## bus
| name | vn_kv | type | zone | in_service
0 | bus_LV_2162-2_1_3_node_37 | 0.4 | n |  | TRUE
1 | bus_LV_2162-2_1_3_node_96 | 0.4 | n |  | TRUE
2 | bus_LV_2162-2_1_3_node_49 | 0.4 | n |  | TRUE
3 | bus_LV_2162-2_1_3_node_50 | 0.4 | n |  | TRUE
4 | bus_LV_2162-2_1_3_node_51 | 0.4 | n |  | TRUE
5 | bus_LV_2162-2_1_3_node_52 | 0.4 | n |  | TRUE
6 | bus_LV_2162-2_1_3_node_53 | 0.4 | n |  | TRUE
7 | bus_LV_2162-2_1_3_node_54 | 0.4 | n |  | TRUE
8 | bus_LV_2162-2_1_3_node_60 | 0.4 | n |  | TRUE
9 | bus_LV_2162-2_1_3_node_67 | 0.4 | n |  | TRUE
10 | bus_LV_2162-2_1_3_node_95 | 0.4 | n |  | TRUE
11 | bus_LV_2162-2_1_3_node_92 | 0.4 | n |  | TRUE
12 | bus_LV_2162-2_1_3_node_58 | 0.4 | n |  | TRUE
13 | bus_LV_2162-2_1_3_node_59 | 0.4 | n |  | TRUE
14 | bus_LV_2162-2_1_3_node_61 | 0.4 | n |  | TRUE
15 | bus_LV_2162-2_1_3_node_62 | 0.4 | n |  | TRUE
16 | bus_LV_2162-2_1_3_node_82 | 0.4 | n |  | TRUE
17 | bus_LV_2162-2_1_3_node_63 | 0.4 | n |  | TRUE
18 | bus_LV_2162-2_1_3_node_64 | 0.4 | n |  | TRUE
19 | bus_LV_2162-2_1_3_node_66 | 0.4 | n |  | TRUE
20 | bus_LV_2162-2_1_3_node_83 | 0.4 | n |  | TRUE
21 | bus_LV_2162-2_1_3_node_84 | 0.4 | n |  | TRUE
22 | bus_LV_2162-2_1_3_node_87 | 0.4 | n |  | TRUE
23 | bus_LV_2162-2_1_3_node_85 | 0.4 | n |  | TRUE
24 | bus_LV_2162-2_1_3_node_86 | 0.4 | n |  | TRUE
25 | bus_LV_2162-2_1_3_node_88 | 0.4 | n |  | TRUE
26 | bus_LV_2162-2_1_3_node_89 | 0.4 | n |  | TRUE
27 | bus_LV_2162-2_1_3_node_90 | 0.4 | n |  | TRUE
28 | bus_LV_2162-2_1_3_node_91 | 0.4 | n |  | TRUE
29 | bus_LV_2162-2_1_3_node_188 | 0.4 | n |  | TRUE
30 | bus_LV_2162-2_1_3_node_220 | 0.4 | n |  | TRUE
31 | bus_LV_2162-2_1_3_node_93 | 0.4 | n |  | TRUE
32 | bus_LV_2162-2_1_3_node_94 | 0.4 | n |  | TRUE
33 | bus_LV_2162-2_1_3_node_111 | 0.4 | n |  | TRUE
34 | bus_LV_2162-2_1_3_node_124 | 0.4 | n |  | TRUE
35 | bus_LV_2162-2_1_3_node_119 | 0.4 | n |  | TRUE
36 | bus_LV_2162-2_1_3_node_120 | 0.4 | n |  | TRUE
37 | bus_LV_2162-2_1_3_node_121 | 0.4 | n |  | TRUE
38 | bus_LV_2162-2_1_3_node_126 | 0.4 | n |  | TRUE
39 | bus_LV_2162-2_1_3_node_123 | 0.4 | n |  | TRUE
40 | bus_LV_2162-2_1_3_node_125 | 0.4 | n |  | TRUE
41 | bus_LV_2162-2_1_3_node_127 | 0.4 | n |  | TRUE
42 | bus_LV_2162-2_1_3_node_232 | 0.4 | n |  | TRUE
43 | bus_LV_2162-2_1_3_node_227 | 0.4 | n |  | TRUE
44 | bus_LV_2162-2_1_3_node_135 | 0.4 | n |  | TRUE
45 | bus_LV_2162-2_1_3_node_136 | 0.4 | n |  | TRUE
46 | bus_LV_2162-2_1_3_node_137 | 0.4 | n |  | TRUE
47 | bus_LV_2162-2_1_3_node_138 | 0.4 | n |  | TRUE
48 | bus_LV_2162-2_1_3_node_231 | 0.4 | n |  | TRUE
49 | bus_LV_2162-2_1_3_node_147 | 0.4 | n |  | TRUE
50 | bus_LV_2162-2_1_3_node_148 | 0.4 | n |  | TRUE
51 | bus_LV_2162-2_1_3_node_149 | 0.4 | n |  | TRUE
52 | bus_LV_2162-2_1_3_node_150 | 0.4 | n |  | TRUE
53 | bus_LV_2162-2_1_3_node_151 | 0.4 | n |  | TRUE
54 | bus_LV_2162-2_1_3_node_152 | 0.4 | n |  | TRUE
55 | bus_LV_2162-2_1_3_node_237 | 0.4 | n |  | TRUE
56 | bus_LV_2162-2_1_3_node_200 | 0.4 | n |  | TRUE
57 | bus_LV_2162-2_1_3_node_229 | 0.4 | n |  | TRUE
58 | bus_LV_2162-2_1_3_node_158 | 0.4 | n |  | TRUE
59 | bus_LV_2162-2_1_3_node_159 | 0.4 | n |  | TRUE
60 | bus_LV_2162-2_1_3_node_160 | 0.4 | n |  | TRUE
61 | bus_LV_2162-2_1_3_node_161 | 0.4 | n |  | TRUE
62 | bus_LV_2162-2_1_3_node_162 | 0.4 | n |  | TRUE
63 | bus_LV_2162-2_1_3_node_180 | 0.4 | n |  | TRUE
64 | bus_LV_2162-2_1_3_node_181 | 0.4 | n |  | TRUE
65 | bus_LV_2162-2_1_3_node_169 | 0.4 | n |  | TRUE
66 | bus_LV_2162-2_1_3_node_170 | 0.4 | n |  | TRUE
67 | bus_LV_2162-2_1_3_node_204 | 0.4 | n |  | TRUE
68 | bus_LV_2162-2_1_3_node_201 | 0.4 | n |  | TRUE
69 | bus_LV_2162-2_1_3_node_182 | 0.4 | n |  | TRUE
70 | bus_LV_2162-2_1_3_node_183 | 0.4 | n |  | TRUE
71 | bus_LV_2162-2_1_3_node_184 | 0.4 | n |  | TRUE
72 | bus_LV_2162-2_1_3_node_263 | 0.4 | n |  | TRUE
73 | bus_LV_2162-2_1_3_node_194 | 0.4 | n |  | TRUE
74 | bus_LV_2162-2_1_3_node_195 | 0.4 | n |  | TRUE
75 | bus_LV_2162-2_1_3_node_196 | 0.4 | n |  | TRUE
76 | bus_LV_2162-2_1_3_node_197 | 0.4 | n |  | TRUE
77 | bus_LV_2162-2_1_3_node_198 | 0.4 | n |  | TRUE
78 | bus_LV_2162-2_1_3_node_219 | 0.4 | n |  | TRUE
79 | bus_LV_2162-2_1_3_node_199 | 0.4 | n |  | TRUE
80 | bus_LV_2162-2_1_3_node_202 | 0.4 | n |  | TRUE
81 | bus_LV_2162-2_1_3_node_203 | 0.4 | n |  | TRUE
82 | bus_LV_2162-2_1_3_node_233 | 0.4 | n |  | TRUE
83 | bus_LV_2162-2_1_3_node_236 | 0.4 | n |  | TRUE
84 | bus_LV_2162-2_1_3_node_205 | 0.4 | n |  | TRUE
85 | bus_LV_2162-2_1_3_node_206 | 0.4 | n |  | TRUE
86 | bus_LV_2162-2_1_3_node_207 | 0.4 | n |  | TRUE
87 | bus_LV_2162-2_1_3_node_208 | 0.4 | n |  | TRUE
88 | bus_LV_2162-2_1_3_node_209 | 0.4 | n |  | TRUE
89 | bus_LV_2162-2_1_3_node_210 | 0.4 | n |  | TRUE
90 | bus_LV_2162-2_1_3_node_216 | 0.4 | n |  | TRUE
91 | bus_LV_2162-2_1_3_node_211 | 0.4 | n |  | TRUE
92 | bus_LV_2162-2_1_3_node_212 | 0.4 | n |  | TRUE
93 | bus_LV_2162-2_1_3_node_213 | 0.4 | n |  | TRUE
94 | bus_LV_2162-2_1_3_node_214 | 0.4 | n |  | TRUE
95 | bus_LV_2162-2_1_3_node_215 | 0.4 | n |  | TRUE
96 | bus_LV_2162-2_1_3_node_230 | 0.4 | n |  | TRUE
97 | bus_LV_2162-2_1_3_node_217 | 0.4 | n |  | TRUE
98 | bus_LV_2162-2_1_3_node_218 | 0.4 | n |  | TRUE
99 | bus_LV_2162-2_1_3_node_224 | 0.4 | n |  | TRUE
100 | bus_LV_2162-2_1_3_node_225 | 0.4 | n |  | TRUE
101 | bus_LV_2162-2_1_3_node_226 | 0.4 | n |  | TRUE
102 | bus_LV_2162-2_1_3_node_228 | 0.4 | n |  | TRUE
103 | bus_LV_2162-2_1_3_node_234 | 0.4 | n |  | TRUE
104 | bus_LV_2162-2_1_3_node_235 | 0.4 | n |  | TRUE
105 | bus_LV_2162-2_1_3_node_262 | 0.4 | n |  | TRUE
106 | bus_MV_30_0_node_16 | 20 | n |  | TRUE

## load
| name | bus | p_mw | q_mvar | const_z_percent | const_i_percent | sn_mva | scaling | in_service | type
0 | LV_2162-2_1_3_load_37 | 0 | 0.00075029 | 0.00018804 | 0 | 0 |  | 1 | TRUE | wye
1 | LV_2162-2_1_3_load_96 | 1 | 0.00041816 | 0.0001048 | 0 | 0 |  | 1 | TRUE | wye
2 | LV_2162-2_1_3_load_49 | 2 | 0.00021332 | 5.3463e-05 | 0 | 0 |  | 1 | TRUE | wye
3 | LV_2162-2_1_3_load_50 | 3 | 0.000285 | 7.1427e-05 | 0 | 0 |  | 1 | TRUE | wye
4 | LV_2162-2_1_3_load_52 | 5 | 0.00015271 | 3.8272e-05 | 0 | 0 |  | 1 | TRUE | wye
5 | LV_2162-2_1_3_load_53 | 6 | 0.0002289 | 5.7369e-05 | 0 | 0 |  | 1 | TRUE | wye
6 | LV_2162-2_1_3_load_67 | 9 | 0.00023005 | 5.7656e-05 | 0 | 0 |  | 1 | TRUE | wye
7 | LV_2162-2_1_3_load_95 | 10 | 0.00025288 | 6.3377e-05 | 0 | 0 |  | 1 | TRUE | wye
8 | LV_2162-2_1_3_load_92 | 11 | 0.0002071 | 5.1905e-05 | 0 | 0 |  | 1 | TRUE | wye
9 | LV_2162-2_1_3_load_58 | 12 | 0.00016597 | 4.1595e-05 | 0 | 0 |  | 1 | TRUE | wye
10 | LV_2162-2_1_3_load_59 | 13 | 0.0017933 | 0.00044944 | 0 | 0 |  | 1 | TRUE | wye
11 | LV_2162-2_1_3_load_61 | 14 | 0.00050537 | 0.00012666 | 0 | 0 |  | 1 | TRUE | wye
12 | LV_2162-2_1_3_load_62 | 15 | 0.0010539 | 0.00026412 | 0 | 0 |  | 1 | TRUE | wye
13 | LV_2162-2_1_3_load_82 | 16 | 0.0033108 | 0.00082976 | 0 | 0 |  | 1 | TRUE | wye
14 | LV_2162-2_1_3_load_63 | 17 | 0.00095102 | 0.00023835 | 0 | 0 |  | 1 | TRUE | wye
15 | LV_2162-2_1_3_load_64 | 18 | 0.0026136 | 0.00065503 | 0 | 0 |  | 1 | TRUE | wye
16 | LV_2162-2_1_3_load_66 | 19 | 0.00014429 | 3.6163e-05 | 0 | 0 |  | 1 | TRUE | wye
17 | LV_2162-2_1_3_load_83 | 20 | 0.0042684 | 0.0010698 | 0 | 0 |  | 1 | TRUE | wye
18 | LV_2162-2_1_3_load_84 | 21 | 0.0012751 | 0.00031958 | 0 | 0 |  | 1 | TRUE | wye
19 | LV_2162-2_1_3_load_87 | 22 | 0.0023852 | 0.0005978 | 0 | 0 |  | 1 | TRUE | wye
20 | LV_2162-2_1_3_load_85 | 23 | 0.0027732 | 0.00069504 | 0 | 0 |  | 1 | TRUE | wye
21 | LV_2162-2_1_3_load_86 | 24 | 0.0016411 | 0.0004113 | 0 | 0 |  | 1 | TRUE | wye
22 | LV_2162-2_1_3_load_88 | 25 | 0.0037731 | 0.00094564 | 0 | 0 |  | 1 | TRUE | wye
23 | LV_2162-2_1_3_load_188 | 29 | 0.0027228 | 0.00068241 | 0 | 0 |  | 1 | TRUE | wye
24 | LV_2162-2_1_3_load_93 | 31 | 0.00018919 | 4.7417e-05 | 0 | 0 |  | 1 | TRUE | wye
25 | LV_2162-2_1_3_load_94 | 32 | 0.00026581 | 6.6619e-05 | 0 | 0 |  | 1 | TRUE | wye
26 | LV_2162-2_1_3_load_111 | 33 | 0.00016893 | 4.2339e-05 | 0 | 0 |  | 1 | TRUE | wye
27 | LV_2162-2_1_3_load_124 | 34 | 9.4978e-05 | 2.3804e-05 | 0 | 0 |  | 1 | TRUE | wye
28 | LV_2162-2_1_3_load_119 | 35 | 0.011805 | 0.0029585 | 0 | 0 |  | 1 | TRUE | wye
29 | LV_2162-2_1_3_load_120 | 36 | 0.0055054 | 0.0013798 | 0 | 0 |  | 1 | TRUE | wye
30 | LV_2162-2_1_3_load_123 | 39 | 0.0027056 | 0.00067809 | 0 | 0 |  | 1 | TRUE | wye
31 | LV_2162-2_1_3_load_127 | 41 | 0.00083633 | 0.0002096 | 0 | 0 |  | 1 | TRUE | wye
32 | LV_2162-2_1_3_load_232 | 42 | 0.0017546 | 0.00043975 | 0 | 0 |  | 1 | TRUE | wye
33 | LV_2162-2_1_3_load_227 | 43 | 0.00030032 | 7.5266e-05 | 0 | 0 |  | 1 | TRUE | wye
34 | LV_2162-2_1_3_load_135 | 44 | 0.0087176 | 0.0021848 | 0 | 0 |  | 1 | TRUE | wye
35 | LV_2162-2_1_3_load_136 | 45 | 0.001374 | 0.00034435 | 0 | 0 |  | 1 | TRUE | wye
36 | LV_2162-2_1_3_load_137 | 46 | 0.0031657 | 0.0007934 | 0 | 0 |  | 1 | TRUE | wye
37 | LV_2162-2_1_3_load_231 | 48 | 0.0046238 | 0.0011588 | 0 | 0 |  | 1 | TRUE | wye
38 | LV_2162-2_1_3_load_147 | 49 | 0.0031562 | 0.00079102 | 0 | 0 |  | 1 | TRUE | wye
39 | LV_2162-2_1_3_load_148 | 50 | 0.0014794 | 0.00037078 | 0 | 0 |  | 1 | TRUE | wye
40 | LV_2162-2_1_3_load_150 | 52 | 0.00079974 | 0.00020043 | 0 | 0 |  | 1 | TRUE | wye
41 | LV_2162-2_1_3_load_151 | 53 | 0.001585 | 0.00039724 | 0 | 0 |  | 1 | TRUE | wye
42 | LV_2162-2_1_3_load_152 | 54 | 0.002015 | 0.00050501 | 0 | 0 |  | 1 | TRUE | wye
43 | LV_2162-2_1_3_load_237 | 55 | 0.00086091 | 0.00021576 | 0 | 0 |  | 1 | TRUE | wye
44 | LV_2162-2_1_3_load_200 | 56 | 0.0011508 | 0.00028841 | 0 | 0 |  | 1 | TRUE | wye
45 | LV_2162-2_1_3_load_229 | 57 | 0.0011776 | 0.00029514 | 0 | 0 |  | 1 | TRUE | wye
46 | LV_2162-2_1_3_load_158 | 58 | 0.00076808 | 0.0001925 | 0 | 0 |  | 1 | TRUE | wye
47 | LV_2162-2_1_3_load_159 | 59 | 0.0020727 | 0.00051947 | 0 | 0 |  | 1 | TRUE | wye
48 | LV_2162-2_1_3_load_160 | 60 | 0.0012033 | 0.00030158 | 0 | 0 |  | 1 | TRUE | wye
49 | LV_2162-2_1_3_load_162 | 62 | 0.0009381 | 0.00023511 | 0 | 0 |  | 1 | TRUE | wye
50 | LV_2162-2_1_3_load_181 | 64 | 0.0044605 | 0.0011179 | 0 | 0 |  | 1 | TRUE | wye
51 | LV_2162-2_1_3_load_169 | 65 | 0.00074028 | 0.00018553 | 0 | 0 |  | 1 | TRUE | wye
52 | LV_2162-2_1_3_load_170 | 66 | 0.0014777 | 0.00037035 | 0 | 0 |  | 1 | TRUE | wye
53 | LV_2162-2_1_3_load_204 | 67 | 0.0015078 | 0.0003779 | 0 | 0 |  | 1 | TRUE | wye
54 | LV_2162-2_1_3_load_201 | 68 | 0.003602 | 0.00090275 | 0 | 0 |  | 1 | TRUE | wye
55 | LV_2162-2_1_3_load_182 | 69 | 0.00053485 | 0.00013405 | 0 | 0 |  | 1 | TRUE | wye
56 | LV_2162-2_1_3_load_263 | 72 | 0.0012132 | 0.00030406 | 0 | 0 |  | 1 | TRUE | wye
57 | LV_2162-2_1_3_load_194 | 73 | 0.0017967 | 0.00045029 | 0 | 0 |  | 1 | TRUE | wye
58 | LV_2162-2_1_3_load_195 | 74 | 0.0010584 | 0.00026525 | 0 | 0 |  | 1 | TRUE | wye
59 | LV_2162-2_1_3_load_196 | 75 | 0.0032942 | 0.00082561 | 0 | 0 |  | 1 | TRUE | wye
60 | LV_2162-2_1_3_load_197 | 76 | 0.0016592 | 0.00041584 | 0 | 0 |  | 1 | TRUE | wye
61 | LV_2162-2_1_3_load_198 | 77 | 0.0014305 | 0.00035852 | 0 | 0 |  | 1 | TRUE | wye
62 | LV_2162-2_1_3_load_219 | 78 | 0.0015072 | 0.00037774 | 0 | 0 |  | 1 | TRUE | wye
63 | LV_2162-2_1_3_load_199 | 79 | 0.0039851 | 0.00099876 | 0 | 0 |  | 1 | TRUE | wye
64 | LV_2162-2_1_3_load_202 | 80 | 0.0017043 | 0.00042715 | 0 | 0 |  | 1 | TRUE | wye
65 | LV_2162-2_1_3_load_203 | 81 | 0.0016492 | 0.00041332 | 0 | 0 |  | 1 | TRUE | wye
66 | LV_2162-2_1_3_load_233 | 82 | 0.0028443 | 0.00071284 | 0 | 0 |  | 1 | TRUE | wye
67 | LV_2162-2_1_3_load_236 | 83 | 0.0015208 | 0.00038115 | 0 | 0 |  | 1 | TRUE | wye
68 | LV_2162-2_1_3_load_205 | 84 | 0.00032518 | 8.1498e-05 | 0 | 0 |  | 1 | TRUE | wye
69 | LV_2162-2_1_3_load_206 | 85 | 0.0018459 | 0.00046262 | 0 | 0 |  | 1 | TRUE | wye
70 | LV_2162-2_1_3_load_207 | 86 | 0.0028617 | 0.00071722 | 0 | 0 |  | 1 | TRUE | wye
71 | LV_2162-2_1_3_load_208 | 87 | 8.9129e-05 | 2.2338e-05 | 0 | 0 |  | 1 | TRUE | wye
72 | LV_2162-2_1_3_load_209 | 88 | 0.0026627 | 0.00066732 | 0 | 0 |  | 1 | TRUE | wye
73 | LV_2162-2_1_3_load_210 | 89 | 0.00019506 | 4.8886e-05 | 0 | 0 |  | 1 | TRUE | wye
74 | LV_2162-2_1_3_load_216 | 90 | 0.0013581 | 0.00034038 | 0 | 0 |  | 1 | TRUE | wye
75 | LV_2162-2_1_3_load_211 | 91 | 0.0076713 | 0.0019226 | 0 | 0 |  | 1 | TRUE | wye
76 | LV_2162-2_1_3_load_212 | 92 | 0.0058601 | 0.0014687 | 0 | 0 |  | 1 | TRUE | wye
77 | LV_2162-2_1_3_load_213 | 93 | 0.0056022 | 0.001404 | 0 | 0 |  | 1 | TRUE | wye
78 | LV_2162-2_1_3_load_214 | 94 | 0.00651 | 0.0016316 | 0 | 0 |  | 1 | TRUE | wye
79 | LV_2162-2_1_3_load_215 | 95 | 0.010248 | 0.0025683 | 0 | 0 |  | 1 | TRUE | wye
80 | LV_2162-2_1_3_load_230 | 96 | 0.0044575 | 0.0011172 | 0 | 0 |  | 1 | TRUE | wye
81 | LV_2162-2_1_3_load_217 | 97 | 0.0023568 | 0.00059068 | 0 | 0 |  | 1 | TRUE | wye
82 | LV_2162-2_1_3_load_218 | 98 | 0.0015407 | 0.00038614 | 0 | 0 |  | 1 | TRUE | wye
83 | LV_2162-2_1_3_load_224 | 99 | 0.00044958 | 0.00011267 | 0 | 0 |  | 1 | TRUE | wye
84 | LV_2162-2_1_3_load_225 | 100 | 0.0002521 | 6.3183e-05 | 0 | 0 |  | 1 | TRUE | wye
85 | LV_2162-2_1_3_load_226 | 101 | 0.00038831 | 9.732e-05 | 0 | 0 |  | 1 | TRUE | wye
86 | LV_2162-2_1_3_load_228 | 102 | 0.0021065 | 0.00052794 | 0 | 0 |  | 1 | TRUE | wye
87 | LV_2162-2_1_3_load_234 | 103 | 0.001842 | 0.00046166 | 0 | 0 |  | 1 | TRUE | wye
88 | LV_2162-2_1_3_load_235 | 104 | 0.0025663 | 0.00064318 | 0 | 0 |  | 1 | TRUE | wye
89 | LV_2162-2_1_3_load_262 | 105 | 0.0012855 | 0.00032219 | 0 | 0 |  | 1 | TRUE | wye

## ext_grid
| name | bus | vm_pu | va_degree | slack_weight | in_service
0 |  | 102 | 1 | 0 | 1 | TRUE

## line
| name | std_type | from_bus | to_bus | length_km | r_ohm_per_km | x_ohm_per_km | c_nf_per_km | g_us_per_km | max_i_ka | df | parallel | type | in_service
0 | LV_2162-2_1_3_line_0 |  | 0 | 1 | 0.15735 | 0.125 | 0.08 | 261 | 0 | 0.364 | 1 | 1 | cs | TRUE
1 | LV_2162-2_1_3_line_1 |  | 1 | 32 | 0.022991 | 0.125 | 0.08 | 261 | 0 | 0.364 | 1 | 1 | cs | TRUE
2 | LV_2162-2_1_3_line_2 |  | 2 | 3 | 0.012186 | 0.125 | 0.08 | 261 | 0 | 0.364 | 1 | 1 | cs | TRUE
3 | LV_2162-2_1_3_line_3 |  | 2 | 4 | 0.04459 | 0.125 | 0.08 | 261 | 0 | 0.364 | 1 | 1 | cs | TRUE
4 | LV_2162-2_1_3_line_4 |  | 3 | 5 | 0.034077 | 0.125 | 0.08 | 261 | 0 | 0.364 | 1 | 1 | cs | TRUE
5 | LV_2162-2_1_3_line_5 |  | 4 | 6 | 0.019686 | 0.125 | 0.08 | 261 | 0 | 0.364 | 1 | 1 | cs | TRUE
6 | LV_2162-2_1_3_line_6 |  | 4 | 7 | 0.002835 | 0.125 | 0.08 | 261 | 0 | 0.364 | 1 | 1 | cs | TRUE
7 | LV_2162-2_1_3_line_7 |  | 5 | 8 | 0.016691 | 0.125 | 0.08 | 261 | 0 | 0.364 | 1 | 1 | cs | TRUE
8 | LV_2162-2_1_3_line_8 |  | 6 | 9 | 0.015852 | 0.125 | 0.08 | 261 | 0 | 0.364 | 1 | 1 | cs | TRUE
9 | LV_2162-2_1_3_line_9 |  | 7 | 10 | 0.036015 | 0.125 | 0.08 | 261 | 0 | 0.364 | 1 | 1 | cs | TRUE
10 | LV_2162-2_1_3_line_10 |  | 7 | 11 | 0.010551 | 0.125 | 0.08 | 261 | 0 | 0.364 | 1 | 1 | cs | TRUE
11 | LV_2162-2_1_3_line_11 |  | 8 | 15 | 0.099126 | 0.125 | 0.08 | 261 | 0 | 0.364 | 1 | 1 | cs | TRUE
12 | LV_2162-2_1_3_line_12 |  | 8 | 12 | 0.02431 | 0.125 | 0.08 | 261 | 0 | 0.364 | 1 | 1 | cs | TRUE
13 | LV_2162-2_1_3_line_13 |  | 9 | 19 | 0.0025032 | 0.125 | 0.08 | 261 | 0 | 0.364 | 1 | 1 | cs | TRUE
14 | LV_2162-2_1_3_line_14 |  | 11 | 31 | 0.085651 | 0.125 | 0.08 | 261 | 0 | 0.364 | 1 | 1 | cs | TRUE
15 | LV_2162-2_1_3_line_15 |  | 12 | 13 | 0.068281 | 0.125 | 0.08 | 261 | 0 | 0.364 | 1 | 1 | cs | TRUE
16 | LV_2162-2_1_3_line_16 |  | 13 | 14 | 0.035195 | 0.125 | 0.08 | 261 | 0 | 0.364 | 1 | 1 | cs | TRUE
17 | LV_2162-2_1_3_line_17 |  | 14 | 16 | 0.025162 | 0.125 | 0.08 | 261 | 0 | 0.364 | 1 | 1 | cs | TRUE
18 | LV_2162-2_1_3_line_18 |  | 15 | 17 | 0.071802 | 0.125 | 0.08 | 261 | 0 | 0.364 | 1 | 1 | cs | TRUE
19 | LV_2162-2_1_3_line_19 |  | 16 | 20 | 0.038584 | 0.125 | 0.08 | 261 | 0 | 0.364 | 1 | 1 | cs | TRUE
20 | LV_2162-2_1_3_line_20 |  | 17 | 18 | 0.13103 | 0.125 | 0.08 | 261 | 0 | 0.364 | 1 | 1 | cs | TRUE
21 | LV_2162-2_1_3_line_21 |  | 20 | 21 | 0.0089124 | 0.125 | 0.08 | 261 | 0 | 0.364 | 1 | 1 | cs | TRUE
22 | LV_2162-2_1_3_line_22 |  | 21 | 22 | 0.0079404 | 0.125 | 0.08 | 261 | 0 | 0.364 | 1 | 1 | cs | TRUE
23 | LV_2162-2_1_3_line_23 |  | 22 | 23 | 0.002651 | 0.125 | 0.08 | 261 | 0 | 0.364 | 1 | 1 | cs | TRUE
24 | LV_2162-2_1_3_line_24 |  | 23 | 24 | 0.0046969 | 0.125 | 0.08 | 261 | 0 | 0.364 | 1 | 1 | cs | TRUE
25 | LV_2162-2_1_3_line_25 |  | 24 | 25 | 0.01028 | 0.125 | 0.08 | 261 | 0 | 0.364 | 1 | 1 | cs | TRUE
26 | LV_2162-2_1_3_line_26 |  | 25 | 26 | 0.013921 | 0.125 | 0.08 | 261 | 0 | 0.364 | 1 | 1 | cs | TRUE
27 | LV_2162-2_1_3_line_27 |  | 26 | 27 | 0.076001 | 0.125 | 0.08 | 261 | 0 | 0.364 | 1 | 1 | cs | TRUE
28 | LV_2162-2_1_3_line_28 |  | 27 | 28 | 0.030283 | 0.125 | 0.08 | 261 | 0 | 0.364 | 1 | 3 | cs | TRUE
29 | LV_2162-2_1_3_line_29 |  | 27 | 29 | 0.044938 | 0.125 | 0.08 | 261 | 0 | 0.364 | 1 | 3 | cs | TRUE
30 | LV_2162-2_1_3_line_30 |  | 28 | 30 | 0.13537 | 0.125 | 0.08 | 261 | 0 | 0.364 | 1 | 3 | cs | TRUE
31 | LV_2162-2_1_3_line_31 |  | 29 | 64 | 0.016218 | 0.125 | 0.08 | 261 | 0 | 0.364 | 1 | 3 | cs | TRUE
32 | LV_2162-2_1_3_line_32 |  | 30 | 37 | 0.17551 | 0.125 | 0.08 | 261 | 0 | 0.364 | 1 | 3 | cs | TRUE
33 | LV_2162-2_1_3_line_33 |  | 30 | 95 | 0.0028818 | 0.125 | 0.08 | 261 | 0 | 0.364 | 1 | 3 | cs | TRUE
34 | LV_2162-2_1_3_line_34 |  | 31 | 32 | 0.048594 | 0.125 | 0.08 | 261 | 0 | 0.364 | 1 | 1 | cs | TRUE
35 | LV_2162-2_1_3_line_35 |  | 33 | 34 | 0.01397 | 0.125 | 0.08 | 261 | 0 | 0.364 | 1 | 1 | cs | TRUE
36 | LV_2162-2_1_3_line_36 |  | 34 | 39 | 0.029894 | 0.125 | 0.08 | 261 | 0 | 0.364 | 1 | 1 | cs | TRUE
37 | LV_2162-2_1_3_line_37 |  | 35 | 36 | 0.17833 | 0.125 | 0.08 | 261 | 0 | 0.364 | 1 | 2 | cs | TRUE
38 | LV_2162-2_1_3_line_38 |  | 36 | 37 | 0.022498 | 0.125 | 0.08 | 261 | 0 | 0.364 | 1 | 3 | cs | TRUE
39 | LV_2162-2_1_3_line_39 |  | 37 | 38 | 0.03938 | 0.125 | 0.08 | 261 | 0 | 0.364 | 1 | 3 | cs | TRUE
40 | LV_2162-2_1_3_line_40 |  | 38 | 42 | 0.035233 | 0.125 | 0.08 | 261 | 0 | 0.364 | 1 | 1 | cs | TRUE
41 | LV_2162-2_1_3_line_41 |  | 38 | 40 | 0.028826 | 0.125 | 0.08 | 261 | 0 | 0.364 | 1 | 1 | cs | TRUE
42 | LV_2162-2_1_3_line_42 |  | 39 | 40 | 0.017546 | 0.125 | 0.08 | 261 | 0 | 0.364 | 1 | 1 | cs | TRUE
43 | LV_2162-2_1_3_line_43 |  | 40 | 41 | 0.031626 | 0.125 | 0.08 | 261 | 0 | 0.364 | 1 | 1 | cs | TRUE
44 | LV_2162-2_1_3_line_44 |  | 41 | 43 | 0.041581 | 0.125 | 0.08 | 261 | 0 | 0.364 | 1 | 1 | cs | TRUE
45 | LV_2162-2_1_3_line_45 |  | 42 | 98 | 0.023673 | 0.125 | 0.08 | 261 | 0 | 0.364 | 1 | 1 | cs | TRUE
46 | LV_2162-2_1_3_line_46 |  | 43 | 101 | 0.025102 | 0.125 | 0.08 | 261 | 0 | 0.364 | 1 | 1 | cs | TRUE
47 | LV_2162-2_1_3_line_47 |  | 44 | 45 | 0.0097216 | 0.125 | 0.08 | 261 | 0 | 0.364 | 1 | 1 | cs | TRUE
48 | LV_2162-2_1_3_line_48 |  | 44 | 46 | 0.023174 | 0.125 | 0.08 | 261 | 0 | 0.364 | 1 | 1 | cs | TRUE
49 | LV_2162-2_1_3_line_49 |  | 45 | 47 | 0.071354 | 0.125 | 0.08 | 261 | 0 | 0.364 | 1 | 1 | cs | TRUE
50 | LV_2162-2_1_3_line_50 |  | 47 | 48 | 0.082886 | 0.125 | 0.08 | 261 | 0 | 0.364 | 1 | 1 | cs | TRUE
51 | LV_2162-2_1_3_line_51 |  | 48 | 96 | 0.031958 | 0.125 | 0.08 | 261 | 0 | 0.364 | 1 | 1 | cs | TRUE
52 | LV_2162-2_1_3_line_52 |  | 49 | 50 | 0.0021551 | 0.125 | 0.08 | 261 | 0 | 0.364 | 1 | 1 | cs | TRUE
53 | LV_2162-2_1_3_line_53 |  | 49 | 51 | 0.019596 | 0.125 | 0.08 | 261 | 0 | 0.364 | 1 | 1 | cs | TRUE
54 | LV_2162-2_1_3_line_54 |  | 50 | 52 | 0.046562 | 0.125 | 0.08 | 261 | 0 | 0.364 | 1 | 1 | cs | TRUE
55 | LV_2162-2_1_3_line_55 |  | 51 | 53 | 0.025739 | 0.125 | 0.08 | 261 | 0 | 0.364 | 1 | 3 | cs | TRUE
56 | LV_2162-2_1_3_line_56 |  | 51 | 54 | 0.048535 | 0.125 | 0.08 | 261 | 0 | 0.364 | 1 | 3 | cs | TRUE
57 | LV_2162-2_1_3_line_57 |  | 52 | 55 | 0.092998 | 0.125 | 0.08 | 261 | 0 | 0.364 | 1 | 1 | cs | TRUE
58 | LV_2162-2_1_3_line_58 |  | 53 | 56 | 0.018584 | 0.125 | 0.08 | 261 | 0 | 0.364 | 1 | 3 | cs | TRUE
59 | LV_2162-2_1_3_line_59 |  | 54 | 57 | 0.010124 | 0.125 | 0.08 | 261 | 0 | 0.364 | 1 | 3 | cs | TRUE
60 | LV_2162-2_1_3_line_60 |  | 55 | 105 | 0.02634 | 0.125 | 0.08 | 261 | 0 | 0.364 | 1 | 1 | cs | TRUE
61 | LV_2162-2_1_3_line_61 |  | 56 | 79 | 0.00032686 | 0.125 | 0.08 | 261 | 0 | 0.364 | 1 | 3 | cs | TRUE
62 | LV_2162-2_1_3_line_62 |  | 57 | 102 | 0.033923 | 0.125 | 0.08 | 261 | 0 | 0.364 | 1 | 3 | cs | TRUE
63 | LV_2162-2_1_3_line_63 |  | 58 | 59 | 0.038637 | 0.125 | 0.08 | 261 | 0 | 0.364 | 1 | 1 | cs | TRUE
64 | LV_2162-2_1_3_line_64 |  | 58 | 60 | 0.029397 | 0.125 | 0.08 | 261 | 0 | 0.364 | 1 | 1 | cs | TRUE
65 | LV_2162-2_1_3_line_65 |  | 59 | 61 | 0.032763 | 0.125 | 0.08 | 261 | 0 | 0.364 | 1 | 1 | cs | TRUE
66 | LV_2162-2_1_3_line_66 |  | 60 | 62 | 0.024886 | 0.125 | 0.08 | 261 | 0 | 0.364 | 1 | 1 | cs | TRUE
67 | LV_2162-2_1_3_line_67 |  | 61 | 63 | 0.015755 | 0.125 | 0.08 | 261 | 0 | 0.364 | 1 | 3 | cs | TRUE
68 | LV_2162-2_1_3_line_68 |  | 61 | 64 | 0.026466 | 0.125 | 0.08 | 261 | 0 | 0.364 | 1 | 3 | cs | TRUE
69 | LV_2162-2_1_3_line_69 |  | 62 | 65 | 0.025352 | 0.125 | 0.08 | 261 | 0 | 0.364 | 1 | 1 | cs | TRUE
70 | LV_2162-2_1_3_line_70 |  | 63 | 67 | 0.011931 | 0.125 | 0.08 | 261 | 0 | 0.364 | 1 | 3 | cs | TRUE
71 | LV_2162-2_1_3_line_71 |  | 63 | 68 | 0.062573 | 0.125 | 0.08 | 261 | 0 | 0.364 | 1 | 1 | cs | TRUE
72 | LV_2162-2_1_3_line_72 |  | 65 | 66 | 0.16163 | 0.125 | 0.08 | 261 | 0 | 0.364 | 1 | 1 | cs | TRUE
73 | LV_2162-2_1_3_line_73 |  | 67 | 83 | 0.024547 | 0.125 | 0.08 | 261 | 0 | 0.364 | 1 | 3 | cs | TRUE
74 | LV_2162-2_1_3_line_74 |  | 68 | 80 | 0.0054026 | 0.125 | 0.08 | 261 | 0 | 0.364 | 1 | 1 | cs | TRUE
75 | LV_2162-2_1_3_line_75 |  | 69 | 70 | 0.19376 | 0.125 | 0.08 | 261 | 0 | 0.364 | 1 | 1 | cs | TRUE
76 | LV_2162-2_1_3_line_76 |  | 70 | 71 | 0.023951 | 0.125 | 0.08 | 261 | 0 | 0.364 | 1 | 1 | cs | TRUE
77 | LV_2162-2_1_3_line_77 |  | 71 | 72 | 0.04194 | 0.125 | 0.08 | 261 | 0 | 0.364 | 1 | 1 | cs | TRUE
78 | LV_2162-2_1_3_line_78 |  | 72 | 105 | 0.0272 | 0.125 | 0.08 | 261 | 0 | 0.364 | 1 | 1 | cs | TRUE
79 | LV_2162-2_1_3_line_79 |  | 73 | 74 | 0.0075304 | 0.125 | 0.08 | 261 | 0 | 0.364 | 1 | 3 | cs | TRUE
80 | LV_2162-2_1_3_line_80 |  | 73 | 75 | 0.024696 | 0.125 | 0.08 | 261 | 0 | 0.364 | 1 | 3 | cs | TRUE
81 | LV_2162-2_1_3_line_81 |  | 74 | 76 | 0.014268 | 0.125 | 0.08 | 261 | 0 | 0.364 | 1 | 3 | cs | TRUE
82 | LV_2162-2_1_3_line_82 |  | 75 | 77 | 0.0078869 | 0.125 | 0.08 | 261 | 0 | 0.364 | 1 | 3 | cs | TRUE
83 | LV_2162-2_1_3_line_83 |  | 76 | 78 | 0.012489 | 0.125 | 0.08 | 261 | 0 | 0.364 | 1 | 3 | cs | TRUE
84 | LV_2162-2_1_3_line_84 |  | 77 | 79 | 0.030283 | 0.125 | 0.08 | 261 | 0 | 0.364 | 1 | 3 | cs | TRUE
85 | LV_2162-2_1_3_line_85 |  | 78 | 83 | 0.015986 | 0.125 | 0.08 | 261 | 0 | 0.364 | 1 | 3 | cs | TRUE
86 | LV_2162-2_1_3_line_86 |  | 80 | 81 | 0.024681 | 0.125 | 0.08 | 261 | 0 | 0.364 | 1 | 1 | cs | TRUE
87 | LV_2162-2_1_3_line_87 |  | 81 | 82 | 0.0020697 | 0.125 | 0.08 | 261 | 0 | 0.364 | 1 | 1 | cs | TRUE
88 | LV_2162-2_1_3_line_88 |  | 82 | 103 | 0.019388 | 0.125 | 0.08 | 261 | 0 | 0.364 | 1 | 1 | cs | TRUE
89 | LV_2162-2_1_3_line_89 |  | 84 | 85 | 0.019236 | 0.125 | 0.08 | 261 | 0 | 0.364 | 1 | 1 | cs | TRUE
90 | LV_2162-2_1_3_line_90 |  | 84 | 86 | 0.010027 | 0.125 | 0.08 | 261 | 0 | 0.364 | 1 | 1 | cs | TRUE
91 | LV_2162-2_1_3_line_91 |  | 85 | 87 | 0.003339 | 0.125 | 0.08 | 261 | 0 | 0.364 | 1 | 1 | cs | TRUE
92 | LV_2162-2_1_3_line_92 |  | 86 | 88 | 0.021447 | 0.125 | 0.08 | 261 | 0 | 0.364 | 1 | 1 | cs | TRUE
93 | LV_2162-2_1_3_line_93 |  | 87 | 89 | 0.011983 | 0.125 | 0.08 | 261 | 0 | 0.364 | 1 | 1 | cs | TRUE
94 | LV_2162-2_1_3_line_94 |  | 89 | 90 | 0.010848 | 0.125 | 0.08 | 261 | 0 | 0.364 | 1 | 1 | cs | TRUE
95 | LV_2162-2_1_3_line_95 |  | 90 | 97 | 0.018642 | 0.125 | 0.08 | 261 | 0 | 0.364 | 1 | 1 | cs | TRUE
96 | LV_2162-2_1_3_line_96 |  | 91 | 92 | 0.020147 | 0.125 | 0.08 | 261 | 0 | 0.364 | 1 | 3 | cs | TRUE
97 | LV_2162-2_1_3_line_97 |  | 91 | 93 | 0.01512 | 0.125 | 0.08 | 261 | 0 | 0.364 | 1 | 3 | cs | TRUE
98 | LV_2162-2_1_3_line_98 |  | 92 | 94 | 0.02956 | 0.125 | 0.08 | 261 | 0 | 0.364 | 1 | 3 | cs | TRUE
99 | LV_2162-2_1_3_line_99 |  | 93 | 95 | 0.043008 | 0.125 | 0.08 | 261 | 0 | 0.364 | 1 | 3 | cs | TRUE
100 | LV_2162-2_1_3_line_100 |  | 94 | 96 | 0.035614 | 0.125 | 0.08 | 261 | 0 | 0.364 | 1 | 1 | cs | TRUE
101 | LV_2162-2_1_3_line_101 |  | 97 | 98 | 0.0072264 | 0.125 | 0.08 | 261 | 0 | 0.364 | 1 | 1 | cs | TRUE
102 | LV_2162-2_1_3_line_102 |  | 99 | 100 | 0.026067 | 0.125 | 0.08 | 261 | 0 | 0.364 | 1 | 1 | cs | TRUE
103 | LV_2162-2_1_3_line_103 |  | 99 | 101 | 0.017578 | 0.125 | 0.08 | 261 | 0 | 0.364 | 1 | 1 | cs | TRUE
104 | LV_2162-2_1_3_line_104 |  | 103 | 104 | 0.015761 | 0.125 | 0.08 | 261 | 0 | 0.364 | 1 | 1 | cs | TRUE

## trafo
| name | std_type | hv_bus | lv_bus | sn_mva | vn_hv_kv | vn_lv_kv | vk_percent | vkr_percent | pfe_kw | i0_percent | shift_degree | tap_side | tap_neutral | tap_min | tap_max | tap_step_percent | tap_step_degree | tap_pos | tap_phase_shifter | parallel | df | in_service
0 | LV_2162-2_1_3_trafo_228 | 0.63 MVA 20/0.4 kV | 106 | 102 | 0.63 | 20 | 0.4 | 6 | 1.206 | 1.65 | 0.2619 | 150 | hv | 0 | -2 | 2 | 2.5 | 0 | 0 | FALSE | 1 | 1 | TRUE

## line_geodata
| x0 | y0 | x1 | y1 | x2 | y2 | x3 | y3 | x4 | y4 | x5 | y5 | x6 | y6 | x7 | y7 | x8 | y8 | x9 | y9 | x10 | y10 | x11 | y11 | x12 | y12 | x13 | y13 | x14 | y14
0 | 2572381.7418 | 1157198.603 | 2572345.647 | 1157045.4526
1 | 2572381.7418 | 1157198.603 | 2572402.1089 | 1157209.2695
2 | 2572483.7996 | 1157298.5562 | 2572492.1963 | 1157307.3871
3 | 2572452.5683 | 1157266.8273 | 2572455.7837 | 1157269.0915 | 2572483.7996 | 1157298.5562
4 | 2572515.6778 | 1157332.083 | 2572492.1963 | 1157307.3871
5 | 2572452.5683 | 1157266.8273 | 2572448.7394 | 1157272.8479 | 2572445.4855 | 1157280.5445 | 2572443.2392 | 1157283.9343 | 2572443.1477 | 1157284.0241
6 | 2572450.2453 | 1157265.1927 | 2572452.5683 | 1157266.8273
7 | 2572529.2831 | 1157341.2907 | 2572520.3388 | 1157336.985 | 2572515.6778 | 1157332.083
8 | 2572432.9122 | 1157295.7766 | 2572432.9122 | 1157295.7766 | 2572433.9264 | 1157292.9038 | 2572435.1561 | 1157291.8643 | 2572443.1477 | 1157284.0241
9 | 2572450.2453 | 1157265.1927 | 2572452.3747 | 1157258.0682 | 2572455.036 | 1157254.8766 | 2572458.3139 | 1157252.4048 | 2572461.9003 | 1157250.3317 | 2572466.4178 | 1157248.9881 | 2572470.9414 | 1157248.9673 | 2572477.4324 | 1157251.5944
10 | 2572450.2453 | 1157265.1927 | 2572441.0416 | 1157260.0343
11 | 2572529.2831 | 1157341.2907 | 2572528.6703 | 1157346.4294 | 2572529.5064 | 1157359.8879 | 2572536.6248 | 1157382.3665 | 2572535.6793 | 1157403.6038 | 2572521.6699 | 1157436.3629
12 | 2572529.2831 | 1157341.2907 | 2572534.3277 | 1157334.4975 | 2572545.8546 | 1157323.6204
13 | 2572432.9122 | 1157295.7766 | 2572432.205 | 1157298.1778
14 | 2572443.1773 | 1157233.7649 | 2572443.1773 | 1157233.7649 | 2572442.9915 | 1157236.7006 | 2572441.8206 | 1157238.8515 | 2572439.4144 | 1157240.808 | 2572435.6675 | 1157241.3366 | 2572432.5989 | 1157240.9616 | 2572417.0478 | 1157232.2398 | 2572413.5355 | 1157232.0892 | 2572410.6413 | 1157232.9697 | 2572408.544 | 1157235.4028 | 2572408.4557 | 1157237.8822 | 2572409.45 | 1157240.679 | 2572412.5709 | 1157244.0775 | 2572441.0416 | 1157260.0343
15 | 2572545.8546 | 1157323.6204 | 2572595.5164 | 1157276.7587
16 | 2572595.5164 | 1157276.7587 | 2572621.1142 | 1157252.604
17 | 2572643.7473 | 1157242.3623 | 2572636.1024 | 1157243.9091 | 2572630.0049 | 1157246.8272 | 2572621.1142 | 1157252.604 | 2572621.1142 | 1157252.604
18 | 2572476.6014 | 1157462.6724 | 2572483.0055 | 1157468.5556 | 2572495.4968 | 1157473.9343 | 2572507.1632 | 1157469.99 | 2572514.9052 | 1157459.6048 | 2572520.265 | 1157439.648 | 2572521.6699 | 1157436.3629
19 | 2572643.7473 | 1157242.3623 | 2572643.7473 | 1157242.3623 | 2572651.4557 | 1157242.983 | 2572660.1189 | 1157246.1674 | 2572679.8412 | 1157255.0267
20 | 2572476.6014 | 1157462.6724 | 2572430.8566 | 1157420.6487 | 2572411.3386 | 1157411.1559 | 2572393.6674 | 1157408.1357 | 2572364.8919 | 1157413.5475
21 | 2572687.5263 | 1157259.4883 | 2572682.707 | 1157256.314 | 2572679.8412 | 1157255.0267
22 | 2572695.1102 | 1157261.4963 | 2572688.7747 | 1157260.3106 | 2572687.5263 | 1157259.4883
23 | 2572695.1102 | 1157261.4963 | 2572697.716 | 1157261.984
24 | 2572697.716 | 1157261.984 | 2572698.0523 | 1157262.047 | 2572702.4047 | 1157261.9034
25 | 2572712.6794 | 1157261.5645 | 2572702.4047 | 1157261.9034
26 | 2572726.5933 | 1157261.1056 | 2572712.6794 | 1157261.5645
27 | 2572726.5933 | 1157261.1056 | 2572748.4046 | 1157260.6507 | 2572748.5881 | 1157267.2754 | 2572750.4282 | 1157270.6465 | 2572771.0228 | 1157282.5367 | 2572774.269 | 1157286.5795 | 2572774.7199 | 1157293.0029 | 2572773.9294 | 1157301.2774
28 | 2572773.9294 | 1157301.2774 | 2572771.0531 | 1157331.4167
29 | 2572773.9294 | 1157301.2774 | 2572768.3521 | 1157295.4998 | 2572761.3788 | 1157291.296 | 2572757.5873 | 1157290.4239 | 2572751.0263 | 1157290.8984 | 2572745.5219 | 1157292.7354 | 2572734.9026 | 1157299.3169
30 | 2572771.0531 | 1157331.4167 | 2572901.4295 | 1157367.8556
31 | 2572719.1227 | 1157302.8056 | 2572734.084 | 1157299.8243 | 2572734.9026 | 1157299.3169
32 | 2572992.9399 | 1157285.1792 | 2572938.8716 | 1157287.1016 | 2572931.5053 | 1157287.5351 | 2572901.2722 | 1157288.9501 | 2572913.6529 | 1157336.0511 | 2572913.2581 | 1157347.1029 | 2572902.2591 | 1157364.817 | 2572901.4295 | 1157367.8556
33 | 2572901.4295 | 1157367.8556 | 2572900.6618 | 1157370.6333
34 | 2572443.1773 | 1157233.7649 | 2572442.2758 | 1157231.1233 | 2572439.8049 | 1157229.0114 | 2572402.1089 | 1157209.2695
35 | 2573108.4905 | 1157276.9389 | 2573110.6327 | 1157276.7906 | 2573122.4317 | 1157277.5314
36 | 2573108.4905 | 1157276.9389 | 2573078.6678 | 1157279.0029
37 | 2572999.3306 | 1157306.7507 | 2573000.5309 | 1157310.8023 | 2572999.4985 | 1157325.0252 | 2573016.8675 | 1157424.4414 | 2573021.2388 | 1157455.3483 | 2573034.2909 | 1157466.2173 | 2573035.0638 | 1157476.9091
38 | 2572992.9399 | 1157285.1792 | 2572999.3306 | 1157306.7507
39 | 2573032.3288 | 1157282.2894 | 2572992.9399 | 1157285.1792
40 | 2573032.3288 | 1157282.2894 | 2573034.9742 | 1157289.1476 | 2573043.342 | 1157300.0154 | 2573053.5277 | 1157309.8613
41 | 2573061.1637 | 1157280.2143 | 2573032.3288 | 1157282.2894
42 | 2573061.1637 | 1157280.2143 | 2573078.6678 | 1157279.0029
43 | 2573061.1637 | 1157280.2143 | 2573064.1606 | 1157286.8264 | 2573066.8445 | 1157290.3161 | 2573078.0585 | 1157299.8594 | 2573081.9367 | 1157303.3815
44 | 2573081.9367 | 1157303.3815 | 2573112.7187 | 1157331.3357
45 | 2573053.5277 | 1157309.8613 | 2573070.5489 | 1157326.3144
46 | 2573131.3016 | 1157348.2116 | 2573112.7187 | 1157331.3357
47 | 2572895.3163 | 1157665.755 | 2572891.3951 | 1157659.9031 | 2572890.3504 | 1157657.4379
48 | 2572895.3163 | 1157665.755 | 2572895.3163 | 1157665.755 | 2572898.7217 | 1157666.0731 | 2572912.5618 | 1157663.0313 | 2572917.4557 | 1157663.5872 | 2572917.7571 | 1157664.1724
49 | 2572886.0795 | 1157591.5373 | 2572880.892 | 1157593.8952 | 2572878.5947 | 1157597.8743 | 2572879.1025 | 1157601.6739 | 2572885.273 | 1157645.4569 | 2572890.3504 | 1157657.4379
50 | 2572949.1868 | 1157537.8011 | 2572886.0795 | 1157591.5373
51 | 2572942.8728 | 1157506.7461 | 2572948.4036 | 1157523.6551 | 2572949.1868 | 1157537.8011
52 | 2572697.2528 | 1157515.2201 | 2572699.2759 | 1157514.4775
53 | 2572717.6715 | 1157507.7255 | 2572699.2759 | 1157514.4775
54 | 2572697.2528 | 1157515.2201 | 2572685.4398 | 1157519.5559 | 2572680.5071 | 1157520.6122 | 2572676.6 | 1157519.5962 | 2572672.4671 | 1157516.1355 | 2572670.5902 | 1157509.7408 | 2572670.5317 | 1157496.8985
55 | 2572717.6715 | 1157507.7255 | 2572709.3488 | 1157483.3694
56 | 2572717.6715 | 1157507.7255 | 2572747.8724 | 1157497.7721 | 2572755.6872 | 1157493.1899 | 2572760.6131 | 1157487.3011
57 | 2572670.5317 | 1157496.8985 | 2572670.5024 | 1157490.4649 | 2572665.5108 | 1157478.6039 | 2572659.7155 | 1157470.4262 | 2572652.7029 | 1157465.9559 | 2572627.6019 | 1157462.7911 | 2572618.1485 | 1157464.4684 | 2572612.4113 | 1157469.008 | 2572609.1503 | 1157475.1704 | 2572608.2346 | 1157481.2696
58 | 2572703.3395 | 1157465.7837 | 2572709.3488 | 1157483.3694
59 | 2572766.8122 | 1157479.3157 | 2572765.059 | 1157481.9861 | 2572760.6131 | 1157487.3011
60 | 2572608.2346 | 1157481.2696 | 2572604.3239 | 1157507.3172
61 | 2572703.3395 | 1157465.7837 | 2572703.2339 | 1157465.4744
62 | 2572773.7556 | 1157447.9377 | 2572775.6036 | 1157457.2036 | 2572774.5312 | 1157467.5581 | 2572766.8122 | 1157479.3157
63 | 2572669.8601 | 1157334.1054 | 2572664.9886 | 1157337.1686 | 2572641.3882 | 1157360.0659
64 | 2572621.3421 | 1157381.5274 | 2572631.7529 | 1157369.4141 | 2572641.3882 | 1157360.0659
65 | 2572697.5957 | 1157316.6654 | 2572669.8601 | 1157334.1054
66 | 2572612.2994 | 1157403.1228 | 2572611.5426 | 1157398.0096 | 2572613.0677 | 1157391.1548 | 2572621.3421 | 1157381.5274
67 | 2572697.5957 | 1157316.6654 | 2572699.9514 | 1157332.2403
68 | 2572697.5957 | 1157316.6654 | 2572703.2909 | 1157309.5915 | 2572710.1113 | 1157305.4806 | 2572715.9291 | 1157303.442 | 2572719.1227 | 1157302.8056
69 | 2572607.9652 | 1157426.5451 | 2572611.875 | 1157422.0869 | 2572614.0584 | 1157415.0067 | 2572612.2994 | 1157403.1228
70 | 2572699.9514 | 1157332.2403 | 2572701.7066 | 1157344.0415
71 | 2572699.9514 | 1157332.2403 | 2572730.4982 | 1157332.4014 | 2572736.9362 | 1157335.2402 | 2572735.2071 | 1157360.17
72 | 2572516.9371 | 1157544.9272 | 2572548.7618 | 1157534.7319 | 2572562.9155 | 1157526.4741 | 2572568.6368 | 1157516.8098 | 2572572.4606 | 1157497.9384 | 2572577.689 | 1157472.6907 | 2572584.3971 | 1157457.4968 | 2572593.5901 | 1157444.1259 | 2572601.9594 | 1157433.3934 | 2572607.9652 | 1157426.5451
73 | 2572695.6693 | 1157366.3286 | 2572698.0348 | 1157364.2651 | 2572702.0973 | 1157357.2875 | 2572702.6248 | 1157350.2149 | 2572701.7066 | 1157344.0415
74 | 2572735.2071 | 1157360.17 | 2572734.8333 | 1157365.5597
75 | 2572556.9936 | 1157577.7492 | 2572568.9163 | 1157626.4969 | 2572572.6906 | 1157642.0542 | 2572571.6811 | 1157645.9607 | 2572569.2284 | 1157649.4515 | 2572565.5329 | 1157651.1137 | 2572547.259 | 1157656.9335 | 2572543.3715 | 1157661.8649 | 2572519.8092 | 1157724.9045 | 2572520.05 | 1157732.2849 | 2572520.2777 | 1157736.7972 | 2572517.826 | 1157740.4992 | 2572516.7064 | 1157743.7837 | 2572516.5572 | 1157746.4229
76 | 2572579.0948 | 1157568.8437 | 2572571.7551 | 1157573.3239 | 2572556.9936 | 1157577.7492
77 | 2572579.0948 | 1157568.8437 | 2572583.2463 | 1157566.3012 | 2572592.2443 | 1157555.5991 | 2572599.1726 | 1157541.6271 | 2572600.2854 | 1157534.2155
78 | 2572604.3239 | 1157507.3172 | 2572600.2854 | 1157534.2155
79 | 2572685.6797 | 1157405.6967 | 2572681.2066 | 1157399.6387
80 | 2572685.6797 | 1157405.6967 | 2572685.8113 | 1157405.8749 | 2572692.7593 | 1157418.0272 | 2572694.8058 | 1157428.3019
81 | 2572681.2066 | 1157399.6387 | 2572677.0088 | 1157393.9535 | 2572676.3091 | 1157386.7864
82 | 2572696.3464 | 1157436.0369 | 2572694.8058 | 1157428.3019
83 | 2572683.6227 | 1157376.8374 | 2572680.6 | 1157379.4743 | 2572676.3091 | 1157386.7864 | 2572676.3091 | 1157386.7864
84 | 2572703.2339 | 1157465.4744 | 2572700.7784 | 1157458.2887 | 2572696.3464 | 1157436.0369
85 | 2572695.6693 | 1157366.3286 | 2572683.6227 | 1157376.8374
86 | 2572733.1255 | 1157390.1818 | 2572734.8333 | 1157365.5597
87 | 2572733.018 | 1157392.2478 | 2572733.0219 | 1157391.6752 | 2572733.1255 | 1157390.1818
88 | 2572733.018 | 1157392.2478 | 2572732.8841 | 1157411.6355
89 | 2573121.7946 | 1157375.8502 | 2573107.9641 | 1157362.4812
90 | 2573121.7946 | 1157375.8502 | 2573129.004 | 1157382.8191
91 | 2573107.9641 | 1157362.4812 | 2573105.5633 | 1157360.1605
92 | 2573144.6671 | 1157397.421 | 2573142.9334 | 1157396.2836 | 2573129.004 | 1157382.8191
93 | 2573096.9477 | 1157351.8324 | 2573105.5633 | 1157360.1605
94 | 2573096.9477 | 1157351.8324 | 2573089.1479 | 1157344.2929
95 | 2573089.1479 | 1157344.2929 | 2573075.7446 | 1157331.3368
96 | 2572915.4405 | 1157425.9624 | 2572922.1664 | 1157444.9533
97 | 2572915.4405 | 1157425.9624 | 2572910.3928 | 1157411.71
98 | 2572931.8009 | 1157472.8967 | 2572928.6337 | 1157463.214 | 2572922.1664 | 1157444.9533
99 | 2572900.6618 | 1157370.6333 | 2572899.2116 | 1157375.8808 | 2572903.72 | 1157392.8689 | 2572910.3928 | 1157411.71
100 | 2572942.8728 | 1157506.7461 | 2572931.8009 | 1157472.8967
101 | 2573075.7446 | 1157331.3368 | 2573070.5489 | 1157326.3144
102 | 2573139.4385 | 1157363.7925 | 2573151.5054 | 1157386.8987
103 | 2573139.4385 | 1157363.7925 | 2573131.3016 | 1157348.2116 | 2573131.3016 | 1157348.2116
104 | 2572733.0847 | 1157427.3929 | 2572732.8416 | 1157417.778 | 2572732.8841 | 1157411.6355

## bus_geodata
| x | y | coords
0 | 2572345.647 | 1157045.4526
1 | 2572381.7418 | 1157198.603
2 | 2572483.7996 | 1157298.5562
3 | 2572492.1963 | 1157307.3871
4 | 2572452.5683 | 1157266.8273
5 | 2572515.6778 | 1157332.083
6 | 2572443.1477 | 1157284.0241
7 | 2572450.2453 | 1157265.1927
8 | 2572529.2831 | 1157341.2907
9 | 2572432.9122 | 1157295.7766
10 | 2572477.4324 | 1157251.5944
11 | 2572441.0416 | 1157260.0343
12 | 2572545.8546 | 1157323.6204
13 | 2572595.5164 | 1157276.7587
14 | 2572621.1142 | 1157252.604
15 | 2572521.6699 | 1157436.3629
16 | 2572643.7473 | 1157242.3623
17 | 2572476.6014 | 1157462.6724
18 | 2572364.8919 | 1157413.5475
19 | 2572432.205 | 1157298.1778
20 | 2572679.8412 | 1157255.0267
21 | 2572687.5263 | 1157259.4883
22 | 2572695.1102 | 1157261.4963
23 | 2572697.716 | 1157261.984
24 | 2572702.4047 | 1157261.9034
25 | 2572712.6794 | 1157261.5645
26 | 2572726.5933 | 1157261.1056
27 | 2572773.9294 | 1157301.2774
28 | 2572771.0531 | 1157331.4167
29 | 2572734.9026 | 1157299.3169
30 | 2572901.4295 | 1157367.8556
31 | 2572443.1773 | 1157233.7649
32 | 2572402.1089 | 1157209.2695
33 | 2573122.4317 | 1157277.5314
34 | 2573108.4905 | 1157276.9389
35 | 2573035.0638 | 1157476.9091
36 | 2572999.3306 | 1157306.7507
37 | 2572992.9399 | 1157285.1792
38 | 2573032.3288 | 1157282.2894
39 | 2573078.6678 | 1157279.0029
40 | 2573061.1637 | 1157280.2143
41 | 2573081.9367 | 1157303.3815
42 | 2573053.5278 | 1157309.8613
43 | 2573112.7187 | 1157331.3357
44 | 2572895.3163 | 1157665.755
45 | 2572890.3504 | 1157657.4379
46 | 2572917.7571 | 1157664.1724
47 | 2572886.0795 | 1157591.5373
48 | 2572949.1868 | 1157537.8011
49 | 2572699.2759 | 1157514.4775
50 | 2572697.2528 | 1157515.2201
51 | 2572717.6715 | 1157507.7255
52 | 2572670.5317 | 1157496.8985
53 | 2572709.3488 | 1157483.3694
54 | 2572760.6131 | 1157487.3011
55 | 2572608.2346 | 1157481.2696
56 | 2572703.3395 | 1157465.7837
57 | 2572766.8122 | 1157479.3157
58 | 2572641.3882 | 1157360.0659
59 | 2572669.8601 | 1157334.1054
60 | 2572621.3421 | 1157381.5274
61 | 2572697.5957 | 1157316.6654
62 | 2572612.2994 | 1157403.1228
63 | 2572699.9514 | 1157332.2403
64 | 2572719.1227 | 1157302.8056
65 | 2572607.9652 | 1157426.5451
66 | 2572516.9371 | 1157544.9272
67 | 2572701.7066 | 1157344.0415
68 | 2572735.2071 | 1157360.17
69 | 2572516.5572 | 1157746.4229
70 | 2572556.9936 | 1157577.7492
71 | 2572579.0948 | 1157568.8437
72 | 2572600.2854 | 1157534.2155
73 | 2572685.6797 | 1157405.6967
74 | 2572681.2066 | 1157399.6387
75 | 2572694.8058 | 1157428.3019
76 | 2572676.3091 | 1157386.7864
77 | 2572696.3464 | 1157436.0369
78 | 2572683.6227 | 1157376.8374
79 | 2572703.2339 | 1157465.4744
80 | 2572734.8333 | 1157365.5597
81 | 2572733.1255 | 1157390.1818
82 | 2572733.018 | 1157392.2478
83 | 2572695.6693 | 1157366.3286
84 | 2573121.7946 | 1157375.8502
85 | 2573107.9641 | 1157362.4812
86 | 2573129.004 | 1157382.8191
87 | 2573105.5633 | 1157360.1605
88 | 2573144.6671 | 1157397.421
89 | 2573096.9477 | 1157351.8324
90 | 2573089.1479 | 1157344.2929
91 | 2572915.4405 | 1157425.9624
92 | 2572922.1664 | 1157444.9533
93 | 2572910.3928 | 1157411.71
94 | 2572931.8009 | 1157472.8967
95 | 2572900.6618 | 1157370.6333
96 | 2572942.8728 | 1157506.7461
97 | 2573075.7446 | 1157331.3368
98 | 2573070.5489 | 1157326.3144
99 | 2573139.4385 | 1157363.7925
100 | 2573151.5054 | 1157386.8988
101 | 2573131.3016 | 1157348.2116
102 | 2572773.7556 | 1157447.9377
103 | 2572732.8841 | 1157411.6355
104 | 2572733.0847 | 1157427.3929
105 | 2572604.3239 | 1157507.3172
106 | 2572717.6715 | 1157507.7255

## line_std_types
| c_nf_per_km | r_ohm_per_km | x_ohm_per_km | max_i_ka | type | q_mm2 | alpha | voltage_rating
NAYY 4x50 SE | 210 | 0.642 | 0.083 | 0.142 | cs | 50 | 0.00403 | LV
NAYY 4x120 SE | 264 | 0.225 | 0.08 | 0.242 | cs | 120 | 0.00403 | LV
NAYY 4x150 SE | 261 | 0.208 | 0.08 | 0.27 | cs | 150 | 0.00403 | LV
NA2XS2Y 1x95 RM/25 12/20 kV | 216 | 0.313 | 0.132 | 0.252 | cs | 95 | 0.00403 | MV
NA2XS2Y 1x185 RM/25 12/20 kV | 273 | 0.161 | 0.117 | 0.362 | cs | 185 | 0.00403 | MV
NA2XS2Y 1x240 RM/25 12/20 kV | 304 | 0.122 | 0.112 | 0.421 | cs | 240 | 0.00403 | MV
NA2XS2Y 1x95 RM/25 6/10 kV | 315 | 0.313 | 0.123 | 0.249 | cs | 95 | 0.00403 | MV
NA2XS2Y 1x185 RM/25 6/10 kV | 406 | 0.161 | 0.11 | 0.358 | cs | 185 | 0.00403 | MV
NA2XS2Y 1x240 RM/25 6/10 kV | 456 | 0.122 | 0.105 | 0.416 | cs | 240 | 0.00403 | MV
NA2XS2Y 1x150 RM/25 12/20 kV | 250 | 0.206 | 0.116 | 0.319 | cs | 150 | 0.00403 | MV
NA2XS2Y 1x120 RM/25 12/20 kV | 230 | 0.253 | 0.119 | 0.283 | cs | 120 | 0.00403 | MV
NA2XS2Y 1x70 RM/25 12/20 kV | 190 | 0.443 | 0.132 | 0.22 | cs | 70 | 0.00403 | MV
NA2XS2Y 1x150 RM/25 6/10 kV | 360 | 0.206 | 0.11 | 0.315 | cs | 150 | 0.00403 | MV
NA2XS2Y 1x120 RM/25 6/10 kV | 340 | 0.253 | 0.113 | 0.28 | cs | 120 | 0.00403 | MV
NA2XS2Y 1x70 RM/25 6/10 kV | 280 | 0.443 | 0.123 | 0.217 | cs | 70 | 0.00403 | MV
N2XS(FL)2Y 1x120 RM/35 64/110 kV | 112 | 0.153 | 0.166 | 0.366 | cs | 120 | 0.00393 | HV
N2XS(FL)2Y 1x185 RM/35 64/110 kV | 125 | 0.099 | 0.156 | 0.457 | cs | 185 | 0.00393 | HV
N2XS(FL)2Y 1x240 RM/35 64/110 kV | 135 | 0.075 | 0.149 | 0.526 | cs | 240 | 0.00393 | HV
N2XS(FL)2Y 1x300 RM/35 64/110 kV | 144 | 0.06 | 0.144 | 0.588 | cs | 300 | 0.00393 | HV
15-AL1/3-ST1A 0.4 | 11 | 1.8769 | 0.35 | 0.105 | ol | 16 | 0.00403 | LV
24-AL1/4-ST1A 0.4 | 11.25 | 1.2012 | 0.335 | 0.14 | ol | 24 | 0.00403 | LV
48-AL1/8-ST1A 0.4 | 12.2 | 0.5939 | 0.3 | 0.21 | ol | 48 | 0.00403 | LV
94-AL1/15-ST1A 0.4 | 13.2 | 0.306 | 0.29 | 0.35 | ol | 94 | 0.00403 | LV
34-AL1/6-ST1A 10.0 | 9.7 | 0.8342 | 0.36 | 0.17 | ol | 34 | 0.00403 | MV
48-AL1/8-ST1A 10.0 | 10.1 | 0.5939 | 0.35 | 0.21 | ol | 48 | 0.00403 | MV
70-AL1/11-ST1A 10.0 | 10.4 | 0.4132 | 0.339 | 0.29 | ol | 70 | 0.00403 | MV
94-AL1/15-ST1A 10.0 | 10.75 | 0.306 | 0.33 | 0.35 | ol | 94 | 0.00403 | MV
122-AL1/20-ST1A 10.0 | 11.1 | 0.2376 | 0.323 | 0.41 | ol | 122 | 0.00403 | MV
149-AL1/24-ST1A 10.0 | 11.25 | 0.194 | 0.315 | 0.47 | ol | 149 | 0.00403 | MV
34-AL1/6-ST1A 20.0 | 9.15 | 0.8342 | 0.382 | 0.17 | ol | 34 | 0.00403 | MV
48-AL1/8-ST1A 20.0 | 9.5 | 0.5939 | 0.372 | 0.21 | ol | 48 | 0.00403 | MV
70-AL1/11-ST1A 20.0 | 9.7 | 0.4132 | 0.36 | 0.29 | ol | 70 | 0.00403 | MV
94-AL1/15-ST1A 20.0 | 10 | 0.306 | 0.35 | 0.35 | ol | 94 | 0.00403 | MV
122-AL1/20-ST1A 20.0 | 10.3 | 0.2376 | 0.344 | 0.41 | ol | 122 | 0.00403 | MV
149-AL1/24-ST1A 20.0 | 10.5 | 0.194 | 0.337 | 0.47 | ol | 149 | 0.00403 | MV
184-AL1/30-ST1A 20.0 | 10.75 | 0.1571 | 0.33 | 0.535 | ol | 184 | 0.00403 | MV
243-AL1/39-ST1A 20.0 | 11 | 0.1188 | 0.32 | 0.645 | ol | 243 | 0.00403 | MV
48-AL1/8-ST1A 110.0 | 8 | 0.5939 | 0.46 | 0.21 | ol | 48 | 0.00403 | HV
70-AL1/11-ST1A 110.0 | 8.4 | 0.4132 | 0.45 | 0.29 | ol | 70 | 0.00403 | HV
94-AL1/15-ST1A 110.0 | 8.65 | 0.306 | 0.44 | 0.35 | ol | 94 | 0.00403 | HV
122-AL1/20-ST1A 110.0 | 8.5 | 0.2376 | 0.43 | 0.41 | ol | 122 | 0.00403 | HV
149-AL1/24-ST1A 110.0 | 8.75 | 0.194 | 0.41 | 0.47 | ol | 149 | 0.00403 | HV
184-AL1/30-ST1A 110.0 | 8.8 | 0.1571 | 0.4 | 0.535 | ol | 184 | 0.00403 | HV
243-AL1/39-ST1A 110.0 | 9 | 0.1188 | 0.39 | 0.645 | ol | 243 | 0.00403 | HV
305-AL1/39-ST1A 110.0 | 9.2 | 0.0949 | 0.38 | 0.74 | ol | 305 | 0.00403 | HV
490-AL1/64-ST1A 110.0 | 9.75 | 0.059 | 0.37 | 0.96 | ol | 490 | 0.00403 | HV
679-AL1/86-ST1A 110.0 | 9.95 | 0.042 | 0.36 | 1.15 | ol | 679 | 0.00403 | HV
490-AL1/64-ST1A 220.0 | 10 | 0.059 | 0.285 | 0.96 | ol | 490 | 0.00403 | HV
679-AL1/86-ST1A 220.0 | 11.7 | 0.042 | 0.275 | 1.15 | ol | 679 | 0.00403 | HV
490-AL1/64-ST1A 380.0 | 11 | 0.059 | 0.253 | 0.96 | ol | 490 | 0.00403 | HV
679-AL1/86-ST1A 380.0 | 14.6 | 0.042 | 0.25 | 1.15 | ol | 679 | 0.00403 | HV

## trafo_std_types
| i0_percent | pfe_kw | vkr_percent | sn_mva | vn_lv_kv | vn_hv_kv | vk_percent | shift_degree | vector_group | tap_side | tap_neutral | tap_min | tap_max | tap_step_degree | tap_step_percent | tap_phase_shifter
160 MVA 380/110 kV | 0.06 | 60 | 0.25 | 160 | 110 | 380 | 12.2 | 0 | Yy0 | hv | 0 | -9 | 9 | 0 | 1.5 | FALSE
100 MVA 220/110 kV | 0.06 | 55 | 0.26 | 100 | 110 | 220 | 12 | 0 | Yy0 | hv | 0 | -9 | 9 | 0 | 1.5 | FALSE
63 MVA 110/20 kV | 0.04 | 22 | 0.32 | 63 | 20 | 110 | 18 | 150 | YNd5 | hv | 0 | -9 | 9 | 0 | 1.5 | FALSE
40 MVA 110/20 kV | 0.05 | 18 | 0.34 | 40 | 20 | 110 | 16.2 | 150 | YNd5 | hv | 0 | -9 | 9 | 0 | 1.5 | FALSE
25 MVA 110/20 kV | 0.07 | 14 | 0.41 | 25 | 20 | 110 | 12 | 150 | YNd5 | hv | 0 | -9 | 9 | 0 | 1.5 | FALSE
63 MVA 110/10 kV | 0.04 | 22 | 0.32 | 63 | 10 | 110 | 18 | 150 | YNd5 | hv | 0 | -9 | 9 | 0 | 1.5 | FALSE
40 MVA 110/10 kV | 0.05 | 18 | 0.34 | 40 | 10 | 110 | 16.2 | 150 | YNd5 | hv | 0 | -9 | 9 | 0 | 1.5 | FALSE
25 MVA 110/10 kV | 0.07 | 14 | 0.41 | 25 | 10 | 110 | 12 | 150 | YNd5 | hv | 0 | -9 | 9 | 0 | 1.5 | FALSE
0.25 MVA 20/0.4 kV | 0.32 | 0.8 | 1.44 | 0.25 | 0.4 | 20 | 6 | 150 | Yzn5 | hv | 0 | -2 | 2 | 0 | 2.5 | FALSE
0.4 MVA 20/0.4 kV | 0.3375 | 1.35 | 1.425 | 0.4 | 0.4 | 20 | 6 | 150 | Dyn5 | hv | 0 | -2 | 2 | 0 | 2.5 | FALSE
0.63 MVA 20/0.4 kV | 0.2619 | 1.65 | 1.206 | 0.63 | 0.4 | 20 | 6 | 150 | Dyn5 | hv | 0 | -2 | 2 | 0 | 2.5 | FALSE
0.25 MVA 10/0.4 kV | 0.24 | 0.6 | 1.2 | 0.25 | 0.4 | 10 | 4 | 150 | Dyn5 | hv | 0 | -2 | 2 | 0 | 2.5 | FALSE
0.4 MVA 10/0.4 kV | 0.2375 | 0.95 | 1.325 | 0.4 | 0.4 | 10 | 4 | 150 | Dyn5 | hv | 0 | -2 | 2 | 0 | 2.5 | FALSE
0.63 MVA 10/0.4 kV | 0.1873 | 1.18 | 1.0794 | 0.63 | 0.4 | 10 | 4 | 150 | Dyn5 | hv | 0 | -2 | 2 | 0 | 2.5 | FALSE

## trafo3w_std_types
| sn_hv_mva | sn_mv_mva | sn_lv_mva | vn_hv_kv | vn_mv_kv | vn_lv_kv | vk_hv_percent | vk_mv_percent | vk_lv_percent | vkr_hv_percent | vkr_mv_percent | vkr_lv_percent | pfe_kw | i0_percent | shift_mv_degree | shift_lv_degree | vector_group | tap_side | tap_neutral | tap_min | tap_max | tap_step_percent
63/25/38 MVA 110/20/10 kV | 63 | 25 | 38 | 110 | 20 | 10 | 10.4 | 10.4 | 10.4 | 0.28 | 0.32 | 0.35 | 35 | 0.89 | 0 | 0 | YN0yn0yn0 | hv | 0 | -10 | 10 | 1.2
63/25/38 MVA 110/10/10 kV | 63 | 25 | 38 | 110 | 10 | 10 | 10.4 | 10.4 | 10.4 | 0.28 | 0.32 | 0.35 | 35 | 0.89 | 0 | 0 | YN0yn0yn0 | hv | 0 | -10 | 10 | 1.2

## fuse_std_types
| fuse_type | i_rated_a | t_avg | t_min | t_total | x_avg | x_min | x_total
HV 100A | HV 100A | 100 | 0 | [10.0, 3.64, 0.854, 0.281, 0.1, 0.0531, 0.022, 0.01] | [10.0, 4.267, 1.21, 0.403, 0.1, 0.058, 0.022, 0.01] | 0 | [300.0, 350.0, 450.0, 550.0, 700.0, 850.0, 1200.0, 1752.0] | [600.0, 700.0, 900.0, 1150.0, 1665.0, 2000.0, 3000.0, 4313.0]
HV 10A | HV 10A | 10 | 0 | [10.0, 1675.0, 0.344, 0.156, 0.1, 0.0417, 0.0171, 0.01] | [10.0, 1.3, 0.3, 0.155, 0.1, 0.0555, 0.023, 0.01] | 0 | [30.0, 32.0, 35.0, 37.0, 39.0, 50.0, 70.0, 88.0] | [60.0, 70.0, 80.0, 87.0, 94.0, 110.0, 150.0, 216.0]
HV 125A | HV 125A | 125 | 0 | [10.0, 1.82, 0.344, 0.1, 0.0467, 0.0269, 0.01] | [10.0, 2.478, 0.426, 0.1, 0.0427, 0.0211, 0.01] | 0 | [375.0, 500.0, 700.0, 925.0, 1200.0, 1500.0, 2341.0] | [750.0, 1000.0, 1500.0, 2200.0, 3000.0, 4000.0, 5765.0]
HV 160A | HV 160A | 160 | 0 | [10.0, 4.15, 1.03, 0.198, 0.1, 0.051, 0.0172, 0.01] | [10.0, 2.3, 0.734, 0.274, 0.1, 0.046, 0.0177, 0.01] | 0 | [480.0, 550.0, 700.0, 1000.0, 1260.0, 1600.0, 2500.0, 3227.0] | [960.0, 1300.0, 1700.0, 2200.0, 2996.0, 4000.0, 6000.0, 7946.0]
HV 16A | HV 16A | 16 | 0 | [10.0, 0.352, 0.164, 0.1, 0.0649, 0.0342, 0.01] | [10.0, 2.34, 0.722, 0.181, 0.1, 0.055, 0.0296, 0.01] | 0 | [48.0, 60.0, 65.0, 71.0, 80.0, 100.0, 162.0] | [96.0, 110.0, 125.0, 150.0, 168.0, 200.0, 250.0, 398.0]
HV 200A | HV 200A | 200 | 0 | [10.0, 4.267, 1.21, 0.403, 0.1, 0.058, 0.022, 0.01] | [10.0, 3.73, 1.654, 0.328, 0.1, 0.0531, 0.019, 0.01] | 0 | [600.0, 700.0, 900.0, 1150.0, 1665.0, 2000.0, 3000.0, 4313.0] | [1200.0, 1500.0, 1800.0, 2700.0, 3960.0, 5000.0, 7500.0, 10620.0]
HV 20A | HV 20A | 20 | 0 | [10.0, 1.3, 0.3, 0.155, 0.1, 0.0555, 0.023, 0.01] | [10.0, 1.3, 0.161, 0.1, 0.0611, 0.0399, 0.0141, 0.01] | 0 | [60.0, 70.0, 80.0, 87.0, 94.0, 110.0, 150.0, 216.0] | [120.0, 150.0, 200.0, 223.0, 260.0, 300.0, 450.0, 532.0]
HV 25A | HV 25A | 25 | 0 | [10.0, 2.512, 0.833, 0.299, 0.1, 0.0372, 0.0223, 0.01] | [10.0, 3.125, 0.597, 0.198, 0.1, 0.0378, 0.022, 0.01] | 0 | [75.0, 82.0, 90.0, 100.0, 124.0, 170.0, 200.0, 289.0] | [150.0, 170.0, 210.0, 250.0, 294.0, 400.0, 500.0, 711.0]
HV 31.5A | HV 31.5A | 31.5 | 0 | [10.0, 2.34, 0.722, 0.181, 0.1, 0.055, 0.0296, 0.01] | [10.0, 2.84, 0.368, 0.164, 0.1, 0.0621, 0.0378, 0.0195, 0.01] | 0 | [95.0, 110.0, 125.0, 150.0, 165.0, 200.0, 250.0, 390.0] | [189.0, 220.0, 300.0, 350.0, 393.0, 450.0, 530.0, 700.0, 960.0]
HV 40A | HV 40A | 40 | 0 | [10.0, 1.3, 0.161, 0.1, 0.0611, 0.0399, 0.0141, 0.01] | [10.0, 2.05, 0.369, 0.198, 0.1, 0.051, 0.0298, 0.01] | 0 | [120.0, 150.0, 200.0, 223.0, 260.0, 300.0, 450.0, 532.0] | [240.0, 300.0, 400.0, 450.0, 530.0, 650.0, 800.0, 1311.0]
HV 50A | HV 50A | 50 | 0 | [10.0, 3.215, 0.597, 0.198, 0.1, 0.0378, 0.022, 0.01] | [10.0, 3.64, 0.854, 0.281, 0.1, 0.0531, 0.022, 0.01] | 0 | [150.0, 170.0, 210.0, 250.0, 294.0, 400.0, 500.0, 711.0] | [300.0, 350.0, 450.0, 550.0, 700.0, 850.0, 1200.0, 1752.0]
HV 6.3A | HV 6.3A | 6.3 | 0 | [10.0, 1.39, 0.344, 0.168, 0.1, 0.056, 0.0263, 0.01] | [10.0, 1.711, 0.516, 0.198, 0.1, 0.0634, 0.0303, 0.01] | 0 | [19.0, 19.5, 20.4, 20.8, 22.0, 25.0, 32.0, 48.0] | [38.0, 40.0, 43.0, 48.0, 53.0, 60.0, 75.0, 118.0]
HV 63A | HV 63A | 63 | 0 | [10.0, 2.84, 0.368, 0.164, 0.1, 0.0621, 0.0378, 0.0195, 0.01] | [10.0, 1.82, 0.344, 0.1, 0.0467, 0.0269, 0.01] | 0 | [189.0, 220.0, 300.0, 350.0, 393.0, 450.0, 530.0, 700.0, 961.0] | [378.0, 500.0, 700.0, 934.0, 1200.0, 1500.0, 2366.0]
HV 80A | HV 80A | 80 | 0 | [10.0, 2.05, 0.369, 0.198, 0.1, 0.051, 0.0298, 0.01] | [10.0, 4.15, 1.03, 0.198, 0.1, 0.051, 0.0172, 0.01] | 0 | [240.0, 300.0, 400.0, 450.0, 530.0, 650.0, 800.0, 1311.0] | [480.0, 550.0, 700.0, 1000.0, 1260.0, 1600.0, 2500.0, 3227.0]
Siemens NH-1-100 | Siemens NH-1-100 | 100 | [5400.0, 2000.0, 400.0, 20.0, 1.0, 0.2, 0.012, 0.004] | 0 | 0 | [150.0, 190.0, 250.0, 430.0, 900.0, 1250.0, 2700.0, 3600.0] | 0 | 0
Siemens NH-1-125 | Siemens NH-1-125 | 125 | [4800.0, 120.0, 7.0, 0.1, 0.004] | 0 | 0 | [180.0, 400.0, 740.0, 2000.0, 4250.0] | 0 | 0
Siemens NH-1-16 | Siemens NH-1-16 | 16 | [4000.0, 400.0, 2.0, 0.1, 0.04, 0.01] | 0 | 0 | [26.0, 35.0, 75.0, 150.0, 200.0, 300.0] | 0 | 0
Siemens NH-1-160 | Siemens NH-1-160 | 160 | [4800.0, 120.0, 7.0, 0.1, 0.004] | 0 | 0 | [210.0, 500.0, 900.0, 2300.0, 5000.0] | 0 | 0
Siemens NH-1-25 | Siemens NH-1-25 | 25 | [4000.0, 1000.0, 10.0, 0.2, 0.02, 0.01] | 0 | 0 | [40.0, 50.0, 100.0, 210.0, 400.0, 500.0] | 0 | 0
Siemens NH-1-50 | Siemens NH-1-50 | 50 | [4000.0, 40.0, 4.0, 1.0, 0.02, 0.01] | 0 | 0 | [86.0, 200.0, 300.0, 400.0, 1000.0, 1280.0] | 0 | 0
Siemens NH-1-63 | Siemens NH-1-63 | 63 | [4000.0, 100.0, 10.0, 2.0, 0.04, 0.01] | 0 | 0 | [100.0, 200.0, 300.0, 400.0, 1000.0, 1500.0] | 0 | 0
Siemens NH-1-80 | Siemens NH-1-80 | 80 | [4800.0, 120.0, 7.0, 0.1, 0.01] | 0 | 0 | [150.58, 250.0, 450.0, 1150.0, 2470.0] | 0 | 0
Siemens NH-2-1000 | Siemens NH-2-1000 | 1000 | [4800.0, 120.0, 7.0, 0.1, 0.004] | 0 | 0 | [1900.0, 3500.0, 8400.0, 24000.0, 52000.0] | 0 | 0
Siemens NH-2-200 | Siemens NH-2-200 | 200 | [4800.0, 120.0, 7.0, 0.1, 0.004] | 0 | 0 | [280.0, 650.0, 1200.0, 3000.0, 7000.0] | 0 | 0
Siemens NH-2-224 | Siemens NH-2-224 | 224 | [4800.0, 120.0, 7.0, 0.2, 0.04, 0.004] | 0 | 0 | [400.0, 750.0, 1453.0, 3025.0, 4315.0, 7600.0] | 0 | 0
Siemens NH-2-250 | Siemens NH-2-250 | 250 | [4800.0, 120.0, 7.0, 0.1, 0.004] | 0 | 0 | [450.0, 800.0, 1650.0, 4000.0, 8500.0] | 0 | 0
Siemens NH-2-315 | Siemens NH-2-315 | 315 | [4800.0, 120.0, 7.0, 0.1, 0.004] | 0 | 0 | [550.0, 920.0, 1900.0, 5000.0, 11000.0] | 0 | 0
Siemens NH-2-355 | Siemens NH-2-355 | 355 | [4800.0, 120.0, 6.0, 0.1, 0.004] | 0 | 0 | [650.0, 1116.27, 2350.0, 5840.0, 12790.0] | 0 | 0
Siemens NH-2-400 | Siemens NH-2-400 | 400 | [4800.0, 120.0, 7.0, 0.1, 0.004] | 0 | 0 | [720.0, 1350.0, 2800.0, 6500.0, 15000.0] | 0 | 0
Siemens NH-2-425 | Siemens NH-2-425 | 425 | [4800.0, 120.0, 7.0, 0.1, 0.004] | 0 | 0 | [850.0, 1500.0, 3050.0, 7500.0, 16500.0] | 0 | 0
Siemens NH-2-630 | Siemens NH-2-630 | 630 | [4800.0, 120.0, 7.0, 0.1, 0.004] | 0 | 0 | [1200.0, 2000.0, 4800.0, 12000.0, 26000.0] | 0 | 0

## res_bus
| vm_pu | va_degree | p_mw | q_mvar
0 | 0.97505 | -0.48047 | 0.00075029 | 0.00018804
1 | 0.97516 | -0.47829 | 0.00041816 | 0.0001048
2 | 0.97552 | -0.47128 | 0.00021332 | 5.3463e-05
3 | 0.97555 | -0.47063 | 0.000285 | 7.1427e-05
4 | 0.97541 | -0.47349 | 0 | 0
5 | 0.97565 | -0.46864 | 0.00015271 | 3.8272e-05
6 | 0.9754 | -0.47371 | 0.0002289 | 5.7369e-05
7 | 0.9754 | -0.4736 | 0 | 0
8 | 0.9757 | -0.46761 | 0 | 0
9 | 0.97539 | -0.47382 | 0.00023005 | 5.7656e-05
10 | 0.97539 | -0.47377 | 0.00025288 | 6.3377e-05
11 | 0.97538 | -0.47395 | 0.0002071 | 5.1905e-05
12 | 0.97588 | -0.46406 | 0.00016597 | 4.1595e-05
13 | 0.9764 | -0.45388 | 0.0017933 | 0.00044944
14 | 0.97672 | -0.44748 | 0.00050537 | 0.00012666
15 | 0.97528 | -0.47601 | 0.0010539 | 0.00026412
16 | 0.97697 | -0.44268 | 0.0033108 | 0.00082976
17 | 0.97504 | -0.48071 | 0.00095102 | 0.00023835
18 | 0.97472 | -0.487 | 0.0026136 | 0.00065503
19 | 0.97539 | -0.47382 | 0.00014429 | 3.6163e-05
20 | 0.97746 | -0.43299 | 0.0042684 | 0.0010698
21 | 0.97761 | -0.43006 | 0.0012751 | 0.00031958
22 | 0.97775 | -0.42726 | 0.0023852 | 0.0005978
23 | 0.9778 | -0.42621 | 0.0027732 | 0.00069504
24 | 0.97791 | -0.42412 | 0.0016411 | 0.0004113
25 | 0.97816 | -0.41923 | 0.0037731 | 0.00094564
26 | 0.97854 | -0.41165 | 0 | 0
27 | 0.98065 | -0.3704 | 0 | 0
28 | 0.97975 | -0.38795 | 0 | 0
29 | 0.9824 | -0.33634 | 0.0027228 | 0.00068241
30 | 0.97572 | -0.46676 | 0 | 0
31 | 0.97525 | -0.47652 | 0.00018919 | 4.7417e-05
32 | 0.97519 | -0.4778 | 0.00026581 | 6.6619e-05
33 | 0.97323 | -0.51583 | 0.00016893 | 4.2339e-05
34 | 0.97324 | -0.51579 | 9.4978e-05 | 2.3804e-05
35 | 0.97258 | -0.52882 | 0.011805 | 0.0029585
36 | 0.97356 | -0.50944 | 0.0055054 | 0.0013798
37 | 0.97368 | -0.50705 | 0 | 0
38 | 0.97343 | -0.51192 | 0 | 0
39 | 0.97324 | -0.51564 | 0.0027056 | 0.00067809
40 | 0.97329 | -0.51468 | 0 | 0
41 | 0.97323 | -0.51598 | 0.00083633 | 0.0002096
42 | 0.97294 | -0.52165 | 0.0017546 | 0.00043975
43 | 0.97317 | -0.51705 | 0.00030032 | 7.5266e-05
44 | 0.97106 | -0.5588 | 0.0087176 | 0.0021848
45 | 0.97117 | -0.55667 | 0.001374 | 0.00034435
46 | 0.97099 | -0.56016 | 0.0031657 | 0.0007934
47 | 0.97205 | -0.5392 | 0 | 0
48 | 0.97307 | -0.51895 | 0.0046238 | 0.0011588
49 | 0.99452 | -0.10357 | 0.0031562 | 0.00079102
50 | 0.99451 | -0.10381 | 0.0014794 | 0.00037078
51 | 0.99469 | -0.10034 | 0 | 0
52 | 0.99431 | -0.10767 | 0.00079974 | 0.00020043
53 | 0.9933 | -0.1268 | 0.001585 | 0.00039724
54 | 0.99745 | -0.048001 | 0.002015 | 0.00050501
55 | 0.99398 | -0.11408 | 0.00086091 | 0.00021576
56 | 0.9923 | -0.14578 | 0.0011508 | 0.00028841
57 | 0.99804 | -0.037001 | 0.0011776 | 0.00029514
58 | 0.98374 | -0.31052 | 0.00076808 | 0.0001925
59 | 0.98392 | -0.30694 | 0.0020727 | 0.00051947
60 | 0.98362 | -0.31283 | 0.0012033 | 0.00030158
61 | 0.98414 | -0.30269 | 0 | 0
62 | 0.98355 | -0.31425 | 0.0009381 | 0.00023511
63 | 0.98482 | -0.28946 | 0 | 0
64 | 0.98305 | -0.32381 | 0.0044605 | 0.0011179
65 | 0.98349 | -0.31526 | 0.00074028 | 0.00018553
66 | 0.98327 | -0.31957 | 0.0014777 | 0.00037035
67 | 0.98539 | -0.27844 | 0.0015078 | 0.0003779
68 | 0.984 | -0.30545 | 0.003602 | 0.00090275
69 | 0.99374 | -0.11881 | 0.00053485 | 0.00013405
70 | 0.99383 | -0.11697 | 0 | 0
71 | 0.99384 | -0.11674 | 0 | 0
72 | 0.99387 | -0.11633 | 0.0012132 | 0.00030406
73 | 0.98905 | -0.20791 | 0.0017967 | 0.00045029
74 | 0.98868 | -0.21514 | 0.0010584 | 0.00026525
75 | 0.9903 | -0.18398 | 0.0032942 | 0.00082561
76 | 0.98797 | -0.22876 | 0.0016592 | 0.00041584
77 | 0.99071 | -0.1762 | 0.0014305 | 0.00035852
78 | 0.98735 | -0.24058 | 0.0015072 | 0.00037774
79 | 0.99228 | -0.14611 | 0.0039851 | 0.00099876
80 | 0.98395 | -0.30648 | 0.0017043 | 0.00042715
81 | 0.98375 | -0.31044 | 0.0016492 | 0.00041332
82 | 0.98373 | -0.31071 | 0.0028443 | 0.00071284
83 | 0.98657 | -0.25558 | 0.0015208 | 0.00038115
84 | 0.97211 | -0.53805 | 0.00032518 | 8.1498e-05
85 | 0.97222 | -0.53597 | 0.0018459 | 0.00046262
86 | 0.97206 | -0.53907 | 0.0028617 | 0.00071722
87 | 0.97224 | -0.5355 | 8.9129e-05 | 2.2338e-05
88 | 0.97201 | -0.54013 | 0.0026627 | 0.00066732
89 | 0.97233 | -0.53378 | 0.00019506 | 4.8886e-05
90 | 0.97241 | -0.53218 | 0.0013581 | 0.00034038
91 | 0.97483 | -0.48431 | 0.0076713 | 0.0019226
92 | 0.97461 | -0.48859 | 0.0058601 | 0.0014687
93 | 0.97503 | -0.48039 | 0.0056022 | 0.001404
94 | 0.97435 | -0.49381 | 0.00651 | 0.0016316
95 | 0.97567 | -0.46779 | 0.010248 | 0.0025683
96 | 0.97361 | -0.50843 | 0.0044575 | 0.0011172
97 | 0.97257 | -0.52897 | 0.0023568 | 0.00059068
98 | 0.97265 | -0.52742 | 0.0015407 | 0.00038614
99 | 0.97314 | -0.51778 | 0.00044958 | 0.00011267
100 | 0.97313 | -0.5179 | 0.0002521 | 6.3183e-05
101 | 0.97315 | -0.51755 | 0.00038831 | 9.732e-05
102 | 1 | 0 | -0.19256 | -0.049226
103 | 0.98365 | -0.31225 | 0.001842 | 0.00046166
104 | 0.98362 | -0.31298 | 0.0025663 | 0.00064318
105 | 0.99391 | -0.11549 | 0.0012855 | 0.00032219
106 | 0.99998 | 149.9956 | 0 | 0

## res_line
| p_from_mw | q_from_mvar | p_to_mw | q_to_mvar | pl_mw | ql_mvar | i_from_ka | i_to_ka | i_ka | vm_from_pu | va_from_degree | vm_to_pu | va_to_degree | loading_percent
0 | -0.00075029 | -0.00018804 | 0.00075037 | 0.00018613 | 7.7311e-08 | -1.9133e-06 | 0.001145 | 0.0011443 | 0.001145 | 0.97505 | -0.48047 | 0.97516 | -0.47829 | 0.31456
1 | -0.0011685 | -0.00029093 | 0.0011686 | 0.00029066 | 2.7389e-08 | -2.6931e-07 | 0.0017824 | 0.0017823 | 0.0017824 | 0.97516 | -0.47829 | 0.97519 | -0.4778 | 0.48967
2 | -0.0029007 | -0.0007217 | 0.0029008 | 0.0007216 | 8.9384e-08 | -9.4934e-08 | 0.0044228 | 0.0044227 | 0.0044228 | 0.97552 | -0.47128 | 0.97555 | -0.47063 | 1.215
3 | 0.0026874 | 0.00066824 | -0.0026871 | -0.00066861 | 2.8074e-07 | -3.7696e-07 | 0.0040974 | 0.0040976 | 0.0040976 | 0.97552 | -0.47128 | 0.97541 | -0.47349 | 1.1257
4 | -0.0031858 | -0.00079303 | 0.0031861 | 0.0007928 | 3.015e-07 | -2.3256e-07 | 0.0048574 | 0.0048573 | 0.0048574 | 0.97555 | -0.47063 | 0.97565 | -0.46864 | 1.3345
5 | 0.00060326 | 0.00015072 | -0.00060325 | -0.00015096 | 6.2505e-09 | -2.4172e-07 | 0.00092012 | 0.00092021 | 0.00092021 | 0.97541 | -0.47349 | 0.9754 | -0.47371 | 0.2528
6 | 0.0020839 | 0.00051789 | -0.0020839 | -0.00051792 | 1.0734e-08 | -2.8517e-08 | 0.0031775 | 0.0031775 | 0.0031775 | 0.97541 | -0.47349 | 0.9754 | -0.4736 | 0.87293
7 | -0.0033388 | -0.00083107 | 0.003339 | 0.00083097 | 1.6217e-07 | -1.0466e-07 | 0.0050902 | 0.0050901 | 0.0050902 | 0.97565 | -0.46864 | 0.9757 | -0.46761 | 1.3984
8 | 0.00037435 | 9.3592e-05 | -0.00037434 | -9.3788e-05 | 1.9384e-09 | -1.9662e-07 | 0.000571 | 0.00057107 | 0.00057107 | 0.9754 | -0.47371 | 0.97539 | -0.47382 | 0.15689
9 | 0.00025288 | 6.2928e-05 | -0.00025288 | -6.3377e-05 | 2.0091e-09 | -4.4824e-07 | 0.00038562 | 0.00038578 | 0.00038578 | 0.9754 | -0.4736 | 0.97539 | -0.47377 | 0.10598
10 | 0.001831 | 0.000455 | -0.001831 | -0.00045511 | 3.0839e-08 | -1.1195e-07 | 0.0027919 | 0.0027919 | 0.0027919 | 0.9754 | -0.4736 | 0.97538 | -0.47395 | 0.767
11 | 0.0046219 | 0.0011559 | -0.0046201 | -0.001156 | 1.8465e-06 | -5.5711e-08 | 0.0070478 | 0.0070483 | 0.0070483 | 0.9757 | -0.46761 | 0.97528 | -0.47601 | 1.9363
12 | -0.0079609 | -0.0019869 | 0.0079622 | 0.0019874 | 1.3431e-06 | 5.559e-07 | 0.012138 | 0.012138 | 0.012138 | 0.9757 | -0.46761 | 0.97588 | -0.46406 | 3.3346
13 | 0.00014429 | 3.6132e-05 | -0.00014429 | -3.6163e-05 | 4.5477e-11 | -3.1215e-08 | 0.00022012 | 0.00022013 | 0.00022013 | 0.97539 | -0.47382 | 0.97539 | -0.47382 | 0.060475
14 | 0.0016239 | 0.0004032 | -0.0016237 | -0.00040415 | 1.9693e-07 | -9.4286e-07 | 0.0024759 | 0.0024763 | 0.0024763 | 0.97538 | -0.47395 | 0.97525 | -0.47652 | 0.68031
15 | -0.0081282 | -0.002029 | 0.0081321 | 0.0020307 | 3.9312e-06 | 1.6624e-06 | 0.012391 | 0.012391 | 0.012391 | 0.97588 | -0.46406 | 0.9764 | -0.45388 | 3.4041
16 | -0.0099254 | -0.0024801 | 0.0099284 | 0.0024816 | 3.0187e-06 | 1.4916e-06 | 0.015123 | 0.015123 | 0.015123 | 0.9764 | -0.45388 | 0.97672 | -0.44748 | 4.1548
17 | -0.010434 | -0.0026083 | 0.010436 | 0.0026095 | 2.3834e-06 | 1.2104e-06 | 0.015893 | 0.015893 | 0.015893 | 0.97672 | -0.44748 | 0.97697 | -0.44268 | 4.3663
18 | 0.0035662 | 0.00089186 | -0.0035654 | -0.00089224 | 7.9699e-07 | -3.857e-07 | 0.0054404 | 0.0054407 | 0.0054407 | 0.97528 | -0.47601 | 0.97504 | -0.48071 | 1.4947
19 | -0.013747 | -0.0034393 | 0.013753 | 0.0034428 | 6.3418e-06 | 3.5754e-06 | 0.020936 | 0.020936 | 0.020936 | 0.97697 | -0.44268 | 0.97746 | -0.43299 | 5.7516
20 | 0.0026144 | 0.00065389 | -0.0026136 | -0.00065503 | 7.821e-07 | -1.1332e-06 | 0.0039893 | 0.0039899 | 0.0039899 | 0.97504 | -0.48071 | 0.97472 | -0.487 | 1.0961
21 | -0.018022 | -0.0045126 | 0.018024 | 0.0045141 | 2.5153e-06 | 1.4981e-06 | 0.027434 | 0.027433 | 0.027434 | 0.97746 | -0.43299 | 0.97761 | -0.43006 | 7.5367
22 | -0.019299 | -0.0048337 | 0.019302 | 0.0048352 | 2.5693e-06 | 1.5448e-06 | 0.029374 | 0.029374 | 0.029374 | 0.97761 | -0.43006 | 0.97775 | -0.42726 | 8.0699
23 | -0.021687 | -0.005433 | 0.021688 | 0.0054337 | 1.0829e-06 | 6.598e-07 | 0.033004 | 0.033004 | 0.033004 | 0.97775 | -0.42726 | 0.9778 | -0.42621 | 9.0671
24 | -0.024461 | -0.0061287 | 0.024464 | 0.0061302 | 2.4406e-06 | 1.5031e-06 | 0.037225 | 0.037225 | 0.037225 | 0.9778 | -0.42621 | 0.97791 | -0.42412 | 10.2266
25 | -0.026105 | -0.0065415 | 0.026111 | 0.0065453 | 6.0827e-06 | 3.7639e-06 | 0.039722 | 0.039722 | 0.039722 | 0.97791 | -0.42412 | 0.97816 | -0.41923 | 10.9126
26 | -0.029884 | -0.0074909 | 0.029895 | 0.0074976 | 1.079e-05 | 6.7305e-06 | 0.045462 | 0.045462 | 0.045462 | 0.97816 | -0.41923 | 0.97854 | -0.41165 | 12.4895
27 | -0.029895 | -0.0074976 | 0.029954 | 0.0075344 | 5.8903e-05 | 3.6741e-05 | 0.045462 | 0.045461 | 0.045462 | 0.97854 | -0.41165 | 0.98065 | -0.3704 | 12.4894
28 | 0.096379 | 0.024378 | -0.096298 | -0.024327 | 8.1048e-05 | 5.0725e-05 | 0.14632 | 0.14632 | 0.14632 | 0.98065 | -0.3704 | 0.97975 | -0.38795 | 13.3997
29 | -0.12633 | -0.031912 | 0.12654 | 0.032043 | 0.00020661 | 0.00013053 | 0.19179 | 0.19178 | 0.19179 | 0.98065 | -0.3704 | 0.9824 | -0.33634 | 17.5627
30 | 0.096298 | 0.024327 | -0.095936 | -0.0241 | 0.00036231 | 0.00022678 | 0.14632 | 0.14633 | 0.14633 | 0.97975 | -0.38795 | 0.97572 | -0.46676 | 13.3998
31 | -0.12926 | -0.032725 | 0.12934 | 0.032774 | 7.7808e-05 | 4.9181e-05 | 0.19591 | 0.19591 | 0.19591 | 0.9824 | -0.33634 | 0.98305 | -0.32381 | 17.9404
32 | 0.037602 | 0.0094472 | -0.03753 | -0.0094075 | 7.2168e-05 | 3.9625e-05 | 0.057353 | 0.057356 | 0.057356 | 0.97572 | -0.46676 | 0.97368 | -0.50705 | 5.2524
33 | 0.058334 | 0.014653 | -0.058331 | -0.014651 | 2.8516e-06 | 1.7171e-06 | 0.088973 | 0.088973 | 0.088973 | 0.97572 | -0.46676 | 0.97567 | -0.46779 | 8.1477
34 | 0.0014345 | 0.00035673 | -0.0014344 | -0.00035728 | 8.7221e-08 | -5.505e-07 | 0.0021877 | 0.0021879 | 0.0021879 | 0.97525 | -0.47652 | 0.97519 | -0.4778 | 0.60107
35 | -0.00016893 | -4.2339e-05 | 0.00016893 | 4.2166e-05 | 3.4941e-10 | -1.7337e-07 | 0.00025829 | 0.00025823 | 0.00025829 | 0.97323 | -0.51583 | 0.97324 | -0.51579 | 0.070959
36 | -0.00026391 | -6.5969e-05 | 0.00026392 | 6.5599e-05 | 1.8241e-09 | -3.7031e-07 | 0.00040344 | 0.00040331 | 0.00040344 | 0.97324 | -0.51579 | 0.97324 | -0.51564 | 0.11084
37 | -0.011805 | -0.0029585 | 0.011816 | 0.0029611 | 1.0906e-05 | 2.5493e-06 | 0.018061 | 0.018059 | 0.018061 | 0.97258 | -0.52882 | 0.97356 | -0.50944 | 2.4809
38 | -0.017321 | -0.0043409 | 0.017323 | 0.0043413 | 1.971e-06 | 4.2207e-07 | 0.026474 | 0.026474 | 0.026474 | 0.97356 | -0.50944 | 0.97368 | -0.50705 | 2.4244
39 | 0.020207 | 0.0050662 | -0.020202 | -0.0050647 | 4.6947e-06 | 1.5356e-06 | 0.030882 | 0.030883 | 0.030883 | 0.97368 | -0.50705 | 0.97343 | -0.51192 | 2.8281
40 | 0.015005 | 0.0037646 | -0.014998 | -0.0037606 | 6.9523e-06 | 4.0117e-06 | 0.022939 | 0.022939 | 0.022939 | 0.97343 | -0.51192 | 0.97294 | -0.52165 | 6.3019
41 | 0.0051972 | 0.0013001 | -0.0051966 | -0.0013 | 6.8214e-07 | 7.8273e-08 | 0.0079438 | 0.0079439 | 0.0079439 | 0.97343 | -0.51192 | 0.97329 | -0.51468 | 2.1824
42 | -0.0029695 | -0.00074369 | 0.0029697 | 0.00074356 | 1.3562e-07 | -1.3125e-07 | 0.00454 | 0.0045399 | 0.00454 | 0.97324 | -0.51564 | 0.97329 | -0.51468 | 1.2473
43 | 0.0022269 | 0.00055644 | -0.0022267 | -0.00055674 | 1.3742e-07 | -3.0507e-07 | 0.003404 | 0.0034041 | 0.0034041 | 0.97329 | -0.51468 | 0.97323 | -0.51598 | 0.93519
44 | 0.0013904 | 0.00034714 | -0.0013903 | -0.00034761 | 7.0444e-08 | -4.7158e-07 | 0.0021254 | 0.0021256 | 0.0021256 | 0.97323 | -0.51598 | 0.97317 | -0.51705 | 0.58395
45 | 0.013244 | 0.0033209 | -0.01324 | -0.0033188 | 3.6423e-06 | 2.0372e-06 | 0.020255 | 0.020256 | 0.020256 | 0.97294 | -0.52165 | 0.97265 | -0.52742 | 5.5647
46 | 0.00109 | 0.00027235 | -0.00109 | -0.00027264 | 2.6141e-08 | -2.9515e-07 | 0.0016664 | 0.0016665 | 0.0016665 | 0.97317 | -0.51705 | 0.97315 | -0.51755 | 0.45783
47 | -0.011884 | -0.0029781 | 0.011885 | 0.0029787 | 1.2089e-06 | 6.534e-07 | 0.01821 | 0.01821 | 0.01821 | 0.97106 | -0.5588 | 0.97117 | -0.55667 | 5.0027
48 | 0.0031659 | 0.00079324 | -0.0031657 | -0.0007934 | 2.0453e-07 | -1.5577e-07 | 0.0048512 | 0.0048513 | 0.0048513 | 0.97106 | -0.5588 | 0.97099 | -0.56016 | 1.3328
49 | -0.013259 | -0.0033231 | 0.01327 | 0.0033293 | 1.1043e-05 | 6.1837e-06 | 0.020315 | 0.020315 | 0.020315 | 0.97117 | -0.55667 | 0.97205 | -0.5392 | 5.581
50 | -0.01327 | -0.0033293 | 0.013283 | 0.0033364 | 1.2827e-05 | 7.1807e-06 | 0.020315 | 0.020314 | 0.020315 | 0.97205 | -0.5392 | 0.97307 | -0.51895 | 5.5809
51 | -0.017906 | -0.0044953 | 0.017915 | 0.0045006 | 8.9874e-06 | 5.3547e-06 | 0.027385 | 0.027385 | 0.027385 | 0.97307 | -0.51895 | 0.97361 | -0.50843 | 7.5233
52 | 0.0061761 | 0.0015429 | -0.0061761 | -0.0015429 | 6.8986e-08 | 1.6187e-08 | 0.0092391 | 0.0092391 | 0.0092391 | 0.99452 | -0.10357 | 0.99451 | -0.10381 | 2.5382
53 | -0.0093324 | -0.002334 | 0.0093338 | 0.0023346 | 1.4323e-06 | 6.6238e-07 | 0.013961 | 0.013961 | 0.013961 | 0.99452 | -0.10357 | 0.99469 | -0.10034 | 3.8356
54 | 0.0046966 | 0.0011722 | -0.0046958 | -0.0011722 | 8.6186e-07 | -5.2466e-08 | 0.0070255 | 0.0070257 | 0.0070257 | 0.99451 | -0.10381 | 0.99431 | -0.10767 | 1.9301
55 | 0.17747 | 0.045506 | -0.17724 | -0.045362 | 0.00022739 | 0.00014453 | 0.26585 | 0.26585 | 0.26585 | 0.99469 | -0.10034 | 0.9933 | -0.1268 | 24.3452
56 | -0.1868 | -0.047841 | 0.18727 | 0.048143 | 0.000475 | 0.0003021 | 0.27981 | 0.27981 | 0.27981 | 0.99469 | -0.10034 | 0.99745 | -0.048001 | 25.6236
57 | 0.0038961 | 0.00097177 | -0.0038949 | -0.00097222 | 1.185e-06 | -4.4744e-07 | 0.0058289 | 0.0058293 | 0.0058293 | 0.99431 | -0.10767 | 0.99398 | -0.11408 | 1.6015
58 | 0.17565 | 0.044965 | -0.17549 | -0.044862 | 0.00016126 | 0.00010249 | 0.26347 | 0.26348 | 0.26348 | 0.9933 | -0.1268 | 0.9923 | -0.14578 | 24.1278
59 | -0.18929 | -0.048648 | 0.18939 | 0.048712 | 0.00010122 | 6.4383e-05 | 0.28282 | 0.28282 | 0.28282 | 0.99745 | -0.048001 | 0.99804 | -0.037001 | 25.8988
60 | 0.003034 | 0.00075645 | -0.0030338 | -0.00075666 | 2.0364e-07 | -2.1105e-07 | 0.0045405 | 0.0045406 | 0.0045406 | 0.99398 | -0.11408 | 0.99391 | -0.11549 | 1.2474
61 | 0.17434 | 0.044574 | -0.17434 | -0.044572 | 2.7993e-06 | 1.7789e-06 | 0.26175 | 0.26175 | 0.26175 | 0.9923 | -0.14578 | 0.99228 | -0.14611 | 23.9697
62 | -0.19057 | -0.049008 | 0.19091 | 0.049226 | 0.00034339 | 0.00021844 | 0.28457 | 0.28457 | 0.28457 | 0.99804 | -0.037001 | 1 | 0 | 26.0596
63 | -0.0051286 | -0.0012827 | 0.0051295 | 0.0012828 | 8.7172e-07 | 6.7272e-08 | 0.0077567 | 0.0077565 | 0.0077567 | 0.98374 | -0.31052 | 0.98392 | -0.30694 | 2.131
64 | 0.0043605 | 0.0010902 | -0.00436 | -0.0010903 | 4.7947e-07 | -6.6325e-08 | 0.0065949 | 0.006595 | 0.006595 | 0.98374 | -0.31052 | 0.98362 | -0.31283 | 1.8118
65 | -0.0072022 | -0.0018023 | 0.0072036 | 0.0018028 | 1.4573e-06 | 5.1648e-07 | 0.010891 | 0.010891 | 0.010891 | 0.98392 | -0.30694 | 0.98414 | -0.30269 | 2.9921
66 | 0.0031567 | 0.00078871 | -0.0031565 | -0.00078889 | 2.1275e-07 | -1.7969e-07 | 0.0047746 | 0.0047747 | 0.0047747 | 0.98362 | -0.31283 | 0.98355 | -0.31425 | 1.3117
67 | -0.14114 | -0.035781 | 0.14123 | 0.035838 | 8.9811e-05 | 5.6878e-05 | 0.21355 | 0.21355 | 0.21355 | 0.98414 | -0.30269 | 0.98482 | -0.28946 | 19.5559
68 | 0.13394 | 0.033978 | -0.1338 | -0.033892 | 0.00013587 | 8.5952e-05 | 0.20266 | 0.20266 | 0.20266 | 0.98414 | -0.30269 | 0.98305 | -0.32381 | 18.5586
69 | 0.0022184 | 0.00055377 | -0.0022183 | -0.00055403 | 1.0705e-07 | -2.5322e-07 | 0.0033555 | 0.0033556 | 0.0033556 | 0.98355 | -0.31425 | 0.98349 | -0.31526 | 0.92186
70 | -0.15545 | -0.039406 | 0.15553 | 0.039458 | 8.2389e-05 | 5.2274e-05 | 0.23504 | 0.23504 | 0.23504 | 0.98482 | -0.28946 | 0.98539 | -0.27844 | 21.5238
71 | 0.014222 | 0.0035679 | -0.014211 | -0.0035618 | 1.0836e-05 | 6.1397e-06 | 0.02149 | 0.02149 | 0.02149 | 0.98482 | -0.28946 | 0.984 | -0.30545 | 5.9038
72 | 0.001478 | 0.0003685 | -0.0014777 | -0.00037035 | 3.0301e-07 | -1.8566e-06 | 0.0022356 | 0.0022363 | 0.0022363 | 0.98349 | -0.31526 | 0.98327 | -0.31957 | 0.61436
73 | -0.15704 | -0.039836 | 0.15722 | 0.039945 | 0.00017281 | 0.00010966 | 0.23732 | 0.23732 | 0.23732 | 0.98539 | -0.27844 | 0.98657 | -0.25558 | 21.7323
74 | 0.010609 | 0.002659 | -0.010608 | -0.0026588 | 5.2143e-07 | 2.6509e-07 | 0.016043 | 0.016043 | 0.016043 | 0.984 | -0.30545 | 0.98395 | -0.30648 | 4.4074
75 | -0.00053485 | -0.00013405 | 0.00053489 | 0.00013156 | 4.6553e-08 | -2.4807e-06 | 0.00080088 | 0.0008 | 0.00080088 | 0.99374 | -0.11881 | 0.99383 | -0.11697 | 0.22002
76 | -0.00053489 | -0.00013156 | 0.0005349 | 0.00013126 | 5.7474e-09 | -3.0668e-07 | 0.0008 | 0.00079989 | 0.0008 | 0.99383 | -0.11697 | 0.99384 | -0.11674 | 0.21978
77 | -0.0005349 | -0.00013126 | 0.00053491 | 0.00013072 | 1.0061e-08 | -5.3705e-07 | 0.00079989 | 0.0007997 | 0.00079989 | 0.99384 | -0.11674 | 0.99387 | -0.11633 | 0.21975
78 | -0.0017481 | -0.00043479 | 0.0017482 | 0.00043448 | 6.9807e-08 | -3.0782e-07 | 0.0026161 | 0.002616 | 0.0026161 | 0.99387 | -0.11633 | 0.99391 | -0.11549 | 0.71872
79 | 0.16333 | 0.04162 | -0.16327 | -0.041584 | 5.6951e-05 | 3.6159e-05 | 0.24597 | 0.24597 | 0.24597 | 0.98905 | -0.20791 | 0.98868 | -0.21514 | 22.525
80 | -0.16513 | -0.04207 | 0.16532 | 0.042191 | 0.0001909 | 0.00012123 | 0.24868 | 0.24868 | 0.24868 | 0.98905 | -0.20791 | 0.9903 | -0.18398 | 22.7725
81 | 0.16221 | 0.041318 | -0.16211 | -0.041251 | 0.00010652 | 6.7621e-05 | 0.24438 | 0.24438 | 0.24438 | 0.98868 | -0.21514 | 0.98797 | -0.22876 | 22.3792
82 | -0.16861 | -0.043017 | 0.16868 | 0.043057 | 6.3417e-05 | 4.0282e-05 | 0.25363 | 0.25363 | 0.25363 | 0.9903 | -0.18398 | 0.99071 | -0.1762 | 23.2258
83 | 0.16045 | 0.040835 | -0.16036 | -0.040777 | 9.1339e-05 | 5.7977e-05 | 0.24188 | 0.24188 | 0.24188 | 0.98797 | -0.22876 | 0.98735 | -0.24058 | 22.1503
84 | -0.17011 | -0.043416 | 0.17035 | 0.043573 | 0.00024764 | 0.00015732 | 0.25577 | 0.25577 | 0.25577 | 0.99071 | -0.1762 | 0.99228 | -0.14611 | 23.4225
85 | 0.15885 | 0.040399 | -0.15874 | -0.040327 | 0.00011473 | 7.2812e-05 | 0.23961 | 0.23961 | 0.23961 | 0.98735 | -0.24058 | 0.98657 | -0.25558 | 21.9423
86 | 0.008904 | 0.0022316 | -0.0089023 | -0.0022309 | 1.6782e-06 | 7.6062e-07 | 0.013465 | 0.013466 | 0.013466 | 0.98395 | -0.30648 | 0.98375 | -0.31044 | 3.6993
87 | 0.0072531 | 0.0018175 | -0.007253 | -0.0018175 | 9.3416e-08 | 3.351e-08 | 0.010971 | 0.010971 | 0.010971 | 0.98375 | -0.31044 | 0.98373 | -0.31071 | 3.014
88 | 0.0044088 | 0.0011047 | -0.0044084 | -0.0011047 | 3.2334e-07 | -3.9194e-08 | 0.0066687 | 0.0066688 | 0.0066688 | 0.98373 | -0.31071 | 0.98365 | -0.31225 | 1.8321
89 | -0.00585 | -0.0014659 | 0.0058506 | 0.001466 | 5.7839e-07 | 1.3166e-07 | 0.0089545 | 0.0089544 | 0.0089545 | 0.97211 | -0.53805 | 0.97222 | -0.53597 | 2.46
90 | 0.0055248 | 0.0013844 | -0.0055245 | -0.0013844 | 2.6891e-07 | 4.78e-08 | 0.0084568 | 0.0084568 | 0.0084568 | 0.97211 | -0.53805 | 0.97206 | -0.53907 | 2.3233
91 | -0.0076964 | -0.0019287 | 0.0076966 | 0.0019287 | 1.7375e-07 | 6.9792e-08 | 0.01178 | 0.01178 | 0.01178 | 0.97222 | -0.53597 | 0.97224 | -0.5355 | 3.2362
92 | 0.0026628 | 0.00066714 | -0.0026627 | -0.00066732 | 1.3363e-07 | -1.8033e-07 | 0.0040761 | 0.0040762 | 0.0040762 | 0.97206 | -0.53907 | 0.97201 | -0.54013 | 1.1198
93 | -0.0077857 | -0.0019511 | 0.0077864 | 0.0019513 | 6.3804e-07 | 2.5974e-07 | 0.011916 | 0.011916 | 0.011916 | 0.97224 | -0.5355 | 0.97233 | -0.53378 | 3.2736
94 | -0.0079814 | -0.0020002 | 0.007982 | 0.0020005 | 6.0692e-07 | 2.5387e-07 | 0.012214 | 0.012214 | 0.012214 | 0.97233 | -0.53378 | 0.97241 | -0.53218 | 3.3556
95 | -0.0093402 | -0.0023408 | 0.0093416 | 0.0023415 | 1.428e-06 | 6.8265e-07 | 0.014293 | 0.014293 | 0.014293 | 0.97241 | -0.53218 | 0.97257 | -0.52897 | 3.9266
96 | 0.034773 | 0.0087349 | -0.034766 | -0.0087311 | 7.0969e-06 | 3.7887e-06 | 0.053086 | 0.053086 | 0.053086 | 0.97483 | -0.48431 | 0.97461 | -0.48859 | 4.8613
97 | -0.042444 | -0.010657 | 0.042452 | 0.010662 | 7.935e-06 | 4.5128e-06 | 0.064795 | 0.064795 | 0.064795 | 0.97483 | -0.48431 | 0.97503 | -0.48039 | 5.9336
98 | 0.028906 | 0.0072624 | -0.028898 | -0.0072589 | 7.1987e-06 | 3.5024e-06 | 0.044139 | 0.044139 | 0.044139 | 0.97461 | -0.48859 | 0.97435 | -0.49381 | 4.0421
99 | -0.048054 | -0.012066 | 0.048083 | 0.012083 | 2.892e-05 | 1.6898e-05 | 0.073345 | 0.073344 | 0.073345 | 0.97503 | -0.48039 | 0.97567 | -0.46779 | 6.7166
100 | 0.022388 | 0.0056273 | -0.022373 | -0.0056178 | 1.5619e-05 | 9.5526e-06 | 0.034197 | 0.034197 | 0.034197 | 0.97435 | -0.49381 | 0.97361 | -0.50843 | 9.3949
101 | -0.011698 | -0.0029322 | 0.011699 | 0.0029327 | 8.6813e-07 | 4.6592e-07 | 0.017899 | 0.017899 | 0.017899 | 0.97257 | -0.52897 | 0.97265 | -0.52742 | 4.9172
102 | 0.0002521 | 6.286e-05 | -0.0002521 | -6.3183e-05 | 1.4522e-09 | -3.2293e-07 | 0.00038537 | 0.00038549 | 0.00038549 | 0.97314 | -0.51778 | 0.97313 | -0.5179 | 0.1059
103 | -0.00070168 | -0.00017553 | 0.00070169 | 0.00017532 | 7.586e-09 | -2.1353e-07 | 0.0010728 | 0.0010727 | 0.0010728 | 0.97314 | -0.51778 | 0.97315 | -0.51755 | 0.29473
104 | 0.0025664 | 0.00064304 | -0.0025663 | -0.00064318 | 8.908e-08 | -1.4304e-07 | 0.0038823 | 0.0038823 | 0.0038823 | 0.98365 | -0.31225 | 0.98362 | -0.31298 | 1.0666

## res_trafo
| p_hv_mw | q_hv_mvar | p_lv_mw | q_lv_mvar | pl_mw | ql_mvar | i_hv_ka | i_lv_ka | vm_hv_pu | va_hv_degree | vm_lv_pu | va_lv_degree | loading_percent
0 | -1.2729e-15 | -1.3162e-15 | 0.00165 | 1.2699e-07 | 0.00165 | 1.2699e-07 | 5.2857e-17 | 0.0023815 | 0.99998 | 149.9956 | 1 | 0 | 0.2619

## res_ext_grid
| p_mw | q_mvar
0 | 0.19467 | 0.049754

## res_load
| p_mw | q_mvar
0 | 0.00075029 | 0.00018804
1 | 0.00041816 | 0.0001048
2 | 0.00021332 | 5.3463e-05
3 | 0.000285 | 7.1427e-05
4 | 0.00015271 | 3.8272e-05
5 | 0.0002289 | 5.7369e-05
6 | 0.00023005 | 5.7656e-05
7 | 0.00025288 | 6.3377e-05
8 | 0.0002071 | 5.1905e-05
9 | 0.00016597 | 4.1595e-05
10 | 0.0017933 | 0.00044944
11 | 0.00050537 | 0.00012666
12 | 0.0010539 | 0.00026412
13 | 0.0033108 | 0.00082976
14 | 0.00095102 | 0.00023835
15 | 0.0026136 | 0.00065503
16 | 0.00014429 | 3.6163e-05
17 | 0.0042684 | 0.0010698
18 | 0.0012751 | 0.00031958
19 | 0.0023852 | 0.0005978
20 | 0.0027732 | 0.00069504
21 | 0.0016411 | 0.0004113
22 | 0.0037731 | 0.00094564
23 | 0.0027228 | 0.00068241
24 | 0.00018919 | 4.7417e-05
25 | 0.00026581 | 6.6619e-05
26 | 0.00016893 | 4.2339e-05
27 | 9.4978e-05 | 2.3804e-05
28 | 0.011805 | 0.0029585
29 | 0.0055054 | 0.0013798
30 | 0.0027056 | 0.00067809
31 | 0.00083633 | 0.0002096
32 | 0.0017546 | 0.00043975
33 | 0.00030032 | 7.5266e-05
34 | 0.0087176 | 0.0021848
35 | 0.001374 | 0.00034435
36 | 0.0031657 | 0.0007934
37 | 0.0046238 | 0.0011588
38 | 0.0031562 | 0.00079102
39 | 0.0014794 | 0.00037078
40 | 0.00079974 | 0.00020043
41 | 0.001585 | 0.00039724
42 | 0.002015 | 0.00050501
43 | 0.00086091 | 0.00021576
44 | 0.0011508 | 0.00028841
45 | 0.0011776 | 0.00029514
46 | 0.00076808 | 0.0001925
47 | 0.0020727 | 0.00051947
48 | 0.0012033 | 0.00030158
49 | 0.0009381 | 0.00023511
50 | 0.0044605 | 0.0011179
51 | 0.00074028 | 0.00018553
52 | 0.0014777 | 0.00037035
53 | 0.0015078 | 0.0003779
54 | 0.003602 | 0.00090275
55 | 0.00053485 | 0.00013405
56 | 0.0012132 | 0.00030406
57 | 0.0017967 | 0.00045029
58 | 0.0010584 | 0.00026525
59 | 0.0032942 | 0.00082561
60 | 0.0016592 | 0.00041584
61 | 0.0014305 | 0.00035852
62 | 0.0015072 | 0.00037774
63 | 0.0039851 | 0.00099876
64 | 0.0017043 | 0.00042715
65 | 0.0016492 | 0.00041332
66 | 0.0028443 | 0.00071284
67 | 0.0015208 | 0.00038115
68 | 0.00032518 | 8.1498e-05
69 | 0.0018459 | 0.00046262
70 | 0.0028617 | 0.00071722
71 | 8.9129e-05 | 2.2338e-05
72 | 0.0026627 | 0.00066732
73 | 0.00019506 | 4.8886e-05
74 | 0.0013581 | 0.00034038
75 | 0.0076713 | 0.0019226
76 | 0.0058601 | 0.0014687
77 | 0.0056022 | 0.001404
78 | 0.00651 | 0.0016316
79 | 0.010248 | 0.0025683
80 | 0.0044575 | 0.0011172
81 | 0.0023568 | 0.00059068
82 | 0.0015407 | 0.00038614
83 | 0.00044958 | 0.00011267
84 | 0.0002521 | 6.3183e-05
85 | 0.00038831 | 9.732e-05
86 | 0.0021065 | 0.00052794
87 | 0.001842 | 0.00046166
88 | 0.0025663 | 0.00064318
89 | 0.0012855 | 0.00032219

## dtypes
| element | column | dtype
0 | bus | name | object
1 | bus | vn_kv | float64
2 | bus | type | object
3 | bus | zone | object
4 | bus | in_service | bool
5 | load | name | object
6 | load | bus | uint32
7 | load | p_mw | float64
8 | load | q_mvar | float64
9 | load | const_z_percent | float64
10 | load | const_i_percent | float64
11 | load | sn_mva | float64
12 | load | scaling | float64
13 | load | in_service | bool
14 | load | type | object
15 | ext_grid | name | object
16 | ext_grid | bus | uint32
17 | ext_grid | vm_pu | float64
18 | ext_grid | va_degree | float64
19 | ext_grid | slack_weight | float64
20 | ext_grid | in_service | bool
21 | line | name | object
22 | line | std_type | object
23 | line | from_bus | uint32
24 | line | to_bus | uint32
25 | line | length_km | float64
26 | line | r_ohm_per_km | float64
27 | line | x_ohm_per_km | float64
28 | line | c_nf_per_km | float64
29 | line | g_us_per_km | float64
30 | line | max_i_ka | float64
31 | line | df | float64
32 | line | parallel | uint32
33 | line | type | object
34 | line | in_service | bool
35 | trafo | name | object
36 | trafo | std_type | object
37 | trafo | hv_bus | uint32
38 | trafo | lv_bus | uint32
39 | trafo | sn_mva | float64
40 | trafo | vn_hv_kv | float64
41 | trafo | vn_lv_kv | float64
42 | trafo | vk_percent | float64
43 | trafo | vkr_percent | float64
44 | trafo | pfe_kw | float64
45 | trafo | i0_percent | float64
46 | trafo | shift_degree | float64
47 | trafo | tap_side | object
48 | trafo | tap_neutral | int32
49 | trafo | tap_min | int32
50 | trafo | tap_max | int32
51 | trafo | tap_step_percent | float64
52 | trafo | tap_step_degree | float64
53 | trafo | tap_pos | int32
54 | trafo | tap_phase_shifter | bool
55 | trafo | parallel | uint32
56 | trafo | df | float64
57 | trafo | in_service | bool
58 | line_geodata | coords | object
59 | bus_geodata | x | float64
60 | bus_geodata | y | float64
61 | bus_geodata | coords | object
62 | res_bus | vm_pu | float64
63 | res_bus | va_degree | float64
64 | res_bus | p_mw | float64
65 | res_bus | q_mvar | float64
66 | res_line | p_from_mw | float64
67 | res_line | q_from_mvar | float64
68 | res_line | p_to_mw | float64
69 | res_line | q_to_mvar | float64
70 | res_line | pl_mw | float64
71 | res_line | ql_mvar | float64
72 | res_line | i_from_ka | float64
73 | res_line | i_to_ka | float64
74 | res_line | i_ka | float64
75 | res_line | vm_from_pu | float64
76 | res_line | va_from_degree | float64
77 | res_line | vm_to_pu | float64
78 | res_line | va_to_degree | float64
79 | res_line | loading_percent | float64
80 | res_trafo | p_hv_mw | float64
81 | res_trafo | q_hv_mvar | float64
82 | res_trafo | p_lv_mw | float64
83 | res_trafo | q_lv_mvar | float64
84 | res_trafo | pl_mw | float64
85 | res_trafo | ql_mvar | float64
86 | res_trafo | i_hv_ka | float64
87 | res_trafo | i_lv_ka | float64
88 | res_trafo | vm_hv_pu | float64
89 | res_trafo | va_hv_degree | float64
90 | res_trafo | vm_lv_pu | float64
91 | res_trafo | va_lv_degree | float64
92 | res_trafo | loading_percent | float64
93 | res_ext_grid | p_mw | float64
94 | res_ext_grid | q_mvar | float64
95 | res_load | p_mw | float64
96 | res_load | q_mvar | float64

## parameters
| version | format_version | converged | OPF_converged | name | f_hz | sn_mva
0 | 2.14.6 | 2.14.0 | TRUE | FALSE |  | 50 | 1