## bus
| name | vn_kv | type | zone | in_service
0 | bus_LV_2162-4_0_6_node_0 | 0.4 | n |  | TRUE
1 | bus_LV_2162-4_0_6_node_1 | 0.4 | n |  | TRUE
2 | bus_LV_2162-4_0_6_node_7 | 0.4 | n |  | TRUE
3 | bus_LV_2162-4_0_6_node_2 | 0.4 | n |  | TRUE
4 | bus_LV_2162-4_0_6_node_5 | 0.4 | n |  | TRUE
5 | bus_LV_2162-4_0_6_node_6 | 0.4 | n |  | TRUE
6 | bus_LV_2162-4_0_6_node_8 | 0.4 | n |  | TRUE
7 | bus_LV_2162-4_0_6_node_4 | 0.4 | n |  | TRUE
8 | bus_LV_2162-4_0_6_node_28 | 0.4 | n |  | TRUE
9 | bus_LV_2162-4_0_6_node_3 | 0.4 | n |  | TRUE
10 | bus_LV_2162-4_0_6_node_31 | 0.4 | n |  | TRUE
11 | bus_LV_2162-4_0_6_node_29 | 0.4 | n |  | TRUE
12 | bus_LV_2162-4_0_6_node_202 | 0.4 | n |  | TRUE
13 | bus_LV_2162-4_0_6_node_196 | 0.4 | n |  | TRUE
14 | bus_LV_2162-4_0_6_node_67 | 0.4 | n |  | TRUE
15 | bus_LV_2162-4_0_6_node_68 | 0.4 | n |  | TRUE
16 | bus_LV_2162-4_0_6_node_195 | 0.4 | n |  | TRUE
17 | bus_LV_2162-4_0_6_node_66 | 0.4 | n |  | TRUE
18 | bus_LV_2162-4_0_6_node_16 | 0.4 | n |  | TRUE
19 | bus_LV_2162-4_0_6_node_9 | 0.4 | n |  | TRUE
20 | bus_LV_2162-4_0_6_node_10 | 0.4 | n |  | TRUE
21 | bus_LV_2162-4_0_6_node_11 | 0.4 | n |  | TRUE
22 | bus_LV_2162-4_0_6_node_201 | 0.4 | n |  | TRUE
23 | bus_LV_2162-4_0_6_node_182 | 0.4 | n |  | TRUE
24 | bus_LV_2162-4_0_6_node_12 | 0.4 | n |  | TRUE
25 | bus_LV_2162-4_0_6_node_13 | 0.4 | n |  | TRUE
26 | bus_LV_2162-4_0_6_node_14 | 0.4 | n |  | TRUE
27 | bus_LV_2162-4_0_6_node_15 | 0.4 | n |  | TRUE
28 | bus_LV_2162-4_0_6_node_17 | 0.4 | n |  | TRUE
29 | bus_LV_2162-4_0_6_node_36 | 0.4 | n |  | TRUE
30 | bus_LV_2162-4_0_6_node_26 | 0.4 | n |  | TRUE
31 | bus_LV_2162-4_0_6_node_37 | 0.4 | n |  | TRUE
32 | bus_LV_2162-4_0_6_node_35 | 0.4 | n |  | TRUE
33 | bus_LV_2162-4_0_6_node_18 | 0.4 | n |  | TRUE
34 | bus_LV_2162-4_0_6_node_19 | 0.4 | n |  | TRUE
35 | bus_LV_2162-4_0_6_node_20 | 0.4 | n |  | TRUE
36 | bus_LV_2162-4_0_6_node_21 | 0.4 | n |  | TRUE
37 | bus_LV_2162-4_0_6_node_22 | 0.4 | n |  | TRUE
38 | bus_LV_2162-4_0_6_node_23 | 0.4 | n |  | TRUE
39 | bus_LV_2162-4_0_6_node_24 | 0.4 | n |  | TRUE
40 | bus_LV_2162-4_0_6_node_25 | 0.4 | n |  | TRUE
41 | bus_LV_2162-4_0_6_node_27 | 0.4 | n |  | TRUE
42 | bus_LV_2162-4_0_6_node_41 | 0.4 | n |  | TRUE
43 | bus_LV_2162-4_0_6_node_42 | 0.4 | n |  | TRUE
44 | bus_LV_2162-4_0_6_node_30 | 0.4 | n |  | TRUE
45 | bus_LV_2162-4_0_6_node_32 | 0.4 | n |  | TRUE
46 | bus_LV_2162-4_0_6_node_33 | 0.4 | n |  | TRUE
47 | bus_LV_2162-4_0_6_node_34 | 0.4 | n |  | TRUE
48 | bus_LV_2162-4_0_6_node_43 | 0.4 | n |  | TRUE
49 | bus_LV_2162-4_0_6_node_44 | 0.4 | n |  | TRUE
50 | bus_LV_2162-4_0_6_node_38 | 0.4 | n |  | TRUE
51 | bus_LV_2162-4_0_6_node_39 | 0.4 | n |  | TRUE
52 | bus_LV_2162-4_0_6_node_40 | 0.4 | n |  | TRUE
53 | bus_LV_2162-4_0_6_node_52 | 0.4 | n |  | TRUE
54 | bus_LV_2162-4_0_6_node_54 | 0.4 | n |  | TRUE
55 | bus_LV_2162-4_0_6_node_51 | 0.4 | n |  | TRUE
56 | bus_LV_2162-4_0_6_node_58 | 0.4 | n |  | TRUE
57 | bus_LV_2162-4_0_6_node_57 | 0.4 | n |  | TRUE
58 | bus_LV_2162-4_0_6_node_76 | 0.4 | n |  | TRUE
59 | bus_LV_2162-4_0_6_node_206 | 0.4 | n |  | TRUE
60 | bus_LV_2162-4_0_6_node_45 | 0.4 | n |  | TRUE
61 | bus_LV_2162-4_0_6_node_46 | 0.4 | n |  | TRUE
62 | bus_LV_2162-4_0_6_node_50 | 0.4 | n |  | TRUE
63 | bus_LV_2162-4_0_6_node_47 | 0.4 | n |  | TRUE
64 | bus_LV_2162-4_0_6_node_62 | 0.4 | n |  | TRUE
65 | bus_LV_2162-4_0_6_node_59 | 0.4 | n |  | TRUE
66 | bus_LV_2162-4_0_6_node_48 | 0.4 | n |  | TRUE
67 | bus_LV_2162-4_0_6_node_49 | 0.4 | n |  | TRUE
68 | bus_LV_2162-4_0_6_node_53 | 0.4 | n |  | TRUE
69 | bus_LV_2162-4_0_6_node_60 | 0.4 | n |  | TRUE
70 | bus_LV_2162-4_0_6_node_61 | 0.4 | n |  | TRUE
71 | bus_LV_2162-4_0_6_node_55 | 0.4 | n |  | TRUE
72 | bus_LV_2162-4_0_6_node_56 | 0.4 | n |  | TRUE
73 | bus_LV_2162-4_0_6_node_72 | 0.4 | n |  | TRUE
74 | bus_LV_2162-4_0_6_node_73 | 0.4 | n |  | TRUE
75 | bus_LV_2162-4_0_6_node_71 | 0.4 | n |  | TRUE
76 | bus_LV_2162-4_0_6_node_74 | 0.4 | n |  | TRUE
77 | bus_LV_2162-4_0_6_node_63 | 0.4 | n |  | TRUE
78 | bus_LV_2162-4_0_6_node_70 | 0.4 | n |  | TRUE
79 | bus_LV_2162-4_0_6_node_64 | 0.4 | n |  | TRUE
80 | bus_LV_2162-4_0_6_node_65 | 0.4 | n |  | TRUE
81 | bus_LV_2162-4_0_6_node_69 | 0.4 | n |  | TRUE
82 | bus_LV_2162-4_0_6_node_197 | 0.4 | n |  | TRUE
83 | bus_LV_2162-4_0_6_node_82 | 0.4 | n |  | TRUE
84 | bus_LV_2162-4_0_6_node_200 | 0.4 | n |  | TRUE
85 | bus_LV_2162-4_0_6_node_80 | 0.4 | n |  | TRUE
86 | bus_LV_2162-4_0_6_node_75 | 0.4 | n |  | TRUE
87 | bus_LV_2162-4_0_6_node_77 | 0.4 | n |  | TRUE
88 | bus_LV_2162-4_0_6_node_78 | 0.4 | n |  | TRUE
89 | bus_LV_2162-4_0_6_node_79 | 0.4 | n |  | TRUE
90 | bus_LV_2162-4_0_6_node_81 | 0.4 | n |  | TRUE
91 | bus_LV_2162-4_0_6_node_83 | 0.4 | n |  | TRUE
92 | bus_LV_2162-4_0_6_node_84 | 0.4 | n |  | TRUE
93 | bus_LV_2162-4_0_6_node_204 | 0.4 | n |  | TRUE
94 | bus_LV_2162-4_0_6_node_86 | 0.4 | n |  | TRUE
95 | bus_LV_2162-4_0_6_node_85 | 0.4 | n |  | TRUE
96 | bus_LV_2162-4_0_6_node_90 | 0.4 | n |  | TRUE
97 | bus_LV_2162-4_0_6_node_87 | 0.4 | n |  | TRUE
98 | bus_LV_2162-4_0_6_node_88 | 0.4 | n |  | TRUE
99 | bus_LV_2162-4_0_6_node_91 | 0.4 | n |  | TRUE
100 | bus_LV_2162-4_0_6_node_92 | 0.4 | n |  | TRUE
101 | bus_LV_2162-4_0_6_node_89 | 0.4 | n |  | TRUE
102 | bus_LV_2162-4_0_6_node_93 | 0.4 | n |  | TRUE
103 | bus_LV_2162-4_0_6_node_94 | 0.4 | n |  | TRUE
104 | bus_LV_2162-4_0_6_node_95 | 0.4 | n |  | TRUE
105 | bus_LV_2162-4_0_6_node_96 | 0.4 | n |  | TRUE
106 | bus_LV_2162-4_0_6_node_100 | 0.4 | n |  | TRUE
107 | bus_LV_2162-4_0_6_node_97 | 0.4 | n |  | TRUE
108 | bus_LV_2162-4_0_6_node_101 | 0.4 | n |  | TRUE
109 | bus_LV_2162-4_0_6_node_98 | 0.4 | n |  | TRUE
110 | bus_LV_2162-4_0_6_node_99 | 0.4 | n |  | TRUE
111 | bus_LV_2162-4_0_6_node_173 | 0.4 | n |  | TRUE
112 | bus_LV_2162-4_0_6_node_164 | 0.4 | n |  | TRUE
113 | bus_LV_2162-4_0_6_node_165 | 0.4 | n |  | TRUE
114 | bus_LV_2162-4_0_6_node_163 | 0.4 | n |  | TRUE
115 | bus_LV_2162-4_0_6_node_102 | 0.4 | n |  | TRUE
116 | bus_LV_2162-4_0_6_node_104 | 0.4 | n |  | TRUE
117 | bus_LV_2162-4_0_6_node_103 | 0.4 | n |  | TRUE
118 | bus_LV_2162-4_0_6_node_105 | 0.4 | n |  | TRUE
119 | bus_LV_2162-4_0_6_node_106 | 0.4 | n |  | TRUE
120 | bus_LV_2162-4_0_6_node_107 | 0.4 | n |  | TRUE
121 | bus_LV_2162-4_0_6_node_108 | 0.4 | n |  | TRUE
122 | bus_LV_2162-4_0_6_node_110 | 0.4 | n |  | TRUE
123 | bus_LV_2162-4_0_6_node_112 | 0.4 | n |  | TRUE
124 | bus_LV_2162-4_0_6_node_109 | 0.4 | n |  | TRUE
125 | bus_LV_2162-4_0_6_node_113 | 0.4 | n |  | TRUE
126 | bus_LV_2162-4_0_6_node_111 | 0.4 | n |  | TRUE
127 | bus_LV_2162-4_0_6_node_142 | 0.4 | n |  | TRUE
128 | bus_LV_2162-4_0_6_node_198 | 0.4 | n |  | TRUE
129 | bus_LV_2162-4_0_6_node_140 | 0.4 | n |  | TRUE
130 | bus_LV_2162-4_0_6_node_114 | 0.4 | n |  | TRUE
131 | bus_LV_2162-4_0_6_node_115 | 0.4 | n |  | TRUE
132 | bus_LV_2162-4_0_6_node_199 | 0.4 | n |  | TRUE
133 | bus_LV_2162-4_0_6_node_124 | 0.4 | n |  | TRUE
134 | bus_LV_2162-4_0_6_node_129 | 0.4 | n |  | TRUE
135 | bus_LV_2162-4_0_6_node_123 | 0.4 | n |  | TRUE
136 | bus_LV_2162-4_0_6_node_119 | 0.4 | n |  | TRUE
137 | bus_LV_2162-4_0_6_node_116 | 0.4 | n |  | TRUE
138 | bus_LV_2162-4_0_6_node_117 | 0.4 | n |  | TRUE
139 | bus_LV_2162-4_0_6_node_118 | 0.4 | n |  | TRUE
140 | bus_LV_2162-4_0_6_node_120 | 0.4 | n |  | TRUE
141 | bus_LV_2162-4_0_6_node_121 | 0.4 | n |  | TRUE
142 | bus_LV_2162-4_0_6_node_122 | 0.4 | n |  | TRUE
143 | bus_LV_2162-4_0_6_node_125 | 0.4 | n |  | TRUE
144 | bus_LV_2162-4_0_6_node_126 | 0.4 | n |  | TRUE
145 | bus_LV_2162-4_0_6_node_127 | 0.4 | n |  | TRUE
146 | bus_LV_2162-4_0_6_node_128 | 0.4 | n |  | TRUE
147 | bus_LV_2162-4_0_6_node_130 | 0.4 | n |  | TRUE
148 | bus_LV_2162-4_0_6_node_166 | 0.4 | n |  | TRUE
149 | bus_LV_2162-4_0_6_node_170 | 0.4 | n |  | TRUE
150 | bus_LV_2162-4_0_6_node_167 | 0.4 | n |  | TRUE
151 | bus_LV_2162-4_0_6_node_174 | 0.4 | n |  | TRUE
152 | bus_LV_2162-4_0_6_node_171 | 0.4 | n |  | TRUE
153 | bus_LV_2162-4_0_6_node_168 | 0.4 | n |  | TRUE
154 | bus_LV_2162-4_0_6_node_175 | 0.4 | n |  | TRUE
155 | bus_LV_2162-4_0_6_node_131 | 0.4 | n |  | TRUE
156 | bus_LV_2162-4_0_6_node_132 | 0.4 | n |  | TRUE
157 | bus_LV_2162-4_0_6_node_133 | 0.4 | n |  | TRUE
158 | bus_LV_2162-4_0_6_node_136 | 0.4 | n |  | TRUE
159 | bus_LV_2162-4_0_6_node_134 | 0.4 | n |  | TRUE
160 | bus_LV_2162-4_0_6_node_137 | 0.4 | n |  | TRUE
161 | bus_LV_2162-4_0_6_node_135 | 0.4 | n |  | TRUE
162 | bus_LV_2162-4_0_6_node_138 | 0.4 | n |  | TRUE
163 | bus_LV_2162-4_0_6_node_139 | 0.4 | n |  | TRUE
164 | bus_LV_2162-4_0_6_node_144 | 0.4 | n |  | TRUE
165 | bus_LV_2162-4_0_6_node_145 | 0.4 | n |  | TRUE
166 | bus_LV_2162-4_0_6_node_146 | 0.4 | n |  | TRUE
167 | bus_LV_2162-4_0_6_node_141 | 0.4 | n |  | TRUE
168 | bus_LV_2162-4_0_6_node_143 | 0.4 | n |  | TRUE
169 | bus_LV_2162-4_0_6_node_186 | 0.4 | n |  | TRUE
170 | bus_LV_2162-4_0_6_node_185 | 0.4 | n |  | TRUE
171 | bus_LV_2162-4_0_6_node_147 | 0.4 | n |  | TRUE
172 | bus_LV_2162-4_0_6_node_148 | 0.4 | n |  | TRUE
173 | bus_LV_2162-4_0_6_node_149 | 0.4 | n |  | TRUE
174 | bus_LV_2162-4_0_6_node_150 | 0.4 | n |  | TRUE
175 | bus_LV_2162-4_0_6_node_203 | 0.4 | n |  | TRUE
176 | bus_LV_2162-4_0_6_node_161 | 0.4 | n |  | TRUE
177 | bus_LV_2162-4_0_6_node_154 | 0.4 | n |  | TRUE
178 | bus_LV_2162-4_0_6_node_156 | 0.4 | n |  | TRUE
179 | bus_LV_2162-4_0_6_node_162 | 0.4 | n |  | TRUE
180 | bus_LV_2162-4_0_6_node_160 | 0.4 | n |  | TRUE
181 | bus_LV_2162-4_0_6_node_155 | 0.4 | n |  | TRUE
182 | bus_LV_2162-4_0_6_node_152 | 0.4 | n |  | TRUE
183 | bus_LV_2162-4_0_6_node_157 | 0.4 | n |  | TRUE
184 | bus_LV_2162-4_0_6_node_151 | 0.4 | n |  | TRUE
185 | bus_LV_2162-4_0_6_node_153 | 0.4 | n |  | TRUE
186 | bus_LV_2162-4_0_6_node_158 | 0.4 | n |  | TRUE
187 | bus_LV_2162-4_0_6_node_159 | 0.4 | n |  | TRUE
188 | bus_LV_2162-4_0_6_node_187 | 0.4 | n |  | TRUE
189 | bus_LV_2162-4_0_6_node_169 | 0.4 | n |  | TRUE
190 | bus_LV_2162-4_0_6_node_191 | 0.4 | n |  | TRUE
191 | bus_LV_2162-4_0_6_node_189 | 0.4 | n |  | TRUE
192 | bus_LV_2162-4_0_6_node_190 | 0.4 | n |  | TRUE
193 | bus_LV_2162-4_0_6_node_188 | 0.4 | n |  | TRUE
194 | bus_LV_2162-4_0_6_node_172 | 0.4 | n |  | TRUE
195 | bus_LV_2162-4_0_6_node_176 | 0.4 | n |  | TRUE
196 | bus_LV_2162-4_0_6_node_180 | 0.4 | n |  | TRUE
197 | bus_LV_2162-4_0_6_node_192 | 0.4 | n |  | TRUE
198 | bus_LV_2162-4_0_6_node_194 | 0.4 | n |  | TRUE
199 | bus_LV_2162-4_0_6_node_193 | 0.4 | n |  | TRUE
200 | bus_LV_2162-4_0_6_node_178 | 0.4 | n |  | TRUE
201 | bus_LV_2162-4_0_6_node_177 | 0.4 | n |  | TRUE
202 | bus_LV_2162-4_0_6_node_179 | 0.4 | n |  | TRUE
203 | bus_LV_2162-4_0_6_node_181 | 0.4 | n |  | TRUE
204 | bus_LV_2162-4_0_6_node_183 | 0.4 | n |  | TRUE
205 | bus_MV_30_0_node_25 | 20 | n |  | TRUE

## load
| name | bus | p_mw | q_mvar | const_z_percent | const_i_percent | sn_mva | scaling | in_service | type
0 | LV_2162-4_0_6_load_0 | 0 | 0.0035367 | 0.00088639 | 0 | 0 |  | 1 | TRUE | wye
1 | LV_2162-4_0_6_load_1 | 1 | 0.00093771 | 0.00023501 | 0 | 0 |  | 1 | TRUE | wye
2 | LV_2162-4_0_6_load_5 | 4 | 0.00034714 | 8.7001e-05 | 0 | 0 |  | 1 | TRUE | wye
3 | LV_2162-4_0_6_load_6 | 5 | 0.0055808 | 0.0013987 | 0 | 0 |  | 1 | TRUE | wye
4 | LV_2162-4_0_6_load_8 | 6 | 0.00049328 | 0.00012363 | 0 | 0 |  | 1 | TRUE | wye
5 | LV_2162-4_0_6_load_4 | 7 | 0.0023978 | 0.00060096 | 0 | 0 |  | 1 | TRUE | wye
6 | LV_2162-4_0_6_load_28 | 8 | 0.0051393 | 0.001288 | 0 | 0 |  | 1 | TRUE | wye
7 | LV_2162-4_0_6_load_3 | 9 | 0.0014454 | 0.00036224 | 0 | 0 |  | 1 | TRUE | wye
8 | LV_2162-4_0_6_load_31 | 10 | 0.0043584 | 0.0010923 | 0 | 0 |  | 1 | TRUE | wye
9 | LV_2162-4_0_6_load_29 | 11 | 0.00073889 | 0.00018518 | 0 | 0 |  | 1 | TRUE | wye
10 | LV_2162-4_0_6_load_202 | 12 | 0.009739 | 0.0024408 | 0 | 0 |  | 1 | TRUE | wye
11 | LV_2162-4_0_6_load_68 | 15 | 0.00072525 | 0.00018176 | 0 | 0 |  | 1 | TRUE | wye
12 | LV_2162-4_0_6_load_195 | 16 | 0.0014857 | 0.00037234 | 0 | 0 |  | 1 | TRUE | wye
13 | LV_2162-4_0_6_load_66 | 17 | 0.0026122 | 0.00065469 | 0 | 0 |  | 1 | TRUE | wye
14 | LV_2162-4_0_6_load_16 | 18 | 0.0015443 | 0.00038704 | 0 | 0 |  | 1 | TRUE | wye
15 | LV_2162-4_0_6_load_9 | 19 | 0.00036654 | 9.1864e-05 | 0 | 0 |  | 1 | TRUE | wye
16 | LV_2162-4_0_6_load_11 | 21 | 0.0015114 | 0.00037879 | 0 | 0 |  | 1 | TRUE | wye
17 | LV_2162-4_0_6_load_201 | 22 | 0.0053232 | 0.0013341 | 0 | 0 |  | 1 | TRUE | wye
18 | LV_2162-4_0_6_load_182 | 23 | 0.00023075 | 5.783e-05 | 0 | 0 |  | 1 | TRUE | wye
19 | LV_2162-4_0_6_load_12 | 24 | 0.0030677 | 0.00076883 | 0 | 0 |  | 1 | TRUE | wye
20 | LV_2162-4_0_6_load_13 | 25 | 0.0083901 | 0.0021028 | 0 | 0 |  | 1 | TRUE | wye
21 | LV_2162-4_0_6_load_15 | 27 | 0.0033621 | 0.00084262 | 0 | 0 |  | 1 | TRUE | wye
22 | LV_2162-4_0_6_load_17 | 28 | 0.0018112 | 0.00045393 | 0 | 0 |  | 1 | TRUE | wye
23 | LV_2162-4_0_6_load_26 | 30 | 0.006317 | 0.0015832 | 0 | 0 |  | 1 | TRUE | wye
24 | LV_2162-4_0_6_load_37 | 31 | 0.0032625 | 0.00081767 | 0 | 0 |  | 1 | TRUE | wye
25 | LV_2162-4_0_6_load_18 | 33 | 0.0036341 | 0.0009108 | 0 | 0 |  | 1 | TRUE | wye
26 | LV_2162-4_0_6_load_19 | 34 | 0.0033452 | 0.00083838 | 0 | 0 |  | 1 | TRUE | wye
27 | LV_2162-4_0_6_load_20 | 35 | 0.0030619 | 0.00076738 | 0 | 0 |  | 1 | TRUE | wye
28 | LV_2162-4_0_6_load_21 | 36 | 0.0031388 | 0.00078666 | 0 | 0 |  | 1 | TRUE | wye
29 | LV_2162-4_0_6_load_22 | 37 | 0.0031918 | 0.00079994 | 0 | 0 |  | 1 | TRUE | wye
30 | LV_2162-4_0_6_load_23 | 38 | 0.0023457 | 0.00058788 | 0 | 0 |  | 1 | TRUE | wye
31 | LV_2162-4_0_6_load_24 | 39 | 0.0019127 | 0.00047936 | 0 | 0 |  | 1 | TRUE | wye
32 | LV_2162-4_0_6_load_25 | 40 | 0.001771 | 0.00044385 | 0 | 0 |  | 1 | TRUE | wye
33 | LV_2162-4_0_6_load_27 | 41 | 0.00319 | 0.00079949 | 0 | 0 |  | 1 | TRUE | wye
34 | LV_2162-4_0_6_load_41 | 42 | 0.0034416 | 0.00086254 | 0 | 0 |  | 1 | TRUE | wye
35 | LV_2162-4_0_6_load_30 | 44 | 0.00095046 | 0.00023821 | 0 | 0 |  | 1 | TRUE | wye
36 | LV_2162-4_0_6_load_32 | 45 | 0.0019031 | 0.00047697 | 0 | 0 |  | 1 | TRUE | wye
37 | LV_2162-4_0_6_load_33 | 46 | 0.00071148 | 0.00017831 | 0 | 0 |  | 1 | TRUE | wye
38 | LV_2162-4_0_6_load_34 | 47 | 0.0058562 | 0.0014677 | 0 | 0 |  | 1 | TRUE | wye
39 | LV_2162-4_0_6_load_43 | 48 | 0.0041323 | 0.0010357 | 0 | 0 |  | 1 | TRUE | wye
40 | LV_2162-4_0_6_load_38 | 50 | 0.0083385 | 0.0020898 | 0 | 0 |  | 1 | TRUE | wye
41 | LV_2162-4_0_6_load_39 | 51 | 0.0025575 | 0.00064097 | 0 | 0 |  | 1 | TRUE | wye
42 | LV_2162-4_0_6_load_40 | 52 | 0.0038774 | 0.00097177 | 0 | 0 |  | 1 | TRUE | wye
43 | LV_2162-4_0_6_load_54 | 54 | 0.0038943 | 0.000976 | 0 | 0 |  | 1 | TRUE | wye
44 | LV_2162-4_0_6_load_57 | 57 | 0.0040395 | 0.0010124 | 0 | 0 |  | 1 | TRUE | wye
45 | LV_2162-4_0_6_load_76 | 58 | 0.0022514 | 0.00056426 | 0 | 0 |  | 1 | TRUE | wye
46 | LV_2162-4_0_6_load_206 | 59 | 0.0047274 | 0.0011848 | 0 | 0 |  | 1 | TRUE | wye
47 | LV_2162-4_0_6_load_46 | 61 | 0.00089948 | 0.00022543 | 0 | 0 |  | 1 | TRUE | wye
48 | LV_2162-4_0_6_load_50 | 62 | 0.0034559 | 0.00086612 | 0 | 0 |  | 1 | TRUE | wye
49 | LV_2162-4_0_6_load_47 | 63 | 0.0040412 | 0.0010128 | 0 | 0 |  | 1 | TRUE | wye
50 | LV_2162-4_0_6_load_62 | 64 | 0.0012493 | 0.00031311 | 0 | 0 |  | 1 | TRUE | wye
51 | LV_2162-4_0_6_load_48 | 66 | 0.003408 | 0.00085413 | 0 | 0 |  | 1 | TRUE | wye
52 | LV_2162-4_0_6_load_49 | 67 | 0.003434 | 0.00086065 | 0 | 0 |  | 1 | TRUE | wye
53 | LV_2162-4_0_6_load_53 | 68 | 0.004064 | 0.0010185 | 0 | 0 |  | 1 | TRUE | wye
54 | LV_2162-4_0_6_load_60 | 69 | 0.0023382 | 0.00058602 | 0 | 0 |  | 1 | TRUE | wye
55 | LV_2162-4_0_6_load_61 | 70 | 0.0026047 | 0.00065279 | 0 | 0 |  | 1 | TRUE | wye
56 | LV_2162-4_0_6_load_55 | 71 | 0.0033596 | 0.00084199 | 0 | 0 |  | 1 | TRUE | wye
57 | LV_2162-4_0_6_load_56 | 72 | 0.003515 | 0.00088093 | 0 | 0 |  | 1 | TRUE | wye
58 | LV_2162-4_0_6_load_73 | 74 | 0.0037335 | 0.00093571 | 0 | 0 |  | 1 | TRUE | wye
59 | LV_2162-4_0_6_load_71 | 75 | 0.013231 | 0.003316 | 0 | 0 |  | 1 | TRUE | wye
60 | LV_2162-4_0_6_load_74 | 76 | 0.0018219 | 0.00045662 | 0 | 0 |  | 1 | TRUE | wye
61 | LV_2162-4_0_6_load_63 | 77 | 0.0021808 | 0.00054655 | 0 | 0 |  | 1 | TRUE | wye
62 | LV_2162-4_0_6_load_70 | 78 | 0.0029777 | 0.00074628 | 0 | 0 |  | 1 | TRUE | wye
63 | LV_2162-4_0_6_load_64 | 79 | 0.00029129 | 7.3005e-05 | 0 | 0 |  | 1 | TRUE | wye
64 | LV_2162-4_0_6_load_65 | 80 | 0.00060308 | 0.00015115 | 0 | 0 |  | 1 | TRUE | wye
65 | LV_2162-4_0_6_load_69 | 81 | 0.0010082 | 0.00025267 | 0 | 0 |  | 1 | TRUE | wye
66 | LV_2162-4_0_6_load_197 | 82 | 0.012022 | 0.003013 | 0 | 0 |  | 1 | TRUE | wye
67 | LV_2162-4_0_6_load_200 | 84 | 0.0014109 | 0.00035361 | 0 | 0 |  | 1 | TRUE | wye
68 | LV_2162-4_0_6_load_75 | 86 | 0.0021633 | 0.00054218 | 0 | 0 |  | 1 | TRUE | wye
69 | LV_2162-4_0_6_load_77 | 87 | 0.0025924 | 0.00064973 | 0 | 0 |  | 1 | TRUE | wye
70 | LV_2162-4_0_6_load_78 | 88 | 0.0035927 | 0.00090041 | 0 | 0 |  | 1 | TRUE | wye
71 | LV_2162-4_0_6_load_79 | 89 | 0.0013553 | 0.00033966 | 0 | 0 |  | 1 | TRUE | wye
72 | LV_2162-4_0_6_load_81 | 90 | 0.0015581 | 0.00039049 | 0 | 0 |  | 1 | TRUE | wye
73 | LV_2162-4_0_6_load_84 | 92 | 0.0067875 | 0.0017011 | 0 | 0 |  | 1 | TRUE | wye
74 | LV_2162-4_0_6_load_204 | 93 | 0.0013297 | 0.00033326 | 0 | 0 |  | 1 | TRUE | wye
75 | LV_2162-4_0_6_load_90 | 96 | 0.0021538 | 0.00053979 | 0 | 0 |  | 1 | TRUE | wye
76 | LV_2162-4_0_6_load_87 | 97 | 0.0021608 | 0.00054154 | 0 | 0 |  | 1 | TRUE | wye
77 | LV_2162-4_0_6_load_88 | 98 | 0.0014608 | 0.0003661 | 0 | 0 |  | 1 | TRUE | wye
78 | LV_2162-4_0_6_load_91 | 99 | 0.001579 | 0.00039572 | 0 | 0 |  | 1 | TRUE | wye
79 | LV_2162-4_0_6_load_92 | 100 | 0.0028589 | 0.00071651 | 0 | 0 |  | 1 | TRUE | wye
80 | LV_2162-4_0_6_load_89 | 101 | 0.0017921 | 0.00044914 | 0 | 0 |  | 1 | TRUE | wye
81 | LV_2162-4_0_6_load_94 | 103 | 0.0046958 | 0.0011769 | 0 | 0 |  | 1 | TRUE | wye
82 | LV_2162-4_0_6_load_95 | 104 | 0.00086457 | 0.00021668 | 0 | 0 |  | 1 | TRUE | wye
83 | LV_2162-4_0_6_load_96 | 105 | 0.0046726 | 0.0011711 | 0 | 0 |  | 1 | TRUE | wye
84 | LV_2162-4_0_6_load_100 | 106 | 0.0020135 | 0.00050464 | 0 | 0 |  | 1 | TRUE | wye
85 | LV_2162-4_0_6_load_97 | 107 | 0.0021672 | 0.00054314 | 0 | 0 |  | 1 | TRUE | wye
86 | LV_2162-4_0_6_load_101 | 108 | 0.0041759 | 0.0010466 | 0 | 0 |  | 1 | TRUE | wye
87 | LV_2162-4_0_6_load_98 | 109 | 0.00077325 | 0.00019379 | 0 | 0 |  | 1 | TRUE | wye
88 | LV_2162-4_0_6_load_173 | 111 | 0.0012899 | 0.00032329 | 0 | 0 |  | 1 | TRUE | wye
89 | LV_2162-4_0_6_load_165 | 113 | 0.0011834 | 0.00029659 | 0 | 0 |  | 1 | TRUE | wye
90 | LV_2162-4_0_6_load_163 | 114 | 0.00068352 | 0.00017131 | 0 | 0 |  | 1 | TRUE | wye
91 | LV_2162-4_0_6_load_102 | 115 | 0.0013402 | 0.00033588 | 0 | 0 |  | 1 | TRUE | wye
92 | LV_2162-4_0_6_load_104 | 116 | 0.00097947 | 0.00024548 | 0 | 0 |  | 1 | TRUE | wye
93 | LV_2162-4_0_6_load_103 | 117 | 0.0065509 | 0.0016418 | 0 | 0 |  | 1 | TRUE | wye
94 | LV_2162-4_0_6_load_106 | 119 | 0.0025466 | 0.00063823 | 0 | 0 |  | 1 | TRUE | wye
95 | LV_2162-4_0_6_load_108 | 121 | 0.00069674 | 0.00017462 | 0 | 0 |  | 1 | TRUE | wye
96 | LV_2162-4_0_6_load_112 | 123 | 0.00075035 | 0.00018805 | 0 | 0 |  | 1 | TRUE | wye
97 | LV_2162-4_0_6_load_109 | 124 | 0.002058 | 0.00051579 | 0 | 0 |  | 1 | TRUE | wye
98 | LV_2162-4_0_6_load_198 | 128 | 0.0026322 | 0.0006597 | 0 | 0 |  | 1 | TRUE | wye
99 | LV_2162-4_0_6_load_140 | 129 | 0.0036336 | 0.00091066 | 0 | 0 |  | 1 | TRUE | wye
100 | LV_2162-4_0_6_load_199 | 132 | 0.0041932 | 0.0010509 | 0 | 0 |  | 1 | TRUE | wye
101 | LV_2162-4_0_6_load_124 | 133 | 0.0033405 | 0.00083722 | 0 | 0 |  | 1 | TRUE | wye
102 | LV_2162-4_0_6_load_129 | 134 | 0.0044574 | 0.0011171 | 0 | 0 |  | 1 | TRUE | wye
103 | LV_2162-4_0_6_load_123 | 135 | 0.001737 | 0.00043532 | 0 | 0 |  | 1 | TRUE | wye
104 | LV_2162-4_0_6_load_119 | 136 | 0.0027433 | 0.00068753 | 0 | 0 |  | 1 | TRUE | wye
105 | LV_2162-4_0_6_load_116 | 137 | 0.0026447 | 0.00066282 | 0 | 0 |  | 1 | TRUE | wye
106 | LV_2162-4_0_6_load_117 | 138 | 0.005548 | 0.0013905 | 0 | 0 |  | 1 | TRUE | wye
107 | LV_2162-4_0_6_load_118 | 139 | 0.00070354 | 0.00017632 | 0 | 0 |  | 1 | TRUE | wye
108 | LV_2162-4_0_6_load_120 | 140 | 0.00073622 | 0.00018451 | 0 | 0 |  | 1 | TRUE | wye
109 | LV_2162-4_0_6_load_121 | 141 | 0.0020095 | 0.00050362 | 0 | 0 |  | 1 | TRUE | wye
110 | LV_2162-4_0_6_load_122 | 142 | 0.00096587 | 0.00024207 | 0 | 0 |  | 1 | TRUE | wye
111 | LV_2162-4_0_6_load_126 | 144 | 0.0004978 | 0.00012476 | 0 | 0 |  | 1 | TRUE | wye
112 | LV_2162-4_0_6_load_127 | 145 | 0.00042924 | 0.00010758 | 0 | 0 |  | 1 | TRUE | wye
113 | LV_2162-4_0_6_load_128 | 146 | 0.00098468 | 0.00024678 | 0 | 0 |  | 1 | TRUE | wye
114 | LV_2162-4_0_6_load_166 | 148 | 0.0022585 | 0.00056602 | 0 | 0 |  | 1 | TRUE | wye
115 | LV_2162-4_0_6_load_170 | 149 | 0.0026219 | 0.00065711 | 0 | 0 |  | 1 | TRUE | wye
116 | LV_2162-4_0_6_load_167 | 150 | 0.0020562 | 0.00051534 | 0 | 0 |  | 1 | TRUE | wye
117 | LV_2162-4_0_6_load_174 | 151 | 0.00059048 | 0.00014799 | 0 | 0 |  | 1 | TRUE | wye
118 | LV_2162-4_0_6_load_171 | 152 | 0.00080623 | 0.00020206 | 0 | 0 |  | 1 | TRUE | wye
119 | LV_2162-4_0_6_load_168 | 153 | 0.00042275 | 0.00010595 | 0 | 0 |  | 1 | TRUE | wye
120 | LV_2162-4_0_6_load_175 | 154 | 0.0010581 | 0.00026518 | 0 | 0 |  | 1 | TRUE | wye
121 | LV_2162-4_0_6_load_131 | 155 | 0.0012454 | 0.00031213 | 0 | 0 |  | 1 | TRUE | wye
122 | LV_2162-4_0_6_load_132 | 156 | 0.0018663 | 0.00046774 | 0 | 0 |  | 1 | TRUE | wye
123 | LV_2162-4_0_6_load_133 | 157 | 0.0012935 | 0.00032419 | 0 | 0 |  | 1 | TRUE | wye
124 | LV_2162-4_0_6_load_136 | 158 | 0.0049113 | 0.0012309 | 0 | 0 |  | 1 | TRUE | wye
125 | LV_2162-4_0_6_load_134 | 159 | 0.00068413 | 0.00017146 | 0 | 0 |  | 1 | TRUE | wye
126 | LV_2162-4_0_6_load_135 | 161 | 0.0017283 | 0.00043315 | 0 | 0 |  | 1 | TRUE | wye
127 | LV_2162-4_0_6_load_138 | 162 | 0.0016766 | 0.00042019 | 0 | 0 |  | 1 | TRUE | wye
128 | LV_2162-4_0_6_load_139 | 163 | 0.0027776 | 0.00069613 | 0 | 0 |  | 1 | TRUE | wye
129 | LV_2162-4_0_6_load_144 | 164 | 0.0033532 | 0.00084039 | 0 | 0 |  | 1 | TRUE | wye
130 | LV_2162-4_0_6_load_145 | 165 | 0.0019213 | 0.00048152 | 0 | 0 |  | 1 | TRUE | wye
131 | LV_2162-4_0_6_load_146 | 166 | 0.0029053 | 0.00072815 | 0 | 0 |  | 1 | TRUE | wye
132 | LV_2162-4_0_6_load_141 | 167 | 0.002835 | 0.00071053 | 0 | 0 |  | 1 | TRUE | wye
133 | LV_2162-4_0_6_load_143 | 168 | 0.0012859 | 0.00032227 | 0 | 0 |  | 1 | TRUE | wye
134 | LV_2162-4_0_6_load_186 | 169 | 0.0011002 | 0.00027573 | 0 | 0 |  | 1 | TRUE | wye
135 | LV_2162-4_0_6_load_185 | 170 | 0.0020434 | 0.00051212 | 0 | 0 |  | 1 | TRUE | wye
136 | LV_2162-4_0_6_load_147 | 171 | 0.0025315 | 0.00063446 | 0 | 0 |  | 1 | TRUE | wye
137 | LV_2162-4_0_6_load_203 | 175 | 0.0036391 | 0.00091204 | 0 | 0 |  | 1 | TRUE | wye
138 | LV_2162-4_0_6_load_156 | 178 | 0.0027874 | 0.00069858 | 0 | 0 |  | 1 | TRUE | wye
139 | LV_2162-4_0_6_load_160 | 180 | 0.001619 | 0.00040576 | 0 | 0 |  | 1 | TRUE | wye
140 | LV_2162-4_0_6_load_155 | 181 | 0.0021572 | 0.00054064 | 0 | 0 |  | 1 | TRUE | wye
141 | LV_2162-4_0_6_load_152 | 182 | 0.0013752 | 0.00034466 | 0 | 0 |  | 1 | TRUE | wye
142 | LV_2162-4_0_6_load_157 | 183 | 0.0015182 | 0.00038049 | 0 | 0 |  | 1 | TRUE | wye
143 | LV_2162-4_0_6_load_151 | 184 | 0.0017917 | 0.00044904 | 0 | 0 |  | 1 | TRUE | wye
144 | LV_2162-4_0_6_load_153 | 185 | 0.0024893 | 0.00062387 | 0 | 0 |  | 1 | TRUE | wye
145 | LV_2162-4_0_6_load_158 | 186 | 0.0010502 | 0.00026321 | 0 | 0 |  | 1 | TRUE | wye
146 | LV_2162-4_0_6_load_159 | 187 | 0.0021657 | 0.00054277 | 0 | 0 |  | 1 | TRUE | wye
147 | LV_2162-4_0_6_load_187 | 188 | 0.0026898 | 0.00067413 | 0 | 0 |  | 1 | TRUE | wye
148 | LV_2162-4_0_6_load_191 | 190 | 0.0013807 | 0.00034602 | 0 | 0 |  | 1 | TRUE | wye
149 | LV_2162-4_0_6_load_189 | 191 | 0.00031577 | 7.914e-05 | 0 | 0 |  | 1 | TRUE | wye
150 | LV_2162-4_0_6_load_188 | 193 | 0.0024962 | 0.0006256 | 0 | 0 |  | 1 | TRUE | wye
151 | LV_2162-4_0_6_load_172 | 194 | 0.002044 | 0.00051227 | 0 | 0 |  | 1 | TRUE | wye
152 | LV_2162-4_0_6_load_176 | 195 | 0.00043269 | 0.00010844 | 0 | 0 |  | 1 | TRUE | wye
153 | LV_2162-4_0_6_load_180 | 196 | 0.00018666 | 4.6781e-05 | 0 | 0 |  | 1 | TRUE | wye
154 | LV_2162-4_0_6_load_194 | 198 | 0.00053263 | 0.00013349 | 0 | 0 |  | 1 | TRUE | wye
155 | LV_2162-4_0_6_load_193 | 199 | 0.00031575 | 7.9135e-05 | 0 | 0 |  | 1 | TRUE | wye
156 | LV_2162-4_0_6_load_178 | 200 | 0.00036502 | 9.1483e-05 | 0 | 0 |  | 1 | TRUE | wye
157 | LV_2162-4_0_6_load_177 | 201 | 0.00022995 | 5.763e-05 | 0 | 0 |  | 1 | TRUE | wye
158 | LV_2162-4_0_6_load_181 | 203 | 0.00080535 | 0.00020184 | 0 | 0 |  | 1 | TRUE | wye
159 | LV_2162-4_0_6_load_183 | 204 | 0.00016092 | 4.0331e-05 | 0 | 0 |  | 1 | TRUE | wye

## ext_grid
| name | bus | vm_pu | va_degree | slack_weight | in_service
0 |  | 88 | 1 | 0 | 1 | TRUE

## line
| name | std_type | from_bus | to_bus | length_km | r_ohm_per_km | x_ohm_per_km | c_nf_per_km | g_us_per_km | max_i_ka | df | parallel | type | in_service
0 | LV_2162-4_0_6_line_0 |  | 0 | 1 | 0.15206 | 0.125 | 0.08 | 261 | 0 | 0.364 | 1 | 1 | cs | TRUE
1 | LV_2162-4_0_6_line_1 |  | 0 | 2 | 0.16057 | 0.125 | 0.08 | 261 | 0 | 0.364 | 1 | 1 | cs | TRUE
2 | LV_2162-4_0_6_line_2 |  | 1 | 3 | 0.027477 | 0.125 | 0.08 | 261 | 0 | 0.364 | 1 | 1 | cs | TRUE
3 | LV_2162-4_0_6_line_3 |  | 2 | 6 | 0.062162 | 0.125 | 0.08 | 261 | 0 | 0.364 | 1 | 1 | cs | TRUE
4 | LV_2162-4_0_6_line_4 |  | 2 | 5 | 0.051321 | 0.125 | 0.08 | 261 | 0 | 0.364 | 1 | 1 | cs | TRUE
5 | LV_2162-4_0_6_line_5 |  | 3 | 9 | 0.093464 | 0.125 | 0.08 | 261 | 0 | 0.364 | 1 | 1 | cs | TRUE
6 | LV_2162-4_0_6_line_6 |  | 4 | 5 | 0.074239 | 0.125 | 0.08 | 261 | 0 | 0.364 | 1 | 1 | cs | TRUE
7 | LV_2162-4_0_6_line_7 |  | 7 | 8 | 0.30251 | 0.125 | 0.08 | 261 | 0 | 0.364 | 1 | 1 | cs | TRUE
8 | LV_2162-4_0_6_line_8 |  | 8 | 18 | 0.075806 | 0.125 | 0.08 | 261 | 0 | 0.364 | 1 | 1 | cs | TRUE
9 | LV_2162-4_0_6_line_9 |  | 9 | 12 | 0.17094 | 0.125 | 0.08 | 261 | 0 | 0.364 | 1 | 1 | cs | TRUE
10 | LV_2162-4_0_6_line_10 |  | 10 | 11 | 0.0014775 | 0.125 | 0.08 | 261 | 0 | 0.364 | 1 | 1 | cs | TRUE
11 | LV_2162-4_0_6_line_11 |  | 11 | 44 | 0.020126 | 0.125 | 0.08 | 261 | 0 | 0.364 | 1 | 1 | cs | TRUE
12 | LV_2162-4_0_6_line_12 |  | 12 | 13 | 0.18451 | 0.125 | 0.08 | 261 | 0 | 0.364 | 1 | 1 | cs | TRUE
13 | LV_2162-4_0_6_line_13 |  | 13 | 82 | 0.020602 | 0.125 | 0.08 | 261 | 0 | 0.364 | 1 | 1 | cs | TRUE
14 | LV_2162-4_0_6_line_14 |  | 13 | 16 | 0.03349 | 0.125 | 0.08 | 261 | 0 | 0.364 | 1 | 1 | cs | TRUE
15 | LV_2162-4_0_6_line_15 |  | 14 | 15 | 0.031058 | 0.125 | 0.08 | 261 | 0 | 0.364 | 1 | 1 | cs | TRUE
16 | LV_2162-4_0_6_line_16 |  | 14 | 16 | 0.065212 | 0.125 | 0.08 | 261 | 0 | 0.364 | 1 | 3 | cs | TRUE
17 | LV_2162-4_0_6_line_17 |  | 14 | 17 | 0.010682 | 0.125 | 0.08 | 261 | 0 | 0.364 | 1 | 3 | cs | TRUE
18 | LV_2162-4_0_6_line_18 |  | 15 | 81 | 0.032031 | 0.125 | 0.08 | 261 | 0 | 0.364 | 1 | 1 | cs | TRUE
19 | LV_2162-4_0_6_line_19 |  | 17 | 80 | 0.0054172 | 0.125 | 0.08 | 261 | 0 | 0.364 | 1 | 3 | cs | TRUE
20 | LV_2162-4_0_6_line_20 |  | 18 | 30 | 0.033734 | 0.125 | 0.08 | 261 | 0 | 0.364 | 1 | 1 | cs | TRUE
21 | LV_2162-4_0_6_line_21 |  | 18 | 26 | 0.026822 | 0.125 | 0.08 | 261 | 0 | 0.364 | 1 | 1 | cs | TRUE
22 | LV_2162-4_0_6_line_22 |  | 19 | 20 | 0.016994 | 0.125 | 0.08 | 261 | 0 | 0.364 | 1 | 1 | cs | TRUE
23 | LV_2162-4_0_6_line_23 |  | 20 | 21 | 0.05199 | 0.125 | 0.08 | 261 | 0 | 0.364 | 1 | 1 | cs | TRUE
24 | LV_2162-4_0_6_line_24 |  | 20 | 22 | 0.26115 | 0.125 | 0.08 | 261 | 0 | 0.364 | 1 | 1 | cs | TRUE
25 | LV_2162-4_0_6_line_25 |  | 22 | 23 | 0.11521 | 0.125 | 0.08 | 261 | 0 | 0.364 | 1 | 1 | cs | TRUE
26 | LV_2162-4_0_6_line_26 |  | 23 | 204 | 0.059814 | 0.125 | 0.08 | 261 | 0 | 0.364 | 1 | 1 | cs | TRUE
27 | LV_2162-4_0_6_line_27 |  | 23 | 203 | 0.051729 | 0.125 | 0.08 | 261 | 0 | 0.364 | 1 | 1 | cs | TRUE
28 | LV_2162-4_0_6_line_28 |  | 24 | 25 | 0.015454 | 0.125 | 0.08 | 261 | 0 | 0.364 | 1 | 1 | cs | TRUE
29 | LV_2162-4_0_6_line_29 |  | 24 | 26 | 0.0057824 | 0.125 | 0.08 | 261 | 0 | 0.364 | 1 | 1 | cs | TRUE
30 | LV_2162-4_0_6_line_30 |  | 25 | 27 | 0.0093357 | 0.125 | 0.08 | 261 | 0 | 0.364 | 1 | 1 | cs | TRUE
31 | LV_2162-4_0_6_line_31 |  | 26 | 28 | 0.006256 | 0.125 | 0.08 | 261 | 0 | 0.364 | 1 | 1 | cs | TRUE
32 | LV_2162-4_0_6_line_32 |  | 27 | 29 | 0.022745 | 0.125 | 0.08 | 261 | 0 | 0.364 | 1 | 1 | cs | TRUE
33 | LV_2162-4_0_6_line_33 |  | 29 | 31 | 0.01222 | 0.125 | 0.08 | 261 | 0 | 0.364 | 1 | 1 | cs | TRUE
34 | LV_2162-4_0_6_line_34 |  | 29 | 32 | 0.040759 | 0.125 | 0.08 | 261 | 0 | 0.364 | 1 | 1 | cs | TRUE
35 | LV_2162-4_0_6_line_35 |  | 31 | 50 | 0.014464 | 0.125 | 0.08 | 261 | 0 | 0.364 | 1 | 1 | cs | TRUE
36 | LV_2162-4_0_6_line_36 |  | 32 | 48 | 0.016846 | 0.125 | 0.08 | 261 | 0 | 0.364 | 1 | 1 | cs | TRUE
37 | LV_2162-4_0_6_line_37 |  | 32 | 47 | 0.014388 | 0.125 | 0.08 | 261 | 0 | 0.364 | 1 | 1 | cs | TRUE
38 | LV_2162-4_0_6_line_38 |  | 33 | 34 | 0.023493 | 0.125 | 0.08 | 261 | 0 | 0.364 | 1 | 1 | cs | TRUE
39 | LV_2162-4_0_6_line_39 |  | 34 | 35 | 0.0030164 | 0.125 | 0.08 | 261 | 0 | 0.364 | 1 | 1 | cs | TRUE
40 | LV_2162-4_0_6_line_40 |  | 35 | 36 | 0.015138 | 0.125 | 0.08 | 261 | 0 | 0.364 | 1 | 1 | cs | TRUE
41 | LV_2162-4_0_6_line_41 |  | 36 | 37 | 0.013785 | 0.125 | 0.08 | 261 | 0 | 0.364 | 1 | 1 | cs | TRUE
42 | LV_2162-4_0_6_line_42 |  | 37 | 38 | 0.015444 | 0.125 | 0.08 | 261 | 0 | 0.364 | 1 | 1 | cs | TRUE
43 | LV_2162-4_0_6_line_43 |  | 38 | 39 | 0.026826 | 0.125 | 0.08 | 261 | 0 | 0.364 | 1 | 1 | cs | TRUE
44 | LV_2162-4_0_6_line_44 |  | 39 | 40 | 0.0018913 | 0.125 | 0.08 | 261 | 0 | 0.364 | 1 | 1 | cs | TRUE
45 | LV_2162-4_0_6_line_45 |  | 40 | 41 | 0.023323 | 0.125 | 0.08 | 261 | 0 | 0.364 | 1 | 1 | cs | TRUE
46 | LV_2162-4_0_6_line_46 |  | 41 | 42 | 0.071563 | 0.125 | 0.08 | 261 | 0 | 0.364 | 1 | 1 | cs | TRUE
47 | LV_2162-4_0_6_line_47 |  | 42 | 43 | 0.046772 | 0.125 | 0.08 | 261 | 0 | 0.364 | 1 | 1 | cs | TRUE
48 | LV_2162-4_0_6_line_48 |  | 43 | 56 | 0.024376 | 0.125 | 0.08 | 261 | 0 | 0.364 | 1 | 1 | cs | TRUE
49 | LV_2162-4_0_6_line_49 |  | 43 | 57 | 0.023266 | 0.125 | 0.08 | 261 | 0 | 0.364 | 1 | 1 | cs | TRUE
50 | LV_2162-4_0_6_line_50 |  | 44 | 45 | 0.023343 | 0.125 | 0.08 | 261 | 0 | 0.364 | 1 | 1 | cs | TRUE
51 | LV_2162-4_0_6_line_51 |  | 45 | 46 | 0.0078861 | 0.125 | 0.08 | 261 | 0 | 0.364 | 1 | 1 | cs | TRUE
52 | LV_2162-4_0_6_line_52 |  | 46 | 47 | 0.02713 | 0.125 | 0.08 | 261 | 0 | 0.364 | 1 | 1 | cs | TRUE
53 | LV_2162-4_0_6_line_53 |  | 48 | 49 | 0.0036233 | 0.125 | 0.08 | 261 | 0 | 0.364 | 1 | 1 | cs | TRUE
54 | LV_2162-4_0_6_line_54 |  | 49 | 60 | 0.029896 | 0.125 | 0.08 | 261 | 0 | 0.364 | 1 | 1 | cs | TRUE
55 | LV_2162-4_0_6_line_55 |  | 49 | 61 | 0.021116 | 0.125 | 0.08 | 261 | 0 | 0.364 | 1 | 1 | cs | TRUE
56 | LV_2162-4_0_6_line_56 |  | 51 | 52 | 0.00092535 | 0.125 | 0.08 | 261 | 0 | 0.364 | 1 | 1 | cs | TRUE
57 | LV_2162-4_0_6_line_57 |  | 52 | 53 | 0.013796 | 0.125 | 0.08 | 261 | 0 | 0.364 | 1 | 1 | cs | TRUE
58 | LV_2162-4_0_6_line_58 |  | 53 | 54 | 0.015554 | 0.125 | 0.08 | 261 | 0 | 0.364 | 1 | 1 | cs | TRUE
59 | LV_2162-4_0_6_line_59 |  | 53 | 55 | 0.008218 | 0.125 | 0.08 | 261 | 0 | 0.364 | 1 | 1 | cs | TRUE
60 | LV_2162-4_0_6_line_60 |  | 54 | 57 | 0.014308 | 0.125 | 0.08 | 261 | 0 | 0.364 | 1 | 1 | cs | TRUE
61 | LV_2162-4_0_6_line_61 |  | 55 | 68 | 0.020253 | 0.125 | 0.08 | 261 | 0 | 0.364 | 1 | 3 | cs | TRUE
62 | LV_2162-4_0_6_line_62 |  | 55 | 67 | 0.018515 | 0.125 | 0.08 | 261 | 0 | 0.364 | 1 | 3 | cs | TRUE
63 | LV_2162-4_0_6_line_63 |  | 56 | 58 | 0.022185 | 0.125 | 0.08 | 261 | 0 | 0.364 | 1 | 1 | cs | TRUE
64 | LV_2162-4_0_6_line_64 |  | 56 | 59 | 0.062719 | 0.125 | 0.08 | 261 | 0 | 0.364 | 1 | 1 | cs | TRUE
65 | LV_2162-4_0_6_line_65 |  | 58 | 76 | 0.016348 | 0.125 | 0.08 | 261 | 0 | 0.364 | 1 | 1 | cs | TRUE
66 | LV_2162-4_0_6_line_66 |  | 60 | 62 | 0.0021919 | 0.125 | 0.08 | 261 | 0 | 0.364 | 1 | 3 | cs | TRUE
67 | LV_2162-4_0_6_line_67 |  | 60 | 63 | 0.030176 | 0.125 | 0.08 | 261 | 0 | 0.364 | 1 | 3 | cs | TRUE
68 | LV_2162-4_0_6_line_68 |  | 61 | 64 | 0.011922 | 0.125 | 0.08 | 261 | 0 | 0.364 | 1 | 1 | cs | TRUE
69 | LV_2162-4_0_6_line_69 |  | 62 | 65 | 0.007093 | 0.125 | 0.08 | 261 | 0 | 0.364 | 1 | 3 | cs | TRUE
70 | LV_2162-4_0_6_line_70 |  | 63 | 66 | 0.0033617 | 0.125 | 0.08 | 261 | 0 | 0.364 | 1 | 3 | cs | TRUE
71 | LV_2162-4_0_6_line_71 |  | 65 | 69 | 0.022997 | 0.125 | 0.08 | 261 | 0 | 0.364 | 1 | 3 | cs | TRUE
72 | LV_2162-4_0_6_line_72 |  | 65 | 70 | 0.029245 | 0.125 | 0.08 | 261 | 0 | 0.364 | 1 | 1 | cs | TRUE
73 | LV_2162-4_0_6_line_73 |  | 66 | 67 | 0.0024076 | 0.125 | 0.08 | 261 | 0 | 0.364 | 1 | 3 | cs | TRUE
74 | LV_2162-4_0_6_line_74 |  | 68 | 71 | 0.040572 | 0.125 | 0.08 | 261 | 0 | 0.364 | 1 | 3 | cs | TRUE
75 | LV_2162-4_0_6_line_75 |  | 69 | 77 | 0.010033 | 0.125 | 0.08 | 261 | 0 | 0.364 | 1 | 3 | cs | TRUE
76 | LV_2162-4_0_6_line_76 |  | 70 | 78 | 0.020522 | 0.125 | 0.08 | 261 | 0 | 0.364 | 1 | 1 | cs | TRUE
77 | LV_2162-4_0_6_line_77 |  | 71 | 72 | 0.026766 | 0.125 | 0.08 | 261 | 0 | 0.364 | 1 | 3 | cs | TRUE
78 | LV_2162-4_0_6_line_78 |  | 72 | 73 | 0.068082 | 0.125 | 0.08 | 261 | 0 | 0.364 | 1 | 3 | cs | TRUE
79 | LV_2162-4_0_6_line_79 |  | 73 | 74 | 0.058179 | 0.125 | 0.08 | 261 | 0 | 0.364 | 1 | 3 | cs | TRUE
80 | LV_2162-4_0_6_line_80 |  | 73 | 75 | 0.034114 | 0.125 | 0.08 | 261 | 0 | 0.364 | 1 | 1 | cs | TRUE
81 | LV_2162-4_0_6_line_81 |  | 74 | 83 | 0.0097879 | 0.125 | 0.08 | 261 | 0 | 0.364 | 1 | 3 | cs | TRUE
82 | LV_2162-4_0_6_line_82 |  | 76 | 86 | 0.030773 | 0.125 | 0.08 | 261 | 0 | 0.364 | 1 | 1 | cs | TRUE
83 | LV_2162-4_0_6_line_83 |  | 77 | 79 | 0.010454 | 0.125 | 0.08 | 261 | 0 | 0.364 | 1 | 3 | cs | TRUE
84 | LV_2162-4_0_6_line_84 |  | 79 | 80 | 0.015268 | 0.125 | 0.08 | 261 | 0 | 0.364 | 1 | 3 | cs | TRUE
85 | LV_2162-4_0_6_line_85 |  | 83 | 84 | 0.020199 | 0.125 | 0.08 | 261 | 0 | 0.364 | 1 | 1 | cs | TRUE
86 | LV_2162-4_0_6_line_86 |  | 83 | 85 | 0.018334 | 0.125 | 0.08 | 261 | 0 | 0.364 | 1 | 3 | cs | TRUE
87 | LV_2162-4_0_6_line_87 |  | 84 | 93 | 0.058561 | 0.125 | 0.08 | 261 | 0 | 0.364 | 1 | 1 | cs | TRUE
88 | LV_2162-4_0_6_line_88 |  | 85 | 88 | 0.003007 | 0.125 | 0.08 | 261 | 0 | 0.364 | 1 | 3 | cs | TRUE
89 | LV_2162-4_0_6_line_89 |  | 86 | 87 | 0.020861 | 0.125 | 0.08 | 261 | 0 | 0.364 | 1 | 1 | cs | TRUE
90 | LV_2162-4_0_6_line_90 |  | 88 | 89 | 0.036794 | 0.125 | 0.08 | 261 | 0 | 0.364 | 1 | 3 | cs | TRUE
91 | LV_2162-4_0_6_line_91 |  | 89 | 90 | 0.019374 | 0.125 | 0.08 | 261 | 0 | 0.364 | 1 | 3 | cs | TRUE
92 | LV_2162-4_0_6_line_92 |  | 90 | 91 | 0.023149 | 0.125 | 0.08 | 261 | 0 | 0.364 | 1 | 3 | cs | TRUE
93 | LV_2162-4_0_6_line_93 |  | 91 | 92 | 0.056974 | 0.125 | 0.08 | 261 | 0 | 0.364 | 1 | 3 | cs | TRUE
94 | LV_2162-4_0_6_line_94 |  | 92 | 94 | 0.050644 | 0.125 | 0.08 | 261 | 0 | 0.364 | 1 | 3 | cs | TRUE
95 | LV_2162-4_0_6_line_95 |  | 94 | 97 | 0.036958 | 0.125 | 0.08 | 261 | 0 | 0.364 | 1 | 3 | cs | TRUE
96 | LV_2162-4_0_6_line_96 |  | 94 | 95 | 0.019721 | 0.125 | 0.08 | 261 | 0 | 0.364 | 1 | 1 | cs | TRUE
97 | LV_2162-4_0_6_line_97 |  | 95 | 96 | 0.015071 | 0.125 | 0.08 | 261 | 0 | 0.364 | 1 | 1 | cs | TRUE
98 | LV_2162-4_0_6_line_98 |  | 96 | 98 | 0.00012921 | 0.125 | 0.08 | 261 | 0 | 0.364 | 1 | 1 | cs | TRUE
99 | LV_2162-4_0_6_line_99 |  | 97 | 99 | 0.034652 | 0.125 | 0.08 | 261 | 0 | 0.364 | 1 | 3 | cs | TRUE
100 | LV_2162-4_0_6_line_100 |  | 98 | 101 | 0.04167 | 0.125 | 0.08 | 261 | 0 | 0.364 | 1 | 1 | cs | TRUE
101 | LV_2162-4_0_6_line_101 |  | 99 | 100 | 0.027715 | 0.125 | 0.08 | 261 | 0 | 0.364 | 1 | 3 | cs | TRUE
102 | LV_2162-4_0_6_line_102 |  | 100 | 102 | 0.015822 | 0.125 | 0.08 | 261 | 0 | 0.364 | 1 | 3 | cs | TRUE
103 | LV_2162-4_0_6_line_103 |  | 102 | 103 | 0.0073794 | 0.125 | 0.08 | 261 | 0 | 0.364 | 1 | 1 | cs | TRUE
104 | LV_2162-4_0_6_line_104 |  | 102 | 104 | 0.019909 | 0.125 | 0.08 | 261 | 0 | 0.364 | 1 | 3 | cs | TRUE
105 | LV_2162-4_0_6_line_105 |  | 103 | 105 | 0.012595 | 0.125 | 0.08 | 261 | 0 | 0.364 | 1 | 1 | cs | TRUE
106 | LV_2162-4_0_6_line_106 |  | 104 | 106 | 0.0021945 | 0.125 | 0.08 | 261 | 0 | 0.364 | 1 | 3 | cs | TRUE
107 | LV_2162-4_0_6_line_107 |  | 105 | 107 | 0.0057934 | 0.125 | 0.08 | 261 | 0 | 0.364 | 1 | 1 | cs | TRUE
108 | LV_2162-4_0_6_line_108 |  | 106 | 108 | 0.0052303 | 0.125 | 0.08 | 261 | 0 | 0.364 | 1 | 3 | cs | TRUE
109 | LV_2162-4_0_6_line_109 |  | 107 | 109 | 0.029518 | 0.125 | 0.08 | 261 | 0 | 0.364 | 1 | 1 | cs | TRUE
110 | LV_2162-4_0_6_line_110 |  | 108 | 115 | 0.0093221 | 0.125 | 0.08 | 261 | 0 | 0.364 | 1 | 3 | cs | TRUE
111 | LV_2162-4_0_6_line_111 |  | 109 | 110 | 0.0050017 | 0.125 | 0.08 | 261 | 0 | 0.364 | 1 | 1 | cs | TRUE
112 | LV_2162-4_0_6_line_112 |  | 110 | 111 | 0.022937 | 0.125 | 0.08 | 261 | 0 | 0.364 | 1 | 1 | cs | TRUE
113 | LV_2162-4_0_6_line_113 |  | 110 | 112 | 0.012239 | 0.125 | 0.08 | 261 | 0 | 0.364 | 1 | 1 | cs | TRUE
114 | LV_2162-4_0_6_line_114 |  | 112 | 113 | 0.0094187 | 0.125 | 0.08 | 261 | 0 | 0.364 | 1 | 1 | cs | TRUE
115 | LV_2162-4_0_6_line_115 |  | 112 | 114 | 0.015312 | 0.125 | 0.08 | 261 | 0 | 0.364 | 1 | 1 | cs | TRUE
116 | LV_2162-4_0_6_line_116 |  | 113 | 148 | 0.013831 | 0.125 | 0.08 | 261 | 0 | 0.364 | 1 | 1 | cs | TRUE
117 | LV_2162-4_0_6_line_117 |  | 115 | 116 | 0.0071246 | 0.125 | 0.08 | 261 | 0 | 0.364 | 1 | 3 | cs | TRUE
118 | LV_2162-4_0_6_line_118 |  | 116 | 117 | 0.0034321 | 0.125 | 0.08 | 261 | 0 | 0.364 | 1 | 3 | cs | TRUE
119 | LV_2162-4_0_6_line_119 |  | 117 | 118 | 0.030997 | 0.125 | 0.08 | 261 | 0 | 0.364 | 1 | 3 | cs | TRUE
120 | LV_2162-4_0_6_line_120 |  | 118 | 119 | 0.016538 | 0.125 | 0.08 | 261 | 0 | 0.364 | 1 | 1 | cs | TRUE
121 | LV_2162-4_0_6_line_121 |  | 118 | 120 | 0.010645 | 0.125 | 0.08 | 261 | 0 | 0.364 | 1 | 3 | cs | TRUE
122 | LV_2162-4_0_6_line_122 |  | 119 | 121 | 0.010988 | 0.125 | 0.08 | 261 | 0 | 0.364 | 1 | 1 | cs | TRUE
123 | LV_2162-4_0_6_line_123 |  | 120 | 122 | 0.022774 | 0.125 | 0.08 | 261 | 0 | 0.364 | 1 | 1 | cs | TRUE
124 | LV_2162-4_0_6_line_124 |  | 120 | 123 | 0.0038287 | 0.125 | 0.08 | 261 | 0 | 0.364 | 1 | 3 | cs | TRUE
125 | LV_2162-4_0_6_line_125 |  | 122 | 124 | 0.010392 | 0.125 | 0.08 | 261 | 0 | 0.364 | 1 | 1 | cs | TRUE
126 | LV_2162-4_0_6_line_126 |  | 123 | 125 | 0.020359 | 0.125 | 0.08 | 261 | 0 | 0.364 | 1 | 3 | cs | TRUE
127 | LV_2162-4_0_6_line_127 |  | 125 | 130 | 0.034408 | 0.125 | 0.08 | 261 | 0 | 0.364 | 1 | 1 | cs | TRUE
128 | LV_2162-4_0_6_line_128 |  | 125 | 131 | 0.008804 | 0.125 | 0.08 | 261 | 0 | 0.364 | 1 | 1 | cs | TRUE
129 | LV_2162-4_0_6_line_129 |  | 126 | 127 | 0.014879 | 0.125 | 0.08 | 261 | 0 | 0.364 | 1 | 1 | cs | TRUE
130 | LV_2162-4_0_6_line_130 |  | 126 | 128 | 0.010267 | 0.125 | 0.08 | 261 | 0 | 0.364 | 1 | 1 | cs | TRUE
131 | LV_2162-4_0_6_line_131 |  | 127 | 129 | 0.047594 | 0.125 | 0.08 | 261 | 0 | 0.364 | 1 | 1 | cs | TRUE
132 | LV_2162-4_0_6_line_132 |  | 128 | 130 | 0.031048 | 0.125 | 0.08 | 261 | 0 | 0.364 | 1 | 1 | cs | TRUE
133 | LV_2162-4_0_6_line_133 |  | 129 | 167 | 0.050834 | 0.125 | 0.08 | 261 | 0 | 0.364 | 1 | 1 | cs | TRUE
134 | LV_2162-4_0_6_line_134 |  | 130 | 132 | 0.010892 | 0.125 | 0.08 | 261 | 0 | 0.364 | 1 | 1 | cs | TRUE
135 | LV_2162-4_0_6_line_135 |  | 131 | 133 | 0.027732 | 0.125 | 0.08 | 261 | 0 | 0.364 | 1 | 1 | cs | TRUE
136 | LV_2162-4_0_6_line_136 |  | 133 | 134 | 0.0339 | 0.125 | 0.08 | 261 | 0 | 0.364 | 1 | 1 | cs | TRUE
137 | LV_2162-4_0_6_line_137 |  | 134 | 147 | 0.026681 | 0.125 | 0.08 | 261 | 0 | 0.364 | 1 | 1 | cs | TRUE
138 | LV_2162-4_0_6_line_138 |  | 135 | 136 | 0.0018541 | 0.125 | 0.08 | 261 | 0 | 0.364 | 1 | 1 | cs | TRUE
139 | LV_2162-4_0_6_line_139 |  | 136 | 138 | 0.010261 | 0.125 | 0.08 | 261 | 0 | 0.364 | 1 | 1 | cs | TRUE
140 | LV_2162-4_0_6_line_140 |  | 137 | 138 | 0.013889 | 0.125 | 0.08 | 261 | 0 | 0.364 | 1 | 1 | cs | TRUE
141 | LV_2162-4_0_6_line_141 |  | 137 | 139 | 0.0046744 | 0.125 | 0.08 | 261 | 0 | 0.364 | 1 | 1 | cs | TRUE
142 | LV_2162-4_0_6_line_142 |  | 139 | 140 | 0.0044559 | 0.125 | 0.08 | 261 | 0 | 0.364 | 1 | 1 | cs | TRUE
143 | LV_2162-4_0_6_line_143 |  | 140 | 141 | 0.0057926 | 0.125 | 0.08 | 261 | 0 | 0.364 | 1 | 1 | cs | TRUE
144 | LV_2162-4_0_6_line_144 |  | 141 | 142 | 0.021883 | 0.125 | 0.08 | 261 | 0 | 0.364 | 1 | 1 | cs | TRUE
145 | LV_2162-4_0_6_line_145 |  | 142 | 143 | 0.010287 | 0.125 | 0.08 | 261 | 0 | 0.364 | 1 | 1 | cs | TRUE
146 | LV_2162-4_0_6_line_146 |  | 143 | 144 | 0.014239 | 0.125 | 0.08 | 261 | 0 | 0.364 | 1 | 1 | cs | TRUE
147 | LV_2162-4_0_6_line_147 |  | 143 | 145 | 0.032066 | 0.125 | 0.08 | 261 | 0 | 0.364 | 1 | 1 | cs | TRUE
148 | LV_2162-4_0_6_line_148 |  | 143 | 146 | 0.020476 | 0.125 | 0.08 | 261 | 0 | 0.364 | 1 | 1 | cs | TRUE
149 | LV_2162-4_0_6_line_149 |  | 144 | 148 | 0.002042 | 0.125 | 0.08 | 261 | 0 | 0.364 | 1 | 1 | cs | TRUE
150 | LV_2162-4_0_6_line_150 |  | 145 | 149 | 0.0033774 | 0.125 | 0.08 | 261 | 0 | 0.364 | 1 | 1 | cs | TRUE
151 | LV_2162-4_0_6_line_151 |  | 145 | 150 | 0.027427 | 0.125 | 0.08 | 261 | 0 | 0.364 | 1 | 1 | cs | TRUE
152 | LV_2162-4_0_6_line_152 |  | 146 | 151 | 0.019931 | 0.125 | 0.08 | 261 | 0 | 0.364 | 1 | 1 | cs | TRUE
153 | LV_2162-4_0_6_line_153 |  | 147 | 155 | 0.034107 | 0.125 | 0.08 | 261 | 0 | 0.364 | 1 | 1 | cs | TRUE
154 | LV_2162-4_0_6_line_154 |  | 147 | 156 | 0.006102 | 0.125 | 0.08 | 261 | 0 | 0.364 | 1 | 1 | cs | TRUE
155 | LV_2162-4_0_6_line_155 |  | 149 | 152 | 0.0071474 | 0.125 | 0.08 | 261 | 0 | 0.364 | 1 | 1 | cs | TRUE
156 | LV_2162-4_0_6_line_156 |  | 150 | 153 | 0.041507 | 0.125 | 0.08 | 261 | 0 | 0.364 | 1 | 1 | cs | TRUE
157 | LV_2162-4_0_6_line_157 |  | 151 | 154 | 0.034952 | 0.125 | 0.08 | 261 | 0 | 0.364 | 1 | 1 | cs | TRUE
158 | LV_2162-4_0_6_line_158 |  | 152 | 194 | 0.01451 | 0.125 | 0.08 | 261 | 0 | 0.364 | 1 | 1 | cs | TRUE
159 | LV_2162-4_0_6_line_159 |  | 153 | 189 | 0.0087207 | 0.125 | 0.08 | 261 | 0 | 0.364 | 1 | 1 | cs | TRUE
160 | LV_2162-4_0_6_line_160 |  | 155 | 157 | 0.0067439 | 0.125 | 0.08 | 261 | 0 | 0.364 | 1 | 1 | cs | TRUE
161 | LV_2162-4_0_6_line_161 |  | 156 | 158 | 0.012447 | 0.125 | 0.08 | 261 | 0 | 0.364 | 1 | 1 | cs | TRUE
162 | LV_2162-4_0_6_line_162 |  | 157 | 159 | 0.0021128 | 0.125 | 0.08 | 261 | 0 | 0.364 | 1 | 1 | cs | TRUE
163 | LV_2162-4_0_6_line_163 |  | 158 | 160 | 0.016857 | 0.125 | 0.08 | 261 | 0 | 0.364 | 1 | 1 | cs | TRUE
164 | LV_2162-4_0_6_line_164 |  | 159 | 161 | 0.023197 | 0.125 | 0.08 | 261 | 0 | 0.364 | 1 | 1 | cs | TRUE
165 | LV_2162-4_0_6_line_165 |  | 160 | 162 | 0.0073918 | 0.125 | 0.08 | 261 | 0 | 0.364 | 1 | 1 | cs | TRUE
166 | LV_2162-4_0_6_line_166 |  | 160 | 163 | 0.0086176 | 0.125 | 0.08 | 261 | 0 | 0.364 | 1 | 1 | cs | TRUE
167 | LV_2162-4_0_6_line_167 |  | 162 | 164 | 0.027521 | 0.125 | 0.08 | 261 | 0 | 0.364 | 1 | 1 | cs | TRUE
168 | LV_2162-4_0_6_line_168 |  | 163 | 165 | 0.034183 | 0.125 | 0.08 | 261 | 0 | 0.364 | 1 | 1 | cs | TRUE
169 | LV_2162-4_0_6_line_169 |  | 165 | 166 | 0.0029688 | 0.125 | 0.08 | 261 | 0 | 0.364 | 1 | 1 | cs | TRUE
170 | LV_2162-4_0_6_line_170 |  | 166 | 171 | 0.027145 | 0.125 | 0.08 | 261 | 0 | 0.364 | 1 | 1 | cs | TRUE
171 | LV_2162-4_0_6_line_171 |  | 168 | 169 | 0.022123 | 0.125 | 0.08 | 261 | 0 | 0.364 | 1 | 1 | cs | TRUE
172 | LV_2162-4_0_6_line_172 |  | 169 | 170 | 0.015624 | 0.125 | 0.08 | 261 | 0 | 0.364 | 1 | 1 | cs | TRUE
173 | LV_2162-4_0_6_line_173 |  | 170 | 179 | 0.041473 | 0.125 | 0.08 | 261 | 0 | 0.364 | 1 | 1 | cs | TRUE
174 | LV_2162-4_0_6_line_174 |  | 171 | 172 | 0.0030876 | 0.125 | 0.08 | 261 | 0 | 0.364 | 1 | 1 | cs | TRUE
175 | LV_2162-4_0_6_line_175 |  | 172 | 173 | 0.022638 | 0.125 | 0.08 | 261 | 0 | 0.364 | 1 | 1 | cs | TRUE
176 | LV_2162-4_0_6_line_176 |  | 172 | 174 | 0.031186 | 0.125 | 0.08 | 261 | 0 | 0.364 | 1 | 1 | cs | TRUE
177 | LV_2162-4_0_6_line_177 |  | 173 | 175 | 0.022791 | 0.125 | 0.08 | 261 | 0 | 0.364 | 1 | 1 | cs | TRUE
178 | LV_2162-4_0_6_line_178 |  | 173 | 176 | 0.018744 | 0.125 | 0.08 | 261 | 0 | 0.364 | 1 | 1 | cs | TRUE
179 | LV_2162-4_0_6_line_179 |  | 174 | 177 | 0.031581 | 0.125 | 0.08 | 261 | 0 | 0.364 | 1 | 1 | cs | TRUE
180 | LV_2162-4_0_6_line_180 |  | 174 | 178 | 0.015616 | 0.125 | 0.08 | 261 | 0 | 0.364 | 1 | 1 | cs | TRUE
181 | LV_2162-4_0_6_line_181 |  | 176 | 179 | 0.022864 | 0.125 | 0.08 | 261 | 0 | 0.364 | 1 | 1 | cs | TRUE
182 | LV_2162-4_0_6_line_182 |  | 176 | 180 | 0.028783 | 0.125 | 0.08 | 261 | 0 | 0.364 | 1 | 1 | cs | TRUE
183 | LV_2162-4_0_6_line_183 |  | 177 | 181 | 0.027092 | 0.125 | 0.08 | 261 | 0 | 0.364 | 1 | 1 | cs | TRUE
184 | LV_2162-4_0_6_line_184 |  | 177 | 182 | 0.023363 | 0.125 | 0.08 | 261 | 0 | 0.364 | 1 | 1 | cs | TRUE
185 | LV_2162-4_0_6_line_185 |  | 178 | 183 | 0.0021809 | 0.125 | 0.08 | 261 | 0 | 0.364 | 1 | 1 | cs | TRUE
186 | LV_2162-4_0_6_line_186 |  | 179 | 188 | 0.055452 | 0.125 | 0.08 | 261 | 0 | 0.364 | 1 | 1 | cs | TRUE
187 | LV_2162-4_0_6_line_187 |  | 182 | 184 | 0.0016059 | 0.125 | 0.08 | 261 | 0 | 0.364 | 1 | 1 | cs | TRUE
188 | LV_2162-4_0_6_line_188 |  | 183 | 186 | 0.028938 | 0.125 | 0.08 | 261 | 0 | 0.364 | 1 | 1 | cs | TRUE
189 | LV_2162-4_0_6_line_189 |  | 184 | 185 | 0.0026509 | 0.125 | 0.08 | 261 | 0 | 0.364 | 1 | 1 | cs | TRUE
190 | LV_2162-4_0_6_line_190 |  | 186 | 187 | 0.0062245 | 0.125 | 0.08 | 261 | 0 | 0.364 | 1 | 1 | cs | TRUE
191 | LV_2162-4_0_6_line_191 |  | 189 | 190 | 0.040043 | 0.125 | 0.08 | 261 | 0 | 0.364 | 1 | 1 | cs | TRUE
192 | LV_2162-4_0_6_line_192 |  | 190 | 192 | 0.012265 | 0.125 | 0.08 | 261 | 0 | 0.364 | 1 | 1 | cs | TRUE
193 | LV_2162-4_0_6_line_193 |  | 191 | 192 | 0.037614 | 0.125 | 0.08 | 261 | 0 | 0.364 | 1 | 1 | cs | TRUE
194 | LV_2162-4_0_6_line_194 |  | 191 | 193 | 0.040739 | 0.125 | 0.08 | 261 | 0 | 0.364 | 1 | 1 | cs | TRUE
195 | LV_2162-4_0_6_line_195 |  | 192 | 197 | 0.010859 | 0.125 | 0.08 | 261 | 0 | 0.364 | 1 | 1 | cs | TRUE
196 | LV_2162-4_0_6_line_196 |  | 194 | 195 | 0.013108 | 0.125 | 0.08 | 261 | 0 | 0.364 | 1 | 1 | cs | TRUE
197 | LV_2162-4_0_6_line_197 |  | 195 | 196 | 0.0098792 | 0.125 | 0.08 | 261 | 0 | 0.364 | 1 | 1 | cs | TRUE
198 | LV_2162-4_0_6_line_198 |  | 196 | 200 | 0.0095904 | 0.125 | 0.08 | 261 | 0 | 0.364 | 1 | 1 | cs | TRUE
199 | LV_2162-4_0_6_line_199 |  | 197 | 198 | 0.0429 | 0.125 | 0.08 | 261 | 0 | 0.364 | 1 | 1 | cs | TRUE
200 | LV_2162-4_0_6_line_200 |  | 197 | 199 | 0.031651 | 0.125 | 0.08 | 261 | 0 | 0.364 | 1 | 1 | cs | TRUE
201 | LV_2162-4_0_6_line_201 |  | 200 | 201 | 0.016858 | 0.125 | 0.08 | 261 | 0 | 0.364 | 1 | 1 | cs | TRUE
202 | LV_2162-4_0_6_line_202 |  | 201 | 202 | 0.009237 | 0.125 | 0.08 | 261 | 0 | 0.364 | 1 | 1 | cs | TRUE
203 | LV_2162-4_0_6_line_203 |  | 202 | 203 | 0.032308 | 0.125 | 0.08 | 261 | 0 | 0.364 | 1 | 1 | cs | TRUE

## trafo
| name | std_type | hv_bus | lv_bus | sn_mva | vn_hv_kv | vn_lv_kv | vk_percent | vkr_percent | pfe_kw | i0_percent | shift_degree | tap_side | tap_neutral | tap_min | tap_max | tap_step_percent | tap_step_degree | tap_pos | tap_phase_shifter | parallel | df | in_service
0 | LV_2162-4_0_6_trafo_78 | 0.63 MVA 20/0.4 kV | 205 | 88 | 0.63 | 20 | 0.4 | 6 | 1.206 | 1.65 | 0.2619 | 150 | hv | 0 | -2 | 2 | 2.5 | 0 | 0 | FALSE | 1 | 1 | TRUE

## line_geodata
| x0 | y0 | x1 | y1 | x2 | y2 | x3 | y3 | x4 | y4 | x5 | y5 | x6 | y6 | x7 | y7 | x8 | y8
0 | 2573803.9637 | 1157252.0719 | 2573679.2472 | 1157339.073
1 | 2573679.2472 | 1157339.073 | 2573573.4837 | 1157218.2597
2 | 2573826.8473 | 1157236.9581 | 2573814.1453 | 1157246.3516 | 2573803.9637 | 1157252.0719
3 | 2573573.4837 | 1157218.2597 | 2573577.7707 | 1157213.2605 | 2573599.7513 | 1157193.7428 | 2573622.5704 | 1157180.9086
4 | 2573573.4837 | 1157218.2597 | 2573543.4458 | 1157176.6481
5 | 2573826.8473 | 1157236.9581 | 2573850.5647 | 1157146.5536
6 | 2573540.837 | 1157116.9881 | 2573521.4863 | 1157137.1928 | 2573522.5525 | 1157147.7045 | 2573543.4458 | 1157176.6481
7 | 2574156.7572 | 1157319.4886 | 2573963.3249 | 1157552.074
8 | 2574211.106 | 1157266.6417 | 2574156.7572 | 1157319.4886
9 | 2573850.5647 | 1157146.5536 | 2573919.3755 | 1156990.0758
10 | 2574129.8539 | 1157207.4731 | 2574131.1899 | 1157206.8421
11 | 2574131.1899 | 1157206.8421 | 2574142.8236 | 1157201.3474 | 2574149.7751 | 1157199.2527
12 | 2574063.7932 | 1157104.9071 | 2573919.3755 | 1156990.0758
13 | 2574063.7932 | 1157104.9071 | 2574058.6898 | 1157121.5819 | 2574056.453 | 1157123.8261
14 | 2574063.7932 | 1157104.9071 | 2574066.8167 | 1157116.1329 | 2574073.9716 | 1157132.3546 | 2574073.8647 | 1157134.2338 | 2574072.2568 | 1157135.8112
15 | 2574130.8008 | 1157107.0854 | 2574132.0369 | 1157095.0296 | 2574133.1368 | 1157079.8395 | 2574133.2402 | 1157076.1319
16 | 2574130.8008 | 1157107.0854 | 2574072.2568 | 1157135.8112
17 | 2574130.8008 | 1157107.0854 | 2574141.1598 | 1157109.6922
18 | 2574135.9594 | 1157044.5096 | 2574134.6498 | 1157046.6608 | 2574133.7079 | 1157059.3712 | 2574133.2402 | 1157076.1319
19 | 2574141.1598 | 1157109.6922 | 2574146.4132 | 1157111.0141
20 | 2574238.5626 | 1157254.2064 | 2574236.4434 | 1157260.6187 | 2574218.6875 | 1157268.0876 | 2574211.106 | 1157266.6417
21 | 2574195.1009 | 1157246.2114 | 2574202.0166 | 1157260.4332 | 2574211.106 | 1157266.6417
22 | 2573735.2767 | 1156405.553 | 2573719.832 | 1156412.6421
23 | 2573735.2767 | 1156405.553 | 2573732.7488 | 1156353.6381
24 | 2573938.8248 | 1156569.1588 | 2573735.2767 | 1156405.553
25 | 2574039.4961 | 1156513.1288 | 2573938.8248 | 1156569.1588
26 | 2574039.4961 | 1156513.1288 | 2574039.4313 | 1156512.9494 | 2574033.8121 | 1156497.3881 | 2574026.8659 | 1156467.57 | 2574025.2992 | 1156455.2067
27 | 2574055.7436 | 1156562.1916 | 2574054.422 | 1156557.0844 | 2574052.0589 | 1156547.9345 | 2574045.0428 | 1156528.4995 | 2574039.4961 | 1156513.1288
28 | 2574199.0037 | 1157241.9449 | 2574200.4505 | 1157240.3633 | 2574205.5069 | 1157235.8837 | 2574210.1605 | 1157232.2174 | 2574210.657 | 1157231.8278
29 | 2574195.1009 | 1157246.2114 | 2574199.0037 | 1157241.9449
30 | 2574210.657 | 1157231.8278 | 2574216.6405 | 1157227.1314 | 2574218.3034 | 1157226.6569
31 | 2574195.1009 | 1157246.2114 | 2574191.0884 | 1157251.0111
32 | 2574239.5143 | 1157218.7289 | 2574231.0374 | 1157223.0231 | 2574218.3034 | 1157226.6569
33 | 2574239.5143 | 1157218.7289 | 2574250.9846 | 1157214.5155
34 | 2574220.0825 | 1157184.2063 | 2574228.0273 | 1157191.6536 | 2574233.3395 | 1157198.512 | 2574236.4138 | 1157205.5801 | 2574238.2708 | 1157213.0648 | 2574239.5143 | 1157218.7289
35 | 2574250.9846 | 1157214.5155 | 2574252.3138 | 1157214.0272 | 2574256.7664 | 1157209.9616 | 2574259.2826 | 1157203.4094
36 | 2574220.0825 | 1157184.2063 | 2574216.5906 | 1157176.3173 | 2574214.1623 | 1157168.466
37 | 2574220.0825 | 1157184.2063 | 2574211.1617 | 1157188.6913 | 2574207.0342 | 1157190.2249
38 | 2574232.3976 | 1157330.9425 | 2574241.7218 | 1157322.0601 | 2574249.5026 | 1157314.8393
39 | 2574249.5026 | 1157314.8393 | 2574251.7136 | 1157312.7874
40 | 2574262.0365 | 1157301.733 | 2574254.4904 | 1157310.2105 | 2574251.7136 | 1157312.7874
41 | 2574262.0365 | 1157301.733 | 2574266.9966 | 1157296.1609 | 2574271.4553 | 1157291.6753
42 | 2574282.4087 | 1157280.7924 | 2574281.4788 | 1157281.5914 | 2574271.4553 | 1157291.6753
43 | 2574282.4087 | 1157280.7924 | 2574296.7035 | 1157268.5085 | 2574301.8932 | 1157262.4486
44 | 2574301.8932 | 1157262.4486 | 2574303.1235 | 1157261.0121
45 | 2574315.6508 | 1157241.4084 | 2574312.3939 | 1157247.7976 | 2574304.3096 | 1157259.627 | 2574303.1235 | 1157261.0121
46 | 2574315.6508 | 1157241.4084 | 2574317.0396 | 1157238.6842 | 2574319.7021 | 1157226.6335 | 2574321.8485 | 1157210.4161 | 2574321.0606 | 1157200.0921 | 2574315.5536 | 1157179.9723 | 2574312.4787 | 1157171.9506
47 | 2574319.2098 | 1157129.6092 | 2574321.2747 | 1157133.7469 | 2574321.0483 | 1157138.1723 | 2574316.3878 | 1157143.8395 | 2574311.4905 | 1157151.4866 | 2574309.2922 | 1157157.3878 | 2574310.5677 | 1157166.9649 | 2574312.4787 | 1157171.9506
48 | 2574339.6148 | 1157117.5269 | 2574335.3064 | 1157123.0704 | 2574328.3435 | 1157126.4574 | 2574319.2098 | 1157129.6092
49 | 2574319.2098 | 1157129.6092 | 2574315.3532 | 1157129.6257 | 2574310.2572 | 1157130.2923 | 2574307.6517 | 1157130.6259 | 2574296.5956 | 1157134.2751 | 2574296.5956 | 1157134.2751
50 | 2574149.7751 | 1157199.2527 | 2574157.832 | 1157196.8249 | 2574170.4035 | 1157194.3473 | 2574172.5002 | 1157194.0678
51 | 2574180.3172 | 1157193.0258 | 2574172.5002 | 1157194.0678
52 | 2574180.3172 | 1157193.0258 | 2574182.986 | 1157192.6701 | 2574201.233 | 1157192.3803 | 2574207.0342 | 1157190.2249
53 | 2574213.0916 | 1157165.0045 | 2574214.1623 | 1157168.466
54 | 2574209.4768 | 1157135.672 | 2574212.8078 | 1157145.3737 | 2574213.069 | 1157159.7464 | 2574213.0916 | 1157165.0045
55 | 2574213.0916 | 1157165.0045 | 2574192.0111 | 1157163.7867
56 | 2574268.9916 | 1157160.4188 | 2574269.0588 | 1157159.4958
57 | 2574269.2798 | 1157145.7424 | 2574269.707 | 1157150.5986 | 2574269.0588 | 1157159.4958
58 | 2574269.2798 | 1157145.7424 | 2574274.2535 | 1157145.1652 | 2574283.7143 | 1157140.5038
59 | 2574262.6953 | 1157140.8015 | 2574269.2798 | 1157145.7424
60 | 2574296.5956 | 1157134.2751 | 2574285.0647 | 1157139.8384 | 2574283.7143 | 1157140.5038
61 | 2574262.6953 | 1157140.8015 | 2574260.8726 | 1157132.3607 | 2574259.8425 | 1157120.7885
62 | 2574262.6953 | 1157140.8015 | 2574254.5794 | 1157141.7035 | 2574244.2696 | 1157142.6043
63 | 2574339.6148 | 1157117.5269 | 2574341.8257 | 1157130.7018 | 2574341.5752 | 1157139.5242
64 | 2574339.6148 | 1157117.5269 | 2574390.9862 | 1157081.5449
65 | 2574341.5752 | 1157139.5242 | 2574341.1261 | 1157155.3394 | 2574341.2375 | 1157155.8539
66 | 2574209.4768 | 1157135.672 | 2574207.6794 | 1157134.4174
67 | 2574209.4768 | 1157135.672 | 2574221.5508 | 1157140.5114 | 2574238.5222 | 1157143.1065
68 | 2574180.1094 | 1157163.0991 | 2574192.0111 | 1157163.7867
69 | 2574201.8632 | 1157130.3576 | 2574207.6794 | 1157134.4174
70 | 2574238.5222 | 1157143.1065 | 2574241.8712 | 1157142.8138
71 | 2574201.8632 | 1157130.3576 | 2574186.6667 | 1157125.0871 | 2574180.0718 | 1157123.0154
72 | 2574201.8632 | 1157130.3576 | 2574199.0367 | 1157120.3203 | 2574196.1631 | 1157106.4702 | 2574195.5916 | 1157101.8327
73 | 2574244.2696 | 1157142.6043 | 2574241.8712 | 1157142.8138
74 | 2574259.8425 | 1157120.7885 | 2574259.7044 | 1157119.2369 | 2574259.8437 | 1157099.8822 | 2574261.3179 | 1157080.2781
75 | 2574170.6337 | 1157119.6347 | 2574175.4954 | 1157121.5778 | 2574180.0718 | 1157123.0154
76 | 2574195.5916 | 1157101.8327 | 2574194.2722 | 1157091.1262 | 2574192.9684 | 1157081.4792
77 | 2574261.3868 | 1157053.5273 | 2574261.6845 | 1157060.7324 | 2574261.5337 | 1157077.4081 | 2574261.3179 | 1157080.2781
78 | 2574258.0119 | 1156985.7773 | 2574256.7188 | 1156995.3432 | 2574256.7666 | 1157006.4708 | 2574259.5371 | 1157028.4811 | 2574261.1882 | 1157048.7174 | 2574261.3868 | 1157053.5273
79 | 2574258.0119 | 1156985.7773 | 2574263.0832 | 1156970.4034 | 2574272.5912 | 1156950.7861 | 2574280.3366 | 1156934.9561 | 2574281.3462 | 1156932.5956
80 | 2574258.0119 | 1156985.7773 | 2574251.146 | 1156990.3535 | 2574247.1455 | 1157006.8679 | 2574247.1836 | 1157015.739
81 | 2574285.1952 | 1156923.5963 | 2574281.3462 | 1156932.5956
82 | 2574341.2375 | 1157155.8539 | 2574344.1688 | 1157169.389 | 2574350.5364 | 1157185.0697
83 | 2574170.6337 | 1157119.6347 | 2574161.1864 | 1157115.8588 | 2574160.9206 | 1157115.7716
84 | 2574146.4132 | 1157111.0141 | 2574146.4364 | 1157111.02 | 2574160.9206 | 1157115.7716
85 | 2574285.1952 | 1156923.5963 | 2574303.9793 | 1156916.0342
86 | 2574286.9035 | 1156905.3465 | 2574285.1952 | 1156923.5963
87 | 2574303.9793 | 1156916.0342 | 2574354.938 | 1156887.1794
88 | 2574286.9035 | 1156905.3465 | 2574286.9916 | 1156902.3407
89 | 2574366.7622 | 1157184.9779 | 2574359.459 | 1157191.2345 | 2574351.2979 | 1157186.945 | 2574350.5364 | 1157185.0697
90 | 2574288.8181 | 1156865.6052 | 2574287.6794 | 1156878.8743 | 2574286.9916 | 1156902.3407
91 | 2574288.8181 | 1156865.6052 | 2574289.1691 | 1156861.5148 | 2574293.2449 | 1156846.8007
92 | 2574301.5119 | 1156825.1993 | 2574294.2282 | 1156843.2506 | 2574293.2449 | 1156846.8007
93 | 2574301.5119 | 1156825.1993 | 2574279.6885 | 1156808.918 | 2574279.3753 | 1156800.2595 | 2574283.1367 | 1156790.5051 | 2574290.2459 | 1156782.6058
94 | 2574329.7955 | 1156751.0855 | 2574293.4011 | 1156779.0999 | 2574290.2459 | 1156782.6058
95 | 2574329.7955 | 1156751.0855 | 2574329.4867 | 1156739.8701 | 2574324.5308 | 1156728.5523 | 2574317.5515 | 1156717.4767 | 2574317.3959 | 1156717.2298
96 | 2574329.3968 | 1156770.7971 | 2574329.7955 | 1156751.0855
97 | 2574329.3968 | 1156770.7971 | 2574337.2027 | 1156776.1664 | 2574341.5667 | 1156779.6705
98 | 2574341.6675 | 1156779.7514 | 2574341.5667 | 1156779.6705
99 | 2574317.3959 | 1156717.2298 | 2574311.9465 | 1156708.5851 | 2574295.8347 | 1156697.5264 | 2574291.1739 | 1156696.0427
100 | 2574341.6675 | 1156779.7514 | 2574345.5895 | 1156782.9005 | 2574350.3232 | 1156790.6842 | 2574354.7265 | 1156803.683 | 2574357.0355 | 1156812.8777 | 2574359.8313 | 1156816.178
101 | 2574291.1739 | 1156696.0427 | 2574271.0256 | 1156689.6288 | 2574264.4739 | 1156689.1318
102 | 2574248.6969 | 1156687.9349 | 2574264.4739 | 1156689.1318
103 | 2574248.6969 | 1156687.9349 | 2574241.4749 | 1156689.451
104 | 2574248.6969 | 1156687.9349 | 2574253.2259 | 1156681.9458 | 2574261.1278 | 1156675.6976 | 2574262.2621 | 1156673.6669
105 | 2574241.4749 | 1156689.451 | 2574237.2359 | 1156690.3409 | 2574229.3517 | 1156687.8666
106 | 2574262.2621 | 1156673.6669 | 2574263.3322 | 1156671.751
107 | 2574224.0345 | 1156685.661 | 2574225.9487 | 1156686.7987 | 2574229.3517 | 1156687.8666
108 | 2574263.3322 | 1156671.751 | 2574265.8828 | 1156667.1847
109 | 2574198.6598 | 1156670.5805 | 2574224.0345 | 1156685.661
110 | 2574265.8828 | 1156667.1847 | 2574266.1881 | 1156666.638 | 2574269.132 | 1156658.4556
111 | 2574194.3602 | 1156668.0251 | 2574198.6598 | 1156670.5805
112 | 2574194.3602 | 1156668.0251 | 2574190.9441 | 1156676.055 | 2574192.4082 | 1156690.1891
113 | 2574184.3313 | 1156661.0981 | 2574186.7724 | 1156663.5111 | 2574194.3602 | 1156668.0251
114 | 2574184.3313 | 1156661.0981 | 2574178.032 | 1156654.8777 | 2574177.7486 | 1156654.388
115 | 2574184.3313 | 1156661.0981 | 2574179.733 | 1156668.8107 | 2574175.004 | 1156672.8775 | 2574174.9164 | 1156672.9167
116 | 2574177.7486 | 1156654.388 | 2574170.82 | 1156642.418
117 | 2574269.132 | 1156658.4556 | 2574270.6665 | 1156654.1904 | 2574271.2315 | 1156651.661
118 | 2574271.9796 | 1156648.3114 | 2574271.2315 | 1156651.661
119 | 2574283.2546 | 1156619.5857 | 2574278.4861 | 1156628.7441 | 2574273.4427 | 1156641.7611 | 2574271.9796 | 1156648.3114
120 | 2574283.2546 | 1156619.5857 | 2574294.355 | 1156631.3996 | 2574294.6649 | 1156631.5051
121 | 2574288.0371 | 1156610.0716 | 2574284.6692 | 1156616.8672 | 2574283.2546 | 1156619.5857
122 | 2574305.0675 | 1156635.0444 | 2574294.6649 | 1156631.5051
123 | 2574310.7163 | 1156607.5954 | 2574295.9369 | 1156608.6926 | 2574288.0371 | 1156610.0716
124 | 2574288.0371 | 1156610.0716 | 2574286.4355 | 1156606.594
125 | 2574310.7163 | 1156607.5954 | 2574320.3549 | 1156611.4794
126 | 2574273.792 | 1156590.9342 | 2574280.6201 | 1156597.1191 | 2574285.1809 | 1156603.8696 | 2574286.4355 | 1156606.594
127 | 2574273.792 | 1156590.9342 | 2574282.6012 | 1156578.09 | 2574290.5978 | 1156568.8622 | 2574295.1857 | 1156564.0401
128 | 2574265.3385 | 1156588.3914 | 2574273.792 | 1156590.9342
129 | 2574331.4901 | 1156545.1419 | 2574334.5761 | 1156538.7699 | 2574337.7989 | 1156533.9093 | 2574339.3735 | 1156532.713
130 | 2574331.4901 | 1156545.1419 | 2574321.8903 | 1156548.7833
131 | 2574339.3735 | 1156532.713 | 2574338.6766 | 1156518.609 | 2574345.0567 | 1156485.7501
132 | 2574295.1857 | 1156564.0401 | 2574298.2392 | 1156560.8254 | 2574313.9126 | 1156551.8093 | 2574321.8903 | 1156548.7833
133 | 2574345.0567 | 1156485.7501 | 2574349.4282 | 1156463.2353 | 2574351.0506 | 1156460.6604 | 2574356.7393 | 1156458.6128 | 2574372.5956 | 1156454.6208 | 2574374.9959 | 1156454.0916
134 | 2574295.1857 | 1156564.0401 | 2574290.7798 | 1156554.0763
135 | 2574265.3385 | 1156588.3914 | 2574257.9913 | 1156579.2072 | 2574251.7949 | 1156570.1515 | 2574249.6073 | 1156565.658
136 | 2574241.2954 | 1156533.2188 | 2574241.4148 | 1156535.0452 | 2574242.5288 | 1156548.0247 | 2574245.7838 | 1156557.8045 | 2574249.6073 | 1156565.658
137 | 2574239.3986 | 1156506.6063 | 2574240.036 | 1156513.9628 | 2574241.2954 | 1156533.2188
138 | 2574229.7735 | 1156605.3663 | 2574231.5241 | 1156604.7554
139 | 2574229.7735 | 1156605.3663 | 2574228.6522 | 1156605.7576 | 2574220.2283 | 1156609.1278
140 | 2574207.3333 | 1156614.2869 | 2574207.3333 | 1156614.2869 | 2574220.2283 | 1156609.1278
141 | 2574207.3333 | 1156614.2869 | 2574202.7762 | 1156615.3279
142 | 2574198.4323 | 1156616.3202 | 2574202.7762 | 1156615.3279
143 | 2574198.4323 | 1156616.3202 | 2574192.7852 | 1156617.6103
144 | 2574192.7852 | 1156617.6103 | 2574186.0063 | 1156619.1588 | 2574172.1151 | 1156624.6288
145 | 2574162.5435 | 1156628.3978 | 2574172.1151 | 1156624.6288
146 | 2574162.5435 | 1156628.3978 | 2574169.0395 | 1156639.342 | 2574169.797 | 1156640.6507
147 | 2574162.5435 | 1156628.3978 | 2574148.9455 | 1156631.369 | 2574130.84 | 1156630.1423
148 | 2574162.5435 | 1156628.3978 | 2574158.6926 | 1156620.9218 | 2574152.5553 | 1156610.5328
149 | 2574169.797 | 1156640.6507 | 2574170.82 | 1156642.418
150 | 2574127.4788 | 1156629.8219 | 2574129.3556 | 1156630.0417 | 2574130.84 | 1156630.1423
151 | 2574130.84 | 1156630.1423 | 2574139.3783 | 1156656.2061
152 | 2574152.5553 | 1156610.5328 | 2574149.2533 | 1156604.9433 | 2574141.9249 | 1156593.6783
153 | 2574239.3986 | 1156506.6063 | 2574245.8768 | 1156506.2783 | 2574253.6928 | 1156506.7561 | 2574260.3855 | 1156508.1614 | 2574269.1425 | 1156511.7145 | 2574272.1256 | 1156513.5471
154 | 2574239.3986 | 1156506.6063 | 2574238.8729 | 1156500.527
155 | 2574127.4788 | 1156629.8219 | 2574120.3799 | 1156628.9903
156 | 2574139.3783 | 1156656.2061 | 2574139.7376 | 1156658.3555 | 2574142.2911 | 1156672.5961 | 2574141.3314 | 1156681.2157 | 2574139.6961 | 1156687.8483 | 2574134.574 | 1156694.985 | 2574134.1465 | 1156695.3642
157 | 2574121.6302 | 1156565.2426 | 2574135.5439 | 1156583.8697 | 2574141.9249 | 1156593.6783
158 | 2574120.3799 | 1156628.9903 | 2574116.0831 | 1156628.4871 | 2574106.6426 | 1156624.6682
159 | 2574127.6228 | 1156701.1514 | 2574134.1465 | 1156695.3642
160 | 2574272.1256 | 1156513.5471 | 2574274.9001 | 1156513.2239 | 2574278.7179 | 1156512.208
161 | 2574238.8729 | 1156500.527 | 2574238.0994 | 1156491.5821 | 2574237.0802 | 1156488.2667
162 | 2574280.7596 | 1156511.6647 | 2574278.7179 | 1156512.208
163 | 2574232.1267 | 1156472.1536 | 2574237.0802 | 1156488.2667
164 | 2574280.7596 | 1156511.6647 | 2574280.7596 | 1156511.6647 | 2574291.5315 | 1156507.6276 | 2574302.3227 | 1156503.1227
165 | 2574232.1267 | 1156472.1536 | 2574226.4691 | 1156467.3965
166 | 2574232.1267 | 1156472.1536 | 2574231.257 | 1156463.58
167 | 2574218.4617 | 1156441.786 | 2574220.2421 | 1156456.3746 | 2574224.8001 | 1156465.9931 | 2574226.4691 | 1156467.3965
168 | 2574231.257 | 1156463.58 | 2574230.9736 | 1156460.7862 | 2574234.9719 | 1156449.0187 | 2574244.0836 | 1156432.4069
169 | 2574244.0836 | 1156432.4069 | 2574245.3806 | 1156430.0423 | 2574245.5147 | 1156429.8059
170 | 2574245.5147 | 1156429.8059 | 2574254.3765 | 1156414.1846 | 2574257.8351 | 1156405.6751
171 | 2574367.2067 | 1156393.9356 | 2574387.0563 | 1156403.7045
172 | 2574352.4533 | 1156389.0382 | 2574362.2803 | 1156391.5111 | 2574367.2067 | 1156393.9356
173 | 2574312.2066 | 1156379.1525 | 2574322.759 | 1156381.1083 | 2574330.4595 | 1156383.2431 | 2574340.5021 | 1156386.1349 | 2574346.382 | 1156387.5104 | 2574352.4533 | 1156389.0382
174 | 2574258.9976 | 1156402.8147 | 2574257.8351 | 1156405.6751
175 | 2574258.9976 | 1156402.8147 | 2574268.5906 | 1156393.8579 | 2574275.8413 | 1156387.6459
176 | 2574263.1446 | 1156372.0593 | 2574262.3387 | 1156387.9707 | 2574261.8658 | 1156392.1415 | 2574258.9976 | 1156402.8147
177 | 2574275.8413 | 1156387.6459 | 2574282.4725 | 1156392.5644 | 2574285.9188 | 1156396.8962 | 2574286.1109 | 1156405.911
178 | 2574275.8413 | 1156387.6459 | 2574277.5908 | 1156386.1377 | 2574283.42 | 1156379.2759 | 2574285.3245 | 1156378.1227 | 2574289.7682 | 1156375.4134
179 | 2574263.1446 | 1156372.0593 | 2574256.2856 | 1156373.0559 | 2574246.9122 | 1156372.4291 | 2574238.8701 | 1156371.1297 | 2574231.6759 | 1156370.8271
180 | 2574263.1446 | 1156372.0593 | 2574263.4932 | 1156362.1639 | 2574263.1072 | 1156356.462
181 | 2574289.7682 | 1156375.4134 | 2574293.1116 | 1156375.3991 | 2574303.491 | 1156376.3551 | 2574309.6871 | 1156378.1628 | 2574312.2066 | 1156379.1525
182 | 2574289.7682 | 1156375.4134 | 2574294.5974 | 1156371.3907 | 2574298.2603 | 1156367.2063 | 2574301.5884 | 1156361.8449 | 2574305.242 | 1156355.4927 | 2574306.9319 | 1156352.6603
183 | 2574231.6759 | 1156370.8271 | 2574224.6756 | 1156363.9092 | 2574225.4121 | 1156346.6748
184 | 2574231.6759 | 1156370.8271 | 2574232.817 | 1156377.6256 | 2574232.0468 | 1156394.0768
185 | 2574263.1072 | 1156356.462 | 2574262.9599 | 1156354.286
186 | 2574312.2066 | 1156379.1525 | 2574312.7243 | 1156383.6525 | 2574313.091 | 1156390.4877 | 2574311.4487 | 1156397.3426 | 2574309.1437 | 1156407.024 | 2574306.842 | 1156415.7049 | 2574306.8613 | 1156420.207 | 2574310.3891 | 1156423.8715 | 2574318.7622 | 1156425.5032
187 | 2574231.9717 | 1156395.681 | 2574232.0468 | 1156394.0768
188 | 2574262.9599 | 1156354.286 | 2574262.8627 | 1156352.8509 | 2574261.2528 | 1156340.4516 | 2574256.9426 | 1156333.1886 | 2574256.0406 | 1156326.7004 | 2574256.0406 | 1156326.7004
189 | 2574231.8478 | 1156398.329 | 2574231.9717 | 1156395.681
190 | 2574259.1339 | 1156321.2989 | 2574256.0406 | 1156326.7004
191 | 2574127.6228 | 1156701.1514 | 2574119.1706 | 1156705.9903 | 2574113.3707 | 1156710.651 | 2574107.7431 | 1156716.1447 | 2574102.7748 | 1156719.8124 | 2574097.9723 | 1156722.8125 | 2574094.8347 | 1156723.1961
192 | 2574082.6469 | 1156723.4568 | 2574088.1702 | 1156724.011 | 2574094.8347 | 1156723.1961
193 | 2574082.6469 | 1156723.4568 | 2574084.5647 | 1156730.741 | 2574089.7427 | 1156738.3336 | 2574103.0624 | 1156754.4285
194 | 2574140.9911 | 1156758.2809 | 2574118.6858 | 1156762.4429 | 2574111.1954 | 1156760.9189 | 2574103.0624 | 1156754.4285 | 2574103.0624 | 1156754.4285
195 | 2574071.8149 | 1156724.115 | 2574080.3608 | 1156723.2221 | 2574082.6469 | 1156723.4568
196 | 2574095.3281 | 1156618.1939 | 2574102.0798 | 1156622.8224 | 2574106.6426 | 1156624.6682
197 | 2574087.1798 | 1156612.608 | 2574095.3281 | 1156618.1939
198 | 2574087.1798 | 1156612.608 | 2574083.9832 | 1156610.4166 | 2574079.0855 | 1156607.472
199 | 2574071.8149 | 1156724.115 | 2574063.29 | 1156754.6672 | 2574057.6795 | 1156764.3379
200 | 2574071.8149 | 1156724.115 | 2574073.8585 | 1156698.4155 | 2574072.5903 | 1156692.6837
201 | 2574064.6376 | 1156598.7857 | 2574079.0855 | 1156607.472
202 | 2574056.7212 | 1156594.0263 | 2574064.6376 | 1156598.7857
203 | 2574056.7212 | 1156594.0263 | 2574058.7034 | 1156573.6297 | 2574055.7436 | 1156562.1916

## bus_geodata
| x | y | coords
0 | 2573679.2472 | 1157339.073
1 | 2573803.9637 | 1157252.0719
2 | 2573573.4837 | 1157218.2597
3 | 2573826.8473 | 1157236.9581
4 | 2573540.837 | 1157116.9881
5 | 2573543.4458 | 1157176.6481
6 | 2573622.5704 | 1157180.9086
7 | 2573963.3249 | 1157552.074
8 | 2574156.7572 | 1157319.4886
9 | 2573850.5647 | 1157146.5536
10 | 2574129.8539 | 1157207.4731
11 | 2574131.1899 | 1157206.8421
12 | 2573919.3755 | 1156990.0758
13 | 2574063.7932 | 1157104.9071
14 | 2574130.8008 | 1157107.0854
15 | 2574133.2403 | 1157076.1319
16 | 2574072.2568 | 1157135.8112
17 | 2574141.1598 | 1157109.6922
18 | 2574211.106 | 1157266.6417
19 | 2573719.832 | 1156412.6421
20 | 2573735.2767 | 1156405.553
21 | 2573732.7488 | 1156353.6381
22 | 2573938.8248 | 1156569.1588
23 | 2574039.4961 | 1156513.1288
24 | 2574199.0037 | 1157241.9449
25 | 2574210.657 | 1157231.8278
26 | 2574195.1009 | 1157246.2114
27 | 2574218.3034 | 1157226.6569
28 | 2574191.0884 | 1157251.0111
29 | 2574239.5143 | 1157218.7289
30 | 2574238.5626 | 1157254.2064
31 | 2574250.9846 | 1157214.5155
32 | 2574220.0825 | 1157184.2063
33 | 2574232.3976 | 1157330.9425
34 | 2574249.5026 | 1157314.8393
35 | 2574251.7136 | 1157312.7874
36 | 2574262.0366 | 1157301.733
37 | 2574271.4553 | 1157291.6753
38 | 2574282.4087 | 1157280.7924
39 | 2574301.8932 | 1157262.4486
40 | 2574303.1235 | 1157261.0121
41 | 2574315.6508 | 1157241.4084
42 | 2574312.4787 | 1157171.9506
43 | 2574319.2098 | 1157129.6092
44 | 2574149.7751 | 1157199.2527
45 | 2574172.5002 | 1157194.0678
46 | 2574180.3172 | 1157193.0258
47 | 2574207.0342 | 1157190.2249
48 | 2574214.1623 | 1157168.466
49 | 2574213.0916 | 1157165.0045
50 | 2574259.2826 | 1157203.4094
51 | 2574268.9916 | 1157160.4188
52 | 2574269.0588 | 1157159.4958
53 | 2574269.2798 | 1157145.7424
54 | 2574283.7143 | 1157140.5038
55 | 2574262.6953 | 1157140.8015
56 | 2574339.6148 | 1157117.5269
57 | 2574296.5956 | 1157134.2751
58 | 2574341.5752 | 1157139.5242
59 | 2574390.9862 | 1157081.5449
60 | 2574209.4768 | 1157135.672
61 | 2574192.0111 | 1157163.7867
62 | 2574207.6794 | 1157134.4174
63 | 2574238.5222 | 1157143.1065
64 | 2574180.1094 | 1157163.0991
65 | 2574201.8632 | 1157130.3576
66 | 2574241.8712 | 1157142.8138
67 | 2574244.2696 | 1157142.6043
68 | 2574259.8425 | 1157120.7885
69 | 2574180.0718 | 1157123.0154
70 | 2574195.5916 | 1157101.8327
71 | 2574261.3179 | 1157080.2781
72 | 2574261.3868 | 1157053.5273
73 | 2574258.0119 | 1156985.7773
74 | 2574281.3462 | 1156932.5956
75 | 2574247.1836 | 1157015.739
76 | 2574341.2375 | 1157155.8539
77 | 2574170.6337 | 1157119.6347
78 | 2574192.9684 | 1157081.4792
79 | 2574160.9206 | 1157115.7716
80 | 2574146.4132 | 1157111.0141
81 | 2574135.9594 | 1157044.5096
82 | 2574056.453 | 1157123.8261
83 | 2574285.1952 | 1156923.5963
84 | 2574303.9793 | 1156916.0342
85 | 2574286.9035 | 1156905.3465
86 | 2574350.5364 | 1157185.0697
87 | 2574366.7622 | 1157184.9779
88 | 2574286.9916 | 1156902.3407
89 | 2574288.8181 | 1156865.6052
90 | 2574293.2449 | 1156846.8007
91 | 2574301.5119 | 1156825.1993
92 | 2574290.2459 | 1156782.6058
93 | 2574354.938 | 1156887.1794
94 | 2574329.7955 | 1156751.0855
95 | 2574329.3968 | 1156770.7971
96 | 2574341.5667 | 1156779.6705
97 | 2574317.3959 | 1156717.2298
98 | 2574341.6675 | 1156779.7513
99 | 2574291.1739 | 1156696.0427
100 | 2574264.4739 | 1156689.1318
101 | 2574359.8313 | 1156816.178
102 | 2574248.6969 | 1156687.9349
103 | 2574241.4749 | 1156689.451
104 | 2574262.2621 | 1156673.6669
105 | 2574229.3517 | 1156687.8666
106 | 2574263.3322 | 1156671.751
107 | 2574224.0345 | 1156685.661
108 | 2574265.8828 | 1156667.1847
109 | 2574198.6598 | 1156670.5805
110 | 2574194.3602 | 1156668.0251
111 | 2574192.4082 | 1156690.1891
112 | 2574184.3313 | 1156661.0981
113 | 2574177.7486 | 1156654.388
114 | 2574174.9164 | 1156672.9167
115 | 2574269.132 | 1156658.4556
116 | 2574271.2315 | 1156651.661
117 | 2574271.9796 | 1156648.3114
118 | 2574283.2546 | 1156619.5857
119 | 2574294.6649 | 1156631.5051
120 | 2574288.0371 | 1156610.0716
121 | 2574305.0675 | 1156635.0444
122 | 2574310.7163 | 1156607.5954
123 | 2574286.4355 | 1156606.594
124 | 2574320.3549 | 1156611.4794
125 | 2574273.792 | 1156590.9342
126 | 2574331.4901 | 1156545.1419
127 | 2574339.3735 | 1156532.713
128 | 2574321.8903 | 1156548.7833
129 | 2574345.0567 | 1156485.7501
130 | 2574295.1857 | 1156564.0401
131 | 2574265.3385 | 1156588.3914
132 | 2574290.7798 | 1156554.0763
133 | 2574249.6073 | 1156565.658
134 | 2574241.2954 | 1156533.2188
135 | 2574231.5241 | 1156604.7554
136 | 2574229.7735 | 1156605.3663
137 | 2574207.3333 | 1156614.2869
138 | 2574220.2283 | 1156609.1278
139 | 2574202.7762 | 1156615.3279
140 | 2574198.4323 | 1156616.3202
141 | 2574192.7852 | 1156617.6103
142 | 2574172.1151 | 1156624.6288
143 | 2574162.5435 | 1156628.3978
144 | 2574169.797 | 1156640.6507
145 | 2574130.84 | 1156630.1423
146 | 2574152.5553 | 1156610.5328
147 | 2574239.3986 | 1156506.6063
148 | 2574170.82 | 1156642.418
149 | 2574127.4788 | 1156629.8219
150 | 2574139.3783 | 1156656.2061
151 | 2574141.9249 | 1156593.6783
152 | 2574120.3799 | 1156628.9903
153 | 2574134.1465 | 1156695.3642
154 | 2574121.6302 | 1156565.2426
155 | 2574272.1256 | 1156513.5471
156 | 2574238.8729 | 1156500.527
157 | 2574278.7179 | 1156512.208
158 | 2574237.0802 | 1156488.2667
159 | 2574280.7596 | 1156511.6647
160 | 2574232.1267 | 1156472.1536
161 | 2574302.3227 | 1156503.1227
162 | 2574226.4691 | 1156467.3965
163 | 2574231.257 | 1156463.58
164 | 2574218.4617 | 1156441.786
165 | 2574244.0836 | 1156432.4069
166 | 2574245.5147 | 1156429.8059
167 | 2574374.9959 | 1156454.0916
168 | 2574387.0563 | 1156403.7045
169 | 2574367.2067 | 1156393.9356
170 | 2574352.4533 | 1156389.0382
171 | 2574257.8351 | 1156405.6751
172 | 2574258.9976 | 1156402.8147
173 | 2574275.8413 | 1156387.6459
174 | 2574263.1446 | 1156372.0593
175 | 2574286.1109 | 1156405.911
176 | 2574289.7682 | 1156375.4134
177 | 2574231.6759 | 1156370.8271
178 | 2574263.1072 | 1156356.462
179 | 2574312.2066 | 1156379.1525
180 | 2574306.9319 | 1156352.6603
181 | 2574225.4121 | 1156346.6748
182 | 2574232.0468 | 1156394.0768
183 | 2574262.9599 | 1156354.286
184 | 2574231.9717 | 1156395.681
185 | 2574231.8478 | 1156398.329
186 | 2574256.0406 | 1156326.7004
187 | 2574259.1339 | 1156321.2989
188 | 2574318.7622 | 1156425.5032
189 | 2574127.6228 | 1156701.1514
190 | 2574094.8347 | 1156723.1961
191 | 2574103.0624 | 1156754.4285
192 | 2574082.6469 | 1156723.4568
193 | 2574140.9911 | 1156758.2809
194 | 2574106.6426 | 1156624.6682
195 | 2574095.3281 | 1156618.1939
196 | 2574087.1798 | 1156612.608
197 | 2574071.8149 | 1156724.115
198 | 2574057.6795 | 1156764.3379
199 | 2574072.5903 | 1156692.6837
200 | 2574079.0855 | 1156607.472
201 | 2574064.6376 | 1156598.7857
202 | 2574056.7212 | 1156594.0263
203 | 2574055.7436 | 1156562.1916
204 | 2574025.2992 | 1156455.2067
205 | 2574286.9035 | 1156905.3465

## line_std_types
| c_nf_per_km | r_ohm_per_km | x_ohm_per_km | max_i_ka | type | q_mm2 | alpha | voltage_rating
NAYY 4x50 SE | 210 | 0.642 | 0.083 | 0.142 | cs | 50 | 0.00403 | LV
NAYY 4x120 SE | 264 | 0.225 | 0.08 | 0.242 | cs | 120 | 0.00403 | LV
NAYY 4x150 SE | 261 | 0.208 | 0.08 | 0.27 | cs | 150 | 0.00403 | LV
NA2XS2Y 1x95 RM/25 12/20 kV | 216 | 0.313 | 0.132 | 0.252 | cs | 95 | 0.00403 | MV
NA2XS2Y 1x185 RM/25 12/20 kV | 273 | 0.161 | 0.117 | 0.362 | cs | 185 | 0.00403 | MV
NA2XS2Y 1x240 RM/25 12/20 kV | 304 | 0.122 | 0.112 | 0.421 | cs | 240 | 0.00403 | MV
NA2XS2Y 1x95 RM/25 6/10 kV | 315 | 0.313 | 0.123 | 0.249 | cs | 95 | 0.00403 | MV
NA2XS2Y 1x185 RM/25 6/10 kV | 406 | 0.161 | 0.11 | 0.358 | cs | 185 | 0.00403 | MV
NA2XS2Y 1x240 RM/25 6/10 kV | 456 | 0.122 | 0.105 | 0.416 | cs | 240 | 0.00403 | MV
NA2XS2Y 1x150 RM/25 12/20 kV | 250 | 0.206 | 0.116 | 0.319 | cs | 150 | 0.00403 | MV
NA2XS2Y 1x120 RM/25 12/20 kV | 230 | 0.253 | 0.119 | 0.283 | cs | 120 | 0.00403 | MV
NA2XS2Y 1x70 RM/25 12/20 kV | 190 | 0.443 | 0.132 | 0.22 | cs | 70 | 0.00403 | MV
NA2XS2Y 1x150 RM/25 6/10 kV | 360 | 0.206 | 0.11 | 0.315 | cs | 150 | 0.00403 | MV
NA2XS2Y 1x120 RM/25 6/10 kV | 340 | 0.253 | 0.113 | 0.28 | cs | 120 | 0.00403 | MV
NA2XS2Y 1x70 RM/25 6/10 kV | 280 | 0.443 | 0.123 | 0.217 | cs | 70 | 0.00403 | MV
N2XS(FL)2Y 1x120 RM/35 64/110 kV | 112 | 0.153 | 0.166 | 0.366 | cs | 120 | 0.00393 | HV
N2XS(FL)2Y 1x185 RM/35 64/110 kV | 125 | 0.099 | 0.156 | 0.457 | cs | 185 | 0.00393 | HV
N2XS(FL)2Y 1x240 RM/35 64/110 kV | 135 | 0.075 | 0.149 | 0.526 | cs | 240 | 0.00393 | HV
N2XS(FL)2Y 1x300 RM/35 64/110 kV | 144 | 0.06 | 0.144 | 0.588 | cs | 300 | 0.00393 | HV
15-AL1/3-ST1A 0.4 | 11 | 1.8769 | 0.35 | 0.105 | ol | 16 | 0.00403 | LV
24-AL1/4-ST1A 0.4 | 11.25 | 1.2012 | 0.335 | 0.14 | ol | 24 | 0.00403 | LV
48-AL1/8-ST1A 0.4 | 12.2 | 0.5939 | 0.3 | 0.21 | ol | 48 | 0.00403 | LV
94-AL1/15-ST1A 0.4 | 13.2 | 0.306 | 0.29 | 0.35 | ol | 94 | 0.00403 | LV
34-AL1/6-ST1A 10.0 | 9.7 | 0.8342 | 0.36 | 0.17 | ol | 34 | 0.00403 | MV
48-AL1/8-ST1A 10.0 | 10.1 | 0.5939 | 0.35 | 0.21 | ol | 48 | 0.00403 | MV
70-AL1/11-ST1A 10.0 | 10.4 | 0.4132 | 0.339 | 0.29 | ol | 70 | 0.00403 | MV
94-AL1/15-ST1A 10.0 | 10.75 | 0.306 | 0.33 | 0.35 | ol | 94 | 0.00403 | MV
122-AL1/20-ST1A 10.0 | 11.1 | 0.2376 | 0.323 | 0.41 | ol | 122 | 0.00403 | MV
149-AL1/24-ST1A 10.0 | 11.25 | 0.194 | 0.315 | 0.47 | ol | 149 | 0.00403 | MV
34-AL1/6-ST1A 20.0 | 9.15 | 0.8342 | 0.382 | 0.17 | ol | 34 | 0.00403 | MV
48-AL1/8-ST1A 20.0 | 9.5 | 0.5939 | 0.372 | 0.21 | ol | 48 | 0.00403 | MV
70-AL1/11-ST1A 20.0 | 9.7 | 0.4132 | 0.36 | 0.29 | ol | 70 | 0.00403 | MV
94-AL1/15-ST1A 20.0 | 10 | 0.306 | 0.35 | 0.35 | ol | 94 | 0.00403 | MV
122-AL1/20-ST1A 20.0 | 10.3 | 0.2376 | 0.344 | 0.41 | ol | 122 | 0.00403 | MV
149-AL1/24-ST1A 20.0 | 10.5 | 0.194 | 0.337 | 0.47 | ol | 149 | 0.00403 | MV
184-AL1/30-ST1A 20.0 | 10.75 | 0.1571 | 0.33 | 0.535 | ol | 184 | 0.00403 | MV
243-AL1/39-ST1A 20.0 | 11 | 0.1188 | 0.32 | 0.645 | ol | 243 | 0.00403 | MV
48-AL1/8-ST1A 110.0 | 8 | 0.5939 | 0.46 | 0.21 | ol | 48 | 0.00403 | HV
70-AL1/11-ST1A 110.0 | 8.4 | 0.4132 | 0.45 | 0.29 | ol | 70 | 0.00403 | HV
94-AL1/15-ST1A 110.0 | 8.65 | 0.306 | 0.44 | 0.35 | ol | 94 | 0.00403 | HV
122-AL1/20-ST1A 110.0 | 8.5 | 0.2376 | 0.43 | 0.41 | ol | 122 | 0.00403 | HV
149-AL1/24-ST1A 110.0 | 8.75 | 0.194 | 0.41 | 0.47 | ol | 149 | 0.00403 | HV
184-AL1/30-ST1A 110.0 | 8.8 | 0.1571 | 0.4 | 0.535 | ol | 184 | 0.00403 | HV
243-AL1/39-ST1A 110.0 | 9 | 0.1188 | 0.39 | 0.645 | ol | 243 | 0.00403 | HV
305-AL1/39-ST1A 110.0 | 9.2 | 0.0949 | 0.38 | 0.74 | ol | 305 | 0.00403 | HV
490-AL1/64-ST1A 110.0 | 9.75 | 0.059 | 0.37 | 0.96 | ol | 490 | 0.00403 | HV
679-AL1/86-ST1A 110.0 | 9.95 | 0.042 | 0.36 | 1.15 | ol | 679 | 0.00403 | HV
490-AL1/64-ST1A 220.0 | 10 | 0.059 | 0.285 | 0.96 | ol | 490 | 0.00403 | HV
679-AL1/86-ST1A 220.0 | 11.7 | 0.042 | 0.275 | 1.15 | ol | 679 | 0.00403 | HV
490-AL1/64-ST1A 380.0 | 11 | 0.059 | 0.253 | 0.96 | ol | 490 | 0.00403 | HV
679-AL1/86-ST1A 380.0 | 14.6 | 0.042 | 0.25 | 1.15 | ol | 679 | 0.00403 | HV

## trafo_std_types
| i0_percent | pfe_kw | vkr_percent | sn_mva | vn_lv_kv | vn_hv_kv | vk_percent | shift_degree | vector_group | tap_side | tap_neutral | tap_min | tap_max | tap_step_degree | tap_step_percent | tap_phase_shifter
160 MVA 380/110 kV | 0.06 | 60 | 0.25 | 160 | 110 | 380 | 12.2 | 0 | Yy0 | hv | 0 | -9 | 9 | 0 | 1.5 | FALSE
100 MVA 220/110 kV | 0.06 | 55 | 0.26 | 100 | 110 | 220 | 12 | 0 | Yy0 | hv | 0 | -9 | 9 | 0 | 1.5 | FALSE
63 MVA 110/20 kV | 0.04 | 22 | 0.32 | 63 | 20 | 110 | 18 | 150 | YNd5 | hv | 0 | -9 | 9 | 0 | 1.5 | FALSE
40 MVA 110/20 kV | 0.05 | 18 | 0.34 | 40 | 20 | 110 | 16.2 | 150 | YNd5 | hv | 0 | -9 | 9 | 0 | 1.5 | FALSE
25 MVA 110/20 kV | 0.07 | 14 | 0.41 | 25 | 20 | 110 | 12 | 150 | YNd5 | hv | 0 | -9 | 9 | 0 | 1.5 | FALSE
63 MVA 110/10 kV | 0.04 | 22 | 0.32 | 63 | 10 | 110 | 18 | 150 | YNd5 | hv | 0 | -9 | 9 | 0 | 1.5 | FALSE
40 MVA 110/10 kV | 0.05 | 18 | 0.34 | 40 | 10 | 110 | 16.2 | 150 | YNd5 | hv | 0 | -9 | 9 | 0 | 1.5 | FALSE
25 MVA 110/10 kV | 0.07 | 14 | 0.41 | 25 | 10 | 110 | 12 | 150 | YNd5 | hv | 0 | -9 | 9 | 0 | 1.5 | FALSE
0.25 MVA 20/0.4 kV | 0.32 | 0.8 | 1.44 | 0.25 | 0.4 | 20 | 6 | 150 | Yzn5 | hv | 0 | -2 | 2 | 0 | 2.5 | FALSE
0.4 MVA 20/0.4 kV | 0.3375 | 1.35 | 1.425 | 0.4 | 0.4 | 20 | 6 | 150 | Dyn5 | hv | 0 | -2 | 2 | 0 | 2.5 | FALSE
0.63 MVA 20/0.4 kV | 0.2619 | 1.65 | 1.206 | 0.63 | 0.4 | 20 | 6 | 150 | Dyn5 | hv | 0 | -2 | 2 | 0 | 2.5 | FALSE
0.25 MVA 10/0.4 kV | 0.24 | 0.6 | 1.2 | 0.25 | 0.4 | 10 | 4 | 150 | Dyn5 | hv | 0 | -2 | 2 | 0 | 2.5 | FALSE
0.4 MVA 10/0.4 kV | 0.2375 | 0.95 | 1.325 | 0.4 | 0.4 | 10 | 4 | 150 | Dyn5 | hv | 0 | -2 | 2 | 0 | 2.5 | FALSE
0.63 MVA 10/0.4 kV | 0.1873 | 1.18 | 1.0794 | 0.63 | 0.4 | 10 | 4 | 150 | Dyn5 | hv | 0 | -2 | 2 | 0 | 2.5 | FALSE

## trafo3w_std_types
| sn_hv_mva | sn_mv_mva | sn_lv_mva | vn_hv_kv | vn_mv_kv | vn_lv_kv | vk_hv_percent | vk_mv_percent | vk_lv_percent | vkr_hv_percent | vkr_mv_percent | vkr_lv_percent | pfe_kw | i0_percent | shift_mv_degree | shift_lv_degree | vector_group | tap_side | tap_neutral | tap_min | tap_max | tap_step_percent
63/25/38 MVA 110/20/10 kV | 63 | 25 | 38 | 110 | 20 | 10 | 10.4 | 10.4 | 10.4 | 0.28 | 0.32 | 0.35 | 35 | 0.89 | 0 | 0 | YN0yn0yn0 | hv | 0 | -10 | 10 | 1.2
63/25/38 MVA 110/10/10 kV | 63 | 25 | 38 | 110 | 10 | 10 | 10.4 | 10.4 | 10.4 | 0.28 | 0.32 | 0.35 | 35 | 0.89 | 0 | 0 | YN0yn0yn0 | hv | 0 | -10 | 10 | 1.2

## fuse_std_types
| fuse_type | i_rated_a | t_avg | t_min | t_total | x_avg | x_min | x_total
HV 100A | HV 100A | 100 | 0 | [10.0, 3.64, 0.854, 0.281, 0.1, 0.0531, 0.022, 0.01] | [10.0, 4.267, 1.21, 0.403, 0.1, 0.058, 0.022, 0.01] | 0 | [300.0, 350.0, 450.0, 550.0, 700.0, 850.0, 1200.0, 1752.0] | [600.0, 700.0, 900.0, 1150.0, 1665.0, 2000.0, 3000.0, 4313.0]
HV 10A | HV 10A | 10 | 0 | [10.0, 1675.0, 0.344, 0.156, 0.1, 0.0417, 0.0171, 0.01] | [10.0, 1.3, 0.3, 0.155, 0.1, 0.0555, 0.023, 0.01] | 0 | [30.0, 32.0, 35.0, 37.0, 39.0, 50.0, 70.0, 88.0] | [60.0, 70.0, 80.0, 87.0, 94.0, 110.0, 150.0, 216.0]
HV 125A | HV 125A | 125 | 0 | [10.0, 1.82, 0.344, 0.1, 0.0467, 0.0269, 0.01] | [10.0, 2.478, 0.426, 0.1, 0.0427, 0.0211, 0.01] | 0 | [375.0, 500.0, 700.0, 925.0, 1200.0, 1500.0, 2341.0] | [750.0, 1000.0, 1500.0, 2200.0, 3000.0, 4000.0, 5765.0]
HV 160A | HV 160A | 160 | 0 | [10.0, 4.15, 1.03, 0.198, 0.1, 0.051, 0.0172, 0.01] | [10.0, 2.3, 0.734, 0.274, 0.1, 0.046, 0.0177, 0.01] | 0 | [480.0, 550.0, 700.0, 1000.0, 1260.0, 1600.0, 2500.0, 3227.0] | [960.0, 1300.0, 1700.0, 2200.0, 2996.0, 4000.0, 6000.0, 7946.0]
HV 16A | HV 16A | 16 | 0 | [10.0, 0.352, 0.164, 0.1, 0.0649, 0.0342, 0.01] | [10.0, 2.34, 0.722, 0.181, 0.1, 0.055, 0.0296, 0.01] | 0 | [48.0, 60.0, 65.0, 71.0, 80.0, 100.0, 162.0] | [96.0, 110.0, 125.0, 150.0, 168.0, 200.0, 250.0, 398.0]
HV 200A | HV 200A | 200 | 0 | [10.0, 4.267, 1.21, 0.403, 0.1, 0.058, 0.022, 0.01] | [10.0, 3.73, 1.654, 0.328, 0.1, 0.0531, 0.019, 0.01] | 0 | [600.0, 700.0, 900.0, 1150.0, 1665.0, 2000.0, 3000.0, 4313.0] | [1200.0, 1500.0, 1800.0, 2700.0, 3960.0, 5000.0, 7500.0, 10620.0]
HV 20A | HV 20A | 20 | 0 | [10.0, 1.3, 0.3, 0.155, 0.1, 0.0555, 0.023, 0.01] | [10.0, 1.3, 0.161, 0.1, 0.0611, 0.0399, 0.0141, 0.01] | 0 | [60.0, 70.0, 80.0, 87.0, 94.0, 110.0, 150.0, 216.0] | [120.0, 150.0, 200.0, 223.0, 260.0, 300.0, 450.0, 532.0]
HV 25A | HV 25A | 25 | 0 | [10.0, 2.512, 0.833, 0.299, 0.1, 0.0372, 0.0223, 0.01] | [10.0, 3.125, 0.597, 0.198, 0.1, 0.0378, 0.022, 0.01] | 0 | [75.0, 82.0, 90.0, 100.0, 124.0, 170.0, 200.0, 289.0] | [150.0, 170.0, 210.0, 250.0, 294.0, 400.0, 500.0, 711.0]
HV 31.5A | HV 31.5A | 31.5 | 0 | [10.0, 2.34, 0.722, 0.181, 0.1, 0.055, 0.0296, 0.01] | [10.0, 2.84, 0.368, 0.164, 0.1, 0.0621, 0.0378, 0.0195, 0.01] | 0 | [95.0, 110.0, 125.0, 150.0, 165.0, 200.0, 250.0, 390.0] | [189.0, 220.0, 300.0, 350.0, 393.0, 450.0, 530.0, 700.0, 960.0]
HV 40A | HV 40A | 40 | 0 | [10.0, 1.3, 0.161, 0.1, 0.0611, 0.0399, 0.0141, 0.01] | [10.0, 2.05, 0.369, 0.198, 0.1, 0.051, 0.0298, 0.01] | 0 | [120.0, 150.0, 200.0, 223.0, 260.0, 300.0, 450.0, 532.0] | [240.0, 300.0, 400.0, 450.0, 530.0, 650.0, 800.0, 1311.0]
HV 50A | HV 50A | 50 | 0 | [10.0, 3.215, 0.597, 0.198, 0.1, 0.0378, 0.022, 0.01] | [10.0, 3.64, 0.854, 0.281, 0.1, 0.0531, 0.022, 0.01] | 0 | [150.0, 170.0, 210.0, 250.0, 294.0, 400.0, 500.0, 711.0] | [300.0, 350.0, 450.0, 550.0, 700.0, 850.0, 1200.0, 1752.0]
HV 6.3A | HV 6.3A | 6.3 | 0 | [10.0, 1.39, 0.344, 0.168, 0.1, 0.056, 0.0263, 0.01] | [10.0, 1.711, 0.516, 0.198, 0.1, 0.0634, 0.0303, 0.01] | 0 | [19.0, 19.5, 20.4, 20.8, 22.0, 25.0, 32.0, 48.0] | [38.0, 40.0, 43.0, 48.0, 53.0, 60.0, 75.0, 118.0]
HV 63A | HV 63A | 63 | 0 | [10.0, 2.84, 0.368, 0.164, 0.1, 0.0621, 0.0378, 0.0195, 0.01] | [10.0, 1.82, 0.344, 0.1, 0.0467, 0.0269, 0.01] | 0 | [189.0, 220.0, 300.0, 350.0, 393.0, 450.0, 530.0, 700.0, 961.0] | [378.0, 500.0, 700.0, 934.0, 1200.0, 1500.0, 2366.0]
HV 80A | HV 80A | 80 | 0 | [10.0, 2.05, 0.369, 0.198, 0.1, 0.051, 0.0298, 0.01] | [10.0, 4.15, 1.03, 0.198, 0.1, 0.051, 0.0172, 0.01] | 0 | [240.0, 300.0, 400.0, 450.0, 530.0, 650.0, 800.0, 1311.0] | [480.0, 550.0, 700.0, 1000.0, 1260.0, 1600.0, 2500.0, 3227.0]
Siemens NH-1-100 | Siemens NH-1-100 | 100 | [5400.0, 2000.0, 400.0, 20.0, 1.0, 0.2, 0.012, 0.004] | 0 | 0 | [150.0, 190.0, 250.0, 430.0, 900.0, 1250.0, 2700.0, 3600.0] | 0 | 0
Siemens NH-1-125 | Siemens NH-1-125 | 125 | [4800.0, 120.0, 7.0, 0.1, 0.004] | 0 | 0 | [180.0, 400.0, 740.0, 2000.0, 4250.0] | 0 | 0
Siemens NH-1-16 | Siemens NH-1-16 | 16 | [4000.0, 400.0, 2.0, 0.1, 0.04, 0.01] | 0 | 0 | [26.0, 35.0, 75.0, 150.0, 200.0, 300.0] | 0 | 0
Siemens NH-1-160 | Siemens NH-1-160 | 160 | [4800.0, 120.0, 7.0, 0.1, 0.004] | 0 | 0 | [210.0, 500.0, 900.0, 2300.0, 5000.0] | 0 | 0
Siemens NH-1-25 | Siemens NH-1-25 | 25 | [4000.0, 1000.0, 10.0, 0.2, 0.02, 0.01] | 0 | 0 | [40.0, 50.0, 100.0, 210.0, 400.0, 500.0] | 0 | 0
Siemens NH-1-50 | Siemens NH-1-50 | 50 | [4000.0, 40.0, 4.0, 1.0, 0.02, 0.01] | 0 | 0 | [86.0, 200.0, 300.0, 400.0, 1000.0, 1280.0] | 0 | 0
Siemens NH-1-63 | Siemens NH-1-63 | 63 | [4000.0, 100.0, 10.0, 2.0, 0.04, 0.01] | 0 | 0 | [100.0, 200.0, 300.0, 400.0, 1000.0, 1500.0] | 0 | 0
Siemens NH-1-80 | Siemens NH-1-80 | 80 | [4800.0, 120.0, 7.0, 0.1, 0.01] | 0 | 0 | [150.58, 250.0, 450.0, 1150.0, 2470.0] | 0 | 0
Siemens NH-2-1000 | Siemens NH-2-1000 | 1000 | [4800.0, 120.0, 7.0, 0.1, 0.004] | 0 | 0 | [1900.0, 3500.0, 8400.0, 24000.0, 52000.0] | 0 | 0
Siemens NH-2-200 | Siemens NH-2-200 | 200 | [4800.0, 120.0, 7.0, 0.1, 0.004] | 0 | 0 | [280.0, 650.0, 1200.0, 3000.0, 7000.0] | 0 | 0
Siemens NH-2-224 | Siemens NH-2-224 | 224 | [4800.0, 120.0, 7.0, 0.2, 0.04, 0.004] | 0 | 0 | [400.0, 750.0, 1453.0, 3025.0, 4315.0, 7600.0] | 0 | 0
Siemens NH-2-250 | Siemens NH-2-250 | 250 | [4800.0, 120.0, 7.0, 0.1, 0.004] | 0 | 0 | [450.0, 800.0, 1650.0, 4000.0, 8500.0] | 0 | 0
Siemens NH-2-315 | Siemens NH-2-315 | 315 | [4800.0, 120.0, 7.0, 0.1, 0.004] | 0 | 0 | [550.0, 920.0, 1900.0, 5000.0, 11000.0] | 0 | 0
Siemens NH-2-355 | Siemens NH-2-355 | 355 | [4800.0, 120.0, 6.0, 0.1, 0.004] | 0 | 0 | [650.0, 1116.27, 2350.0, 5840.0, 12790.0] | 0 | 0
Siemens NH-2-400 | Siemens NH-2-400 | 400 | [4800.0, 120.0, 7.0, 0.1, 0.004] | 0 | 0 | [720.0, 1350.0, 2800.0, 6500.0, 15000.0] | 0 | 0
Siemens NH-2-425 | Siemens NH-2-425 | 425 | [4800.0, 120.0, 7.0, 0.1, 0.004] | 0 | 0 | [850.0, 1500.0, 3050.0, 7500.0, 16500.0] | 0 | 0
Siemens NH-2-630 | Siemens NH-2-630 | 630 | [4800.0, 120.0, 7.0, 0.1, 0.004] | 0 | 0 | [1200.0, 2000.0, 4800.0, 12000.0, 26000.0] | 0 | 0

## res_bus
| vm_pu | va_degree | p_mw | q_mvar
0 | 0.97144 | -0.55236 | 0.0035367 | 0.00088639
1 | 0.97285 | -0.52439 | 0.00093771 | 0.00023501
2 | 0.97047 | -0.57145 | 0 | 0
3 | 0.97313 | -0.51887 | 0 | 0
4 | 0.97016 | -0.57756 | 0.00034714 | 8.7001e-05
5 | 0.97019 | -0.57708 | 0.0055808 | 0.0013987
6 | 0.97044 | -0.57201 | 0.00049328 | 0.00012363
7 | 0.97529 | -0.47658 | 0.0023978 | 0.00060096
8 | 0.97597 | -0.46327 | 0.0051393 | 0.001288
9 | 0.97408 | -0.50012 | 0.0014454 | 0.00036224
10 | 0.97914 | -0.40094 | 0.0043584 | 0.0010923
11 | 0.97915 | -0.40083 | 0.00073889 | 0.00018518
12 | 0.97605 | -0.46138 | 0.009739 | 0.0024408
13 | 0.97984 | -0.38704 | 0 | 0
14 | 0.98163 | -0.35229 | 0 | 0
15 | 0.98158 | -0.35326 | 0.00072525 | 0.00018176
16 | 0.98091 | -0.36631 | 0.0014857 | 0.00037234
17 | 0.98175 | -0.34988 | 0.0026122 | 0.00065469
18 | 0.9765 | -0.45281 | 0.0015443 | 0.00038704
19 | 0.97559 | -0.47039 | 0.00036654 | 9.1864e-05
20 | 0.97559 | -0.47028 | 0 | 0
21 | 0.97552 | -0.47172 | 0.0015114 | 0.00037879
22 | 0.97605 | -0.46127 | 0.0053232 | 0.0013341
23 | 0.97682 | -0.44608 | 0.00023075 | 5.783e-05
24 | 0.97697 | -0.44344 | 0.0030677 | 0.00076883
25 | 0.97727 | -0.43771 | 0.0083901 | 0.0021028
26 | 0.97688 | -0.44526 | 0 | 0
27 | 0.97751 | -0.43283 | 0.0033621 | 0.00084262
28 | 0.97687 | -0.44546 | 0.0018112 | 0.00045393
29 | 0.97819 | -0.41954 | 0 | 0
30 | 0.9763 | -0.45671 | 0.006317 | 0.0015832
31 | 0.97806 | -0.42213 | 0.0032625 | 0.00081767
32 | 0.97984 | -0.38719 | 0 | 0
33 | 0.97754 | -0.43252 | 0.0036341 | 0.0009108
34 | 0.97762 | -0.43096 | 0.0033452 | 0.00083838
35 | 0.97763 | -0.43058 | 0.0030619 | 0.00076738
36 | 0.97778 | -0.42781 | 0.0031388 | 0.00078666
37 | 0.97794 | -0.42449 | 0.0031918 | 0.00079994
38 | 0.97818 | -0.41989 | 0.0023457 | 0.00058788
39 | 0.97864 | -0.41074 | 0.0019127 | 0.00047936
40 | 0.97868 | -0.41003 | 0.001771 | 0.00044385
41 | 0.97916 | -0.40053 | 0.00319 | 0.00079949
42 | 0.98086 | -0.36729 | 0.0034416 | 0.00086254
43 | 0.98212 | -0.34271 | 0 | 0
44 | 0.97924 | -0.39896 | 0.00095046 | 0.00023821
45 | 0.97937 | -0.39639 | 0.0019031 | 0.00047697
46 | 0.97943 | -0.39526 | 0.00071148 | 0.00017831
47 | 0.97965 | -0.39099 | 0.0058562 | 0.0014677
48 | 0.98075 | -0.36942 | 0.0041323 | 0.0010357
49 | 0.98096 | -0.36533 | 0 | 0
50 | 0.97795 | -0.42432 | 0.0083385 | 0.0020898
51 | 0.9843 | -0.30028 | 0.0025575 | 0.00064097
52 | 0.9843 | -0.30024 | 0.0038774 | 0.00097177
53 | 0.98438 | -0.29864 | 0 | 0
54 | 0.98366 | -0.31279 | 0.0038943 | 0.000976
55 | 0.98482 | -0.29022 | 0 | 0
56 | 0.98182 | -0.34869 | 0 | 0
57 | 0.98304 | -0.32482 | 0.0040395 | 0.0010124
58 | 0.98164 | -0.35223 | 0.0022514 | 0.00056426
59 | 0.98154 | -0.35405 | 0.0047274 | 0.0011848
60 | 0.98274 | -0.33049 | 0 | 0
61 | 0.98092 | -0.36615 | 0.00089948 | 0.00022543
62 | 0.98271 | -0.33121 | 0.0034559 | 0.00086612
63 | 0.98385 | -0.30893 | 0.0040412 | 0.0010128
64 | 0.9809 | -0.36642 | 0.0012493 | 0.00031311
65 | 0.9826 | -0.33338 | 0 | 0
66 | 0.98398 | -0.30645 | 0.003408 | 0.00085413
67 | 0.98407 | -0.30463 | 0.003434 | 0.00086065
68 | 0.98598 | -0.26759 | 0.004064 | 0.0010185
69 | 0.98227 | -0.33967 | 0.0023382 | 0.00058602
70 | 0.98245 | -0.33633 | 0.0026047 | 0.00065279
71 | 0.98837 | -0.22144 | 0.0033596 | 0.00084199
72 | 0.98998 | -0.19058 | 0.003515 | 0.00088093
73 | 0.99413 | -0.11112 | 0 | 0
74 | 0.99792 | -0.039247 | 0.0037335 | 0.00093571
75 | 0.99372 | -0.11908 | 0.013231 | 0.003316
76 | 0.98154 | -0.35418 | 0.0018219 | 0.00045662
77 | 0.98214 | -0.34227 | 0.0021808 | 0.00054655
78 | 0.98239 | -0.33744 | 0.0029777 | 0.00074628
79 | 0.98201 | -0.34484 | 0.00029129 | 7.3005e-05
80 | 0.98182 | -0.34858 | 0.00060308 | 0.00015115
81 | 0.98155 | -0.35385 | 0.0010082 | 0.00025267
82 | 0.97962 | -0.39153 | 0.012022 | 0.003013
83 | 0.99857 | -0.026996 | 0 | 0
84 | 0.99852 | -0.027965 | 0.0014109 | 0.00035361
85 | 0.9998 | -0.0037992 | 0 | 0
86 | 0.9814 | -0.35683 | 0.0021633 | 0.00054218
87 | 0.98135 | -0.35781 | 0.0025924 | 0.00064973
88 | 1 | 0 | -0.40673 | -0.10432
89 | 0.99795 | -0.038659 | 0.0013553 | 0.00033966
90 | 0.99687 | -0.058924 | 0.0015581 | 0.00039049
91 | 0.9956 | -0.082985 | 0 | 0
92 | 0.99248 | -0.14246 | 0.0067875 | 0.0017011
93 | 0.99845 | -0.029327 | 0.0013297 | 0.00033326
94 | 0.9898 | -0.19361 | 0 | 0
95 | 0.9897 | -0.1955 | 0 | 0
96 | 0.98963 | -0.19696 | 0.0021538 | 0.00053979
97 | 0.98791 | -0.22991 | 0.0021608 | 0.00054154
98 | 0.98963 | -0.19696 | 0.0014608 | 0.0003661
99 | 0.98616 | -0.26363 | 0.001579 | 0.00039572
100 | 0.98478 | -0.29043 | 0.0028589 | 0.00071651
101 | 0.98956 | -0.19829 | 0.0017921 | 0.00044914
102 | 0.984 | -0.30549 | 0 | 0
103 | 0.98359 | -0.31359 | 0.0046958 | 0.0011769
104 | 0.9834 | -0.31717 | 0.00086457 | 0.00021668
105 | 0.98293 | -0.32638 | 0.0046726 | 0.0011711
106 | 0.98333 | -0.31844 | 0.0020135 | 0.00050464
107 | 0.98265 | -0.33178 | 0.0021672 | 0.00054314
108 | 0.98318 | -0.32142 | 0.0041759 | 0.0010466
109 | 0.9813 | -0.35818 | 0.00077325 | 0.00019379
110 | 0.98107 | -0.36259 | 0 | 0
111 | 0.98105 | -0.36313 | 0.0012899 | 0.00032329
112 | 0.98053 | -0.37311 | 0 | 0
113 | 0.98013 | -0.38109 | 0.0011834 | 0.00029659
114 | 0.98053 | -0.3733 | 0.00068352 | 0.00017131
115 | 0.98292 | -0.3265 | 0.0013402 | 0.00033588
116 | 0.98272 | -0.33033 | 0.00097947 | 0.00024548
117 | 0.98263 | -0.33216 | 0.0065509 | 0.0016418
118 | 0.98184 | -0.34742 | 0 | 0
119 | 0.98179 | -0.34839 | 0.0025466 | 0.00063823
120 | 0.98158 | -0.35246 | 0 | 0
121 | 0.98178 | -0.34853 | 0.00069674 | 0.00017462
122 | 0.98154 | -0.35331 | 0 | 0
123 | 0.98149 | -0.35423 | 0.00075035 | 0.00018805
124 | 0.98152 | -0.3537 | 0.002058 | 0.00051579
125 | 0.98101 | -0.36353 | 0 | 0
126 | 0.98027 | -0.37815 | 0 | 0
127 | 0.98018 | -0.3799 | 0 | 0
128 | 0.98033 | -0.37695 | 0.0026322 | 0.0006597
129 | 0.97989 | -0.38549 | 0.0036336 | 0.00091066
130 | 0.98059 | -0.37182 | 0 | 0
131 | 0.9805 | -0.37349 | 0 | 0
132 | 0.98055 | -0.37265 | 0.0041932 | 0.0010509
133 | 0.97889 | -0.40493 | 0.0033405 | 0.00083722
134 | 0.97702 | -0.44143 | 0.0044574 | 0.0011171
135 | 0.97805 | -0.42192 | 0.001737 | 0.00043532
136 | 0.97805 | -0.42186 | 0.0027433 | 0.00068753
137 | 0.97822 | -0.41848 | 0.0026447 | 0.00066282
138 | 0.97809 | -0.42102 | 0.005548 | 0.0013905
139 | 0.97828 | -0.4174 | 0.00070354 | 0.00017632
140 | 0.97833 | -0.41632 | 0.00073622 | 0.00018451
141 | 0.97841 | -0.41483 | 0.0020095 | 0.00050362
142 | 0.97873 | -0.40841 | 0.00096587 | 0.00024207
143 | 0.9789 | -0.40521 | 0 | 0
144 | 0.97946 | -0.39413 | 0.0004978 | 0.00012476
145 | 0.97821 | -0.41867 | 0.00042924 | 0.00010758
146 | 0.97885 | -0.40619 | 0.00098468 | 0.00024678
147 | 0.97566 | -0.46808 | 0 | 0
148 | 0.97954 | -0.39253 | 0.0022585 | 0.00056602
149 | 0.97816 | -0.4196 | 0.0026219 | 0.00065711
150 | 0.97802 | -0.42243 | 0.0020562 | 0.00051534
151 | 0.97882 | -0.40679 | 0.00059048 | 0.00014799
152 | 0.97808 | -0.42123 | 0.00080623 | 0.00020206
153 | 0.97781 | -0.42657 | 0.00042275 | 0.00010595
154 | 0.97878 | -0.40746 | 0.0010581 | 0.00026518
155 | 0.97551 | -0.47117 | 0.0012454 | 0.00031213
156 | 0.97538 | -0.47363 | 0.0018663 | 0.00046774
157 | 0.97548 | -0.47163 | 0.0012935 | 0.00032419
158 | 0.97483 | -0.48454 | 0.0049113 | 0.0012309
159 | 0.97548 | -0.47173 | 0.00068413 | 0.00017146
160 | 0.97415 | -0.49781 | 0 | 0
161 | 0.97544 | -0.47246 | 0.0017283 | 0.00043315
162 | 0.97412 | -0.49849 | 0.0016766 | 0.00042019
163 | 0.97385 | -0.50381 | 0.0027776 | 0.00069613
164 | 0.97403 | -0.50019 | 0.0033532 | 0.00084039
165 | 0.97273 | -0.52587 | 0.0019213 | 0.00048152
166 | 0.97264 | -0.52769 | 0.0029053 | 0.00072815
167 | 0.97976 | -0.38811 | 0.002835 | 0.00071053
168 | 0.97099 | -0.56023 | 0.0012859 | 0.00032227
169 | 0.97102 | -0.55971 | 0.0011002 | 0.00027573
170 | 0.97105 | -0.55902 | 0.0020434 | 0.00051212
171 | 0.97187 | -0.54283 | 0.0025315 | 0.00063446
172 | 0.97179 | -0.54441 | 0 | 0
173 | 0.97153 | -0.54959 | 0 | 0
174 | 0.97134 | -0.55324 | 0 | 0
175 | 0.97145 | -0.55112 | 0.0036391 | 0.00091204
176 | 0.97138 | -0.55261 | 0 | 0
177 | 0.97111 | -0.5578 | 0 | 0
178 | 0.97123 | -0.55541 | 0.0027874 | 0.00069858
179 | 0.97122 | -0.55562 | 0 | 0
180 | 0.97133 | -0.55347 | 0.001619 | 0.00040576
181 | 0.97106 | -0.55888 | 0.0021572 | 0.00054064
182 | 0.97099 | -0.56025 | 0.0013752 | 0.00034466
183 | 0.97122 | -0.5556 | 0.0015182 | 0.00038049
184 | 0.97098 | -0.56037 | 0.0017917 | 0.00044904
185 | 0.97098 | -0.5605 | 0.0024893 | 0.00062387
186 | 0.97114 | -0.55732 | 0.0010502 | 0.00026321
187 | 0.97112 | -0.55757 | 0.0021657 | 0.00054277
188 | 0.97108 | -0.55838 | 0.0026898 | 0.00067413
189 | 0.97777 | -0.42738 | 0 | 0
190 | 0.97758 | -0.43106 | 0.0013807 | 0.00034602
191 | 0.97744 | -0.43381 | 0.00031577 | 7.914e-05
192 | 0.97754 | -0.43188 | 0 | 0
193 | 0.97735 | -0.43567 | 0.0024962 | 0.0006256
194 | 0.97792 | -0.42431 | 0.002044 | 0.00051227
195 | 0.97781 | -0.42662 | 0.00043269 | 0.00010844
196 | 0.97772 | -0.42827 | 0.00018666 | 4.6781e-05
197 | 0.97753 | -0.43205 | 0 | 0
198 | 0.97751 | -0.43247 | 0.00053263 | 0.00013349
199 | 0.97752 | -0.43223 | 0.00031575 | 7.9135e-05
200 | 0.97764 | -0.42985 | 0.00036502 | 9.1483e-05
201 | 0.97751 | -0.43251 | 0.00022995 | 5.763e-05
202 | 0.97744 | -0.43393 | 0 | 0
203 | 0.97718 | -0.43889 | 0.00080535 | 0.00020184
204 | 0.97681 | -0.44625 | 0.00016092 | 4.0331e-05
205 | 0.99998 | 149.9956 | 0 | 0

## res_line
| p_from_mw | q_from_mvar | p_to_mw | q_to_mvar | pl_mw | ql_mvar | i_from_ka | i_to_ka | i_ka | vm_from_pu | va_from_degree | vm_to_pu | va_to_degree | loading_percent
0 | -0.0099654 | -0.0024962 | 0.0099787 | 0.0025028 | 1.3286e-05 | 6.6176e-06 | 0.015264 | 0.015264 | 0.015264 | 0.97144 | -0.55236 | 0.97285 | -0.52439 | 4.1935
1 | 0.0064287 | 0.0016098 | -0.0064229 | -0.001608 | 5.8386e-06 | 1.7508e-06 | 0.0098468 | 0.0098475 | 0.0098475 | 0.97144 | -0.55236 | 0.97047 | -0.57145 | 2.7054
2 | -0.010916 | -0.0027378 | 0.010919 | 0.0027393 | 2.8728e-06 | 1.4974e-06 | 0.016698 | 0.016698 | 0.016698 | 0.97285 | -0.52439 | 0.97313 | -0.51887 | 4.5873
3 | 0.00049329 | 0.00012287 | -0.00049328 | -0.00012363 | 1.3331e-08 | -7.5951e-07 | 0.00075608 | 0.00075636 | 0.00075636 | 0.97047 | -0.57145 | 0.97044 | -0.57201 | 0.20779
4 | 0.0059296 | 0.0014852 | -0.005928 | -0.0014848 | 1.5907e-06 | 3.8414e-07 | 0.0090914 | 0.0090917 | 0.0090917 | 0.97047 | -0.57145 | 0.97019 | -0.57708 | 2.4977
5 | -0.010919 | -0.0027393 | 0.010929 | 0.0027444 | 9.7719e-06 | 5.0917e-06 | 0.016698 | 0.016697 | 0.016698 | 0.97313 | -0.51887 | 0.97408 | -0.50012 | 4.5873
6 | -0.00034714 | -8.7001e-05 | 0.00034715 | 8.609e-05 | 7.8872e-09 | -9.1169e-07 | 0.00053243 | 0.0005321 | 0.00053243 | 0.97016 | -0.57756 | 0.97019 | -0.57708 | 0.14627
7 | -0.0023978 | -0.00060096 | 0.0023994 | 0.00059815 | 1.5177e-06 | -2.8063e-06 | 0.0036584 | 0.0036571 | 0.0036584 | 0.97529 | -0.47658 | 0.97597 | -0.46327 | 1.0051
8 | -0.0075386 | -0.0018862 | 0.0075424 | 0.0018876 | 3.7546e-06 | 1.4551e-06 | 0.011493 | 0.011492 | 0.011493 | 0.97597 | -0.46327 | 0.9765 | -0.45281 | 3.1573
9 | -0.012374 | -0.0031066 | 0.012397 | 0.0031192 | 2.291e-05 | 1.253e-05 | 0.018905 | 0.018905 | 0.018905 | 0.97408 | -0.50012 | 0.97605 | -0.46138 | 5.1938
10 | -0.0043584 | -0.0010923 | 0.0043584 | 0.0010923 | 2.4308e-08 | -3.027e-09 | 0.0066235 | 0.0066235 | 0.0066235 | 0.97914 | -0.40094 | 0.97915 | -0.40083 | 1.8196
11 | -0.0050973 | -0.0012775 | 0.0050978 | 0.0012775 | 4.5289e-07 | 3.668e-08 | 0.0077464 | 0.0077463 | 0.0077464 | 0.97915 | -0.40083 | 0.97924 | -0.39896 | 2.1281
12 | -0.022136 | -0.00556 | 0.022215 | 0.0056081 | 7.8819e-05 | 4.8129e-05 | 0.033752 | 0.033751 | 0.033752 | 0.97605 | -0.46138 | 0.97984 | -0.38704 | 9.2725
13 | 0.012024 | 0.0030144 | -0.012022 | -0.003013 | 2.5763e-06 | 1.3894e-06 | 0.018261 | 0.018261 | 0.018261 | 0.97984 | -0.38704 | 0.97962 | -0.39153 | 5.0168
14 | -0.03424 | -0.0086225 | 0.034274 | 0.0086438 | 3.3975e-05 | 2.1321e-05 | 0.052012 | 0.052012 | 0.052012 | 0.97984 | -0.38704 | 0.98091 | -0.36631 | 14.289
15 | 0.0017335 | 0.00043371 | -0.0017334 | -0.00043405 | 8.0412e-08 | -3.4114e-07 | 0.0026275 | 0.0026277 | 0.0026277 | 0.98163 | -0.35229 | 0.98158 | -0.35326 | 0.72189
16 | 0.035783 | 0.009029 | -0.035759 | -0.0090162 | 2.4004e-05 | 1.2891e-05 | 0.054265 | 0.054266 | 0.054266 | 0.98163 | -0.35229 | 0.98091 | -0.36631 | 4.9694
17 | -0.037517 | -0.0094628 | 0.037521 | 0.0094651 | 4.3218e-06 | 2.3608e-06 | 0.056892 | 0.056892 | 0.056892 | 0.98163 | -0.35229 | 0.98175 | -0.34988 | 5.2099
18 | 0.0010082 | 0.00025228 | -0.0010082 | -0.00025267 | 2.8055e-08 | -3.8691e-07 | 0.0015282 | 0.0015284 | 0.0015284 | 0.98158 | -0.35326 | 0.98155 | -0.35385 | 0.41988
19 | -0.040133 | -0.01012 | 0.040136 | 0.010121 | 2.5074e-06 | 1.3992e-06 | 0.060851 | 0.060851 | 0.060851 | 0.98175 | -0.34988 | 0.98182 | -0.34858 | 5.5725
20 | 0.0063182 | 0.0015835 | -0.006317 | -0.0015832 | 1.1726e-06 | 3.2856e-07 | 0.0096278 | 0.009628 | 0.009628 | 0.9765 | -0.45281 | 0.9763 | -0.45671 | 2.645
21 | -0.015405 | -0.0038582 | 0.01541 | 0.0038614 | 5.542e-06 | 3.2112e-06 | 0.023473 | 0.023473 | 0.023473 | 0.9765 | -0.45281 | 0.97688 | -0.44526 | 6.4487
22 | -0.00036654 | -9.1864e-05 | 0.00036654 | 9.1653e-05 | 1.9916e-09 | -2.1092e-07 | 0.00055907 | 0.00055899 | 0.00055907 | 0.97559 | -0.47039 | 0.97559 | -0.47028 | 0.15359
23 | 0.0015115 | 0.0003782 | -0.0015114 | -0.00037879 | 1.0361e-07 | -5.8283e-07 | 0.0023052 | 0.0023054 | 0.0023054 | 0.97559 | -0.47028 | 0.97552 | -0.47172 | 0.63335
24 | -0.001878 | -0.00046986 | 0.0018788 | 0.00046711 | 8.0303e-07 | -2.7485e-06 | 0.0028641 | 0.002863 | 0.0028641 | 0.97559 | -0.47028 | 0.97605 | -0.46127 | 0.78685
25 | -0.007202 | -0.0018012 | 0.0072072 | 0.0018031 | 5.207e-06 | 1.8914e-06 | 0.010978 | 0.010978 | 0.010978 | 0.97605 | -0.46127 | 0.97682 | -0.44608 | 3.016
26 | 0.00016092 | 3.9583e-05 | -0.00016092 | -4.0331e-05 | 1.3464e-09 | -7.4789e-07 | 0.00024487 | 0.00024514 | 0.00024514 | 0.97682 | -0.44608 | 0.97681 | -0.44625 | 0.067346
27 | -0.0075989 | -0.0019005 | 0.0076015 | 0.0019016 | 2.5986e-06 | 1.0153e-06 | 0.011574 | 0.011574 | 0.011574 | 0.97682 | -0.44608 | 0.97718 | -0.43889 | 3.1797
28 | -0.020291 | -0.005085 | 0.020296 | 0.0050883 | 5.535e-06 | 3.3488e-06 | 0.030904 | 0.030904 | 0.030904 | 0.97697 | -0.44344 | 0.97727 | -0.43771 | 8.4902
29 | 0.017223 | 0.0043161 | -0.017222 | -0.0043152 | 1.4921e-06 | 8.8255e-07 | 0.026232 | 0.026232 | 0.026232 | 0.97697 | -0.44344 | 0.97688 | -0.44526 | 7.2066
30 | -0.028686 | -0.0071911 | 0.028693 | 0.0071952 | 6.6794e-06 | 4.1578e-06 | 0.043679 | 0.043679 | 0.043679 | 0.97727 | -0.43771 | 0.97751 | -0.43283 | 11.9999
31 | 0.0018112 | 0.00045386 | -0.0018112 | -0.00045393 | 1.7856e-08 | -6.6894e-08 | 0.0027589 | 0.0027589 | 0.0027589 | 0.97688 | -0.44526 | 0.97687 | -0.44546 | 0.75794
32 | -0.032055 | -0.0080379 | 0.032076 | 0.0080506 | 2.031e-05 | 1.2713e-05 | 0.048797 | 0.048797 | 0.048797 | 0.97751 | -0.43283 | 0.97819 | -0.41954 | 13.4059
33 | 0.011603 | 0.0029086 | -0.011602 | -0.0029079 | 1.4277e-06 | 7.6036e-07 | 0.017651 | 0.017651 | 0.017651 | 0.97819 | -0.41954 | 0.97806 | -0.42213 | 4.8492
34 | -0.043679 | -0.010959 | 0.043746 | 0.011002 | 6.7487e-05 | 4.2679e-05 | 0.066448 | 0.066448 | 0.066448 | 0.97819 | -0.41954 | 0.97984 | -0.38719 | 18.2551
35 | 0.0083394 | 0.0020902 | -0.0083385 | -0.0020898 | 8.7315e-07 | 3.7731e-07 | 0.012688 | 0.012688 | 0.012688 | 0.97806 | -0.42213 | 0.97795 | -0.42432 | 3.4856
36 | -0.058271 | -0.014643 | 0.05832 | 0.014675 | 4.9484e-05 | 3.1457e-05 | 0.088506 | 0.088506 | 0.088506 | 0.97984 | -0.38719 | 0.98075 | -0.36942 | 24.3148
37 | 0.014525 | 0.0036414 | -0.014522 | -0.0036399 | 2.6252e-06 | 1.4989e-06 | 0.022058 | 0.022058 | 0.022058 | 0.97984 | -0.38719 | 0.97965 | -0.39099 | 6.0599
38 | -0.0036341 | -0.0009108 | 0.0036344 | 0.00091068 | 2.6959e-07 | -1.22e-07 | 0.0055319 | 0.0055318 | 0.0055319 | 0.97754 | -0.43252 | 0.97762 | -0.43096 | 1.5198
39 | -0.0069796 | -0.0017491 | 0.0069797 | 0.0017491 | 1.2766e-07 | 4.388e-08 | 0.010623 | 0.010623 | 0.010623 | 0.97762 | -0.43096 | 0.97763 | -0.43058 | 2.9185
40 | -0.010042 | -0.0025165 | 0.010043 | 0.0025171 | 1.326e-06 | 6.5882e-07 | 0.015284 | 0.015284 | 0.015284 | 0.97763 | -0.43058 | 0.97778 | -0.42781 | 4.1988
41 | -0.013182 | -0.0033038 | 0.013184 | 0.003305 | 2.0802e-06 | 1.1584e-06 | 0.02006 | 0.02006 | 0.02006 | 0.97778 | -0.42781 | 0.97794 | -0.42449 | 5.5111
42 | -0.016376 | -0.0041049 | 0.016379 | 0.004107 | 3.5957e-06 | 2.1074e-06 | 0.024917 | 0.024917 | 0.024917 | 0.97794 | -0.42449 | 0.97818 | -0.41989 | 6.8453
43 | -0.018725 | -0.0046949 | 0.018733 | 0.0046998 | 8.1625e-06 | 4.8871e-06 | 0.028485 | 0.028485 | 0.028485 | 0.97818 | -0.41989 | 0.97864 | -0.41074 | 7.8256
44 | -0.020646 | -0.0051791 | 0.020646 | 0.0051795 | 6.9898e-07 | 4.2358e-07 | 0.031393 | 0.031393 | 0.031393 | 0.97864 | -0.41074 | 0.97868 | -0.41003 | 8.6245
45 | -0.022417 | -0.0056234 | 0.022427 | 0.0056296 | 1.0162e-05 | 6.2102e-06 | 0.034086 | 0.034086 | 0.034086 | 0.97868 | -0.41003 | 0.97916 | -0.40053 | 9.3642
46 | -0.025617 | -0.0064291 | 0.025658 | 0.0064542 | 4.0678e-05 | 2.5132e-05 | 0.038933 | 0.038933 | 0.038933 | 0.97916 | -0.40053 | 0.98086 | -0.36729 | 10.696
47 | -0.0291 | -0.0073168 | 0.029134 | 0.0073381 | 3.4195e-05 | 2.1294e-05 | 0.044154 | 0.044154 | 0.044154 | 0.98086 | -0.36729 | 0.98212 | -0.34271 | 12.1303
48 | 0.013564 | 0.0034004 | -0.013561 | -0.0033982 | 3.861e-06 | 2.1627e-06 | 0.020552 | 0.020552 | 0.020552 | 0.98212 | -0.34271 | 0.98182 | -0.34869 | 5.6461
49 | -0.042698 | -0.010738 | 0.042735 | 0.010762 | 3.6528e-05 | 2.3084e-05 | 0.064706 | 0.064706 | 0.064706 | 0.98212 | -0.34271 | 0.98304 | -0.32482 | 17.7763
50 | -0.0060482 | -0.0015157 | 0.006049 | 0.0015159 | 7.394e-07 | 1.7951e-07 | 0.0091906 | 0.0091905 | 0.0091906 | 0.97924 | -0.39896 | 0.97937 | -0.39639 | 2.5249
51 | -0.0079521 | -0.0019929 | 0.0079525 | 0.0019931 | 4.3169e-07 | 1.7704e-07 | 0.012082 | 0.012082 | 0.012082 | 0.97937 | -0.39639 | 0.97943 | -0.39526 | 3.3192
52 | -0.008664 | -0.0021714 | 0.0086658 | 0.0021722 | 1.7627e-06 | 7.8664e-07 | 0.013163 | 0.013163 | 0.013163 | 0.97943 | -0.39526 | 0.97965 | -0.39099 | 3.6162
53 | -0.062453 | -0.01571 | 0.062465 | 0.015718 | 1.2205e-05 | 7.7652e-06 | 0.094776 | 0.094776 | 0.094776 | 0.98075 | -0.36942 | 0.98096 | -0.36533 | 26.0373
54 | -0.064614 | -0.016256 | 0.064722 | 0.016325 | 0.00010775 | 6.858e-05 | 0.098035 | 0.098035 | 0.098035 | 0.98096 | -0.36533 | 0.98274 | -0.33049 | 26.9327
55 | 0.0021489 | 0.00053819 | -0.0021488 | -0.0005384 | 8.4131e-08 | -2.1272e-07 | 0.0032595 | 0.0032596 | 0.0032596 | 0.98096 | -0.36533 | 0.98092 | -0.36615 | 0.8955
56 | -0.0025575 | -0.00064097 | 0.0025575 | 0.00064096 | 5.1872e-09 | -8.442e-09 | 0.0038663 | 0.0038663 | 0.0038663 | 0.9843 | -0.30028 | 0.9843 | -0.30024 | 1.0622
57 | -0.0064349 | -0.0016127 | 0.0064354 | 0.0016129 | 4.8957e-07 | 1.3796e-07 | 0.009728 | 0.0097279 | 0.009728 | 0.9843 | -0.30024 | 0.98438 | -0.29864 | 2.6725
58 | 0.05073 | 0.012789 | -0.050696 | -0.012767 | 3.4323e-05 | 2.1769e-05 | 0.076711 | 0.076711 | 0.076711 | 0.98438 | -0.29864 | 0.98366 | -0.31279 | 21.0745
59 | -0.057165 | -0.014402 | 0.057188 | 0.014416 | 2.3026e-05 | 1.4632e-05 | 0.086439 | 0.086439 | 0.086439 | 0.98438 | -0.29864 | 0.98482 | -0.29022 | 23.747
60 | 0.046801 | 0.011791 | -0.046774 | -0.011774 | 2.6911e-05 | 1.7042e-05 | 0.07082 | 0.07082 | 0.07082 | 0.98366 | -0.31279 | 0.98304 | -0.32482 | 19.4561
61 | -0.18766 | -0.047385 | 0.18786 | 0.047515 | 0.00020372 | 0.00012961 | 0.28367 | 0.28367 | 0.28367 | 0.98482 | -0.29022 | 0.98598 | -0.26759 | 25.9773
62 | 0.13047 | 0.032969 | -0.13038 | -0.032912 | 9.0031e-05 | 5.6913e-05 | 0.19723 | 0.19723 | 0.19723 | 0.98482 | -0.29022 | 0.98407 | -0.30463 | 18.0616
63 | 0.008832 | 0.0022135 | -0.0088305 | -0.0022128 | 1.4906e-06 | 6.7348e-07 | 0.013385 | 0.013386 | 0.013386 | 0.98182 | -0.34869 | 0.98164 | -0.35223 | 3.6774
64 | 0.0047286 | 0.0011848 | -0.0047274 | -0.0011848 | 1.208e-06 | -1.985e-08 | 0.0071665 | 0.0071668 | 0.0071668 | 0.98182 | -0.34869 | 0.98154 | -0.35405 | 1.9689
65 | 0.006579 | 0.0016485 | -0.0065784 | -0.0016483 | 6.0971e-07 | 1.8357e-07 | 0.0099727 | 0.0099728 | 0.0099728 | 0.98164 | -0.35223 | 0.98154 | -0.35418 | 2.7398
66 | 0.054627 | 0.013765 | -0.054625 | -0.013764 | 1.8757e-06 | 1.1171e-06 | 0.08274 | 0.08274 | 0.08274 | 0.98274 | -0.33049 | 0.98271 | -0.33121 | 7.5769
67 | -0.11935 | -0.03009 | 0.11947 | 0.030168 | 0.00012327 | 7.7744e-05 | 0.18077 | 0.18077 | 0.18077 | 0.98274 | -0.33049 | 0.98385 | -0.30893 | 16.5545
68 | 0.0012493 | 0.00031297 | -0.0012493 | -0.00031311 | 1.6057e-08 | -1.4021e-07 | 0.0018951 | 0.0018952 | 0.0018952 | 0.98092 | -0.36615 | 0.9809 | -0.36642 | 0.52066
69 | 0.051169 | 0.012898 | -0.051164 | -0.012895 | 5.3263e-06 | 3.1392e-06 | 0.077507 | 0.077507 | 0.077507 | 0.98271 | -0.33121 | 0.9826 | -0.33338 | 7.0977
70 | -0.12351 | -0.031181 | 0.12353 | 0.03119 | 1.4677e-05 | 9.265e-06 | 0.18689 | 0.18689 | 0.18689 | 0.98385 | -0.30893 | 0.98398 | -0.30645 | 17.1142
71 | 0.045581 | 0.011496 | -0.045567 | -0.011488 | 1.3707e-05 | 7.8988e-06 | 0.069052 | 0.069052 | 0.069052 | 0.9826 | -0.33338 | 0.98227 | -0.33967 | 6.3235
72 | 0.0055833 | 0.001399 | -0.0055825 | -0.0013989 | 7.8403e-07 | 1.314e-07 | 0.0084551 | 0.0084552 | 0.0084552 | 0.9826 | -0.33338 | 0.98245 | -0.33633 | 2.3229
73 | -0.12694 | -0.032044 | 0.12695 | 0.032051 | 1.1099e-05 | 7.0114e-06 | 0.19204 | 0.19204 | 0.19204 | 0.98398 | -0.30645 | 0.98407 | -0.30463 | 17.5861
74 | -0.19193 | -0.048533 | 0.19235 | 0.048804 | 0.00042594 | 0.00027105 | 0.2898 | 0.2898 | 0.2898 | 0.98598 | -0.26759 | 0.98837 | -0.22144 | 26.5389
75 | 0.043229 | 0.010902 | -0.043223 | -0.010899 | 5.382e-06 | 3.0635e-06 | 0.06551 | 0.06551 | 0.06551 | 0.98227 | -0.33967 | 0.98214 | -0.34227 | 5.9991
76 | 0.0029779 | 0.00074612 | -0.0029777 | -0.00074628 | 1.5655e-07 | -1.5966e-07 | 0.0045102 | 0.0045103 | 0.0045103 | 0.98245 | -0.33633 | 0.98239 | -0.33744 | 1.2391
77 | -0.19571 | -0.049646 | 0.196 | 0.049831 | 0.00029089 | 0.00018514 | 0.29486 | 0.29486 | 0.29486 | 0.98837 | -0.22144 | 0.98998 | -0.19058 | 27.002
78 | -0.19952 | -0.050712 | 0.20029 | 0.0512 | 0.00076666 | 0.00048803 | 0.30014 | 0.30014 | 0.30014 | 0.98998 | -0.19058 | 0.99413 | -0.11112 | 27.4858
79 | -0.21352 | -0.054519 | 0.21427 | 0.054993 | 0.00074449 | 0.0004742 | 0.31996 | 0.31995 | 0.31996 | 0.99413 | -0.11112 | 0.99792 | -0.039247 | 29.3
80 | 0.013236 | 0.0033187 | -0.013231 | -0.003316 | 5.0214e-06 | 2.7715e-06 | 0.019812 | 0.019812 | 0.019812 | 0.99413 | -0.11112 | 0.99372 | -0.11908 | 5.4429
81 | -0.218 | -0.055929 | 0.21813 | 0.056011 | 0.00012965 | 8.259e-05 | 0.32552 | 0.32552 | 0.32552 | 0.99792 | -0.039247 | 0.99857 | -0.026996 | 29.8097
82 | 0.0047565 | 0.0011917 | -0.0047559 | -0.0011917 | 6.0002e-07 | -4.8818e-09 | 0.0072107 | 0.0072109 | 0.0072109 | 0.98154 | -0.35418 | 0.9814 | -0.35683 | 1.981
83 | 0.041043 | 0.010352 | -0.041038 | -0.010349 | 5.0565e-06 | 2.8393e-06 | 0.062206 | 0.062207 | 0.062207 | 0.98214 | -0.34227 | 0.98201 | -0.34484 | 5.6966
84 | 0.040746 | 0.010276 | -0.040739 | -0.010272 | 7.2806e-06 | 4.0803e-06 | 0.061765 | 0.061765 | 0.061765 | 0.98201 | -0.34484 | 0.98182 | -0.34858 | 5.6562
85 | 0.0027409 | 0.00068597 | -0.0027407 | -0.00068616 | 1.2634e-07 | -1.8337e-07 | 0.0040839 | 0.004084 | 0.004084 | 0.99857 | -0.026996 | 0.99852 | -0.027965 | 1.122
86 | -0.22087 | -0.056697 | 0.22112 | 0.056856 | 0.00024898 | 0.00015862 | 0.32961 | 0.32961 | 0.32961 | 0.99857 | -0.026996 | 0.9998 | -0.0037992 | 30.1837
87 | 0.0013298 | 0.00033255 | -0.0013297 | -0.00033326 | 8.623e-08 | -7.1076e-07 | 0.0019814 | 0.0019817 | 0.0019817 | 0.99852 | -0.027965 | 0.99845 | -0.029327 | 0.54442
88 | -0.22112 | -0.056856 | 0.22116 | 0.056882 | 4.0835e-05 | 2.6016e-05 | 0.32961 | 0.32961 | 0.32961 | 0.9998 | -0.0037992 | 1 | 0 | 30.1836
89 | 0.0025926 | 0.00064954 | -0.0025924 | -0.00064973 | 1.2087e-07 | -1.8622e-07 | 0.0039308 | 0.0039309 | 0.0039309 | 0.9814 | -0.35683 | 0.98135 | -0.35781 | 1.0799
90 | 0.18392 | 0.047435 | -0.18357 | -0.047215 | 0.00034568 | 0.00021979 | 0.27415 | 0.27415 | 0.27415 | 1 | 0 | 0.99795 | -0.038659 | 25.1054
91 | 0.18222 | 0.046875 | -0.18204 | -0.046761 | 0.00017934 | 0.00011402 | 0.27213 | 0.27213 | 0.27213 | 0.99795 | -0.038659 | 0.99687 | -0.058924 | 24.9203
92 | 0.18048 | 0.046371 | -0.18027 | -0.046237 | 0.00021064 | 0.00013391 | 0.2698 | 0.2698 | 0.2698 | 0.99687 | -0.058924 | 0.9956 | -0.082985 | 24.7074
93 | 0.18027 | 0.046237 | -0.17975 | -0.045908 | 0.00051842 | 0.00032957 | 0.2698 | 0.26981 | 0.26981 | 0.9956 | -0.082985 | 0.99248 | -0.14246 | 24.7075
94 | 0.17296 | 0.044206 | -0.17254 | -0.043935 | 0.00042673 | 0.00027115 | 0.25963 | 0.25963 | 0.25963 | 0.99248 | -0.14246 | 0.9898 | -0.19361 | 23.7756
95 | 0.16713 | 0.042581 | -0.16684 | -0.042395 | 0.00029221 | 0.00018559 | 0.2515 | 0.2515 | 0.2515 | 0.9898 | -0.19361 | 0.98791 | -0.22991 | 23.0312
96 | 0.0054076 | 0.0013547 | -0.0054071 | -0.0013546 | 4.8873e-07 | 5.9338e-08 | 0.0081293 | 0.0081294 | 0.0081294 | 0.9898 | -0.19361 | 0.9897 | -0.1955 | 2.2333
97 | 0.0054071 | 0.0013546 | -0.0054067 | -0.0013546 | 3.735e-07 | 4.5385e-08 | 0.0081294 | 0.0081295 | 0.0081295 | 0.9897 | -0.1955 | 0.98963 | -0.19696 | 2.2334
98 | 0.003253 | 0.00081478 | -0.003253 | -0.00081478 | 1.1588e-09 | -9.1971e-10 | 0.004891 | 0.004891 | 0.004891 | 0.98963 | -0.19696 | 0.98963 | -0.19696 | 1.3437
99 | 0.16468 | 0.041853 | -0.16441 | -0.041684 | 0.00026694 | 0.00016951 | 0.24825 | 0.24825 | 0.24825 | 0.98791 | -0.22991 | 0.98616 | -0.26363 | 22.7333
100 | 0.0017922 | 0.00044868 | -0.0017921 | -0.00044914 | 1.1347e-07 | -4.6274e-07 | 0.0026946 | 0.0026948 | 0.0026948 | 0.98963 | -0.19696 | 0.98956 | -0.19829 | 0.74033
101 | 0.16283 | 0.041288 | -0.16262 | -0.041155 | 0.00020942 | 0.00013297 | 0.24586 | 0.24587 | 0.24587 | 0.98616 | -0.26363 | 0.98478 | -0.29043 | 22.5151
102 | 0.15976 | 0.040439 | -0.15965 | -0.040365 | 0.00011539 | 7.3248e-05 | 0.24155 | 0.24155 | 0.24155 | 0.98478 | -0.29043 | 0.984 | -0.30549 | 22.1195
103 | 0.061263 | 0.015449 | -0.061239 | -0.015434 | 2.3768e-05 | 1.5118e-05 | 0.092676 | 0.092676 | 0.092676 | 0.984 | -0.30549 | 0.98359 | -0.31359 | 25.4604
104 | 0.098384 | 0.024917 | -0.098329 | -0.024882 | 5.5152e-05 | 3.4539e-05 | 0.14887 | 0.14887 | 0.14887 | 0.984 | -0.30549 | 0.9834 | -0.31717 | 13.6328
105 | 0.056543 | 0.014257 | -0.056509 | -0.014235 | 3.4584e-05 | 2.1974e-05 | 0.085572 | 0.085572 | 0.085572 | 0.98359 | -0.31359 | 0.98293 | -0.32638 | 23.5088
106 | 0.097464 | 0.024665 | -0.097458 | -0.024662 | 5.973e-06 | 3.7392e-06 | 0.14756 | 0.14756 | 0.14756 | 0.9834 | -0.31717 | 0.98333 | -0.31844 | 13.513
107 | 0.051836 | 0.013064 | -0.051823 | -0.013055 | 1.3387e-05 | 8.4943e-06 | 0.078498 | 0.078498 | 0.078498 | 0.98293 | -0.32638 | 0.98265 | -0.33178 | 21.5655
108 | 0.095444 | 0.024157 | -0.095431 | -0.024148 | 1.3654e-05 | 8.5396e-06 | 0.14451 | 0.14451 | 0.14451 | 0.98333 | -0.31844 | 0.98318 | -0.32142 | 13.234
109 | 0.049655 | 0.012512 | -0.049593 | -0.012473 | 6.2624e-05 | 3.9706e-05 | 0.075217 | 0.075217 | 0.075217 | 0.98265 | -0.33178 | 0.9813 | -0.35818 | 20.664
110 | 0.091255 | 0.023102 | -0.091233 | -0.023088 | 2.2254e-05 | 1.3888e-05 | 0.13819 | 0.13819 | 0.13819 | 0.98318 | -0.32142 | 0.98292 | -0.3265 | 12.6552
111 | 0.04882 | 0.012279 | -0.048809 | -0.012272 | 1.0283e-05 | 6.5181e-06 | 0.074044 | 0.074044 | 0.074044 | 0.9813 | -0.35818 | 0.98107 | -0.36259 | 20.3418
112 | 0.00129 | 0.00032302 | -0.0012899 | -0.00032329 | 3.2925e-08 | -2.6855e-07 | 0.0019564 | 0.0019565 | 0.0019565 | 0.98107 | -0.36259 | 0.98105 | -0.36313 | 0.53751
113 | 0.047519 | 0.011949 | -0.047495 | -0.011934 | 2.3851e-05 | 1.511e-05 | 0.072088 | 0.072088 | 0.072088 | 0.98107 | -0.36259 | 0.98053 | -0.37311 | 19.8044
114 | 0.046812 | 0.011763 | -0.046794 | -0.011752 | 1.783e-05 | 1.1293e-05 | 0.071051 | 0.071051 | 0.071051 | 0.98053 | -0.37311 | 0.98013 | -0.38109 | 19.5194
115 | 0.00068353 | 0.00017112 | -0.00068352 | -0.00017131 | 6.178e-09 | -1.8919e-07 | 0.0010372 | 0.0010373 | 0.0010373 | 0.98053 | -0.37311 | 0.98053 | -0.3733 | 0.28497
116 | 0.045611 | 0.011455 | -0.045586 | -0.011439 | 2.4875e-05 | 1.5746e-05 | 0.069254 | 0.069254 | 0.069254 | 0.98013 | -0.38109 | 0.97954 | -0.39253 | 19.0259
117 | 0.089892 | 0.022752 | -0.089876 | -0.022742 | 1.6512e-05 | 1.0297e-05 | 0.13617 | 0.13617 | 0.13617 | 0.98292 | -0.3265 | 0.98272 | -0.33033 | 12.4694
118 | 0.088896 | 0.022496 | -0.088889 | -0.022491 | 7.7822e-06 | 4.8502e-06 | 0.13468 | 0.13468 | 0.13468 | 0.98272 | -0.33033 | 0.98263 | -0.33216 | 12.3336
119 | 0.082338 | 0.02085 | -0.082277 | -0.020812 | 6.0312e-05 | 3.7422e-05 | 0.12476 | 0.12476 | 0.12476 | 0.98263 | -0.33216 | 0.98184 | -0.34742 | 11.4252
120 | 0.0032434 | 0.0008126 | -0.0032433 | -0.00081271 | 1.4985e-07 | -1.1325e-07 | 0.0049155 | 0.0049155 | 0.0049155 | 0.98184 | -0.34742 | 0.98179 | -0.34839 | 1.3504
121 | 0.079034 | 0.02 | -0.079015 | -0.019988 | 1.9112e-05 | 1.1828e-05 | 0.11985 | 0.11985 | 0.11985 | 0.98184 | -0.34742 | 0.98158 | -0.35246 | 10.9751
122 | 0.00069674 | 0.00017448 | -0.00069674 | -0.00017462 | 4.5947e-09 | -1.3602e-07 | 0.0010559 | 0.001056 | 0.001056 | 0.98179 | -0.34839 | 0.98178 | -0.34853 | 0.29011
123 | 0.0020582 | 0.00051545 | -0.0020581 | -0.00051568 | 8.3131e-08 | -2.3466e-07 | 0.0031199 | 0.00312 | 0.00312 | 0.98158 | -0.35246 | 0.98154 | -0.35331 | 0.85714
124 | 0.076957 | 0.019472 | -0.07695 | -0.019468 | 6.5209e-06 | 4.0282e-06 | 0.11673 | 0.11673 | 0.11673 | 0.98158 | -0.35246 | 0.98149 | -0.35423 | 10.6894
125 | 0.0020581 | 0.00051568 | -0.002058 | -0.00051579 | 3.7934e-08 | -1.0706e-07 | 0.00312 | 0.00312 | 0.00312 | 0.98154 | -0.35331 | 0.98152 | -0.3537 | 0.85716
126 | 0.0762 | 0.01928 | -0.076166 | -0.019259 | 3.4003e-05 | 2.099e-05 | 0.11559 | 0.11559 | 0.11559 | 0.98149 | -0.35423 | 0.98101 | -0.36353 | 10.5852
127 | 0.013305 | 0.0033361 | -0.013299 | -0.0033332 | 5.2552e-06 | 2.9291e-06 | 0.020181 | 0.020181 | 0.020181 | 0.98101 | -0.36353 | 0.98059 | -0.37182 | 5.5444
128 | 0.062861 | 0.015923 | -0.062831 | -0.015904 | 3.0053e-05 | 1.9123e-05 | 0.095409 | 0.09541 | 0.09541 | 0.98101 | -0.36353 | 0.9805 | -0.37349 | 26.2114
129 | 0.0064712 | 0.0016214 | -0.0064707 | -0.0016213 | 5.3838e-07 | 1.5701e-07 | 0.009823 | 0.009823 | 0.009823 | 0.98027 | -0.37815 | 0.98018 | -0.3799 | 2.6986
130 | -0.0064712 | -0.0016214 | 0.0064716 | 0.0016215 | 3.7151e-07 | 1.0832e-07 | 0.009823 | 0.0098229 | 0.009823 | 0.98027 | -0.37815 | 0.98033 | -0.37695 | 2.6986
131 | 0.0064707 | 0.0016213 | -0.0064689 | -0.0016208 | 1.7222e-06 | 5.0249e-07 | 0.009823 | 0.0098232 | 0.0098232 | 0.98018 | -0.3799 | 0.97989 | -0.38549 | 2.6987
132 | -0.0091038 | -0.0022812 | 0.009106 | 0.0022823 | 2.2231e-06 | 1.0312e-06 | 0.013818 | 0.013818 | 0.013818 | 0.98033 | -0.37695 | 0.98059 | -0.37182 | 3.7962
133 | 0.0028354 | 0.00071011 | -0.002835 | -0.00071053 | 3.5339e-07 | -4.141e-07 | 0.0043055 | 0.0043057 | 0.0043057 | 0.97989 | -0.38549 | 0.97976 | -0.38811 | 1.1829
134 | 0.0041934 | 0.0010509 | -0.0041932 | -0.0010509 | 1.6539e-07 | -3.1546e-08 | 0.0063633 | 0.0063634 | 0.0063634 | 0.98059 | -0.37182 | 0.98055 | -0.37265 | 1.7482
135 | 0.062831 | 0.015904 | -0.062736 | -0.015844 | 9.4666e-05 | 6.0237e-05 | 0.09541 | 0.09541 | 0.09541 | 0.9805 | -0.37349 | 0.97889 | -0.40493 | 26.2114
136 | 0.059396 | 0.015007 | -0.059292 | -0.014941 | 0.00010373 | 6.5962e-05 | 0.090332 | 0.090332 | 0.090332 | 0.97889 | -0.40493 | 0.97702 | -0.44143 | 24.8164
137 | 0.054835 | 0.013824 | -0.054765 | -0.013779 | 6.9833e-05 | 4.4359e-05 | 0.083543 | 0.083543 | 0.083543 | 0.97702 | -0.44143 | 0.97566 | -0.46808 | 22.9514
138 | -0.001737 | -0.00043532 | 0.001737 | 0.0004353 | 4.8556e-09 | -2.0161e-08 | 0.0026426 | 0.0026426 | 0.0026426 | 0.97805 | -0.42192 | 0.97805 | -0.42186 | 0.726
139 | -0.0044802 | -0.0011228 | 0.0044804 | 0.0011228 | 1.7877e-07 | -1.436e-08 | 0.0068163 | 0.0068162 | 0.0068163 | 0.97805 | -0.42186 | 0.97809 | -0.42102 | 1.8726
140 | 0.01003 | 0.0025139 | -0.010028 | -0.0025133 | 1.2123e-06 | 6.0154e-07 | 0.015257 | 0.015257 | 0.015257 | 0.97822 | -0.41848 | 0.97809 | -0.42102 | 4.1914
141 | -0.012674 | -0.0031767 | 0.012675 | 0.0031771 | 6.5156e-07 | 3.5831e-07 | 0.01928 | 0.01928 | 0.01928 | 0.97822 | -0.41848 | 0.97828 | -0.4174 | 5.2966
142 | -0.013379 | -0.0033534 | 0.013379 | 0.0033538 | 6.9195e-07 | 3.869e-07 | 0.02035 | 0.02035 | 0.02035 | 0.97828 | -0.4174 | 0.97833 | -0.41632 | 5.5906
143 | -0.014115 | -0.0035383 | 0.014116 | 0.0035389 | 1.0013e-06 | 5.6806e-07 | 0.021469 | 0.021469 | 0.021469 | 0.97833 | -0.41632 | 0.97841 | -0.41483 | 5.8982
144 | -0.016126 | -0.0040425 | 0.016131 | 0.0040454 | 4.9359e-06 | 2.8841e-06 | 0.024525 | 0.024525 | 0.024525 | 0.97841 | -0.41483 | 0.97873 | -0.40841 | 6.7378
145 | -0.017097 | -0.0042874 | 0.017099 | 0.004289 | 2.6065e-06 | 1.5389e-06 | 0.025994 | 0.025994 | 0.025994 | 0.97873 | -0.40841 | 0.9789 | -0.40521 | 7.1412
146 | -0.042804 | -0.010732 | 0.042826 | 0.010746 | 2.2606e-05 | 1.4289e-05 | 0.065067 | 0.065067 | 0.065067 | 0.9789 | -0.40521 | 0.97946 | -0.39413 | 17.8756
147 | 0.023071 | 0.005784 | -0.023056 | -0.005775 | 1.479e-05 | 9.0627e-06 | 0.035071 | 0.035071 | 0.035071 | 0.9789 | -0.40521 | 0.97821 | -0.41867 | 9.6348
148 | 0.0026334 | 0.00065914 | -0.0026333 | -0.00065931 | 1.2303e-07 | -1.7866e-07 | 0.0040028 | 0.0040029 | 0.0040029 | 0.9789 | -0.40521 | 0.97885 | -0.40619 | 1.0997
149 | -0.043324 | -0.010871 | 0.043327 | 0.010873 | 3.3179e-06 | 2.0977e-06 | 0.065823 | 0.065823 | 0.065823 | 0.97946 | -0.39413 | 0.97954 | -0.39253 | 18.0833
150 | 0.015103 | 0.0037838 | -0.015102 | -0.0037834 | 6.6843e-07 | 3.854e-07 | 0.022973 | 0.022973 | 0.022973 | 0.97821 | -0.41867 | 0.97816 | -0.4196 | 6.3113
151 | 0.0075241 | 0.0018836 | -0.0075227 | -0.0018831 | 1.3471e-06 | 5.1792e-07 | 0.011445 | 0.011445 | 0.011445 | 0.97821 | -0.41867 | 0.97802 | -0.42243 | 3.1442
152 | 0.0016486 | 0.00041253 | -0.0016486 | -0.00041275 | 4.6939e-08 | -2.2049e-07 | 0.002506 | 0.0025061 | 0.0025061 | 0.97885 | -0.40619 | 0.97882 | -0.40679 | 0.68848
153 | 0.0049522 | 0.0012407 | -0.0049515 | -0.0012406 | 7.296e-07 | 4.1065e-08 | 0.0075526 | 0.0075528 | 0.0075528 | 0.97566 | -0.46808 | 0.97551 | -0.47117 | 2.0749
154 | 0.049813 | 0.012539 | -0.049799 | -0.01253 | 1.3214e-05 | 8.3805e-06 | 0.075991 | 0.075991 | 0.075991 | 0.97566 | -0.46808 | 0.97538 | -0.47363 | 20.8765
155 | 0.01248 | 0.0031263 | -0.012479 | -0.0031257 | 9.6603e-07 | 5.2855e-07 | 0.018985 | 0.018985 | 0.018985 | 0.97816 | -0.4196 | 0.97808 | -0.42123 | 5.2156
156 | 0.0054665 | 0.0013678 | -0.0054654 | -0.0013676 | 1.0765e-06 | 1.6821e-07 | 0.0083163 | 0.0083164 | 0.0083164 | 0.97802 | -0.42243 | 0.97781 | -0.42657 | 2.2847
157 | 0.0010581 | 0.00026476 | -0.0010581 | -0.00026518 | 3.3911e-08 | -4.176e-07 | 0.0016084 | 0.0016086 | 0.0016086 | 0.97882 | -0.40679 | 0.97878 | -0.40746 | 0.44192
158 | 0.011673 | 0.0029237 | -0.011671 | -0.0029228 | 1.7159e-06 | 9.1609e-07 | 0.017758 | 0.017758 | 0.017758 | 0.97808 | -0.42123 | 0.97792 | -0.42431 | 4.8786
159 | 0.0050427 | 0.0012617 | -0.0050425 | -0.0012617 | 1.9254e-07 | 1.3844e-08 | 0.0076731 | 0.0076731 | 0.0076731 | 0.97781 | -0.42657 | 0.97777 | -0.42738 | 2.108
160 | 0.0037061 | 0.00092849 | -0.003706 | -0.00092852 | 8.0818e-08 | -3.2468e-08 | 0.005653 | 0.0056531 | 0.0056531 | 0.97551 | -0.47117 | 0.97548 | -0.47163 | 1.553
161 | 0.047933 | 0.012062 | -0.047908 | -0.012047 | 2.4971e-05 | 1.5826e-05 | 0.073143 | 0.073143 | 0.073143 | 0.97538 | -0.47363 | 0.97483 | -0.48454 | 20.0944
162 | 0.0024125 | 0.00060433 | -0.0024125 | -0.00060435 | 1.0729e-08 | -1.9509e-08 | 0.0036799 | 0.0036799 | 0.0036799 | 0.97548 | -0.47163 | 0.97548 | -0.47173 | 1.011
163 | 0.042997 | 0.010816 | -0.04297 | -0.010798 | 2.7242e-05 | 1.7225e-05 | 0.065647 | 0.065647 | 0.065647 | 0.97483 | -0.48454 | 0.97415 | -0.49781 | 18.0348
164 | 0.0017283 | 0.0004329 | -0.0017283 | -0.00043315 | 6.0463e-08 | -2.5088e-07 | 0.0026363 | 0.0026364 | 0.0026364 | 0.97548 | -0.47173 | 0.97544 | -0.47246 | 0.7243
165 | 0.0050302 | 0.0012604 | -0.00503 | -0.0012604 | 1.6365e-07 | 1.271e-08 | 0.0076835 | 0.0076836 | 0.0076836 | 0.97415 | -0.49781 | 0.97412 | -0.49849 | 2.1109
166 | 0.037939 | 0.009538 | -0.037929 | -0.0095312 | 1.0857e-05 | 6.8414e-06 | 0.057963 | 0.057963 | 0.057963 | 0.97415 | -0.49781 | 0.97385 | -0.50381 | 15.924
167 | 0.0033535 | 0.00084022 | -0.0033532 | -0.00084039 | 2.7082e-07 | -1.6926e-07 | 0.0051225 | 0.0051226 | 0.0051226 | 0.97412 | -0.49849 | 0.97403 | -0.50019 | 1.4073
168 | 0.035151 | 0.0088351 | -0.035114 | -0.0088118 | 3.6991e-05 | 2.325e-05 | 0.053719 | 0.053719 | 0.053719 | 0.97385 | -0.50381 | 0.97273 | -0.52587 | 14.758
169 | 0.033193 | 0.0083303 | -0.03319 | -0.0083285 | 2.8708e-06 | 1.8005e-06 | 0.05078 | 0.05078 | 0.05078 | 0.97273 | -0.52587 | 0.97264 | -0.52769 | 13.9506
170 | 0.030284 | 0.0076003 | -0.030263 | -0.0075867 | 2.1855e-05 | 1.3651e-05 | 0.046335 | 0.046336 | 0.046336 | 0.97264 | -0.52769 | 0.97187 | -0.54283 | 12.7295
171 | -0.0012859 | -0.00032227 | 0.0012859 | 0.00032202 | 3.2214e-08 | -2.5304e-07 | 0.0019706 | 0.0019705 | 0.0019706 | 0.97099 | -0.56023 | 0.97102 | -0.55971 | 0.54137
172 | -0.0023861 | -0.00059775 | 0.0023862 | 0.00059761 | 7.8332e-08 | -1.4314e-07 | 0.0036564 | 0.0036564 | 0.0036564 | 0.97102 | -0.55971 | 0.97105 | -0.55902 | 1.0045
173 | -0.0044296 | -0.0011097 | 0.0044303 | 0.0011097 | 7.165e-07 | -5.4578e-08 | 0.0067876 | 0.0067874 | 0.0067876 | 0.97105 | -0.55902 | 0.97122 | -0.55562 | 1.8647
174 | 0.027731 | 0.0069522 | -0.027729 | -0.0069509 | 2.0874e-06 | 1.2977e-06 | 0.04246 | 0.04246 | 0.04246 | 0.97187 | -0.54283 | 0.97179 | -0.54441 | 11.6647
175 | 0.012384 | 0.0031033 | -0.012381 | -0.0031017 | 3.0526e-06 | 1.6733e-06 | 0.018963 | 0.018963 | 0.018963 | 0.97179 | -0.54441 | 0.97153 | -0.54959 | 5.2096
176 | 0.015345 | 0.0038476 | -0.015338 | -0.0038439 | 6.4568e-06 | 3.7461e-06 | 0.023497 | 0.023497 | 0.023497 | 0.97179 | -0.54441 | 0.97134 | -0.55324 | 6.4552
177 | 0.0036393 | 0.00091193 | -0.0036391 | -0.00091204 | 2.6555e-07 | -1.1224e-07 | 0.005574 | 0.0055741 | 0.0055741 | 0.97153 | -0.54959 | 0.97145 | -0.55112 | 1.5314
178 | 0.0087418 | 0.0021897 | -0.0087405 | -0.0021892 | 1.26e-06 | 5.7435e-07 | 0.013389 | 0.013389 | 0.013389 | 0.97153 | -0.54959 | 0.97138 | -0.55261 | 3.6782
179 | 0.0078159 | 0.0019587 | -0.0078142 | -0.001958 | 1.6978e-06 | 6.9576e-07 | 0.011973 | 0.011973 | 0.011973 | 0.97134 | -0.55324 | 0.97111 | -0.5578 | 3.2894
180 | 0.0075226 | 0.0018851 | -0.0075218 | -0.0018848 | 7.777e-07 | 3.0445e-07 | 0.011524 | 0.011524 | 0.011524 | 0.97134 | -0.55324 | 0.97123 | -0.55541 | 3.1659
181 | 0.0071215 | 0.0017837 | -0.0071205 | -0.0017833 | 1.0203e-06 | 3.7002e-07 | 0.010909 | 0.010909 | 0.010909 | 0.97138 | -0.55261 | 0.97122 | -0.55562 | 2.9969
182 | 0.0016191 | 0.00040544 | -0.001619 | -0.00040576 | 6.6391e-08 | -3.138e-07 | 0.0024801 | 0.0024802 | 0.0024802 | 0.97138 | -0.55261 | 0.97133 | -0.55347 | 0.68137
183 | 0.0021573 | 0.00054037 | -0.0021572 | -0.00054064 | 1.1101e-07 | -2.6413e-07 | 0.0033054 | 0.0033056 | 0.0033056 | 0.97111 | -0.5578 | 0.97106 | -0.55888 | 0.90812
184 | 0.0056569 | 0.0014177 | -0.0056562 | -0.0014175 | 6.5825e-07 | 1.3226e-07 | 0.0086679 | 0.008668 | 0.008668 | 0.97111 | -0.5578 | 0.97099 | -0.56025 | 2.3813
185 | 0.0047344 | 0.0011862 | -0.0047343 | -0.0011862 | 4.3028e-08 | 5.4877e-10 | 0.0072534 | 0.0072534 | 0.0072534 | 0.97123 | -0.55541 | 0.97122 | -0.5556 | 1.9927
186 | 0.0026902 | 0.00067367 | -0.0026898 | -0.00067413 | 3.5324e-07 | -4.6005e-07 | 0.0041214 | 0.0041217 | 0.0041217 | 0.97122 | -0.55562 | 0.97108 | -0.55838 | 1.1323
187 | 0.004281 | 0.0010729 | -0.004281 | -0.0010729 | 2.592e-08 | -3.2752e-09 | 0.0065605 | 0.0065605 | 0.0065605 | 0.97099 | -0.56025 | 0.97098 | -0.56037 | 1.8023
188 | 0.0032162 | 0.00080573 | -0.0032159 | -0.00080592 | 2.6348e-07 | -1.8945e-07 | 0.0049274 | 0.0049275 | 0.0049275 | 0.97122 | -0.5556 | 0.97114 | -0.55732 | 1.3537
189 | 0.0024893 | 0.00062385 | -0.0024893 | -0.00062387 | 1.4467e-08 | -2.353e-08 | 0.0038148 | 0.0038148 | 0.0038148 | 0.97098 | -0.56037 | 0.97098 | -0.5605 | 1.048
190 | 0.0021657 | 0.00054271 | -0.0021657 | -0.00054277 | 2.5704e-08 | -6.0564e-08 | 0.0033184 | 0.0033184 | 0.0033184 | 0.97114 | -0.55732 | 0.97112 | -0.55757 | 0.91165
191 | 0.0050425 | 0.0012617 | -0.0050416 | -0.0012616 | 8.8413e-07 | 6.37e-08 | 0.0076731 | 0.0076733 | 0.0076733 | 0.97777 | -0.42738 | 0.97758 | -0.43106 | 2.1081
192 | 0.003661 | 0.00091557 | -0.0036608 | -0.00091563 | 1.4279e-07 | -6.2385e-08 | 0.0055718 | 0.0055718 | 0.0055718 | 0.97758 | -0.43106 | 0.97754 | -0.43188 | 1.5307
193 | -0.0028122 | -0.00070437 | 0.0028124 | 0.00070406 | 2.5849e-07 | -3.0607e-07 | 0.0042809 | 0.0042808 | 0.0042809 | 0.97744 | -0.43381 | 0.97754 | -0.43188 | 1.1761
194 | 0.0024964 | 0.00062523 | -0.0024962 | -0.0006256 | 2.2064e-07 | -3.6937e-07 | 0.0038002 | 0.0038004 | 0.0038004 | 0.97744 | -0.43381 | 0.97735 | -0.43567 | 1.0441
195 | 0.0008484 | 0.00021157 | -0.0008484 | -0.0002117 | 6.7878e-09 | -1.3179e-07 | 0.0012911 | 0.0012911 | 0.0012911 | 0.97754 | -0.43188 | 0.97753 | -0.43205 | 0.3547
196 | 0.0096273 | 0.0024105 | -0.0096262 | -0.00241 | 1.0547e-06 | 5.1057e-07 | 0.014648 | 0.014648 | 0.014648 | 0.97792 | -0.42431 | 0.97781 | -0.42662 | 4.0242
197 | 0.0091935 | 0.0023015 | -0.0091928 | -0.0023012 | 7.2505e-07 | 3.4013e-07 | 0.01399 | 0.01399 | 0.01399 | 0.97781 | -0.42662 | 0.97772 | -0.42827 | 3.8433
198 | 0.0090062 | 0.0022544 | -0.0090055 | -0.0022541 | 6.7556e-07 | 3.121e-07 | 0.013706 | 0.013706 | 0.013706 | 0.97772 | -0.42827 | 0.97764 | -0.42985 | 3.7653
199 | 0.00053264 | 0.00013296 | -0.00053263 | -0.00013349 | 1.0573e-08 | -5.3103e-07 | 0.00081061 | 0.0008108 | 0.0008108 | 0.97753 | -0.43205 | 0.97751 | -0.43247 | 0.22275
200 | 0.00031575 | 7.874e-05 | -0.00031575 | -7.9135e-05 | 2.7412e-09 | -3.9503e-07 | 0.0004805 | 0.00048065 | 0.00048065 | 0.97753 | -0.43205 | 0.97752 | -0.43223 | 0.13205
201 | 0.0086405 | 0.0021626 | -0.0086394 | -0.0021621 | 1.0932e-06 | 4.8829e-07 | 0.01315 | 0.01315 | 0.01315 | 0.97764 | -0.42985 | 0.97751 | -0.43251 | 3.6127
202 | 0.0084094 | 0.0021045 | -0.0084088 | -0.0021043 | 5.6753e-07 | 2.4744e-07 | 0.0128 | 0.0128 | 0.0128 | 0.97751 | -0.43251 | 0.97744 | -0.43393 | 3.5165
203 | 0.0084088 | 0.0021043 | -0.0084069 | -0.0021034 | 1.9851e-06 | 8.656e-07 | 0.0128 | 0.0128 | 0.0128 | 0.97744 | -0.43393 | 0.97718 | -0.43889 | 3.5166

## res_trafo
| p_hv_mw | q_hv_mvar | p_lv_mw | q_lv_mvar | pl_mw | ql_mvar | i_hv_ka | i_lv_ka | vm_hv_pu | va_hv_degree | vm_lv_pu | va_lv_degree | loading_percent
0 | -1.2729e-15 | -1.3162e-15 | 0.00165 | 1.2699e-07 | 0.00165 | 1.2699e-07 | 5.2857e-17 | 0.0023815 | 0.99998 | 149.9956 | 1 | 0 | 0.2619

## res_ext_grid
| p_mw | q_mvar
0 | 0.41032 | 0.10522

## res_load
| p_mw | q_mvar
0 | 0.0035367 | 0.00088639
1 | 0.00093771 | 0.00023501
2 | 0.00034714 | 8.7001e-05
3 | 0.0055808 | 0.0013987
4 | 0.00049328 | 0.00012363
5 | 0.0023978 | 0.00060096
6 | 0.0051393 | 0.001288
7 | 0.0014454 | 0.00036224
8 | 0.0043584 | 0.0010923
9 | 0.00073889 | 0.00018518
10 | 0.009739 | 0.0024408
11 | 0.00072525 | 0.00018176
12 | 0.0014857 | 0.00037234
13 | 0.0026122 | 0.00065469
14 | 0.0015443 | 0.00038704
15 | 0.00036654 | 9.1864e-05
16 | 0.0015114 | 0.00037879
17 | 0.0053232 | 0.0013341
18 | 0.00023075 | 5.783e-05
19 | 0.0030677 | 0.00076883
20 | 0.0083901 | 0.0021028
21 | 0.0033621 | 0.00084262
22 | 0.0018112 | 0.00045393
23 | 0.006317 | 0.0015832
24 | 0.0032625 | 0.00081767
25 | 0.0036341 | 0.0009108
26 | 0.0033452 | 0.00083838
27 | 0.0030619 | 0.00076738
28 | 0.0031388 | 0.00078666
29 | 0.0031918 | 0.00079994
30 | 0.0023457 | 0.00058788
31 | 0.0019127 | 0.00047936
32 | 0.001771 | 0.00044385
33 | 0.00319 | 0.00079949
34 | 0.0034416 | 0.00086254
35 | 0.00095046 | 0.00023821
36 | 0.0019031 | 0.00047697
37 | 0.00071148 | 0.00017831
38 | 0.0058562 | 0.0014677
39 | 0.0041323 | 0.0010357
40 | 0.0083385 | 0.0020898
41 | 0.0025575 | 0.00064097
42 | 0.0038774 | 0.00097177
43 | 0.0038943 | 0.000976
44 | 0.0040395 | 0.0010124
45 | 0.0022514 | 0.00056426
46 | 0.0047274 | 0.0011848
47 | 0.00089948 | 0.00022543
48 | 0.0034559 | 0.00086612
49 | 0.0040412 | 0.0010128
50 | 0.0012493 | 0.00031311
51 | 0.003408 | 0.00085413
52 | 0.003434 | 0.00086065
53 | 0.004064 | 0.0010185
54 | 0.0023382 | 0.00058602
55 | 0.0026047 | 0.00065279
56 | 0.0033596 | 0.00084199
57 | 0.003515 | 0.00088093
58 | 0.0037335 | 0.00093571
59 | 0.013231 | 0.003316
60 | 0.0018219 | 0.00045662
61 | 0.0021808 | 0.00054655
62 | 0.0029777 | 0.00074628
63 | 0.00029129 | 7.3005e-05
64 | 0.00060308 | 0.00015115
65 | 0.0010082 | 0.00025267
66 | 0.012022 | 0.003013
67 | 0.0014109 | 0.00035361
68 | 0.0021633 | 0.00054218
69 | 0.0025924 | 0.00064973
70 | 0.0035927 | 0.00090041
71 | 0.0013553 | 0.00033966
72 | 0.0015581 | 0.00039049
73 | 0.0067875 | 0.0017011
74 | 0.0013297 | 0.00033326
75 | 0.0021538 | 0.00053979
76 | 0.0021608 | 0.00054154
77 | 0.0014608 | 0.0003661
78 | 0.001579 | 0.00039572
79 | 0.0028589 | 0.00071651
80 | 0.0017921 | 0.00044914
81 | 0.0046958 | 0.0011769
82 | 0.00086457 | 0.00021668
83 | 0.0046726 | 0.0011711
84 | 0.0020135 | 0.00050464
85 | 0.0021672 | 0.00054314
86 | 0.0041759 | 0.0010466
87 | 0.00077325 | 0.00019379
88 | 0.0012899 | 0.00032329
89 | 0.0011834 | 0.00029659
90 | 0.00068352 | 0.00017131
91 | 0.0013402 | 0.00033588
92 | 0.00097947 | 0.00024548
93 | 0.0065509 | 0.0016418
94 | 0.0025466 | 0.00063823
95 | 0.00069674 | 0.00017462
96 | 0.00075035 | 0.00018805
97 | 0.002058 | 0.00051579
98 | 0.0026322 | 0.0006597
99 | 0.0036336 | 0.00091066
100 | 0.0041932 | 0.0010509
101 | 0.0033405 | 0.00083722
102 | 0.0044574 | 0.0011171
103 | 0.001737 | 0.00043532
104 | 0.0027433 | 0.00068753
105 | 0.0026447 | 0.00066282
106 | 0.005548 | 0.0013905
107 | 0.00070354 | 0.00017632
108 | 0.00073622 | 0.00018451
109 | 0.0020095 | 0.00050362
110 | 0.00096587 | 0.00024207
111 | 0.0004978 | 0.00012476
112 | 0.00042924 | 0.00010758
113 | 0.00098468 | 0.00024678
114 | 0.0022585 | 0.00056602
115 | 0.0026219 | 0.00065711
116 | 0.0020562 | 0.00051534
117 | 0.00059048 | 0.00014799
118 | 0.00080623 | 0.00020206
119 | 0.00042275 | 0.00010595
120 | 0.0010581 | 0.00026518
121 | 0.0012454 | 0.00031213
122 | 0.0018663 | 0.00046774
123 | 0.0012935 | 0.00032419
124 | 0.0049113 | 0.0012309
125 | 0.00068413 | 0.00017146
126 | 0.0017283 | 0.00043315
127 | 0.0016766 | 0.00042019
128 | 0.0027776 | 0.00069613
129 | 0.0033532 | 0.00084039
130 | 0.0019213 | 0.00048152
131 | 0.0029053 | 0.00072815
132 | 0.002835 | 0.00071053
133 | 0.0012859 | 0.00032227
134 | 0.0011002 | 0.00027573
135 | 0.0020434 | 0.00051212
136 | 0.0025315 | 0.00063446
137 | 0.0036391 | 0.00091204
138 | 0.0027874 | 0.00069858
139 | 0.001619 | 0.00040576
140 | 0.0021572 | 0.00054064
141 | 0.0013752 | 0.00034466
142 | 0.0015182 | 0.00038049
143 | 0.0017917 | 0.00044904
144 | 0.0024893 | 0.00062387
145 | 0.0010502 | 0.00026321
146 | 0.0021657 | 0.00054277
147 | 0.0026898 | 0.00067413
148 | 0.0013807 | 0.00034602
149 | 0.00031577 | 7.914e-05
150 | 0.0024962 | 0.0006256
151 | 0.002044 | 0.00051227
152 | 0.00043269 | 0.00010844
153 | 0.00018666 | 4.6781e-05
154 | 0.00053263 | 0.00013349
155 | 0.00031575 | 7.9135e-05
156 | 0.00036502 | 9.1483e-05
157 | 0.00022995 | 5.763e-05
158 | 0.00080535 | 0.00020184
159 | 0.00016092 | 4.0331e-05

## dtypes
| element | column | dtype
0 | bus | name | object
1 | bus | vn_kv | float64
2 | bus | type | object
3 | bus | zone | object
4 | bus | in_service | bool
5 | load | name | object
6 | load | bus | uint32
7 | load | p_mw | float64
8 | load | q_mvar | float64
9 | load | const_z_percent | float64
10 | load | const_i_percent | float64
11 | load | sn_mva | float64
12 | load | scaling | float64
13 | load | in_service | bool
14 | load | type | object
15 | ext_grid | name | object
16 | ext_grid | bus | uint32
17 | ext_grid | vm_pu | float64
18 | ext_grid | va_degree | float64
19 | ext_grid | slack_weight | float64
20 | ext_grid | in_service | bool
21 | line | name | object
22 | line | std_type | object
23 | line | from_bus | uint32
24 | line | to_bus | uint32
25 | line | length_km | float64
26 | line | r_ohm_per_km | float64
27 | line | x_ohm_per_km | float64
28 | line | c_nf_per_km | float64
29 | line | g_us_per_km | float64
30 | line | max_i_ka | float64
31 | line | df | float64
32 | line | parallel | uint32
33 | line | type | object
34 | line | in_service | bool
35 | trafo | name | object
36 | trafo | std_type | object
37 | trafo | hv_bus | uint32
38 | trafo | lv_bus | uint32
39 | trafo | sn_mva | float64
40 | trafo | vn_hv_kv | float64
41 | trafo | vn_lv_kv | float64
42 | trafo | vk_percent | float64
43 | trafo | vkr_percent | float64
44 | trafo | pfe_kw | float64
45 | trafo | i0_percent | float64
46 | trafo | shift_degree | float64
47 | trafo | tap_side | object
48 | trafo | tap_neutral | int32
49 | trafo | tap_min | int32
50 | trafo | tap_max | int32
51 | trafo | tap_step_percent | float64
52 | trafo | tap_step_degree | float64
53 | trafo | tap_pos | int32
54 | trafo | tap_phase_shifter | bool
55 | trafo | parallel | uint32
56 | trafo | df | float64
57 | trafo | in_service | bool
58 | line_geodata | coords | object
59 | bus_geodata | x | float64
60 | bus_geodata | y | float64
61 | bus_geodata | coords | object
62 | res_bus | vm_pu | float64
63 | res_bus | va_degree | float64
64 | res_bus | p_mw | float64
65 | res_bus | q_mvar | float64
66 | res_line | p_from_mw | float64
67 | res_line | q_from_mvar | float64
68 | res_line | p_to_mw | float64
69 | res_line | q_to_mvar | float64
70 | res_line | pl_mw | float64
71 | res_line | ql_mvar | float64
72 | res_line | i_from_ka | float64
73 | res_line | i_to_ka | float64
74 | res_line | i_ka | float64
75 | res_line | vm_from_pu | float64
76 | res_line | va_from_degree | float64
77 | res_line | vm_to_pu | float64
78 | res_line | va_to_degree | float64
79 | res_line | loading_percent | float64
80 | res_trafo | p_hv_mw | float64
81 | res_trafo | q_hv_mvar | float64
82 | res_trafo | p_lv_mw | float64
83 | res_trafo | q_lv_mvar | float64
84 | res_trafo | pl_mw | float64
85 | res_trafo | ql_mvar | float64
86 | res_trafo | i_hv_ka | float64
87 | res_trafo | i_lv_ka | float64
88 | res_trafo | vm_hv_pu | float64
89 | res_trafo | va_hv_degree | float64
90 | res_trafo | vm_lv_pu | float64
91 | res_trafo | va_lv_degree | float64
92 | res_trafo | loading_percent | float64
93 | res_ext_grid | p_mw | float64
94 | res_ext_grid | q_mvar | float64
95 | res_load | p_mw | float64
96 | res_load | q_mvar | float64

## parameters
| version | format_version | converged | OPF_converged | name | f_hz | sn_mva
0 | 2.14.6 | 2.14.0 | TRUE | FALSE |  | 50 | 1