## bus
| name | vn_kv | type | zone | in_service
0 | bus_LV_2163-4_0_11_node_0 | 0.4 | n |  | TRUE
1 | bus_LV_2163-4_0_11_node_1 | 0.4 | n |  | TRUE
2 | bus_LV_2163-4_0_11_node_2 | 0.4 | n |  | TRUE
3 | bus_LV_2163-4_0_11_node_3 | 0.4 | n |  | TRUE
4 | bus_LV_2163-4_0_11_node_4 | 0.4 | n |  | TRUE
5 | bus_LV_2163-4_0_11_node_145 | 0.4 | n |  | TRUE
6 | bus_LV_2163-4_0_11_node_143 | 0.4 | n |  | TRUE
7 | bus_LV_2163-4_0_11_node_184 | 0.4 | n |  | TRUE
8 | bus_LV_2163-4_0_11_node_5 | 0.4 | n |  | TRUE
9 | bus_LV_2163-4_0_11_node_6 | 0.4 | n |  | TRUE
10 | bus_LV_2163-4_0_11_node_66 | 0.4 | n |  | TRUE
11 | bus_LV_2163-4_0_11_node_65 | 0.4 | n |  | TRUE
12 | bus_LV_2163-4_0_11_node_243 | 0.4 | n |  | TRUE
13 | bus_LV_2163-4_0_11_node_153 | 0.4 | n |  | TRUE
14 | bus_LV_2163-4_0_11_node_7 | 0.4 | n |  | TRUE
15 | bus_LV_2163-4_0_11_node_8 | 0.4 | n |  | TRUE
16 | bus_LV_2163-4_0_11_node_9 | 0.4 | n |  | TRUE
17 | bus_LV_2163-4_0_11_node_10 | 0.4 | n |  | TRUE
18 | bus_LV_2163-4_0_11_node_11 | 0.4 | n |  | TRUE
19 | bus_LV_2163-4_0_11_node_12 | 0.4 | n |  | TRUE
20 | bus_LV_2163-4_0_11_node_61 | 0.4 | n |  | TRUE
21 | bus_LV_2163-4_0_11_node_62 | 0.4 | n |  | TRUE
22 | bus_LV_2163-4_0_11_node_29 | 0.4 | n |  | TRUE
23 | bus_LV_2163-4_0_11_node_59 | 0.4 | n |  | TRUE
24 | bus_LV_2163-4_0_11_node_78 | 0.4 | n |  | TRUE
25 | bus_LV_2163-4_0_11_node_69 | 0.4 | n |  | TRUE
26 | bus_LV_2163-4_0_11_node_50 | 0.4 | n |  | TRUE
27 | bus_LV_2163-4_0_11_node_39 | 0.4 | n |  | TRUE
28 | bus_LV_2163-4_0_11_node_17 | 0.4 | n |  | TRUE
29 | bus_LV_2163-4_0_11_node_79 | 0.4 | n |  | TRUE
30 | bus_LV_2163-4_0_11_node_13 | 0.4 | n |  | TRUE
31 | bus_LV_2163-4_0_11_node_14 | 0.4 | n |  | TRUE
32 | bus_LV_2163-4_0_11_node_15 | 0.4 | n |  | TRUE
33 | bus_LV_2163-4_0_11_node_16 | 0.4 | n |  | TRUE
34 | bus_LV_2163-4_0_11_node_18 | 0.4 | n |  | TRUE
35 | bus_LV_2163-4_0_11_node_33 | 0.4 | n |  | TRUE
36 | bus_LV_2163-4_0_11_node_85 | 0.4 | n |  | TRUE
37 | bus_LV_2163-4_0_11_node_30 | 0.4 | n |  | TRUE
38 | bus_LV_2163-4_0_11_node_19 | 0.4 | n |  | TRUE
39 | bus_LV_2163-4_0_11_node_20 | 0.4 | n |  | TRUE
40 | bus_LV_2163-4_0_11_node_21 | 0.4 | n |  | TRUE
41 | bus_LV_2163-4_0_11_node_22 | 0.4 | n |  | TRUE
42 | bus_LV_2163-4_0_11_node_23 | 0.4 | n |  | TRUE
43 | bus_LV_2163-4_0_11_node_24 | 0.4 | n |  | TRUE
44 | bus_LV_2163-4_0_11_node_57 | 0.4 | n |  | TRUE
45 | bus_LV_2163-4_0_11_node_56 | 0.4 | n |  | TRUE
46 | bus_LV_2163-4_0_11_node_40 | 0.4 | n |  | TRUE
47 | bus_LV_2163-4_0_11_node_26 | 0.4 | n |  | TRUE
48 | bus_LV_2163-4_0_11_node_60 | 0.4 | n |  | TRUE
49 | bus_LV_2163-4_0_11_node_82 | 0.4 | n |  | TRUE
50 | bus_LV_2163-4_0_11_node_81 | 0.4 | n |  | TRUE
51 | bus_LV_2163-4_0_11_node_55 | 0.4 | n |  | TRUE
52 | bus_LV_2163-4_0_11_node_25 | 0.4 | n |  | TRUE
53 | bus_LV_2163-4_0_11_node_27 | 0.4 | n |  | TRUE
54 | bus_LV_2163-4_0_11_node_28 | 0.4 | n |  | TRUE
55 | bus_LV_2163-4_0_11_node_31 | 0.4 | n |  | TRUE
56 | bus_LV_2163-4_0_11_node_32 | 0.4 | n |  | TRUE
57 | bus_LV_2163-4_0_11_node_64 | 0.4 | n |  | TRUE
58 | bus_LV_2163-4_0_11_node_67 | 0.4 | n |  | TRUE
59 | bus_LV_2163-4_0_11_node_34 | 0.4 | n |  | TRUE
60 | bus_LV_2163-4_0_11_node_35 | 0.4 | n |  | TRUE
61 | bus_LV_2163-4_0_11_node_36 | 0.4 | n |  | TRUE
62 | bus_LV_2163-4_0_11_node_37 | 0.4 | n |  | TRUE
63 | bus_LV_2163-4_0_11_node_38 | 0.4 | n |  | TRUE
64 | bus_LV_2163-4_0_11_node_51 | 0.4 | n |  | TRUE
65 | bus_LV_2163-4_0_11_node_84 | 0.4 | n |  | TRUE
66 | bus_LV_2163-4_0_11_node_58 | 0.4 | n |  | TRUE
67 | bus_LV_2163-4_0_11_node_77 | 0.4 | n |  | TRUE
68 | bus_LV_2163-4_0_11_node_86 | 0.4 | n |  | TRUE
69 | bus_LV_2163-4_0_11_node_87 | 0.4 | n |  | TRUE
70 | bus_LV_2163-4_0_11_node_53 | 0.4 | n |  | TRUE
71 | bus_LV_2163-4_0_11_node_41 | 0.4 | n |  | TRUE
72 | bus_LV_2163-4_0_11_node_43 | 0.4 | n |  | TRUE
73 | bus_LV_2163-4_0_11_node_42 | 0.4 | n |  | TRUE
74 | bus_LV_2163-4_0_11_node_44 | 0.4 | n |  | TRUE
75 | bus_LV_2163-4_0_11_node_45 | 0.4 | n |  | TRUE
76 | bus_LV_2163-4_0_11_node_46 | 0.4 | n |  | TRUE
77 | bus_LV_2163-4_0_11_node_105 | 0.4 | n |  | TRUE
78 | bus_LV_2163-4_0_11_node_88 | 0.4 | n |  | TRUE
79 | bus_LV_2163-4_0_11_node_106 | 0.4 | n |  | TRUE
80 | bus_LV_2163-4_0_11_node_47 | 0.4 | n |  | TRUE
81 | bus_LV_2163-4_0_11_node_48 | 0.4 | n |  | TRUE
82 | bus_LV_2163-4_0_11_node_49 | 0.4 | n |  | TRUE
83 | bus_LV_2163-4_0_11_node_242 | 0.4 | n |  | TRUE
84 | bus_LV_2163-4_0_11_node_76 | 0.4 | n |  | TRUE
85 | bus_LV_2163-4_0_11_node_52 | 0.4 | n |  | TRUE
86 | bus_LV_2163-4_0_11_node_54 | 0.4 | n |  | TRUE
87 | bus_LV_2163-4_0_11_node_63 | 0.4 | n |  | TRUE
88 | bus_LV_2163-4_0_11_node_68 | 0.4 | n |  | TRUE
89 | bus_LV_2163-4_0_11_node_70 | 0.4 | n |  | TRUE
90 | bus_LV_2163-4_0_11_node_80 | 0.4 | n |  | TRUE
91 | bus_LV_2163-4_0_11_node_71 | 0.4 | n |  | TRUE
92 | bus_LV_2163-4_0_11_node_74 | 0.4 | n |  | TRUE
93 | bus_LV_2163-4_0_11_node_72 | 0.4 | n |  | TRUE
94 | bus_LV_2163-4_0_11_node_75 | 0.4 | n |  | TRUE
95 | bus_LV_2163-4_0_11_node_83 | 0.4 | n |  | TRUE
96 | bus_LV_2163-4_0_11_node_137 | 0.4 | n |  | TRUE
97 | bus_LV_2163-4_0_11_node_186 | 0.4 | n |  | TRUE
98 | bus_LV_2163-4_0_11_node_136 | 0.4 | n |  | TRUE
99 | bus_LV_2163-4_0_11_node_131 | 0.4 | n |  | TRUE
100 | bus_LV_2163-4_0_11_node_116 | 0.4 | n |  | TRUE
101 | bus_LV_2163-4_0_11_node_117 | 0.4 | n |  | TRUE
102 | bus_LV_2163-4_0_11_node_89 | 0.4 | n |  | TRUE
103 | bus_LV_2163-4_0_11_node_90 | 0.4 | n |  | TRUE
104 | bus_LV_2163-4_0_11_node_91 | 0.4 | n |  | TRUE
105 | bus_LV_2163-4_0_11_node_92 | 0.4 | n |  | TRUE
106 | bus_LV_2163-4_0_11_node_93 | 0.4 | n |  | TRUE
107 | bus_LV_2163-4_0_11_node_94 | 0.4 | n |  | TRUE
108 | bus_LV_2163-4_0_11_node_118 | 0.4 | n |  | TRUE
109 | bus_LV_2163-4_0_11_node_110 | 0.4 | n |  | TRUE
110 | bus_LV_2163-4_0_11_node_125 | 0.4 | n |  | TRUE
111 | bus_LV_2163-4_0_11_node_111 | 0.4 | n |  | TRUE
112 | bus_LV_2163-4_0_11_node_95 | 0.4 | n |  | TRUE
113 | bus_LV_2163-4_0_11_node_96 | 0.4 | n |  | TRUE
114 | bus_LV_2163-4_0_11_node_97 | 0.4 | n |  | TRUE
115 | bus_LV_2163-4_0_11_node_98 | 0.4 | n |  | TRUE
116 | bus_LV_2163-4_0_11_node_99 | 0.4 | n |  | TRUE
117 | bus_LV_2163-4_0_11_node_100 | 0.4 | n |  | TRUE
118 | bus_LV_2163-4_0_11_node_129 | 0.4 | n |  | TRUE
119 | bus_LV_2163-4_0_11_node_238 | 0.4 | n |  | TRUE
120 | bus_LV_2163-4_0_11_node_229 | 0.4 | n |  | TRUE
121 | bus_LV_2163-4_0_11_node_130 | 0.4 | n |  | TRUE
122 | bus_LV_2163-4_0_11_node_174 | 0.4 | n |  | TRUE
123 | bus_LV_2163-4_0_11_node_227 | 0.4 | n |  | TRUE
124 | bus_LV_2163-4_0_11_node_101 | 0.4 | n |  | TRUE
125 | bus_LV_2163-4_0_11_node_102 | 0.4 | n |  | TRUE
126 | bus_LV_2163-4_0_11_node_103 | 0.4 | n |  | TRUE
127 | bus_LV_2163-4_0_11_node_104 | 0.4 | n |  | TRUE
128 | bus_LV_2163-4_0_11_node_127 | 0.4 | n |  | TRUE
129 | bus_LV_2163-4_0_11_node_128 | 0.4 | n |  | TRUE
130 | bus_LV_2163-4_0_11_node_126 | 0.4 | n |  | TRUE
131 | bus_LV_2163-4_0_11_node_122 | 0.4 | n |  | TRUE
132 | bus_LV_2163-4_0_11_node_107 | 0.4 | n |  | TRUE
133 | bus_LV_2163-4_0_11_node_108 | 0.4 | n |  | TRUE
134 | bus_LV_2163-4_0_11_node_221 | 0.4 | n |  | TRUE
135 | bus_LV_2163-4_0_11_node_109 | 0.4 | n |  | TRUE
136 | bus_LV_2163-4_0_11_node_223 | 0.4 | n |  | TRUE
137 | bus_LV_2163-4_0_11_node_219 | 0.4 | n |  | TRUE
138 | bus_LV_2163-4_0_11_node_220 | 0.4 | n |  | TRUE
139 | bus_LV_2163-4_0_11_node_112 | 0.4 | n |  | TRUE
140 | bus_LV_2163-4_0_11_node_113 | 0.4 | n |  | TRUE
141 | bus_LV_2163-4_0_11_node_138 | 0.4 | n |  | TRUE
142 | bus_LV_2163-4_0_11_node_139 | 0.4 | n |  | TRUE
143 | bus_LV_2163-4_0_11_node_119 | 0.4 | n |  | TRUE
144 | bus_LV_2163-4_0_11_node_120 | 0.4 | n |  | TRUE
145 | bus_LV_2163-4_0_11_node_121 | 0.4 | n |  | TRUE
146 | bus_LV_2163-4_0_11_node_123 | 0.4 | n |  | TRUE
147 | bus_LV_2163-4_0_11_node_124 | 0.4 | n |  | TRUE
148 | bus_LV_2163-4_0_11_node_140 | 0.4 | n |  | TRUE
149 | bus_LV_2163-4_0_11_node_142 | 0.4 | n |  | TRUE
150 | bus_LV_2163-4_0_11_node_133 | 0.4 | n |  | TRUE
151 | bus_LV_2163-4_0_11_node_132 | 0.4 | n |  | TRUE
152 | bus_LV_2163-4_0_11_node_134 | 0.4 | n |  | TRUE
153 | bus_LV_2163-4_0_11_node_135 | 0.4 | n |  | TRUE
154 | bus_LV_2163-4_0_11_node_141 | 0.4 | n |  | TRUE
155 | bus_LV_2163-4_0_11_node_224 | 0.4 | n |  | TRUE
156 | bus_LV_2163-4_0_11_node_150 | 0.4 | n |  | TRUE
157 | bus_LV_2163-4_0_11_node_202 | 0.4 | n |  | TRUE
158 | bus_LV_2163-4_0_11_node_182 | 0.4 | n |  | TRUE
159 | bus_LV_2163-4_0_11_node_146 | 0.4 | n |  | TRUE
160 | bus_LV_2163-4_0_11_node_147 | 0.4 | n |  | TRUE
161 | bus_LV_2163-4_0_11_node_148 | 0.4 | n |  | TRUE
162 | bus_LV_2163-4_0_11_node_149 | 0.4 | n |  | TRUE
163 | bus_LV_2163-4_0_11_node_151 | 0.4 | n |  | TRUE
164 | bus_LV_2163-4_0_11_node_152 | 0.4 | n |  | TRUE
165 | bus_LV_2163-4_0_11_node_199 | 0.4 | n |  | TRUE
166 | bus_LV_2163-4_0_11_node_217 | 0.4 | n |  | TRUE
167 | bus_LV_2163-4_0_11_node_237 | 0.4 | n |  | TRUE
168 | bus_LV_2163-4_0_11_node_200 | 0.4 | n |  | TRUE
169 | bus_LV_2163-4_0_11_node_216 | 0.4 | n |  | TRUE
170 | bus_LV_2163-4_0_11_node_215 | 0.4 | n |  | TRUE
171 | bus_LV_2163-4_0_11_node_213 | 0.4 | n |  | TRUE
172 | bus_LV_2163-4_0_11_node_155 | 0.4 | n |  | TRUE
173 | bus_LV_2163-4_0_11_node_156 | 0.4 | n |  | TRUE
174 | bus_LV_2163-4_0_11_node_157 | 0.4 | n |  | TRUE
175 | bus_LV_2163-4_0_11_node_158 | 0.4 | n |  | TRUE
176 | bus_LV_2163-4_0_11_node_159 | 0.4 | n |  | TRUE
177 | bus_LV_2163-4_0_11_node_170 | 0.4 | n |  | TRUE
178 | bus_LV_2163-4_0_11_node_208 | 0.4 | n |  | TRUE
179 | bus_LV_2163-4_0_11_node_168 | 0.4 | n |  | TRUE
180 | bus_LV_2163-4_0_11_node_201 | 0.4 | n |  | TRUE
181 | bus_LV_2163-4_0_11_node_160 | 0.4 | n |  | TRUE
182 | bus_LV_2163-4_0_11_node_161 | 0.4 | n |  | TRUE
183 | bus_LV_2163-4_0_11_node_162 | 0.4 | n |  | TRUE
184 | bus_LV_2163-4_0_11_node_163 | 0.4 | n |  | TRUE
185 | bus_LV_2163-4_0_11_node_164 | 0.4 | n |  | TRUE
186 | bus_LV_2163-4_0_11_node_165 | 0.4 | n |  | TRUE
187 | bus_LV_2163-4_0_11_node_214 | 0.4 | n |  | TRUE
188 | bus_LV_2163-4_0_11_node_203 | 0.4 | n |  | TRUE
189 | bus_LV_2163-4_0_11_node_173 | 0.4 | n |  | TRUE
190 | bus_LV_2163-4_0_11_node_166 | 0.4 | n |  | TRUE
191 | bus_LV_2163-4_0_11_node_167 | 0.4 | n |  | TRUE
192 | bus_LV_2163-4_0_11_node_169 | 0.4 | n |  | TRUE
193 | bus_LV_2163-4_0_11_node_210 | 0.4 | n |  | TRUE
194 | bus_LV_2163-4_0_11_node_209 | 0.4 | n |  | TRUE
195 | bus_LV_2163-4_0_11_node_171 | 0.4 | n |  | TRUE
196 | bus_LV_2163-4_0_11_node_172 | 0.4 | n |  | TRUE
197 | bus_LV_2163-4_0_11_node_175 | 0.4 | n |  | TRUE
198 | bus_LV_2163-4_0_11_node_176 | 0.4 | n |  | TRUE
199 | bus_LV_2163-4_0_11_node_177 | 0.4 | n |  | TRUE
200 | bus_LV_2163-4_0_11_node_178 | 0.4 | n |  | TRUE
201 | bus_LV_2163-4_0_11_node_179 | 0.4 | n |  | TRUE
202 | bus_LV_2163-4_0_11_node_189 | 0.4 | n |  | TRUE
203 | bus_LV_2163-4_0_11_node_204 | 0.4 | n |  | TRUE
204 | bus_LV_2163-4_0_11_node_191 | 0.4 | n |  | TRUE
205 | bus_LV_2163-4_0_11_node_205 | 0.4 | n |  | TRUE
206 | bus_LV_2163-4_0_11_node_180 | 0.4 | n |  | TRUE
207 | bus_LV_2163-4_0_11_node_181 | 0.4 | n |  | TRUE
208 | bus_LV_2163-4_0_11_node_183 | 0.4 | n |  | TRUE
209 | bus_LV_2163-4_0_11_node_198 | 0.4 | n |  | TRUE
210 | bus_LV_2163-4_0_11_node_185 | 0.4 | n |  | TRUE
211 | bus_LV_2163-4_0_11_node_206 | 0.4 | n |  | TRUE
212 | bus_LV_2163-4_0_11_node_207 | 0.4 | n |  | TRUE
213 | bus_LV_2163-4_0_11_node_187 | 0.4 | n |  | TRUE
214 | bus_LV_2163-4_0_11_node_188 | 0.4 | n |  | TRUE
215 | bus_LV_2163-4_0_11_node_190 | 0.4 | n |  | TRUE
216 | bus_LV_2163-4_0_11_node_225 | 0.4 | n |  | TRUE
217 | bus_LV_2163-4_0_11_node_212 | 0.4 | n |  | TRUE
218 | bus_LV_2163-4_0_11_node_211 | 0.4 | n |  | TRUE
219 | bus_LV_2163-4_0_11_node_192 | 0.4 | n |  | TRUE
220 | bus_LV_2163-4_0_11_node_193 | 0.4 | n |  | TRUE
221 | bus_LV_2163-4_0_11_node_196 | 0.4 | n |  | TRUE
222 | bus_LV_2163-4_0_11_node_197 | 0.4 | n |  | TRUE
223 | bus_LV_2163-4_0_11_node_228 | 0.4 | n |  | TRUE
224 | bus_LV_2163-4_0_11_node_195 | 0.4 | n |  | TRUE
225 | bus_LV_2163-4_0_11_node_241 | 0.4 | n |  | TRUE
226 | bus_LV_2163-4_0_11_node_240 | 0.4 | n |  | TRUE
227 | bus_LV_2163-4_0_11_node_226 | 0.4 | n |  | TRUE
228 | bus_LV_2163-4_0_11_node_218 | 0.4 | n |  | TRUE
229 | bus_LV_2163-4_0_11_node_236 | 0.4 | n |  | TRUE
230 | bus_LV_2163-4_0_11_node_235 | 0.4 | n |  | TRUE
231 | bus_LV_2163-4_0_11_node_239 | 0.4 | n |  | TRUE
232 | bus_LV_2163-4_0_11_node_230 | 0.4 | n |  | TRUE
233 | bus_LV_2163-4_0_11_node_222 | 0.4 | n |  | TRUE
234 | bus_LV_2163-4_0_11_node_231 | 0.4 | n |  | TRUE
235 | bus_LV_2163-4_0_11_node_232 | 0.4 | n |  | TRUE
236 | bus_LV_2163-4_0_11_node_233 | 0.4 | n |  | TRUE
237 | bus_LV_2163-4_0_11_node_234 | 0.4 | n |  | TRUE
238 | bus_MV_28_0_node_84 | 20 | n |  | TRUE

## load
| name | bus | p_mw | q_mvar | const_z_percent | const_i_percent | sn_mva | scaling | in_service | type
0 | LV_2163-4_0_11_load_0 | 0 | 0.018836 | 0.0047208 | 0 | 0 |  | 1 | TRUE | wye
1 | LV_2163-4_0_11_load_1 | 1 | 0.035922 | 0.0090028 | 0 | 0 |  | 1 | TRUE | wye
2 | LV_2163-4_0_11_load_3 | 3 | 0.021145 | 0.0052994 | 0 | 0 |  | 1 | TRUE | wye
3 | LV_2163-4_0_11_load_4 | 4 | 0.016337 | 0.0040946 | 0 | 0 |  | 1 | TRUE | wye
4 | LV_2163-4_0_11_load_145 | 5 | 0.026207 | 0.006568 | 0 | 0 |  | 1 | TRUE | wye
5 | LV_2163-4_0_11_load_143 | 6 | 0.011014 | 0.0027605 | 0 | 0 |  | 1 | TRUE | wye
6 | LV_2163-4_0_11_load_5 | 8 | 0.000632 | 0.0001584 | 0 | 0 |  | 1 | TRUE | wye
7 | LV_2163-4_0_11_load_66 | 10 | 0.00055946 | 0.00014021 | 0 | 0 |  | 1 | TRUE | wye
8 | LV_2163-4_0_11_load_65 | 11 | 7.9804e-05 | 2.0001e-05 | 0 | 0 |  | 1 | TRUE | wye
9 | LV_2163-4_0_11_load_243 | 12 | 0.0014278 | 0.00035783 | 0 | 0 |  | 1 | TRUE | wye
10 | LV_2163-4_0_11_load_153 | 13 | 0.00095651 | 0.00023972 | 0 | 0 |  | 1 | TRUE | wye
11 | LV_2163-4_0_11_load_7 | 14 | 0.00016969 | 4.2529e-05 | 0 | 0 |  | 1 | TRUE | wye
12 | LV_2163-4_0_11_load_8 | 15 | 0.00012256 | 3.0716e-05 | 0 | 0 |  | 1 | TRUE | wye
13 | LV_2163-4_0_11_load_11 | 18 | 0.00025074 | 6.2842e-05 | 0 | 0 |  | 1 | TRUE | wye
14 | LV_2163-4_0_11_load_12 | 19 | 0.00012299 | 3.0825e-05 | 0 | 0 |  | 1 | TRUE | wye
15 | LV_2163-4_0_11_load_61 | 20 | 0.00040736 | 0.00010209 | 0 | 0 |  | 1 | TRUE | wye
16 | LV_2163-4_0_11_load_62 | 21 | 0.00020352 | 5.1007e-05 | 0 | 0 |  | 1 | TRUE | wye
17 | LV_2163-4_0_11_load_29 | 22 | 0.0025711 | 0.00064439 | 0 | 0 |  | 1 | TRUE | wye
18 | LV_2163-4_0_11_load_78 | 24 | 0.00051392 | 0.0001288 | 0 | 0 |  | 1 | TRUE | wye
19 | LV_2163-4_0_11_load_50 | 26 | 8.5092e-05 | 2.1326e-05 | 0 | 0 |  | 1 | TRUE | wye
20 | LV_2163-4_0_11_load_39 | 27 | 0.0032127 | 0.00080518 | 0 | 0 |  | 1 | TRUE | wye
21 | LV_2163-4_0_11_load_17 | 28 | 0.00019398 | 4.8615e-05 | 0 | 0 |  | 1 | TRUE | wye
22 | LV_2163-4_0_11_load_79 | 29 | 0.00031643 | 7.9305e-05 | 0 | 0 |  | 1 | TRUE | wye
23 | LV_2163-4_0_11_load_13 | 30 | 0.00019295 | 4.8357e-05 | 0 | 0 |  | 1 | TRUE | wye
24 | LV_2163-4_0_11_load_14 | 31 | 0.00016078 | 4.0296e-05 | 0 | 0 |  | 1 | TRUE | wye
25 | LV_2163-4_0_11_load_16 | 33 | 0.0001039 | 2.604e-05 | 0 | 0 |  | 1 | TRUE | wye
26 | LV_2163-4_0_11_load_18 | 34 | 0.00018117 | 4.5405e-05 | 0 | 0 |  | 1 | TRUE | wye
27 | LV_2163-4_0_11_load_33 | 35 | 0.00094016 | 0.00023563 | 0 | 0 |  | 1 | TRUE | wye
28 | LV_2163-4_0_11_load_19 | 38 | 0.00018909 | 4.7391e-05 | 0 | 0 |  | 1 | TRUE | wye
29 | LV_2163-4_0_11_load_20 | 39 | 0.00019166 | 4.8034e-05 | 0 | 0 |  | 1 | TRUE | wye
30 | LV_2163-4_0_11_load_24 | 43 | 0.00044367 | 0.0001112 | 0 | 0 |  | 1 | TRUE | wye
31 | LV_2163-4_0_11_load_56 | 45 | 0.00013794 | 3.4572e-05 | 0 | 0 |  | 1 | TRUE | wye
32 | LV_2163-4_0_11_load_40 | 46 | 0.00066243 | 0.00016602 | 0 | 0 |  | 1 | TRUE | wye
33 | LV_2163-4_0_11_load_26 | 47 | 0.00010366 | 2.598e-05 | 0 | 0 |  | 1 | TRUE | wye
34 | LV_2163-4_0_11_load_60 | 48 | 0.0015094 | 0.00037829 | 0 | 0 |  | 1 | TRUE | wye
35 | LV_2163-4_0_11_load_82 | 49 | 0.00049459 | 0.00012396 | 0 | 0 |  | 1 | TRUE | wye
36 | LV_2163-4_0_11_load_81 | 50 | 0.00046347 | 0.00011616 | 0 | 0 |  | 1 | TRUE | wye
37 | LV_2163-4_0_11_load_25 | 52 | 0.00049324 | 0.00012362 | 0 | 0 |  | 1 | TRUE | wye
38 | LV_2163-4_0_11_load_27 | 53 | 0.00029086 | 7.2896e-05 | 0 | 0 |  | 1 | TRUE | wye
39 | LV_2163-4_0_11_load_28 | 54 | 0.00010093 | 2.5294e-05 | 0 | 0 |  | 1 | TRUE | wye
40 | LV_2163-4_0_11_load_31 | 55 | 0.00017982 | 4.5066e-05 | 0 | 0 |  | 1 | TRUE | wye
41 | LV_2163-4_0_11_load_64 | 57 | 0.00065483 | 0.00016412 | 0 | 0 |  | 1 | TRUE | wye
42 | LV_2163-4_0_11_load_67 | 58 | 0.00014162 | 3.5492e-05 | 0 | 0 |  | 1 | TRUE | wye
43 | LV_2163-4_0_11_load_34 | 59 | 0.00299 | 0.00074938 | 0 | 0 |  | 1 | TRUE | wye
44 | LV_2163-4_0_11_load_35 | 60 | 0.00067875 | 0.00017011 | 0 | 0 |  | 1 | TRUE | wye
45 | LV_2163-4_0_11_load_36 | 61 | 0.00092389 | 0.00023155 | 0 | 0 |  | 1 | TRUE | wye
46 | LV_2163-4_0_11_load_37 | 62 | 0.0051792 | 0.001298 | 0 | 0 |  | 1 | TRUE | wye
47 | LV_2163-4_0_11_load_38 | 63 | 0.0013661 | 0.00034237 | 0 | 0 |  | 1 | TRUE | wye
48 | LV_2163-4_0_11_load_77 | 67 | 0.003501 | 0.00087743 | 0 | 0 |  | 1 | TRUE | wye
49 | LV_2163-4_0_11_load_41 | 71 | 0.00057297 | 0.0001436 | 0 | 0 |  | 1 | TRUE | wye
50 | LV_2163-4_0_11_load_42 | 73 | 0.0075727 | 0.0018979 | 0 | 0 |  | 1 | TRUE | wye
51 | LV_2163-4_0_11_load_44 | 74 | 0.0018395 | 0.00046101 | 0 | 0 |  | 1 | TRUE | wye
52 | LV_2163-4_0_11_load_45 | 75 | 0.0089316 | 0.0022385 | 0 | 0 |  | 1 | TRUE | wye
53 | LV_2163-4_0_11_load_105 | 77 | 0.0036638 | 0.00091825 | 0 | 0 |  | 1 | TRUE | wye
54 | LV_2163-4_0_11_load_88 | 78 | 0.0030314 | 0.00075974 | 0 | 0 |  | 1 | TRUE | wye
55 | LV_2163-4_0_11_load_106 | 79 | 0.006231 | 0.0015616 | 0 | 0 |  | 1 | TRUE | wye
56 | LV_2163-4_0_11_load_47 | 80 | 7.6321e-05 | 1.9128e-05 | 0 | 0 |  | 1 | TRUE | wye
57 | LV_2163-4_0_11_load_48 | 81 | 0.00063138 | 0.00015824 | 0 | 0 |  | 1 | TRUE | wye
58 | LV_2163-4_0_11_load_49 | 82 | 0.00024176 | 6.059e-05 | 0 | 0 |  | 1 | TRUE | wye
59 | LV_2163-4_0_11_load_242 | 83 | 0.00017708 | 4.4381e-05 | 0 | 0 |  | 1 | TRUE | wye
60 | LV_2163-4_0_11_load_76 | 84 | 0.0022833 | 0.00057224 | 0 | 0 |  | 1 | TRUE | wye
61 | LV_2163-4_0_11_load_52 | 85 | 0.0018374 | 0.0004605 | 0 | 0 |  | 1 | TRUE | wye
62 | LV_2163-4_0_11_load_54 | 86 | 0.0022596 | 0.00056632 | 0 | 0 |  | 1 | TRUE | wye
63 | LV_2163-4_0_11_load_68 | 88 | 0.00020049 | 5.0248e-05 | 0 | 0 |  | 1 | TRUE | wye
64 | LV_2163-4_0_11_load_80 | 90 | 0.00022521 | 5.6444e-05 | 0 | 0 |  | 1 | TRUE | wye
65 | LV_2163-4_0_11_load_72 | 93 | 0.00019227 | 4.8187e-05 | 0 | 0 |  | 1 | TRUE | wye
66 | LV_2163-4_0_11_load_75 | 94 | 0.0014769 | 0.00037014 | 0 | 0 |  | 1 | TRUE | wye
67 | LV_2163-4_0_11_load_83 | 95 | 0.0023495 | 0.00058884 | 0 | 0 |  | 1 | TRUE | wye
68 | LV_2163-4_0_11_load_137 | 96 | 0.0030305 | 0.00075951 | 0 | 0 |  | 1 | TRUE | wye
69 | LV_2163-4_0_11_load_186 | 97 | 0.001249 | 0.00031304 | 0 | 0 |  | 1 | TRUE | wye
70 | LV_2163-4_0_11_load_136 | 98 | 0.0090648 | 0.0022719 | 0 | 0 |  | 1 | TRUE | wye
71 | LV_2163-4_0_11_load_131 | 99 | 0.0031435 | 0.00078784 | 0 | 0 |  | 1 | TRUE | wye
72 | LV_2163-4_0_11_load_116 | 100 | 0.0042064 | 0.0010542 | 0 | 0 |  | 1 | TRUE | wye
73 | LV_2163-4_0_11_load_117 | 101 | 0.0061891 | 0.0015511 | 0 | 0 |  | 1 | TRUE | wye
74 | LV_2163-4_0_11_load_89 | 102 | 0.0016888 | 0.00042325 | 0 | 0 |  | 1 | TRUE | wye
75 | LV_2163-4_0_11_load_90 | 103 | 0.001617 | 0.00040525 | 0 | 0 |  | 1 | TRUE | wye
76 | LV_2163-4_0_11_load_92 | 105 | 0.0010124 | 0.00025374 | 0 | 0 |  | 1 | TRUE | wye
77 | LV_2163-4_0_11_load_93 | 106 | 0.0017958 | 0.00045008 | 0 | 0 |  | 1 | TRUE | wye
78 | LV_2163-4_0_11_load_94 | 107 | 0.001242 | 0.00031127 | 0 | 0 |  | 1 | TRUE | wye
79 | LV_2163-4_0_11_load_118 | 108 | 0.00099575 | 0.00024956 | 0 | 0 |  | 1 | TRUE | wye
80 | LV_2163-4_0_11_load_110 | 109 | 0.0011037 | 0.00027661 | 0 | 0 |  | 1 | TRUE | wye
81 | LV_2163-4_0_11_load_125 | 110 | 0.0021943 | 0.00054995 | 0 | 0 |  | 1 | TRUE | wye
82 | LV_2163-4_0_11_load_111 | 111 | 0.0016858 | 0.00042249 | 0 | 0 |  | 1 | TRUE | wye
83 | LV_2163-4_0_11_load_95 | 112 | 0.0042925 | 0.0010758 | 0 | 0 |  | 1 | TRUE | wye
84 | LV_2163-4_0_11_load_96 | 113 | 0.0050982 | 0.0012777 | 0 | 0 |  | 1 | TRUE | wye
85 | LV_2163-4_0_11_load_99 | 116 | 0.0068682 | 0.0017213 | 0 | 0 |  | 1 | TRUE | wye
86 | LV_2163-4_0_11_load_129 | 118 | 0.0020793 | 0.00052111 | 0 | 0 |  | 1 | TRUE | wye
87 | LV_2163-4_0_11_load_238 | 119 | 0.0017427 | 0.00043677 | 0 | 0 |  | 1 | TRUE | wye
88 | LV_2163-4_0_11_load_229 | 120 | 0.00295 | 0.00073934 | 0 | 0 |  | 1 | TRUE | wye
89 | LV_2163-4_0_11_load_174 | 122 | 0.0017841 | 0.00044714 | 0 | 0 |  | 1 | TRUE | wye
90 | LV_2163-4_0_11_load_227 | 123 | 0.0024128 | 0.00060471 | 0 | 0 |  | 1 | TRUE | wye
91 | LV_2163-4_0_11_load_101 | 124 | 0.0014441 | 0.00036191 | 0 | 0 |  | 1 | TRUE | wye
92 | LV_2163-4_0_11_load_102 | 125 | 0.002718 | 0.00068119 | 0 | 0 |  | 1 | TRUE | wye
93 | LV_2163-4_0_11_load_103 | 126 | 0.0029454 | 0.00073819 | 0 | 0 |  | 1 | TRUE | wye
94 | LV_2163-4_0_11_load_127 | 128 | 0.0029716 | 0.00074475 | 0 | 0 |  | 1 | TRUE | wye
95 | LV_2163-4_0_11_load_128 | 129 | 0.0037577 | 0.00094178 | 0 | 0 |  | 1 | TRUE | wye
96 | LV_2163-4_0_11_load_126 | 130 | 0.00085131 | 0.00021336 | 0 | 0 |  | 1 | TRUE | wye
97 | LV_2163-4_0_11_load_122 | 131 | 0.0028072 | 0.00070356 | 0 | 0 |  | 1 | TRUE | wye
98 | LV_2163-4_0_11_load_107 | 132 | 0.0014032 | 0.00035169 | 0 | 0 |  | 1 | TRUE | wye
99 | LV_2163-4_0_11_load_108 | 133 | 0.0013237 | 0.00033175 | 0 | 0 |  | 1 | TRUE | wye
100 | LV_2163-4_0_11_load_221 | 134 | 0.0013665 | 0.00034247 | 0 | 0 |  | 1 | TRUE | wye
101 | LV_2163-4_0_11_load_109 | 135 | 0.0011116 | 0.0002786 | 0 | 0 |  | 1 | TRUE | wye
102 | LV_2163-4_0_11_load_223 | 136 | 0.0015821 | 0.00039651 | 0 | 0 |  | 1 | TRUE | wye
103 | LV_2163-4_0_11_load_219 | 137 | 0.0013697 | 0.00034328 | 0 | 0 |  | 1 | TRUE | wye
104 | LV_2163-4_0_11_load_220 | 138 | 0.0015847 | 0.00039718 | 0 | 0 |  | 1 | TRUE | wye
105 | LV_2163-4_0_11_load_113 | 140 | 0.0028727 | 0.00071997 | 0 | 0 |  | 1 | TRUE | wye
106 | LV_2163-4_0_11_load_138 | 141 | 0.0019019 | 0.00047666 | 0 | 0 |  | 1 | TRUE | wye
107 | LV_2163-4_0_11_load_119 | 143 | 0.0020259 | 0.00050774 | 0 | 0 |  | 1 | TRUE | wye
108 | LV_2163-4_0_11_load_120 | 144 | 0.0026815 | 0.00067204 | 0 | 0 |  | 1 | TRUE | wye
109 | LV_2163-4_0_11_load_123 | 146 | 0.0026034 | 0.00065246 | 0 | 0 |  | 1 | TRUE | wye
110 | LV_2163-4_0_11_load_124 | 147 | 0.0014093 | 0.0003532 | 0 | 0 |  | 1 | TRUE | wye
111 | LV_2163-4_0_11_load_140 | 148 | 0.0035764 | 0.00089634 | 0 | 0 |  | 1 | TRUE | wye
112 | LV_2163-4_0_11_load_133 | 150 | 0.0047965 | 0.0012021 | 0 | 0 |  | 1 | TRUE | wye
113 | LV_2163-4_0_11_load_132 | 151 | 0.0025327 | 0.00063475 | 0 | 0 |  | 1 | TRUE | wye
114 | LV_2163-4_0_11_load_134 | 152 | 0.0027504 | 0.00068931 | 0 | 0 |  | 1 | TRUE | wye
115 | LV_2163-4_0_11_load_135 | 153 | 0.0024896 | 0.00062394 | 0 | 0 |  | 1 | TRUE | wye
116 | LV_2163-4_0_11_load_141 | 154 | 0.0026745 | 0.0006703 | 0 | 0 |  | 1 | TRUE | wye
117 | LV_2163-4_0_11_load_224 | 155 | 0.0013909 | 0.0003486 | 0 | 0 |  | 1 | TRUE | wye
118 | LV_2163-4_0_11_load_150 | 156 | 0.0023452 | 0.00058776 | 0 | 0 |  | 1 | TRUE | wye
119 | LV_2163-4_0_11_load_202 | 157 | 0.0018284 | 0.00045824 | 0 | 0 |  | 1 | TRUE | wye
120 | LV_2163-4_0_11_load_146 | 159 | 0.0048947 | 0.0012267 | 0 | 0 |  | 1 | TRUE | wye
121 | LV_2163-4_0_11_load_149 | 162 | 0.0026691 | 0.00066895 | 0 | 0 |  | 1 | TRUE | wye
122 | LV_2163-4_0_11_load_151 | 163 | 0.0040795 | 0.0010224 | 0 | 0 |  | 1 | TRUE | wye
123 | LV_2163-4_0_11_load_152 | 164 | 0.002644 | 0.00066266 | 0 | 0 |  | 1 | TRUE | wye
124 | LV_2163-4_0_11_load_199 | 165 | 0.0036544 | 0.00091588 | 0 | 0 |  | 1 | TRUE | wye
125 | LV_2163-4_0_11_load_217 | 166 | 0.0040005 | 0.0010026 | 0 | 0 |  | 1 | TRUE | wye
126 | LV_2163-4_0_11_load_237 | 167 | 0.0023261 | 0.00058297 | 0 | 0 |  | 1 | TRUE | wye
127 | LV_2163-4_0_11_load_200 | 168 | 0.0020203 | 0.00050634 | 0 | 0 |  | 1 | TRUE | wye
128 | LV_2163-4_0_11_load_216 | 169 | 0.0023923 | 0.00059955 | 0 | 0 |  | 1 | TRUE | wye
129 | LV_2163-4_0_11_load_213 | 171 | 0.0022151 | 0.00055515 | 0 | 0 |  | 1 | TRUE | wye
130 | LV_2163-4_0_11_load_155 | 172 | 0.0018978 | 0.00047563 | 0 | 0 |  | 1 | TRUE | wye
131 | LV_2163-4_0_11_load_156 | 173 | 0.002662 | 0.00066717 | 0 | 0 |  | 1 | TRUE | wye
132 | LV_2163-4_0_11_load_157 | 174 | 0.0041505 | 0.0010402 | 0 | 0 |  | 1 | TRUE | wye
133 | LV_2163-4_0_11_load_158 | 175 | 0.004272 | 0.0010707 | 0 | 0 |  | 1 | TRUE | wye
134 | LV_2163-4_0_11_load_159 | 176 | 0.002357 | 0.00059071 | 0 | 0 |  | 1 | TRUE | wye
135 | LV_2163-4_0_11_load_170 | 177 | 0.0020406 | 0.00051142 | 0 | 0 |  | 1 | TRUE | wye
136 | LV_2163-4_0_11_load_208 | 178 | 0.0036751 | 0.00092106 | 0 | 0 |  | 1 | TRUE | wye
137 | LV_2163-4_0_11_load_168 | 179 | 0.0023812 | 0.00059679 | 0 | 0 |  | 1 | TRUE | wye
138 | LV_2163-4_0_11_load_160 | 181 | 0.0018786 | 0.00047083 | 0 | 0 |  | 1 | TRUE | wye
139 | LV_2163-4_0_11_load_161 | 182 | 0.0012144 | 0.00030436 | 0 | 0 |  | 1 | TRUE | wye
140 | LV_2163-4_0_11_load_163 | 184 | 0.0015153 | 0.00037977 | 0 | 0 |  | 1 | TRUE | wye
141 | LV_2163-4_0_11_load_164 | 185 | 0.0010259 | 0.0002571 | 0 | 0 |  | 1 | TRUE | wye
142 | LV_2163-4_0_11_load_165 | 186 | 0.0011791 | 0.00029552 | 0 | 0 |  | 1 | TRUE | wye
143 | LV_2163-4_0_11_load_203 | 188 | 0.00061882 | 0.00015509 | 0 | 0 |  | 1 | TRUE | wye
144 | LV_2163-4_0_11_load_173 | 189 | 0.00037332 | 9.3563e-05 | 0 | 0 |  | 1 | TRUE | wye
145 | LV_2163-4_0_11_load_166 | 190 | 0.0018862 | 0.00047274 | 0 | 0 |  | 1 | TRUE | wye
146 | LV_2163-4_0_11_load_167 | 191 | 0.0030234 | 0.00075773 | 0 | 0 |  | 1 | TRUE | wye
147 | LV_2163-4_0_11_load_169 | 192 | 0.0046299 | 0.0011604 | 0 | 0 |  | 1 | TRUE | wye
148 | LV_2163-4_0_11_load_210 | 193 | 0.0034121 | 0.00085515 | 0 | 0 |  | 1 | TRUE | wye
149 | LV_2163-4_0_11_load_209 | 194 | 0.0050038 | 0.0012541 | 0 | 0 |  | 1 | TRUE | wye
150 | LV_2163-4_0_11_load_171 | 195 | 0.0053547 | 0.001342 | 0 | 0 |  | 1 | TRUE | wye
151 | LV_2163-4_0_11_load_175 | 197 | 0.0018076 | 0.00045303 | 0 | 0 |  | 1 | TRUE | wye
152 | LV_2163-4_0_11_load_176 | 198 | 0.0016476 | 0.00041293 | 0 | 0 |  | 1 | TRUE | wye
153 | LV_2163-4_0_11_load_177 | 199 | 0.0023245 | 0.00058257 | 0 | 0 |  | 1 | TRUE | wye
154 | LV_2163-4_0_11_load_178 | 200 | 0.0022618 | 0.00056686 | 0 | 0 |  | 1 | TRUE | wye
155 | LV_2163-4_0_11_load_179 | 201 | 0.0022851 | 0.0005727 | 0 | 0 |  | 1 | TRUE | wye
156 | LV_2163-4_0_11_load_204 | 203 | 0.0045426 | 0.0011385 | 0 | 0 |  | 1 | TRUE | wye
157 | LV_2163-4_0_11_load_191 | 204 | 0.0016684 | 0.00041813 | 0 | 0 |  | 1 | TRUE | wye
158 | LV_2163-4_0_11_load_180 | 206 | 0.004749 | 0.0011902 | 0 | 0 |  | 1 | TRUE | wye
159 | LV_2163-4_0_11_load_181 | 207 | 0.0014227 | 0.00035656 | 0 | 0 |  | 1 | TRUE | wye
160 | LV_2163-4_0_11_load_183 | 208 | 0.0053766 | 0.0013475 | 0 | 0 |  | 1 | TRUE | wye
161 | LV_2163-4_0_11_load_185 | 210 | 0.056842 | 0.014246 | 0 | 0 |  | 1 | TRUE | wye
162 | LV_2163-4_0_11_load_187 | 213 | 0.0025036 | 0.00062747 | 0 | 0 |  | 1 | TRUE | wye
163 | LV_2163-4_0_11_load_188 | 214 | 0.0032423 | 0.00081259 | 0 | 0 |  | 1 | TRUE | wye
164 | LV_2163-4_0_11_load_225 | 216 | 0.0028996 | 0.00072671 | 0 | 0 |  | 1 | TRUE | wye
165 | LV_2163-4_0_11_load_212 | 217 | 0.0021127 | 0.00052949 | 0 | 0 |  | 1 | TRUE | wye
166 | LV_2163-4_0_11_load_211 | 218 | 0.0016627 | 0.00041672 | 0 | 0 |  | 1 | TRUE | wye
167 | LV_2163-4_0_11_load_192 | 219 | 0.0012453 | 0.0003121 | 0 | 0 |  | 1 | TRUE | wye
168 | LV_2163-4_0_11_load_196 | 221 | 0.0032881 | 0.00082406 | 0 | 0 |  | 1 | TRUE | wye
169 | LV_2163-4_0_11_load_197 | 222 | 0.0017323 | 0.00043415 | 0 | 0 |  | 1 | TRUE | wye
170 | LV_2163-4_0_11_load_228 | 223 | 0.0023639 | 0.00059244 | 0 | 0 |  | 1 | TRUE | wye
171 | LV_2163-4_0_11_load_241 | 225 | 0.0053183 | 0.0013329 | 0 | 0 |  | 1 | TRUE | wye
172 | LV_2163-4_0_11_load_240 | 226 | 0.0023495 | 0.00058883 | 0 | 0 |  | 1 | TRUE | wye
173 | LV_2163-4_0_11_load_226 | 227 | 0.00065171 | 0.00016333 | 0 | 0 |  | 1 | TRUE | wye
174 | LV_2163-4_0_11_load_218 | 228 | 0.0041148 | 0.0010313 | 0 | 0 |  | 1 | TRUE | wye
175 | LV_2163-4_0_11_load_236 | 229 | 0.0025915 | 0.00064948 | 0 | 0 |  | 1 | TRUE | wye
176 | LV_2163-4_0_11_load_235 | 230 | 0.0019641 | 0.00049225 | 0 | 0 |  | 1 | TRUE | wye
177 | LV_2163-4_0_11_load_239 | 231 | 0.0022066 | 0.00055302 | 0 | 0 |  | 1 | TRUE | wye
178 | LV_2163-4_0_11_load_230 | 232 | 0.001645 | 0.00041228 | 0 | 0 |  | 1 | TRUE | wye
179 | LV_2163-4_0_11_load_222 | 233 | 0.00254 | 0.00063658 | 0 | 0 |  | 1 | TRUE | wye
180 | LV_2163-4_0_11_load_231 | 234 | 0.0014328 | 0.0003591 | 0 | 0 |  | 1 | TRUE | wye
181 | LV_2163-4_0_11_load_232 | 235 | 0.0031254 | 0.00078329 | 0 | 0 |  | 1 | TRUE | wye
182 | LV_2163-4_0_11_load_233 | 236 | 0.0018425 | 0.00046177 | 0 | 0 |  | 1 | TRUE | wye
183 | LV_2163-4_0_11_load_234 | 237 | 0.0021104 | 0.00052892 | 0 | 0 |  | 1 | TRUE | wye

## ext_grid
| name | bus | vm_pu | va_degree | slack_weight | in_service
0 |  | 180 | 1 | 0 | 1 | TRUE

## line
| name | std_type | from_bus | to_bus | length_km | r_ohm_per_km | x_ohm_per_km | c_nf_per_km | g_us_per_km | max_i_ka | df | parallel | type | in_service
0 | LV_2163-4_0_11_line_0 |  | 0 | 1 | 0.024601 | 0.125 | 0.08 | 261 | 0 | 0.364 | 1 | 1 | cs | TRUE
1 | LV_2163-4_0_11_line_1 |  | 0 | 2 | 0.01597 | 0.125 | 0.08 | 261 | 0 | 0.364 | 1 | 1 | cs | TRUE
2 | LV_2163-4_0_11_line_2 |  | 1 | 3 | 0.013338 | 0.125 | 0.08 | 261 | 0 | 0.364 | 1 | 1 | cs | TRUE
3 | LV_2163-4_0_11_line_3 |  | 2 | 4 | 0.003959 | 0.125 | 0.08 | 261 | 0 | 0.364 | 1 | 1 | cs | TRUE
4 | LV_2163-4_0_11_line_4 |  | 3 | 5 | 0.013274 | 0.125 | 0.08 | 261 | 0 | 0.364 | 1 | 1 | cs | TRUE
5 | LV_2163-4_0_11_line_5 |  | 4 | 6 | 0.01587 | 0.125 | 0.08 | 261 | 0 | 0.364 | 1 | 1 | cs | TRUE
6 | LV_2163-4_0_11_line_6 |  | 5 | 7 | 0.042012 | 0.125 | 0.08 | 261 | 0 | 0.364 | 1 | 1 | cs | TRUE
7 | LV_2163-4_0_11_line_7 |  | 7 | 157 | 0.016415 | 0.125 | 0.08 | 261 | 0 | 0.364 | 1 | 1 | cs | TRUE
8 | LV_2163-4_0_11_line_8 |  | 7 | 158 | 0.003859 | 0.125 | 0.08 | 261 | 0 | 0.364 | 1 | 1 | cs | TRUE
9 | LV_2163-4_0_11_line_9 |  | 8 | 9 | 0.081428 | 0.125 | 0.08 | 261 | 0 | 0.364 | 1 | 1 | cs | TRUE
10 | LV_2163-4_0_11_line_10 |  | 9 | 10 | 0.19233 | 0.125 | 0.08 | 261 | 0 | 0.364 | 1 | 1 | cs | TRUE
11 | LV_2163-4_0_11_line_11 |  | 10 | 11 | 0.016569 | 0.125 | 0.08 | 261 | 0 | 0.364 | 1 | 1 | cs | TRUE
12 | LV_2163-4_0_11_line_12 |  | 11 | 56 | 0.025743 | 0.125 | 0.08 | 261 | 0 | 0.364 | 1 | 1 | cs | TRUE
13 | LV_2163-4_0_11_line_13 |  | 12 | 13 | 0.17232 | 0.125 | 0.08 | 261 | 0 | 0.364 | 1 | 1 | cs | TRUE
14 | LV_2163-4_0_11_line_14 |  | 13 | 170 | 0.10743 | 0.125 | 0.08 | 261 | 0 | 0.364 | 1 | 1 | cs | TRUE
15 | LV_2163-4_0_11_line_15 |  | 14 | 15 | 0.019007 | 0.125 | 0.08 | 261 | 0 | 0.364 | 1 | 1 | cs | TRUE
16 | LV_2163-4_0_11_line_16 |  | 14 | 16 | 0.016489 | 0.125 | 0.08 | 261 | 0 | 0.364 | 1 | 1 | cs | TRUE
17 | LV_2163-4_0_11_line_17 |  | 15 | 17 | 0.072978 | 0.125 | 0.08 | 261 | 0 | 0.364 | 1 | 1 | cs | TRUE
18 | LV_2163-4_0_11_line_18 |  | 16 | 18 | 0.03373 | 0.125 | 0.08 | 261 | 0 | 0.364 | 1 | 1 | cs | TRUE
19 | LV_2163-4_0_11_line_19 |  | 16 | 19 | 0.031242 | 0.125 | 0.08 | 261 | 0 | 0.364 | 1 | 1 | cs | TRUE
20 | LV_2163-4_0_11_line_20 |  | 17 | 23 | 0.008285 | 0.125 | 0.08 | 261 | 0 | 0.364 | 1 | 1 | cs | TRUE
21 | LV_2163-4_0_11_line_21 |  | 19 | 24 | 0.006726 | 0.125 | 0.08 | 261 | 0 | 0.364 | 1 | 1 | cs | TRUE
22 | LV_2163-4_0_11_line_22 |  | 20 | 21 | 0.071426 | 0.125 | 0.08 | 261 | 0 | 0.364 | 1 | 1 | cs | TRUE
23 | LV_2163-4_0_11_line_23 |  | 20 | 22 | 0.087723 | 0.125 | 0.08 | 261 | 0 | 0.364 | 1 | 1 | cs | TRUE
24 | LV_2163-4_0_11_line_24 |  | 21 | 87 | 0.03533 | 0.125 | 0.08 | 261 | 0 | 0.364 | 1 | 1 | cs | TRUE
25 | LV_2163-4_0_11_line_25 |  | 22 | 37 | 0.029477 | 0.125 | 0.08 | 261 | 0 | 0.364 | 1 | 1 | cs | TRUE
26 | LV_2163-4_0_11_line_26 |  | 23 | 25 | 0.005719 | 0.125 | 0.08 | 261 | 0 | 0.364 | 1 | 1 | cs | TRUE
27 | LV_2163-4_0_11_line_27 |  | 23 | 26 | 0.072718 | 0.125 | 0.08 | 261 | 0 | 0.364 | 1 | 1 | cs | TRUE
28 | LV_2163-4_0_11_line_28 |  | 24 | 29 | 0.056215 | 0.125 | 0.08 | 261 | 0 | 0.364 | 1 | 1 | cs | TRUE
29 | LV_2163-4_0_11_line_29 |  | 25 | 88 | 0.034271 | 0.125 | 0.08 | 261 | 0 | 0.364 | 1 | 1 | cs | TRUE
30 | LV_2163-4_0_11_line_30 |  | 26 | 83 | 0.030185 | 0.125 | 0.08 | 261 | 0 | 0.364 | 1 | 1 | cs | TRUE
31 | LV_2163-4_0_11_line_31 |  | 26 | 82 | 0.0201 | 0.125 | 0.08 | 261 | 0 | 0.364 | 1 | 1 | cs | TRUE
32 | LV_2163-4_0_11_line_32 |  | 27 | 28 | 0.0044087 | 0.125 | 0.08 | 261 | 0 | 0.364 | 1 | 1 | cs | TRUE
33 | LV_2163-4_0_11_line_33 |  | 28 | 32 | 0.022878 | 0.125 | 0.08 | 261 | 0 | 0.364 | 1 | 1 | cs | TRUE
34 | LV_2163-4_0_11_line_34 |  | 29 | 36 | 0.027429 | 0.125 | 0.08 | 261 | 0 | 0.364 | 1 | 1 | cs | TRUE
35 | LV_2163-4_0_11_line_35 |  | 30 | 31 | 0.035771 | 0.125 | 0.08 | 261 | 0 | 0.364 | 1 | 1 | cs | TRUE
36 | LV_2163-4_0_11_line_36 |  | 30 | 32 | 0.028157 | 0.125 | 0.08 | 261 | 0 | 0.364 | 1 | 1 | cs | TRUE
37 | LV_2163-4_0_11_line_37 |  | 31 | 33 | 0.078698 | 0.125 | 0.08 | 261 | 0 | 0.364 | 1 | 1 | cs | TRUE
38 | LV_2163-4_0_11_line_38 |  | 32 | 34 | 0.051642 | 0.125 | 0.08 | 261 | 0 | 0.364 | 1 | 1 | cs | TRUE
39 | LV_2163-4_0_11_line_39 |  | 33 | 35 | 0.039998 | 0.125 | 0.08 | 261 | 0 | 0.364 | 1 | 1 | cs | TRUE
40 | LV_2163-4_0_11_line_40 |  | 34 | 36 | 0.014983 | 0.125 | 0.08 | 261 | 0 | 0.364 | 1 | 1 | cs | TRUE
41 | LV_2163-4_0_11_line_41 |  | 35 | 37 | 0.044166 | 0.125 | 0.08 | 261 | 0 | 0.364 | 1 | 1 | cs | TRUE
42 | LV_2163-4_0_11_line_42 |  | 37 | 56 | 0.050776 | 0.125 | 0.08 | 261 | 0 | 0.364 | 1 | 1 | cs | TRUE
43 | LV_2163-4_0_11_line_43 |  | 37 | 57 | 0.082138 | 0.125 | 0.08 | 261 | 0 | 0.364 | 1 | 1 | cs | TRUE
44 | LV_2163-4_0_11_line_44 |  | 38 | 39 | 0.011584 | 0.125 | 0.08 | 261 | 0 | 0.364 | 1 | 5 | cs | TRUE
45 | LV_2163-4_0_11_line_45 |  | 38 | 40 | 0.010095 | 0.125 | 0.08 | 261 | 0 | 0.364 | 1 | 5 | cs | TRUE
46 | LV_2163-4_0_11_line_46 |  | 39 | 41 | 0.030723 | 0.125 | 0.08 | 261 | 0 | 0.364 | 1 | 3 | cs | TRUE
47 | LV_2163-4_0_11_line_47 |  | 40 | 42 | 0.048852 | 0.125 | 0.08 | 261 | 0 | 0.364 | 1 | 5 | cs | TRUE
48 | LV_2163-4_0_11_line_48 |  | 40 | 43 | 0.029682 | 0.125 | 0.08 | 261 | 0 | 0.364 | 1 | 1 | cs | TRUE
49 | LV_2163-4_0_11_line_49 |  | 41 | 44 | 0.010964 | 0.125 | 0.08 | 261 | 0 | 0.364 | 1 | 2 | cs | TRUE
50 | LV_2163-4_0_11_line_50 |  | 41 | 45 | 0.01869 | 0.125 | 0.08 | 261 | 0 | 0.364 | 1 | 1 | cs | TRUE
51 | LV_2163-4_0_11_line_51 |  | 42 | 46 | 0.012004 | 0.125 | 0.08 | 261 | 0 | 0.364 | 1 | 5 | cs | TRUE
52 | LV_2163-4_0_11_line_52 |  | 42 | 47 | 0.029217 | 0.125 | 0.08 | 261 | 0 | 0.364 | 1 | 1 | cs | TRUE
53 | LV_2163-4_0_11_line_53 |  | 43 | 48 | 0.023644 | 0.125 | 0.08 | 261 | 0 | 0.364 | 1 | 1 | cs | TRUE
54 | LV_2163-4_0_11_line_54 |  | 44 | 49 | 0.063475 | 0.125 | 0.08 | 261 | 0 | 0.364 | 1 | 1 | cs | TRUE
55 | LV_2163-4_0_11_line_55 |  | 44 | 50 | 0.037051 | 0.125 | 0.08 | 261 | 0 | 0.364 | 1 | 2 | cs | TRUE
56 | LV_2163-4_0_11_line_56 |  | 46 | 51 | 0.041426 | 0.125 | 0.08 | 261 | 0 | 0.364 | 1 | 5 | cs | TRUE
57 | LV_2163-4_0_11_line_57 |  | 47 | 52 | 0.018039 | 0.125 | 0.08 | 261 | 0 | 0.364 | 1 | 1 | cs | TRUE
58 | LV_2163-4_0_11_line_58 |  | 50 | 87 | 0.0024888 | 0.125 | 0.08 | 261 | 0 | 0.364 | 1 | 1 | cs | TRUE
59 | LV_2163-4_0_11_line_59 |  | 51 | 70 | 0.007169 | 0.125 | 0.08 | 261 | 0 | 0.364 | 1 | 5 | cs | TRUE
60 | LV_2163-4_0_11_line_60 |  | 52 | 53 | 0.028682 | 0.125 | 0.08 | 261 | 0 | 0.364 | 1 | 1 | cs | TRUE
61 | LV_2163-4_0_11_line_61 |  | 53 | 54 | 0.015688 | 0.125 | 0.08 | 261 | 0 | 0.364 | 1 | 1 | cs | TRUE
62 | LV_2163-4_0_11_line_62 |  | 54 | 55 | 0.085921 | 0.125 | 0.08 | 261 | 0 | 0.364 | 1 | 1 | cs | TRUE
63 | LV_2163-4_0_11_line_63 |  | 56 | 58 | 0.055372 | 0.125 | 0.08 | 261 | 0 | 0.364 | 1 | 1 | cs | TRUE
64 | LV_2163-4_0_11_line_64 |  | 59 | 60 | 0.011417 | 0.125 | 0.08 | 261 | 0 | 0.364 | 1 | 5 | cs | TRUE
65 | LV_2163-4_0_11_line_65 |  | 59 | 61 | 0.032179 | 0.125 | 0.08 | 261 | 0 | 0.364 | 1 | 5 | cs | TRUE
66 | LV_2163-4_0_11_line_66 |  | 60 | 62 | 0.044609 | 0.125 | 0.08 | 261 | 0 | 0.364 | 1 | 5 | cs | TRUE
67 | LV_2163-4_0_11_line_67 |  | 61 | 63 | 0.035061 | 0.125 | 0.08 | 261 | 0 | 0.364 | 1 | 5 | cs | TRUE
68 | LV_2163-4_0_11_line_68 |  | 62 | 64 | 0.035908 | 0.125 | 0.08 | 261 | 0 | 0.364 | 1 | 5 | cs | TRUE
69 | LV_2163-4_0_11_line_69 |  | 63 | 65 | 0.043755 | 0.125 | 0.08 | 261 | 0 | 0.364 | 1 | 5 | cs | TRUE
70 | LV_2163-4_0_11_line_70 |  | 64 | 66 | 0.014491 | 0.125 | 0.08 | 261 | 0 | 0.364 | 1 | 1 | cs | TRUE
71 | LV_2163-4_0_11_line_71 |  | 64 | 67 | 0.016513 | 0.125 | 0.08 | 261 | 0 | 0.364 | 1 | 5 | cs | TRUE
72 | LV_2163-4_0_11_line_72 |  | 65 | 68 | 0.030677 | 0.125 | 0.08 | 261 | 0 | 0.364 | 1 | 5 | cs | TRUE
73 | LV_2163-4_0_11_line_73 |  | 65 | 69 | 0.049523 | 0.125 | 0.08 | 261 | 0 | 0.364 | 1 | 3 | cs | TRUE
74 | LV_2163-4_0_11_line_74 |  | 66 | 74 | 0.035905 | 0.125 | 0.08 | 261 | 0 | 0.364 | 1 | 1 | cs | TRUE
75 | LV_2163-4_0_11_line_75 |  | 67 | 84 | 0.023176 | 0.125 | 0.08 | 261 | 0 | 0.364 | 1 | 5 | cs | TRUE
76 | LV_2163-4_0_11_line_76 |  | 68 | 96 | 0.055607 | 0.125 | 0.08 | 261 | 0 | 0.364 | 1 | 5 | cs | TRUE
77 | LV_2163-4_0_11_line_77 |  | 69 | 78 | 0.023882 | 0.125 | 0.08 | 261 | 0 | 0.364 | 1 | 1 | cs | TRUE
78 | LV_2163-4_0_11_line_78 |  | 69 | 75 | 0.022261 | 0.125 | 0.08 | 261 | 0 | 0.364 | 1 | 1 | cs | TRUE
79 | LV_2163-4_0_11_line_79 |  | 70 | 86 | 0.024793 | 0.125 | 0.08 | 261 | 0 | 0.364 | 1 | 5 | cs | TRUE
80 | LV_2163-4_0_11_line_80 |  | 70 | 85 | 0.027575 | 0.125 | 0.08 | 261 | 0 | 0.364 | 1 | 1 | cs | TRUE
81 | LV_2163-4_0_11_line_81 |  | 71 | 72 | 0.036466 | 0.125 | 0.08 | 261 | 0 | 0.364 | 1 | 1 | cs | TRUE
82 | LV_2163-4_0_11_line_82 |  | 72 | 75 | 0.023927 | 0.125 | 0.08 | 261 | 0 | 0.364 | 1 | 1 | cs | TRUE
83 | LV_2163-4_0_11_line_83 |  | 72 | 76 | 0.076633 | 0.125 | 0.08 | 261 | 0 | 0.364 | 1 | 1 | cs | TRUE
84 | LV_2163-4_0_11_line_84 |  | 73 | 74 | 0.051407 | 0.125 | 0.08 | 261 | 0 | 0.364 | 1 | 1 | cs | TRUE
85 | LV_2163-4_0_11_line_85 |  | 76 | 77 | 0.051261 | 0.125 | 0.08 | 261 | 0 | 0.364 | 1 | 1 | cs | TRUE
86 | LV_2163-4_0_11_line_86 |  | 77 | 79 | 0.0013139 | 0.125 | 0.08 | 261 | 0 | 0.364 | 1 | 1 | cs | TRUE
87 | LV_2163-4_0_11_line_87 |  | 78 | 100 | 0.006911 | 0.125 | 0.08 | 261 | 0 | 0.364 | 1 | 1 | cs | TRUE
88 | LV_2163-4_0_11_line_88 |  | 80 | 81 | 0.12286 | 0.125 | 0.08 | 261 | 0 | 0.364 | 1 | 1 | cs | TRUE
89 | LV_2163-4_0_11_line_89 |  | 80 | 82 | 0.1082 | 0.125 | 0.08 | 261 | 0 | 0.364 | 1 | 1 | cs | TRUE
90 | LV_2163-4_0_11_line_90 |  | 84 | 86 | 0.02978 | 0.125 | 0.08 | 261 | 0 | 0.364 | 1 | 5 | cs | TRUE
91 | LV_2163-4_0_11_line_91 |  | 87 | 95 | 0.031102 | 0.125 | 0.08 | 261 | 0 | 0.364 | 1 | 1 | cs | TRUE
92 | LV_2163-4_0_11_line_92 |  | 88 | 89 | 0.085205 | 0.125 | 0.08 | 261 | 0 | 0.364 | 1 | 1 | cs | TRUE
93 | LV_2163-4_0_11_line_93 |  | 88 | 90 | 0.045556 | 0.125 | 0.08 | 261 | 0 | 0.364 | 1 | 1 | cs | TRUE
94 | LV_2163-4_0_11_line_94 |  | 89 | 91 | 0.088842 | 0.125 | 0.08 | 261 | 0 | 0.364 | 1 | 1 | cs | TRUE
95 | LV_2163-4_0_11_line_95 |  | 91 | 92 | 0.010066 | 0.125 | 0.08 | 261 | 0 | 0.364 | 1 | 1 | cs | TRUE
96 | LV_2163-4_0_11_line_96 |  | 92 | 94 | 0.057387 | 0.125 | 0.08 | 261 | 0 | 0.364 | 1 | 1 | cs | TRUE
97 | LV_2163-4_0_11_line_97 |  | 92 | 93 | 0.027029 | 0.125 | 0.08 | 261 | 0 | 0.364 | 1 | 1 | cs | TRUE
98 | LV_2163-4_0_11_line_98 |  | 96 | 97 | 0.018241 | 0.125 | 0.08 | 261 | 0 | 0.364 | 1 | 5 | cs | TRUE
99 | LV_2163-4_0_11_line_99 |  | 97 | 116 | 0.014032 | 0.125 | 0.08 | 261 | 0 | 0.364 | 1 | 5 | cs | TRUE
100 | LV_2163-4_0_11_line_100 |  | 98 | 99 | 0.028602 | 0.125 | 0.08 | 261 | 0 | 0.364 | 1 | 1 | cs | TRUE
101 | LV_2163-4_0_11_line_101 |  | 99 | 115 | 0.018081 | 0.125 | 0.08 | 261 | 0 | 0.364 | 1 | 1 | cs | TRUE
102 | LV_2163-4_0_11_line_102 |  | 100 | 101 | 0.0072823 | 0.125 | 0.08 | 261 | 0 | 0.364 | 1 | 1 | cs | TRUE
103 | LV_2163-4_0_11_line_103 |  | 101 | 107 | 0.015283 | 0.125 | 0.08 | 261 | 0 | 0.364 | 1 | 1 | cs | TRUE
104 | LV_2163-4_0_11_line_104 |  | 102 | 103 | 0.0019704 | 0.125 | 0.08 | 261 | 0 | 0.364 | 1 | 1 | cs | TRUE
105 | LV_2163-4_0_11_line_105 |  | 102 | 104 | 0.02277 | 0.125 | 0.08 | 261 | 0 | 0.364 | 1 | 1 | cs | TRUE
106 | LV_2163-4_0_11_line_106 |  | 103 | 105 | 0.019082 | 0.125 | 0.08 | 261 | 0 | 0.364 | 1 | 1 | cs | TRUE
107 | LV_2163-4_0_11_line_107 |  | 104 | 106 | 0.022283 | 0.125 | 0.08 | 261 | 0 | 0.364 | 1 | 1 | cs | TRUE
108 | LV_2163-4_0_11_line_108 |  | 104 | 107 | 0.0086634 | 0.125 | 0.08 | 261 | 0 | 0.364 | 1 | 1 | cs | TRUE
109 | LV_2163-4_0_11_line_109 |  | 105 | 108 | 0.004785 | 0.125 | 0.08 | 261 | 0 | 0.364 | 1 | 1 | cs | TRUE
110 | LV_2163-4_0_11_line_110 |  | 106 | 109 | 0.015164 | 0.125 | 0.08 | 261 | 0 | 0.364 | 1 | 1 | cs | TRUE
111 | LV_2163-4_0_11_line_111 |  | 108 | 110 | 0.015197 | 0.125 | 0.08 | 261 | 0 | 0.364 | 1 | 1 | cs | TRUE
112 | LV_2163-4_0_11_line_112 |  | 109 | 111 | 0.024714 | 0.125 | 0.08 | 261 | 0 | 0.364 | 1 | 1 | cs | TRUE
113 | LV_2163-4_0_11_line_113 |  | 110 | 130 | 0.0025685 | 0.125 | 0.08 | 261 | 0 | 0.364 | 1 | 1 | cs | TRUE
114 | LV_2163-4_0_11_line_114 |  | 111 | 139 | 0.035436 | 0.125 | 0.08 | 261 | 0 | 0.364 | 1 | 1 | cs | TRUE
115 | LV_2163-4_0_11_line_115 |  | 112 | 113 | 0.014236 | 0.125 | 0.08 | 261 | 0 | 0.364 | 1 | 5 | cs | TRUE
116 | LV_2163-4_0_11_line_116 |  | 112 | 114 | 0.030803 | 0.125 | 0.08 | 261 | 0 | 0.364 | 1 | 5 | cs | TRUE
117 | LV_2163-4_0_11_line_117 |  | 113 | 115 | 0.020249 | 0.125 | 0.08 | 261 | 0 | 0.364 | 1 | 5 | cs | TRUE
118 | LV_2163-4_0_11_line_118 |  | 114 | 116 | 0.024425 | 0.125 | 0.08 | 261 | 0 | 0.364 | 1 | 5 | cs | TRUE
119 | LV_2163-4_0_11_line_119 |  | 114 | 117 | 0.011695 | 0.125 | 0.08 | 261 | 0 | 0.364 | 1 | 1 | cs | TRUE
120 | LV_2163-4_0_11_line_120 |  | 115 | 118 | 0.0086845 | 0.125 | 0.08 | 261 | 0 | 0.364 | 1 | 5 | cs | TRUE
121 | LV_2163-4_0_11_line_121 |  | 117 | 119 | 0.013489 | 0.125 | 0.08 | 261 | 0 | 0.364 | 1 | 1 | cs | TRUE
122 | LV_2163-4_0_11_line_122 |  | 117 | 120 | 0.039775 | 0.125 | 0.08 | 261 | 0 | 0.364 | 1 | 1 | cs | TRUE
123 | LV_2163-4_0_11_line_123 |  | 118 | 121 | 0.0054548 | 0.125 | 0.08 | 261 | 0 | 0.364 | 1 | 5 | cs | TRUE
124 | LV_2163-4_0_11_line_124 |  | 119 | 122 | 0.035795 | 0.125 | 0.08 | 261 | 0 | 0.364 | 1 | 1 | cs | TRUE
125 | LV_2163-4_0_11_line_125 |  | 120 | 123 | 0.013484 | 0.125 | 0.08 | 261 | 0 | 0.364 | 1 | 1 | cs | TRUE
126 | LV_2163-4_0_11_line_126 |  | 121 | 151 | 0.021363 | 0.125 | 0.08 | 261 | 0 | 0.364 | 1 | 5 | cs | TRUE
127 | LV_2163-4_0_11_line_127 |  | 122 | 196 | 0.029542 | 0.125 | 0.08 | 261 | 0 | 0.364 | 1 | 1 | cs | TRUE
128 | LV_2163-4_0_11_line_128 |  | 123 | 227 | 0.0025632 | 0.125 | 0.08 | 261 | 0 | 0.364 | 1 | 1 | cs | TRUE
129 | LV_2163-4_0_11_line_129 |  | 124 | 125 | 0.019439 | 0.125 | 0.08 | 261 | 0 | 0.364 | 1 | 1 | cs | TRUE
130 | LV_2163-4_0_11_line_130 |  | 124 | 126 | 0.0028277 | 0.125 | 0.08 | 261 | 0 | 0.364 | 1 | 1 | cs | TRUE
131 | LV_2163-4_0_11_line_131 |  | 125 | 127 | 0.016115 | 0.125 | 0.08 | 261 | 0 | 0.364 | 1 | 1 | cs | TRUE
132 | LV_2163-4_0_11_line_132 |  | 127 | 128 | 0.013287 | 0.125 | 0.08 | 261 | 0 | 0.364 | 1 | 1 | cs | TRUE
133 | LV_2163-4_0_11_line_133 |  | 127 | 129 | 0.004711 | 0.125 | 0.08 | 261 | 0 | 0.364 | 1 | 1 | cs | TRUE
134 | LV_2163-4_0_11_line_134 |  | 128 | 130 | 0.016284 | 0.125 | 0.08 | 261 | 0 | 0.364 | 1 | 1 | cs | TRUE
135 | LV_2163-4_0_11_line_135 |  | 129 | 131 | 0.020744 | 0.125 | 0.08 | 261 | 0 | 0.364 | 1 | 1 | cs | TRUE
136 | LV_2163-4_0_11_line_136 |  | 131 | 144 | 0.023672 | 0.125 | 0.08 | 261 | 0 | 0.364 | 1 | 1 | cs | TRUE
137 | LV_2163-4_0_11_line_137 |  | 132 | 133 | 0.0050451 | 0.125 | 0.08 | 261 | 0 | 0.364 | 1 | 1 | cs | TRUE
138 | LV_2163-4_0_11_line_138 |  | 132 | 134 | 0.18238 | 0.125 | 0.08 | 261 | 0 | 0.364 | 1 | 1 | cs | TRUE
139 | LV_2163-4_0_11_line_139 |  | 133 | 135 | 0.013769 | 0.125 | 0.08 | 261 | 0 | 0.364 | 1 | 1 | cs | TRUE
140 | LV_2163-4_0_11_line_140 |  | 134 | 136 | 0.021495 | 0.125 | 0.08 | 261 | 0 | 0.364 | 1 | 1 | cs | TRUE
141 | LV_2163-4_0_11_line_141 |  | 134 | 137 | 0.0031262 | 0.125 | 0.08 | 261 | 0 | 0.364 | 1 | 1 | cs | TRUE
142 | LV_2163-4_0_11_line_142 |  | 136 | 216 | 0.018229 | 0.125 | 0.08 | 261 | 0 | 0.364 | 1 | 1 | cs | TRUE
143 | LV_2163-4_0_11_line_143 |  | 137 | 138 | 0.028104 | 0.125 | 0.08 | 261 | 0 | 0.364 | 1 | 1 | cs | TRUE
144 | LV_2163-4_0_11_line_144 |  | 138 | 233 | 0.002226 | 0.125 | 0.08 | 261 | 0 | 0.364 | 1 | 1 | cs | TRUE
145 | LV_2163-4_0_11_line_145 |  | 139 | 140 | 0.027777 | 0.125 | 0.08 | 261 | 0 | 0.364 | 1 | 1 | cs | TRUE
146 | LV_2163-4_0_11_line_146 |  | 141 | 142 | 0.0080978 | 0.125 | 0.08 | 261 | 0 | 0.364 | 1 | 1 | cs | TRUE
147 | LV_2163-4_0_11_line_147 |  | 142 | 148 | 0.012526 | 0.125 | 0.08 | 261 | 0 | 0.364 | 1 | 1 | cs | TRUE
148 | LV_2163-4_0_11_line_148 |  | 143 | 144 | 0.0063468 | 0.125 | 0.08 | 261 | 0 | 0.364 | 1 | 1 | cs | TRUE
149 | LV_2163-4_0_11_line_149 |  | 143 | 145 | 0.016109 | 0.125 | 0.08 | 261 | 0 | 0.364 | 1 | 1 | cs | TRUE
150 | LV_2163-4_0_11_line_150 |  | 145 | 146 | 0.029805 | 0.125 | 0.08 | 261 | 0 | 0.364 | 1 | 1 | cs | TRUE
151 | LV_2163-4_0_11_line_151 |  | 145 | 147 | 0.027768 | 0.125 | 0.08 | 261 | 0 | 0.364 | 1 | 1 | cs | TRUE
152 | LV_2163-4_0_11_line_152 |  | 146 | 148 | 0.0041438 | 0.125 | 0.08 | 261 | 0 | 0.364 | 1 | 1 | cs | TRUE
153 | LV_2163-4_0_11_line_153 |  | 147 | 149 | 0.075768 | 0.125 | 0.08 | 261 | 0 | 0.364 | 1 | 1 | cs | TRUE
154 | LV_2163-4_0_11_line_154 |  | 149 | 150 | 0.031478 | 0.125 | 0.08 | 261 | 0 | 0.364 | 1 | 1 | cs | TRUE
155 | LV_2163-4_0_11_line_155 |  | 151 | 152 | 0.018773 | 0.125 | 0.08 | 261 | 0 | 0.364 | 1 | 5 | cs | TRUE
156 | LV_2163-4_0_11_line_156 |  | 152 | 153 | 0.023489 | 0.125 | 0.08 | 261 | 0 | 0.364 | 1 | 5 | cs | TRUE
157 | LV_2163-4_0_11_line_157 |  | 153 | 154 | 0.026212 | 0.125 | 0.08 | 261 | 0 | 0.364 | 1 | 5 | cs | TRUE
158 | LV_2163-4_0_11_line_158 |  | 154 | 155 | 0.0037745 | 0.125 | 0.08 | 261 | 0 | 0.364 | 1 | 5 | cs | TRUE
159 | LV_2163-4_0_11_line_159 |  | 155 | 156 | 0.049147 | 0.125 | 0.08 | 261 | 0 | 0.364 | 1 | 5 | cs | TRUE
160 | LV_2163-4_0_11_line_160 |  | 156 | 160 | 0.013185 | 0.125 | 0.08 | 261 | 0 | 0.364 | 1 | 5 | cs | TRUE
161 | LV_2163-4_0_11_line_161 |  | 158 | 206 | 0.011834 | 0.125 | 0.08 | 261 | 0 | 0.364 | 1 | 1 | cs | TRUE
162 | LV_2163-4_0_11_line_162 |  | 159 | 160 | 0.051028 | 0.125 | 0.08 | 261 | 0 | 0.364 | 1 | 5 | cs | TRUE
163 | LV_2163-4_0_11_line_163 |  | 159 | 161 | 0.016152 | 0.125 | 0.08 | 261 | 0 | 0.364 | 1 | 5 | cs | TRUE
164 | LV_2163-4_0_11_line_164 |  | 160 | 162 | 0.026509 | 0.125 | 0.08 | 261 | 0 | 0.364 | 1 | 5 | cs | TRUE
165 | LV_2163-4_0_11_line_165 |  | 161 | 163 | 0.030585 | 0.125 | 0.08 | 261 | 0 | 0.364 | 1 | 5 | cs | TRUE
166 | LV_2163-4_0_11_line_166 |  | 161 | 164 | 0.054164 | 0.125 | 0.08 | 261 | 0 | 0.364 | 1 | 1 | cs | TRUE
167 | LV_2163-4_0_11_line_167 |  | 162 | 165 | 0.032466 | 0.125 | 0.08 | 261 | 0 | 0.364 | 1 | 5 | cs | TRUE
168 | LV_2163-4_0_11_line_168 |  | 163 | 166 | 0.031516 | 0.125 | 0.08 | 261 | 0 | 0.364 | 1 | 5 | cs | TRUE
169 | LV_2163-4_0_11_line_169 |  | 164 | 167 | 0.016151 | 0.125 | 0.08 | 261 | 0 | 0.364 | 1 | 1 | cs | TRUE
170 | LV_2163-4_0_11_line_170 |  | 165 | 168 | 0.018264 | 0.125 | 0.08 | 261 | 0 | 0.364 | 1 | 5 | cs | TRUE
171 | LV_2163-4_0_11_line_171 |  | 166 | 169 | 0.017882 | 0.125 | 0.08 | 261 | 0 | 0.364 | 1 | 5 | cs | TRUE
172 | LV_2163-4_0_11_line_172 |  | 168 | 180 | 0.012996 | 0.125 | 0.08 | 261 | 0 | 0.364 | 1 | 5 | cs | TRUE
173 | LV_2163-4_0_11_line_173 |  | 169 | 212 | 0.0131 | 0.125 | 0.08 | 261 | 0 | 0.364 | 1 | 5 | cs | TRUE
174 | LV_2163-4_0_11_line_174 |  | 170 | 171 | 0.060162 | 0.125 | 0.08 | 261 | 0 | 0.364 | 1 | 1 | cs | TRUE
175 | LV_2163-4_0_11_line_175 |  | 171 | 187 | 0.0015466 | 0.125 | 0.08 | 261 | 0 | 0.364 | 1 | 1 | cs | TRUE
176 | LV_2163-4_0_11_line_176 |  | 172 | 173 | 0.024452 | 0.125 | 0.08 | 261 | 0 | 0.364 | 1 | 5 | cs | TRUE
177 | LV_2163-4_0_11_line_177 |  | 172 | 174 | 0.0047447 | 0.125 | 0.08 | 261 | 0 | 0.364 | 1 | 5 | cs | TRUE
178 | LV_2163-4_0_11_line_178 |  | 173 | 175 | 0.0072514 | 0.125 | 0.08 | 261 | 0 | 0.364 | 1 | 5 | cs | TRUE
179 | LV_2163-4_0_11_line_179 |  | 174 | 176 | 0.02244 | 0.125 | 0.08 | 261 | 0 | 0.364 | 1 | 5 | cs | TRUE
180 | LV_2163-4_0_11_line_180 |  | 175 | 177 | 0.011643 | 0.125 | 0.08 | 261 | 0 | 0.364 | 1 | 5 | cs | TRUE
181 | LV_2163-4_0_11_line_181 |  | 176 | 178 | 0.016893 | 0.125 | 0.08 | 261 | 0 | 0.364 | 1 | 5 | cs | TRUE
182 | LV_2163-4_0_11_line_182 |  | 177 | 179 | 0.024024 | 0.125 | 0.08 | 261 | 0 | 0.364 | 1 | 5 | cs | TRUE
183 | LV_2163-4_0_11_line_183 |  | 178 | 180 | 0.018255 | 0.125 | 0.08 | 261 | 0 | 0.364 | 1 | 5 | cs | TRUE
184 | LV_2163-4_0_11_line_184 |  | 179 | 190 | 0.00095344 | 0.125 | 0.08 | 261 | 0 | 0.364 | 1 | 5 | cs | TRUE
185 | LV_2163-4_0_11_line_185 |  | 180 | 229 | 0.012961 | 0.125 | 0.08 | 261 | 0 | 0.364 | 1 | 1 | cs | TRUE
186 | LV_2163-4_0_11_line_186 |  | 181 | 182 | 0.038891 | 0.125 | 0.08 | 261 | 0 | 0.364 | 1 | 1 | cs | TRUE
187 | LV_2163-4_0_11_line_187 |  | 181 | 183 | 0.010286 | 0.125 | 0.08 | 261 | 0 | 0.364 | 1 | 1 | cs | TRUE
188 | LV_2163-4_0_11_line_188 |  | 182 | 184 | 0.039764 | 0.125 | 0.08 | 261 | 0 | 0.364 | 1 | 1 | cs | TRUE
189 | LV_2163-4_0_11_line_189 |  | 183 | 185 | 0.018671 | 0.125 | 0.08 | 261 | 0 | 0.364 | 1 | 1 | cs | TRUE
190 | LV_2163-4_0_11_line_190 |  | 183 | 186 | 0.012356 | 0.125 | 0.08 | 261 | 0 | 0.364 | 1 | 1 | cs | TRUE
191 | LV_2163-4_0_11_line_191 |  | 184 | 187 | 0.040411 | 0.125 | 0.08 | 261 | 0 | 0.364 | 1 | 1 | cs | TRUE
192 | LV_2163-4_0_11_line_192 |  | 185 | 188 | 0.015371 | 0.125 | 0.08 | 261 | 0 | 0.364 | 1 | 1 | cs | TRUE
193 | LV_2163-4_0_11_line_193 |  | 188 | 189 | 0.020605 | 0.125 | 0.08 | 261 | 0 | 0.364 | 1 | 1 | cs | TRUE
194 | LV_2163-4_0_11_line_194 |  | 189 | 196 | 0.0010386 | 0.125 | 0.08 | 261 | 0 | 0.364 | 1 | 1 | cs | TRUE
195 | LV_2163-4_0_11_line_195 |  | 190 | 191 | 0.016259 | 0.125 | 0.08 | 261 | 0 | 0.364 | 1 | 5 | cs | TRUE
196 | LV_2163-4_0_11_line_196 |  | 191 | 192 | 0.0020196 | 0.125 | 0.08 | 261 | 0 | 0.364 | 1 | 5 | cs | TRUE
197 | LV_2163-4_0_11_line_197 |  | 192 | 193 | 0.024576 | 0.125 | 0.08 | 261 | 0 | 0.364 | 1 | 5 | cs | TRUE
198 | LV_2163-4_0_11_line_198 |  | 193 | 194 | 0.00051415 | 0.125 | 0.08 | 261 | 0 | 0.364 | 1 | 5 | cs | TRUE
199 | LV_2163-4_0_11_line_199 |  | 194 | 218 | 0.021086 | 0.125 | 0.08 | 261 | 0 | 0.364 | 1 | 5 | cs | TRUE
200 | LV_2163-4_0_11_line_200 |  | 195 | 196 | 0.039124 | 0.125 | 0.08 | 261 | 0 | 0.364 | 1 | 1 | cs | TRUE
201 | LV_2163-4_0_11_line_201 |  | 197 | 198 | 0.0021567 | 0.125 | 0.08 | 261 | 0 | 0.364 | 1 | 1 | cs | TRUE
202 | LV_2163-4_0_11_line_202 |  | 197 | 199 | 0.027992 | 0.125 | 0.08 | 261 | 0 | 0.364 | 1 | 1 | cs | TRUE
203 | LV_2163-4_0_11_line_203 |  | 198 | 200 | 0.032677 | 0.125 | 0.08 | 261 | 0 | 0.364 | 1 | 1 | cs | TRUE
204 | LV_2163-4_0_11_line_204 |  | 199 | 201 | 0.020599 | 0.125 | 0.08 | 261 | 0 | 0.364 | 1 | 1 | cs | TRUE
205 | LV_2163-4_0_11_line_205 |  | 200 | 202 | 0.015249 | 0.125 | 0.08 | 261 | 0 | 0.364 | 1 | 1 | cs | TRUE
206 | LV_2163-4_0_11_line_206 |  | 201 | 203 | 0.0077347 | 0.125 | 0.08 | 261 | 0 | 0.364 | 1 | 1 | cs | TRUE
207 | LV_2163-4_0_11_line_207 |  | 202 | 204 | 0.024022 | 0.125 | 0.08 | 261 | 0 | 0.364 | 1 | 1 | cs | TRUE
208 | LV_2163-4_0_11_line_208 |  | 203 | 205 | 0.02898 | 0.125 | 0.08 | 261 | 0 | 0.364 | 1 | 1 | cs | TRUE
209 | LV_2163-4_0_11_line_209 |  | 204 | 210 | 0.035923 | 0.125 | 0.08 | 261 | 0 | 0.364 | 1 | 1 | cs | TRUE
210 | LV_2163-4_0_11_line_210 |  | 205 | 231 | 0.021126 | 0.125 | 0.08 | 261 | 0 | 0.364 | 1 | 1 | cs | TRUE
211 | LV_2163-4_0_11_line_211 |  | 206 | 207 | 0.0011957 | 0.125 | 0.08 | 261 | 0 | 0.364 | 1 | 1 | cs | TRUE
212 | LV_2163-4_0_11_line_212 |  | 207 | 208 | 0.023501 | 0.125 | 0.08 | 261 | 0 | 0.364 | 1 | 1 | cs | TRUE
213 | LV_2163-4_0_11_line_213 |  | 208 | 209 | 0.018284 | 0.125 | 0.08 | 261 | 0 | 0.364 | 1 | 2 | cs | TRUE
214 | LV_2163-4_0_11_line_214 |  | 209 | 211 | 0.077986 | 0.125 | 0.08 | 261 | 0 | 0.364 | 1 | 1 | cs | TRUE
215 | LV_2163-4_0_11_line_215 |  | 209 | 212 | 0.035821 | 0.125 | 0.08 | 261 | 0 | 0.364 | 1 | 5 | cs | TRUE
216 | LV_2163-4_0_11_line_216 |  | 211 | 226 | 0.0084491 | 0.125 | 0.08 | 261 | 0 | 0.364 | 1 | 1 | cs | TRUE
217 | LV_2163-4_0_11_line_217 |  | 212 | 228 | 0.044339 | 0.125 | 0.08 | 261 | 0 | 0.364 | 1 | 1 | cs | TRUE
218 | LV_2163-4_0_11_line_218 |  | 213 | 214 | 0.0089495 | 0.125 | 0.08 | 261 | 0 | 0.364 | 1 | 1 | cs | TRUE
219 | LV_2163-4_0_11_line_219 |  | 214 | 215 | 0.01886 | 0.125 | 0.08 | 261 | 0 | 0.364 | 1 | 1 | cs | TRUE
220 | LV_2163-4_0_11_line_220 |  | 215 | 216 | 0.0078945 | 0.125 | 0.08 | 261 | 0 | 0.364 | 1 | 1 | cs | TRUE
221 | LV_2163-4_0_11_line_221 |  | 215 | 217 | 0.011524 | 0.125 | 0.08 | 261 | 0 | 0.364 | 1 | 1 | cs | TRUE
222 | LV_2163-4_0_11_line_222 |  | 217 | 218 | 0.0087544 | 0.125 | 0.08 | 261 | 0 | 0.364 | 1 | 2 | cs | TRUE
223 | LV_2163-4_0_11_line_223 |  | 219 | 220 | 0.023944 | 0.125 | 0.08 | 261 | 0 | 0.364 | 1 | 1 | cs | TRUE
224 | LV_2163-4_0_11_line_224 |  | 220 | 221 | 0.029539 | 0.125 | 0.08 | 261 | 0 | 0.364 | 1 | 1 | cs | TRUE
225 | LV_2163-4_0_11_line_225 |  | 220 | 222 | 0.017823 | 0.125 | 0.08 | 261 | 0 | 0.364 | 1 | 1 | cs | TRUE
226 | LV_2163-4_0_11_line_226 |  | 222 | 223 | 0.016392 | 0.125 | 0.08 | 261 | 0 | 0.364 | 1 | 1 | cs | TRUE
227 | LV_2163-4_0_11_line_227 |  | 223 | 227 | 0.016882 | 0.125 | 0.08 | 261 | 0 | 0.364 | 1 | 1 | cs | TRUE
228 | LV_2163-4_0_11_line_228 |  | 224 | 225 | 0.041573 | 0.125 | 0.08 | 261 | 0 | 0.364 | 1 | 1 | cs | TRUE
229 | LV_2163-4_0_11_line_229 |  | 224 | 226 | 0.03995 | 0.125 | 0.08 | 261 | 0 | 0.364 | 1 | 1 | cs | TRUE
230 | LV_2163-4_0_11_line_230 |  | 229 | 230 | 0.015521 | 0.125 | 0.08 | 261 | 0 | 0.364 | 1 | 1 | cs | TRUE
231 | LV_2163-4_0_11_line_231 |  | 230 | 237 | 0.02387 | 0.125 | 0.08 | 261 | 0 | 0.364 | 1 | 1 | cs | TRUE
232 | LV_2163-4_0_11_line_232 |  | 231 | 232 | 0.037167 | 0.125 | 0.08 | 261 | 0 | 0.364 | 1 | 1 | cs | TRUE
233 | LV_2163-4_0_11_line_233 |  | 232 | 233 | 0.016401 | 0.125 | 0.08 | 261 | 0 | 0.364 | 1 | 1 | cs | TRUE
234 | LV_2163-4_0_11_line_234 |  | 234 | 235 | 0.0059968 | 0.125 | 0.08 | 261 | 0 | 0.364 | 1 | 1 | cs | TRUE
235 | LV_2163-4_0_11_line_235 |  | 234 | 236 | 0.013771 | 0.125 | 0.08 | 261 | 0 | 0.364 | 1 | 1 | cs | TRUE
236 | LV_2163-4_0_11_line_236 |  | 235 | 237 | 0.03916 | 0.125 | 0.08 | 261 | 0 | 0.364 | 1 | 1 | cs | TRUE

## trafo
| name | std_type | hv_bus | lv_bus | sn_mva | vn_hv_kv | vn_lv_kv | vk_percent | vkr_percent | pfe_kw | i0_percent | shift_degree | tap_side | tap_neutral | tap_min | tap_max | tap_step_percent | tap_step_degree | tap_pos | tap_phase_shifter | parallel | df | in_service
0 | LV_2163-4_0_11_trafo_201 | 0.63 MVA 20/0.4 kV | 238 | 180 | 0.63 | 20 | 0.4 | 6 | 1.206 | 1.65 | 0.2619 | 150 | hv | 0 | -2 | 2 | 2.5 | 0 | 0 | FALSE | 1 | 1 | TRUE

## line_geodata
| x0 | y0 | x1 | y1 | x2 | y2 | x3 | y3 | x4 | y4 | x5 | y5 | x6 | y6 | x7 | y7
0 | 2579030.8242 | 1163107.658 | 2579049.9724 | 1163092.2127
1 | 2579018.241 | 1163117.4919 | 2579030.4555 | 1163107.9554 | 2579030.8242 | 1163107.658
2 | 2579059.8476 | 1163083.2518 | 2579051.0938 | 1163091.3082 | 2579049.9724 | 1163092.2127
3 | 2579018.241 | 1163117.4919 | 2579014.898 | 1163119.6128
4 | 2579069.6148 | 1163074.2629 | 2579059.8476 | 1163083.2518
5 | 2579014.898 | 1163119.6128 | 2579001.4974 | 1163128.115
6 | 2579102.532 | 1163048.2513 | 2579087.2269 | 1163058.9768 | 2579072.228 | 1163071.8578 | 2579069.6148 | 1163074.2629
7 | 2579102.532 | 1163048.2513 | 2579111.7605 | 1163061.827
8 | 2579105.6954 | 1163046.028 | 2579102.532 | 1163048.2513
9 | 2580100.8565 | 1162561.4397 | 2580105.4143 | 1162575.2426 | 2580106.8979 | 1162585.9986 | 2580107.649 | 1162595.3341 | 2580102.6224 | 1162601.8096 | 2580093.2734 | 1162605.4314 | 2580065.1855 | 1162606.2475 | 2580064.8414 | 1162606.2715
10 | 2579948.6175 | 1162443.9 | 2580100.8565 | 1162561.4397
11 | 2579948.6175 | 1162443.9 | 2579949.0856 | 1162430.4139 | 2579948.3449 | 1162427.4299
12 | 2579942.1433 | 1162402.4454 | 2579948.3449 | 1162427.4299
13 | 2579783.4748 | 1162835.053 | 2579842.2331 | 1162673.0607
14 | 2579704.6391 | 1162908.0321 | 2579783.4748 | 1162835.053
15 | 2580282.7039 | 1162220.3772 | 2580265.0539 | 1162227.4306
16 | 2580249.7426 | 1162233.5494 | 2580265.0539 | 1162227.4306
17 | 2580291.0053 | 1162164.1677 | 2580295.7924 | 1162177.8365 | 2580300.9212 | 1162192.905 | 2580305.1405 | 1162206.2978 | 2580305.0604 | 1162209.911 | 2580302.3341 | 1162212.5324 | 2580282.7039 | 1162220.3772
18 | 2580249.7426 | 1162233.5494 | 2580219.0275 | 1162247.4883
19 | 2580249.7426 | 1162233.5494 | 2580255.3748 | 1162252.5737 | 2580251.8769 | 1162263.4259
20 | 2580288.2599 | 1162156.3506 | 2580291.0053 | 1162164.1677
21 | 2580251.8769 | 1162263.4259 | 2580250.2562 | 1162268.4541 | 2580249.4144 | 1162269.6261
22 | 2579837.2794 | 1162297.5633 | 2579770.3919 | 1162322.619
23 | 2579837.2794 | 1162297.5633 | 2579899.6253 | 1162359.2754
24 | 2579737.3069 | 1162335.0124 | 2579770.3919 | 1162322.619
25 | 2579928.5195 | 1162353.5332 | 2579911.9512 | 1162356.368 | 2579900.117 | 1162359.0979 | 2579899.6253 | 1162359.2754
26 | 2580288.2599 | 1162156.3506 | 2580282.7725 | 1162158.0139
27 | 2580288.2599 | 1162156.3506 | 2580317.3622 | 1162146.5388 | 2580357.2957 | 1162133.5057
28 | 2580249.4144 | 1162269.6261 | 2580237.9787 | 1162285.5476 | 2580216.1643 | 1162307.4417 | 2580211.2593 | 1162310.3554
29 | 2580282.7725 | 1162158.0139 | 2580249.9817 | 1162167.9755
30 | 2580357.2957 | 1162133.5057 | 2580370.5356 | 1162160.6324
31 | 2580357.2957 | 1162133.5057 | 2580376.4042 | 1162127.2693
32 | 2580159.2729 | 1162273.542 | 2580155.2222 | 1162275.2822
33 | 2580134.2016 | 1162284.3126 | 2580155.2222 | 1162275.2822
34 | 2580187.5761 | 1162324.189 | 2580196.7059 | 1162319.0007 | 2580211.2593 | 1162310.3554
35 | 2580080.7301 | 1162319.3498 | 2580110.6499 | 1162299.7449
36 | 2580134.2016 | 1162284.3126 | 2580110.6499 | 1162299.7449
37 | 2580080.7301 | 1162319.3498 | 2580077.7422 | 1162321.3076 | 2580044.9489 | 1162344.9731 | 2580022.0338 | 1162353.5872 | 2580011.9046 | 1162354.8229
38 | 2580134.2016 | 1162284.3126 | 2580175.573 | 1162315.2214
39 | 2579972.6725 | 1162352.4509 | 2579975.7974 | 1162352.3743 | 2579993.272 | 1162357.0961 | 2580011.9046 | 1162354.8229
40 | 2580187.5761 | 1162324.189 | 2580175.573 | 1162315.2214
41 | 2579928.5195 | 1162353.5332 | 2579972.6725 | 1162352.4509
42 | 2579928.5195 | 1162353.5332 | 2579942.1433 | 1162402.4454
43 | 2579928.5195 | 1162353.5332 | 2579943.6535 | 1162272.8017
44 | 2579656.0066 | 1162378.2851 | 2579665.0992 | 1162371.1082
45 | 2579648.0823 | 1162384.5398 | 2579656.0066 | 1162378.2851
46 | 2579690.5566 | 1162353.9914 | 2579684.4321 | 1162357.4361 | 2579671.5912 | 1162365.984 | 2579665.0992 | 1162371.1082
47 | 2579607.0729 | 1162410.9703 | 2579612.6324 | 1162408.0944 | 2579628.1779 | 1162399.704 | 2579641.6417 | 1162389.6309 | 2579648.0823 | 1162384.5398
48 | 2579648.0823 | 1162384.5398 | 2579618.5146 | 1162381.9339
49 | 2579690.5566 | 1162353.9914 | 2579697.1476 | 1162350.2783 | 2579700.3456 | 1162349.0557
50 | 2579690.5566 | 1162353.9914 | 2579680.1559 | 1162338.4628
51 | 2579607.0729 | 1162410.9703 | 2579601.7964 | 1162413.6897 | 2579595.9549 | 1162415.3304
52 | 2579607.0729 | 1162410.9703 | 2579611.1586 | 1162416.2035 | 2579621.0701 | 1162422.5729 | 2579631.1759 | 1162426.3706
53 | 2579602.2968 | 1162371.0921 | 2579602.7173 | 1162375.9676 | 2579603.054 | 1162378.1009 | 2579604.454 | 1162379.8081 | 2579605.7439 | 1162380.6597 | 2579608.8556 | 1162381.0826 | 2579618.5146 | 1162381.9339
54 | 2579695.6796 | 1162403.0541 | 2579712.4494 | 1162380.675 | 2579713.7807 | 1162377.9024 | 2579713.9733 | 1162373.6997 | 2579712.5178 | 1162369.2023 | 2579700.3456 | 1162349.0557
55 | 2579700.3456 | 1162349.0557 | 2579733.1448 | 1162336.5717 | 2579734.9764 | 1162335.8855
56 | 2579555.2508 | 1162422.7863 | 2579575.5417 | 1162419.9378 | 2579591.0588 | 1162416.7055 | 2579595.9549 | 1162415.3304
57 | 2579631.1759 | 1162426.3706 | 2579648.062 | 1162432.7163
58 | 2579737.3069 | 1162335.0124 | 2579734.9764 | 1162335.8855
59 | 2579555.2508 | 1162422.7863 | 2579550.4198 | 1162428.0943
60 | 2579674.2605 | 1162444.2201 | 2579664.7224 | 1162438.9772 | 2579648.062 | 1162432.7163
61 | 2579688.0081 | 1162451.7769 | 2579674.2605 | 1162444.2201
62 | 2579767.7337 | 1162465.9639 | 2579761.8085 | 1162469.4413 | 2579750.9394 | 1162472.046 | 2579737.2381 | 1162473.0706 | 2579725.1269 | 1162470.8327 | 2579716.5365 | 1162467.7158 | 2579703.4346 | 1162460.2565 | 2579688.0081 | 1162451.7769
63 | 2579942.1433 | 1162402.4454 | 2579899.2352 | 1162422.7327 | 2579895.3212 | 1162429.7383
64 | 2579409.8571 | 1162521.2371 | 2579405.9181 | 1162526.172 | 2579403.1041 | 1162530.4286
65 | 2579385.3584 | 1162557.2721 | 2579403.1041 | 1162530.4286
66 | 2579409.8571 | 1162521.2371 | 2579416.0705 | 1162513.4529 | 2579440.2874 | 1162488.6725
67 | 2579385.3584 | 1162557.2721 | 2579383.9017 | 1162559.4755 | 2579362.0678 | 1162583.4405
68 | 2579465.3842 | 1162462.9917 | 2579440.2874 | 1162488.6725
69 | 2579366.3621 | 1162624.7353 | 2579366.5437 | 1162615.1743 | 2579361.6423 | 1162608.877 | 2579358.6913 | 1162597.2813 | 2579362.0678 | 1162583.4405 | 2579362.0678 | 1162583.4405
70 | 2579457.7671 | 1162451.1119 | 2579460.3194 | 1162458.1844 | 2579465.3842 | 1162462.9917
71 | 2579465.3842 | 1162462.9917 | 2579472.1579 | 1162461.2787 | 2579479.2225 | 1162454.8884
72 | 2579366.3621 | 1162624.7353 | 2579381.5419 | 1162634.9659 | 2579391.2665 | 1162642.703
73 | 2579327.3512 | 1162594.6326 | 2579336.0178 | 1162604.2852 | 2579344.114 | 1162610.705 | 2579358.432 | 1162619.8268 | 2579366.3621 | 1162624.7353
74 | 2579457.7671 | 1162451.1119 | 2579427.9782 | 1162471.1568
75 | 2579479.2225 | 1162454.8884 | 2579487.3935 | 1162447.4974 | 2579495.4224 | 1162443.19 | 2579498.2599 | 1162442.0788
76 | 2579391.2665 | 1162642.703 | 2579395.7948 | 1162647.4342 | 2579400.3332 | 1162652.8991 | 2579404.4941 | 1162659.9661 | 2579409.5369 | 1162669.5647 | 2579412.9105 | 1162679.3469 | 2579415.3499 | 1162689.2657 | 2579415.8009 | 1162691.571
77 | 2579327.3512 | 1162594.6326 | 2579315.1384 | 1162615.1561
78 | 2579327.3512 | 1162594.6326 | 2579323.3774 | 1162588.5543 | 2579317.8687 | 1162579.4355 | 2579316.2418 | 1162575.4056
79 | 2579550.4198 | 1162428.0943 | 2579548.695 | 1162429.9901 | 2579526.883 | 1162434.2821
80 | 2579550.4198 | 1162428.0943 | 2579558.4242 | 1162434.5591 | 2579574.0915 | 1162441.8632
81 | 2579310.0844 | 1162552.46 | 2579324.1197 | 1162541.7506 | 2579334.3049 | 1162534.1894 | 2579339.3879 | 1162530.7691
82 | 2579310.0844 | 1162552.46 | 2579310.9082 | 1162558.0933 | 2579311.8497 | 1162564.5266 | 2579316.2418 | 1162575.4056
83 | 2579292.0794 | 1162482.9652 | 2579302.2845 | 1162509.9323 | 2579312.8401 | 1162518.6335 | 2579310.063 | 1162532.9836 | 2579309.8313 | 1162545.7241 | 2579309.7469 | 1162550.1266 | 2579310.0844 | 1162552.46
84 | 2579427.9782 | 1162471.1568 | 2579385.3281 | 1162499.856
85 | 2579292.0794 | 1162482.9652 | 2579286.3584 | 1162485.5974 | 2579282.4119 | 1162496.2831 | 2579281.5918 | 1162529.8455
86 | 2579281.5597 | 1162531.159 | 2579281.5918 | 1162529.8455
87 | 2579315.1384 | 1162615.1561 | 2579311.6043 | 1162621.0951
88 | 2580479.3901 | 1162094.0923 | 2580596.9159 | 1162058.2675
89 | 2580376.4042 | 1162127.2693 | 2580479.3901 | 1162094.0923
90 | 2579526.883 | 1162434.2821 | 2579509.3689 | 1162437.7284 | 2579498.2599 | 1162442.0788
91 | 2579737.3069 | 1162335.0124 | 2579751.4122 | 1162362.7452
92 | 2580168.456 | 1162192.7422 | 2580249.9817 | 1162167.9755
93 | 2580249.9817 | 1162167.9755 | 2580219.5269 | 1162134.0959
94 | 2580168.456 | 1162192.7422 | 2580144.5928 | 1162202.1371 | 2580117.9748 | 1162217.0551 | 2580092.1025 | 1162237.329
95 | 2580086.5052 | 1162228.9545 | 2580092.1025 | 1162237.329
96 | 2580086.5052 | 1162228.9545 | 2580092.8003 | 1162223.6865 | 2580134.1936 | 1162197.1325
97 | 2580086.5052 | 1162228.9545 | 2580079.5374 | 1162218.5169 | 2580077.5574 | 1162205.9728 | 2580077.6379 | 1162204.1946
98 | 2579419.3026 | 1162709.4726 | 2579415.8009 | 1162691.571
99 | 2579421.874 | 1162723.266 | 2579421.1434 | 1162718.8828 | 2579419.3026 | 1162709.4726
100 | 2579380.9127 | 1162703.6469 | 2579376.387 | 1162710.6882 | 2579366.5558 | 1162728.371
101 | 2579361.2097 | 1162745.5469 | 2579364.838 | 1162731.4607 | 2579366.5558 | 1162728.371
102 | 2579311.6043 | 1162621.0951 | 2579308.7906 | 1162625.8234 | 2579307.4296 | 1162626.9708
103 | 2579295.7456 | 1162636.8216 | 2579307.4296 | 1162626.9708
104 | 2579282.5647 | 1162664.5093 | 2579282.4349 | 1162666.4755
105 | 2579290.9897 | 1162644.0274 | 2579285.9726 | 1162650.7926 | 2579283.0238 | 1162657.5506 | 2579282.5647 | 1162664.5093
106 | 2579282.4349 | 1162666.4755 | 2579282.1867 | 1162670.2376 | 2579280.3354 | 1162684.2288 | 2579279.6428 | 1162685.2066
107 | 2579290.9897 | 1162644.0274 | 2579271.1516 | 1162633.8787
108 | 2579290.9897 | 1162644.0274 | 2579295.233 | 1162637.2538 | 2579295.7456 | 1162636.8216
109 | 2579279.6428 | 1162685.2066 | 2579276.877 | 1162689.1113
110 | 2579258.5231 | 1162625.5804 | 2579266.1031 | 1162631.296 | 2579271.1516 | 1162633.8787
111 | 2579266.9089 | 1162700.4984 | 2579273.0021 | 1162694.5816 | 2579276.877 | 1162689.1113
112 | 2579258.5231 | 1162625.5804 | 2579250.8113 | 1162619.7654 | 2579236.3988 | 1162615.4127
113 | 2579266.9089 | 1162700.4984 | 2579265.0662 | 1162702.2877
114 | 2579201.1685 | 1162616.5138 | 2579215.9465 | 1162614.6282 | 2579234.5083 | 1162614.8417 | 2579236.3988 | 1162615.4127
115 | 2579380.78 | 1162750.487 | 2579389.5207 | 1162751.9081 | 2579394.8592 | 1162751.2401
116 | 2579425.4239 | 1162747.4157 | 2579394.8592 | 1162751.2401
117 | 2579361.2097 | 1162745.5469 | 2579367.9243 | 1162746.791 | 2579376.5984 | 1162749.8071 | 2579380.78 | 1162750.487
118 | 2579425.4239 | 1162747.4157 | 2579424.9916 | 1162741.97 | 2579421.874 | 1162723.266
119 | 2579425.916 | 1162759.0976 | 2579425.4239 | 1162747.4157
120 | 2579361.2097 | 1162745.5469 | 2579359.145 | 1162751.0345 | 2579357.9395 | 1162753.5853
121 | 2579425.916 | 1162759.0976 | 2579439.3898 | 1162758.4635
122 | 2579425.916 | 1162759.0976 | 2579424.3896 | 1162783.0149 | 2579422.222 | 1162798.6746
123 | 2579355.6088 | 1162758.5171 | 2579357.9395 | 1162753.5853
124 | 2579475.0788 | 1162760.3894 | 2579447.5756 | 1162758.0783 | 2579439.3898 | 1162758.4635
125 | 2579422.222 | 1162798.6746 | 2579422.222 | 1162798.6746 | 2579419.2932 | 1162811.2576 | 2579419.1536 | 1162811.8044
126 | 2579355.6088 | 1162758.5171 | 2579352.2249 | 1162765.7324 | 2579349.1101 | 1162773.2247 | 2579346.2031 | 1162777.6318
127 | 2579503.1469 | 1162768.2929 | 2579487.3587 | 1162761.4213 | 2579475.0788 | 1162760.3894
128 | 2579418.5194 | 1162814.2879 | 2579419.1536 | 1162811.8044
129 | 2579227.2671 | 1162681.8543 | 2579232.2995 | 1162693.5666 | 2579234.2771 | 1162699.9591
130 | 2579227.2671 | 1162681.8543 | 2579226.1508 | 1162679.2562
131 | 2579239.0395 | 1162715.3541 | 2579234.2771 | 1162699.9591
132 | 2579239.0395 | 1162715.3541 | 2579248.0023 | 1162713.222 | 2579251.5272 | 1162711.1791
133 | 2579239.0395 | 1162715.3541 | 2579234.7993 | 1162716.3693 | 2579234.4488 | 1162716.3864
134 | 2579265.0662 | 1162702.2877 | 2579262.3976 | 1162704.879 | 2579251.5272 | 1162711.1791
135 | 2579213.7508 | 1162716.1633 | 2579223.0122 | 1162716.9438 | 2579234.4488 | 1162716.3864
136 | 2579190.6829 | 1162721.0171 | 2579211.6104 | 1162715.9829 | 2579213.7508 | 1162716.1633
137 | 2578834.6302 | 1162781.4011 | 2578830.7675 | 1162784.6464
138 | 2578967.1361 | 1162906.7217 | 2578834.6302 | 1162781.4011
139 | 2578819.6943 | 1162792.8252 | 2578829.725 | 1162785.5224 | 2578830.7675 | 1162784.6464
140 | 2578981.6256 | 1162890.8438 | 2578967.1361 | 1162906.7217
141 | 2578965.0288 | 1162909.0309 | 2578967.1361 | 1162906.7217
142 | 2578981.6256 | 1162890.8438 | 2578987.084 | 1162884.8623 | 2578995.81 | 1162879.7145
143 | 2578965.0288 | 1162909.0309 | 2578946.085 | 1162929.7901
144 | 2578946.085 | 1162929.7901 | 2578944.5845 | 1162931.4343
145 | 2579201.1685 | 1162616.5138 | 2579199.6997 | 1162628.1136 | 2579193.9134 | 1162636.1266 | 2579188.0613 | 1162638.1779
146 | 2579131.9429 | 1162704.721 | 2579127.6279 | 1162697.8687
147 | 2579131.9429 | 1162704.721 | 2579138.3919 | 1162715.4595
148 | 2579184.5153 | 1162722.5139 | 2579184.8832 | 1162722.4123 | 2579190.6829 | 1162721.0171
149 | 2579168.9881 | 1162726.8031 | 2579184.5153 | 1162722.5139
150 | 2579168.9881 | 1162726.8031 | 2579159.2993 | 1162727.2037 | 2579149.6971 | 1162723.8577 | 2579141.7184 | 1162717.9306
151 | 2579168.9881 | 1162726.8031 | 2579174.4682 | 1162740.88 | 2579180.0863 | 1162739.5709 | 2579185.0864 | 1162744.317
152 | 2579141.7184 | 1162717.9306 | 2579138.3919 | 1162715.4595
153 | 2579255.8499 | 1162738.5408 | 2579251.4429 | 1162735.6546 | 2579226.8286 | 1162746.0896 | 2579214.5123 | 1162750.8792 | 2579201.3193 | 1162750.2803 | 2579185.5123 | 1162744.7213 | 2579185.0864 | 1162744.317
154 | 2579255.8499 | 1162738.5408 | 2579261.396 | 1162736.3649 | 2579267.1165 | 1162735.8671 | 2579272.5915 | 1162737.5045 | 2579278.1015 | 1162740.3758 | 2579283.5192 | 1162746.0568
155 | 2579346.2031 | 1162777.6318 | 2579335.8661 | 1162793.3026 | 2579335.8661 | 1162793.3026
156 | 2579329.9821 | 1162815.1633 | 2579329.3669 | 1162805.6313 | 2579335.8661 | 1162793.3026
157 | 2579329.5693 | 1162841.3444 | 2579330.3947 | 1162821.5579 | 2579329.9821 | 1162815.1633
158 | 2579329.412 | 1162845.1157 | 2579329.5693 | 1162841.3444
159 | 2579329.412 | 1162845.1157 | 2579329.277 | 1162848.353 | 2579312.5668 | 1162882.7835 | 2579306.2836 | 1162887.1226
160 | 2579295.434 | 1162894.6153 | 2579306.2836 | 1162887.1226
161 | 2579105.6954 | 1163046.028 | 2579116.046 | 1163040.2908
162 | 2579295.434 | 1162894.6153 | 2579273.8002 | 1162909.5532 | 2579257.0428 | 1162927.7509
163 | 2579248.6406 | 1162941.4896 | 2579255.5614 | 1162929.3596 | 2579257.0428 | 1162927.7509
164 | 2579295.434 | 1162894.6153 | 2579274.3305 | 1162878.5732
165 | 2579248.6406 | 1162941.4896 | 2579245.2683 | 1162949.7722 | 2579234.6437 | 1162962.9489 | 2579230.8586 | 1162965.7621
166 | 2579248.6406 | 1162941.4896 | 2579228.0921 | 1162935.7803 | 2579196.5698 | 1162926.5827
167 | 2579245.2572 | 1162864.4375 | 2579269.6668 | 1162875.028 | 2579274.3305 | 1162878.5732
168 | 2579230.8586 | 1162965.7621 | 2579216.4753 | 1162976.4521 | 2579205.1525 | 1162983.9774
169 | 2579181.0658 | 1162922.0589 | 2579196.5698 | 1162926.5827
170 | 2579245.2572 | 1162864.4375 | 2579242.4173 | 1162863.2053 | 2579227.353 | 1162861.4315
171 | 2579190.2594 | 1162993.8757 | 2579205.1525 | 1162983.9774
172 | 2579214.4466 | 1162859.9118 | 2579227.353 | 1162861.4315
173 | 2579179.3493 | 1163001.1267 | 2579190.2594 | 1162993.8757
174 | 2579704.6391 | 1162908.0321 | 2579664.4753 | 1162889.259 | 2579650.0918 | 1162882.6543
175 | 2579648.6863 | 1162882.009 | 2579650.0918 | 1162882.6543
176 | 2579127.7699 | 1162855.5856 | 2579152.1913 | 1162856.8045
177 | 2579156.9301 | 1162857.041 | 2579152.1913 | 1162856.8045
178 | 2579120.5276 | 1162855.2241 | 2579127.7699 | 1162855.5856
179 | 2579179.3424 | 1162858.1597 | 2579156.9301 | 1162857.041
180 | 2579108.8993 | 1162854.6437 | 2579120.5276 | 1162855.2241
181 | 2579179.3424 | 1162858.1597 | 2579196.2141 | 1162859.0018
182 | 2579108.8993 | 1162854.6437 | 2579084.9053 | 1162853.4461
183 | 2579214.4466 | 1162859.9118 | 2579196.2141 | 1162859.0018
184 | 2579083.953 | 1162853.3986 | 2579084.9053 | 1162853.4461
185 | 2579214.4466 | 1162859.9118 | 2579213.4825 | 1162846.9865
186 | 2579583.5309 | 1162835.4674 | 2579554.4024 | 1162809.6989
187 | 2579546.6983 | 1162802.8835 | 2579554.4024 | 1162809.6989
188 | 2579583.5309 | 1162835.4674 | 2579588.8336 | 1162840.1584 | 2579615.0091 | 1162859.7309
189 | 2579546.6983 | 1162802.8835 | 2579536.2873 | 1162793.6701 | 2579532.6053 | 1162790.6392
190 | 2579546.6983 | 1162802.8835 | 2579557.0832 | 1162796.1879
191 | 2579648.6863 | 1162882.009 | 2579625.3887 | 1162867.4921 | 2579615.0091 | 1162859.7309
192 | 2579520.7374 | 1162780.8705 | 2579532.6053 | 1162790.6392
193 | 2579520.7374 | 1162780.8705 | 2579516.0458 | 1162777.0087 | 2579504.0075 | 1162768.8744
194 | 2579503.1469 | 1162768.2929 | 2579504.0075 | 1162768.8744
195 | 2579083.953 | 1162853.3986 | 2579079.1234 | 1162853.1575 | 2579068.1052 | 1162856.1731
196 | 2579066.1572 | 1162856.7062 | 2579068.1052 | 1162856.1731
197 | 2579066.1572 | 1162856.7062 | 2579042.4534 | 1162863.1937
198 | 2579041.9575 | 1162863.3294 | 2579042.4534 | 1162863.1937
199 | 2579041.9575 | 1162863.3294 | 2579021.6191 | 1162868.8958
200 | 2579503.1469 | 1162768.2929 | 2579517.6066 | 1162749.6008 | 2579529.4343 | 1162739.5958
201 | 2578986.1279 | 1162961.8354 | 2578988.115 | 1162960.997
202 | 2578986.1279 | 1162961.8354 | 2578960.3378 | 1162972.7164
203 | 2578988.115 | 1162960.997 | 2578995.4753 | 1162957.8917 | 2579016.5125 | 1162944.9714
204 | 2578941.359 | 1162980.7236 | 2578960.3378 | 1162972.7164
205 | 2579029.0575 | 1162936.3299 | 2579025.0062 | 1162938.7675 | 2579017.1751 | 1162944.5645 | 2579016.5125 | 1162944.9714
206 | 2578941.359 | 1162980.7236 | 2578934.2326 | 1162983.7302
207 | 2579029.0575 | 1162936.3299 | 2579036.8211 | 1162959.063
208 | 2578907.145 | 1162991.6636 | 2578913.0543 | 1162992.6655 | 2578934.2326 | 1162983.7302
209 | 2579036.8211 | 1162959.063 | 2579037.176 | 1162960.1022 | 2579039.5879 | 1162964.1958 | 2579041.8892 | 1162967.3116 | 2579043.3182 | 1162970.7305 | 2579047.336 | 1162974.0514 | 2579062.1513 | 1162982.9494
210 | 2578907.145 | 1162991.6636 | 2578904.2207 | 1162987.8386 | 2578905.6859 | 1162981.9194 | 2578911.7709 | 1162973.7171
211 | 2579116.046 | 1163040.2908 | 2579117.0918 | 1163039.7112
212 | 2579117.0918 | 1163039.7112 | 2579125.8783 | 1163034.8409 | 2579138.2547 | 1163029.5617
213 | 2579155.545 | 1163023.8654 | 2579147.4776 | 1163025.6277 | 2579138.2547 | 1163029.5617
214 | 2579155.545 | 1163023.8654 | 2579164.4235 | 1163021.8779 | 2579185.7661 | 1163020.3363 | 2579212.9212 | 1163018.3854 | 2579232.9565 | 1163015.3477
215 | 2579155.545 | 1163023.8654 | 2579164.4235 | 1163021.8779 | 2579165.9877 | 1163013.535 | 2579179.3493 | 1163001.1267
216 | 2579232.9565 | 1163015.3477 | 2579241.3006 | 1163014.0196
217 | 2579170.5271 | 1162957.6801 | 2579179.3493 | 1163001.1267
218 | 2579013.729 | 1162901.1927 | 2579010.1505 | 1162892.9897
219 | 2579002.6094 | 1162875.7033 | 2579010.1505 | 1162892.9897
220 | 2579002.6094 | 1162875.7033 | 2578995.81 | 1162879.7145
221 | 2579002.6094 | 1162875.7033 | 2579010.0422 | 1162872.0643 | 2579013.1752 | 1162871.2068
222 | 2579013.1752 | 1162871.2068 | 2579021.6191 | 1162868.8958
223 | 2579405.8773 | 1162863.7967 | 2579400.9985 | 1162884.0237 | 2579400.1238 | 1162887.0363
224 | 2579405.8773 | 1162863.7967 | 2579395.5828 | 1162859.5523 | 2579377.0986 | 1162859.4047
225 | 2579405.8773 | 1162863.7967 | 2579410.2869 | 1162846.5279
226 | 2579410.2869 | 1162846.5279 | 2579414.3425 | 1162830.6455
227 | 2579418.5194 | 1162814.2879 | 2579414.3425 | 1162830.6455
228 | 2579280.7196 | 1163007.6006 | 2579271.6977 | 1162972.6254 | 2579271.1657 | 1162967.2023
229 | 2579280.7196 | 1163007.6006 | 2579273.762 | 1163009.1032 | 2579247.1654 | 1163013.0862 | 2579241.3006 | 1163014.0196
230 | 2579227.1245 | 1162839.5844 | 2579213.4825 | 1162846.9865
231 | 2579248.1053 | 1162828.2004 | 2579227.1245 | 1162839.5844
232 | 2578911.7709 | 1162973.7171 | 2578933.9157 | 1162943.8676
233 | 2578933.9157 | 1162943.8676 | 2578936.8594 | 1162939.8997 | 2578944.5845 | 1162931.4343
234 | 2579290.9041 | 1162816.3251 | 2579284.9349 | 1162816.8996
235 | 2579292.024 | 1162830.0503 | 2579290.9041 | 1162816.3251 | 2579290.9041 | 1162816.3251
236 | 2579248.1053 | 1162828.2004 | 2579263.2178 | 1162820.0005 | 2579272.6944 | 1162818.0778 | 2579284.9349 | 1162816.8996

## bus_geodata
| x | y | coords
0 | 2579030.8242 | 1163107.658
1 | 2579049.9724 | 1163092.2127
2 | 2579018.241 | 1163117.4919
3 | 2579059.8476 | 1163083.2518
4 | 2579014.898 | 1163119.6128
5 | 2579069.6148 | 1163074.2629
6 | 2579001.4974 | 1163128.115
7 | 2579102.532 | 1163048.2513
8 | 2580064.8414 | 1162606.2715
9 | 2580100.8565 | 1162561.4397
10 | 2579948.6175 | 1162443.9
11 | 2579948.3449 | 1162427.4299
12 | 2579842.2331 | 1162673.0607
13 | 2579783.4748 | 1162835.053
14 | 2580265.0539 | 1162227.4306
15 | 2580282.7039 | 1162220.3772
16 | 2580249.7426 | 1162233.5494
17 | 2580291.0053 | 1162164.1677
18 | 2580219.0275 | 1162247.4883
19 | 2580251.8769 | 1162263.4259
20 | 2579837.2794 | 1162297.5633
21 | 2579770.3919 | 1162322.619
22 | 2579899.6253 | 1162359.2754
23 | 2580288.2599 | 1162156.3506
24 | 2580249.4144 | 1162269.6261
25 | 2580282.7725 | 1162158.0139
26 | 2580357.2957 | 1162133.5057
27 | 2580159.2729 | 1162273.542
28 | 2580155.2222 | 1162275.2822
29 | 2580211.2593 | 1162310.3554
30 | 2580110.6499 | 1162299.7449
31 | 2580080.7301 | 1162319.3498
32 | 2580134.2016 | 1162284.3126
33 | 2580011.9046 | 1162354.8229
34 | 2580175.573 | 1162315.2214
35 | 2579972.6725 | 1162352.4509
36 | 2580187.5761 | 1162324.189
37 | 2579928.5195 | 1162353.5332
38 | 2579656.0066 | 1162378.2851
39 | 2579665.0992 | 1162371.1082
40 | 2579648.0823 | 1162384.5398
41 | 2579690.5566 | 1162353.9914
42 | 2579607.0729 | 1162410.9703
43 | 2579618.5146 | 1162381.9339
44 | 2579700.3456 | 1162349.0557
45 | 2579680.1559 | 1162338.4628
46 | 2579595.9549 | 1162415.3304
47 | 2579631.1759 | 1162426.3706
48 | 2579602.2968 | 1162371.0921
49 | 2579695.6796 | 1162403.0541
50 | 2579734.9764 | 1162335.8855
51 | 2579555.2508 | 1162422.7863
52 | 2579648.062 | 1162432.7163
53 | 2579674.2605 | 1162444.2201
54 | 2579688.0081 | 1162451.7769
55 | 2579767.7337 | 1162465.9639
56 | 2579942.1433 | 1162402.4454
57 | 2579943.6535 | 1162272.8017
58 | 2579895.3212 | 1162429.7383
59 | 2579403.1041 | 1162530.4286
60 | 2579409.8571 | 1162521.2371
61 | 2579385.3584 | 1162557.2721
62 | 2579440.2874 | 1162488.6725
63 | 2579362.0678 | 1162583.4405
64 | 2579465.3842 | 1162462.9917
65 | 2579366.3621 | 1162624.7353
66 | 2579457.7671 | 1162451.1119
67 | 2579479.2225 | 1162454.8884
68 | 2579391.2665 | 1162642.703
69 | 2579327.3512 | 1162594.6326
70 | 2579550.4198 | 1162428.0943
71 | 2579339.3879 | 1162530.7691
72 | 2579310.0844 | 1162552.46
73 | 2579385.3281 | 1162499.856
74 | 2579427.9782 | 1162471.1568
75 | 2579316.2418 | 1162575.4056
76 | 2579292.0794 | 1162482.9652
77 | 2579281.5918 | 1162529.8455
78 | 2579315.1384 | 1162615.1561
79 | 2579281.5597 | 1162531.159
80 | 2580479.3901 | 1162094.0923
81 | 2580596.9159 | 1162058.2675
82 | 2580376.4042 | 1162127.2693
83 | 2580370.5356 | 1162160.6324
84 | 2579498.2599 | 1162442.0788
85 | 2579574.0915 | 1162441.8632
86 | 2579526.883 | 1162434.2821
87 | 2579737.3069 | 1162335.0124
88 | 2580249.9817 | 1162167.9755
89 | 2580168.456 | 1162192.7422
90 | 2580219.5269 | 1162134.0959
91 | 2580092.1025 | 1162237.329
92 | 2580086.5052 | 1162228.9545
93 | 2580077.6379 | 1162204.1946
94 | 2580134.1936 | 1162197.1325
95 | 2579751.4122 | 1162362.7452
96 | 2579415.8009 | 1162691.571
97 | 2579419.3026 | 1162709.4726
98 | 2579380.9127 | 1162703.6469
99 | 2579366.5558 | 1162728.371
100 | 2579311.6043 | 1162621.0951
101 | 2579307.4296 | 1162626.9708
102 | 2579282.5647 | 1162664.5093
103 | 2579282.4349 | 1162666.4755
104 | 2579290.9897 | 1162644.0274
105 | 2579279.6428 | 1162685.2066
106 | 2579271.1516 | 1162633.8787
107 | 2579295.7456 | 1162636.8216
108 | 2579276.877 | 1162689.1113
109 | 2579258.5231 | 1162625.5804
110 | 2579266.9089 | 1162700.4984
111 | 2579236.3988 | 1162615.4127
112 | 2579394.8592 | 1162751.2401
113 | 2579380.78 | 1162750.487
114 | 2579425.4239 | 1162747.4157
115 | 2579361.2097 | 1162745.5469
116 | 2579421.874 | 1162723.266
117 | 2579425.916 | 1162759.0976
118 | 2579357.9395 | 1162753.5853
119 | 2579439.3898 | 1162758.4635
120 | 2579422.222 | 1162798.6746
121 | 2579355.6088 | 1162758.5171
122 | 2579475.0788 | 1162760.3894
123 | 2579419.1536 | 1162811.8044
124 | 2579227.2671 | 1162681.8543
125 | 2579234.2771 | 1162699.9591
126 | 2579226.1508 | 1162679.2562
127 | 2579239.0395 | 1162715.3541
128 | 2579251.5272 | 1162711.1791
129 | 2579234.4488 | 1162716.3864
130 | 2579265.0662 | 1162702.2877
131 | 2579213.7508 | 1162716.1633
132 | 2578834.6302 | 1162781.4011
133 | 2578830.7675 | 1162784.6464
134 | 2578967.1361 | 1162906.7217
135 | 2578819.6943 | 1162792.8252
136 | 2578981.6256 | 1162890.8438
137 | 2578965.0288 | 1162909.0309
138 | 2578946.085 | 1162929.7901
139 | 2579201.1685 | 1162616.5138
140 | 2579188.0613 | 1162638.1779
141 | 2579127.6279 | 1162697.8687
142 | 2579131.9429 | 1162704.721
143 | 2579184.5153 | 1162722.5139
144 | 2579190.6829 | 1162721.0171
145 | 2579168.9881 | 1162726.8031
146 | 2579141.7184 | 1162717.9306
147 | 2579185.0864 | 1162744.317
148 | 2579138.3919 | 1162715.4595
149 | 2579255.8499 | 1162738.5408
150 | 2579283.5192 | 1162746.0568
151 | 2579346.2031 | 1162777.6318
152 | 2579335.8661 | 1162793.3027
153 | 2579329.9821 | 1162815.1633
154 | 2579329.5693 | 1162841.3444
155 | 2579329.412 | 1162845.1157
156 | 2579306.2836 | 1162887.1226
157 | 2579111.7605 | 1163061.827
158 | 2579105.6954 | 1163046.028
159 | 2579257.0428 | 1162927.7509
160 | 2579295.434 | 1162894.6153
161 | 2579248.6406 | 1162941.4896
162 | 2579274.3305 | 1162878.5732
163 | 2579230.8586 | 1162965.7621
164 | 2579196.5698 | 1162926.5827
165 | 2579245.2572 | 1162864.4375
166 | 2579205.1525 | 1162983.9774
167 | 2579181.0658 | 1162922.0589
168 | 2579227.353 | 1162861.4315
169 | 2579190.2594 | 1162993.8757
170 | 2579704.6391 | 1162908.0321
171 | 2579650.0918 | 1162882.6543
172 | 2579152.1913 | 1162856.8045
173 | 2579127.7699 | 1162855.5856
174 | 2579156.9301 | 1162857.041
175 | 2579120.5276 | 1162855.2241
176 | 2579179.3424 | 1162858.1597
177 | 2579108.8993 | 1162854.6437
178 | 2579196.2141 | 1162859.0018
179 | 2579084.9053 | 1162853.4461
180 | 2579214.4466 | 1162859.9118
181 | 2579554.4024 | 1162809.6989
182 | 2579583.5309 | 1162835.4674
183 | 2579546.6983 | 1162802.8836
184 | 2579615.0091 | 1162859.7309
185 | 2579532.6053 | 1162790.6392
186 | 2579557.0832 | 1162796.1879
187 | 2579648.6863 | 1162882.009
188 | 2579520.7374 | 1162780.8705
189 | 2579504.0075 | 1162768.8744
190 | 2579083.953 | 1162853.3986
191 | 2579068.1052 | 1162856.1731
192 | 2579066.1572 | 1162856.7062
193 | 2579042.4534 | 1162863.1937
194 | 2579041.9575 | 1162863.3294
195 | 2579529.4343 | 1162739.5958
196 | 2579503.1469 | 1162768.2929
197 | 2578986.1279 | 1162961.8354
198 | 2578988.115 | 1162960.997
199 | 2578960.3378 | 1162972.7164
200 | 2579016.5125 | 1162944.9714
201 | 2578941.359 | 1162980.7236
202 | 2579029.0575 | 1162936.3299
203 | 2578934.2326 | 1162983.7302
204 | 2579036.8211 | 1162959.063
205 | 2578907.145 | 1162991.6636
206 | 2579116.046 | 1163040.2908
207 | 2579117.0918 | 1163039.7112
208 | 2579138.2547 | 1163029.5617
209 | 2579155.545 | 1163023.8654
210 | 2579062.1513 | 1162982.9494
211 | 2579232.9565 | 1163015.3477
212 | 2579179.3493 | 1163001.1267
213 | 2579013.729 | 1162901.1927
214 | 2579010.1505 | 1162892.9897
215 | 2579002.6094 | 1162875.7033
216 | 2578995.81 | 1162879.7145
217 | 2579013.1752 | 1162871.2068
218 | 2579021.6191 | 1162868.8958
219 | 2579400.1238 | 1162887.0363
220 | 2579405.8773 | 1162863.7968
221 | 2579377.0986 | 1162859.4047
222 | 2579410.2869 | 1162846.5279
223 | 2579414.3425 | 1162830.6455
224 | 2579280.7196 | 1163007.6006
225 | 2579271.1657 | 1162967.2023
226 | 2579241.3006 | 1163014.0196
227 | 2579418.5194 | 1162814.2879
228 | 2579170.5271 | 1162957.6801
229 | 2579213.4825 | 1162846.9865
230 | 2579227.1245 | 1162839.5844
231 | 2578911.7709 | 1162973.7171
232 | 2578933.9157 | 1162943.8676
233 | 2578944.5845 | 1162931.4343
234 | 2579290.9041 | 1162816.3251
235 | 2579284.9349 | 1162816.8996
236 | 2579292.024 | 1162830.0503
237 | 2579248.1053 | 1162828.2004
238 | 2579295.434 | 1162894.6153

## line_std_types
| c_nf_per_km | r_ohm_per_km | x_ohm_per_km | max_i_ka | type | q_mm2 | alpha | voltage_rating
NAYY 4x50 SE | 210 | 0.642 | 0.083 | 0.142 | cs | 50 | 0.00403 | LV
NAYY 4x120 SE | 264 | 0.225 | 0.08 | 0.242 | cs | 120 | 0.00403 | LV
NAYY 4x150 SE | 261 | 0.208 | 0.08 | 0.27 | cs | 150 | 0.00403 | LV
NA2XS2Y 1x95 RM/25 12/20 kV | 216 | 0.313 | 0.132 | 0.252 | cs | 95 | 0.00403 | MV
NA2XS2Y 1x185 RM/25 12/20 kV | 273 | 0.161 | 0.117 | 0.362 | cs | 185 | 0.00403 | MV
NA2XS2Y 1x240 RM/25 12/20 kV | 304 | 0.122 | 0.112 | 0.421 | cs | 240 | 0.00403 | MV
NA2XS2Y 1x95 RM/25 6/10 kV | 315 | 0.313 | 0.123 | 0.249 | cs | 95 | 0.00403 | MV
NA2XS2Y 1x185 RM/25 6/10 kV | 406 | 0.161 | 0.11 | 0.358 | cs | 185 | 0.00403 | MV
NA2XS2Y 1x240 RM/25 6/10 kV | 456 | 0.122 | 0.105 | 0.416 | cs | 240 | 0.00403 | MV
NA2XS2Y 1x150 RM/25 12/20 kV | 250 | 0.206 | 0.116 | 0.319 | cs | 150 | 0.00403 | MV
NA2XS2Y 1x120 RM/25 12/20 kV | 230 | 0.253 | 0.119 | 0.283 | cs | 120 | 0.00403 | MV
NA2XS2Y 1x70 RM/25 12/20 kV | 190 | 0.443 | 0.132 | 0.22 | cs | 70 | 0.00403 | MV
NA2XS2Y 1x150 RM/25 6/10 kV | 360 | 0.206 | 0.11 | 0.315 | cs | 150 | 0.00403 | MV
NA2XS2Y 1x120 RM/25 6/10 kV | 340 | 0.253 | 0.113 | 0.28 | cs | 120 | 0.00403 | MV
NA2XS2Y 1x70 RM/25 6/10 kV | 280 | 0.443 | 0.123 | 0.217 | cs | 70 | 0.00403 | MV
N2XS(FL)2Y 1x120 RM/35 64/110 kV | 112 | 0.153 | 0.166 | 0.366 | cs | 120 | 0.00393 | HV
N2XS(FL)2Y 1x185 RM/35 64/110 kV | 125 | 0.099 | 0.156 | 0.457 | cs | 185 | 0.00393 | HV
N2XS(FL)2Y 1x240 RM/35 64/110 kV | 135 | 0.075 | 0.149 | 0.526 | cs | 240 | 0.00393 | HV
N2XS(FL)2Y 1x300 RM/35 64/110 kV | 144 | 0.06 | 0.144 | 0.588 | cs | 300 | 0.00393 | HV
15-AL1/3-ST1A 0.4 | 11 | 1.8769 | 0.35 | 0.105 | ol | 16 | 0.00403 | LV
24-AL1/4-ST1A 0.4 | 11.25 | 1.2012 | 0.335 | 0.14 | ol | 24 | 0.00403 | LV
48-AL1/8-ST1A 0.4 | 12.2 | 0.5939 | 0.3 | 0.21 | ol | 48 | 0.00403 | LV
94-AL1/15-ST1A 0.4 | 13.2 | 0.306 | 0.29 | 0.35 | ol | 94 | 0.00403 | LV
34-AL1/6-ST1A 10.0 | 9.7 | 0.8342 | 0.36 | 0.17 | ol | 34 | 0.00403 | MV
48-AL1/8-ST1A 10.0 | 10.1 | 0.5939 | 0.35 | 0.21 | ol | 48 | 0.00403 | MV
70-AL1/11-ST1A 10.0 | 10.4 | 0.4132 | 0.339 | 0.29 | ol | 70 | 0.00403 | MV
94-AL1/15-ST1A 10.0 | 10.75 | 0.306 | 0.33 | 0.35 | ol | 94 | 0.00403 | MV
122-AL1/20-ST1A 10.0 | 11.1 | 0.2376 | 0.323 | 0.41 | ol | 122 | 0.00403 | MV
149-AL1/24-ST1A 10.0 | 11.25 | 0.194 | 0.315 | 0.47 | ol | 149 | 0.00403 | MV
34-AL1/6-ST1A 20.0 | 9.15 | 0.8342 | 0.382 | 0.17 | ol | 34 | 0.00403 | MV
48-AL1/8-ST1A 20.0 | 9.5 | 0.5939 | 0.372 | 0.21 | ol | 48 | 0.00403 | MV
70-AL1/11-ST1A 20.0 | 9.7 | 0.4132 | 0.36 | 0.29 | ol | 70 | 0.00403 | MV
94-AL1/15-ST1A 20.0 | 10 | 0.306 | 0.35 | 0.35 | ol | 94 | 0.00403 | MV
122-AL1/20-ST1A 20.0 | 10.3 | 0.2376 | 0.344 | 0.41 | ol | 122 | 0.00403 | MV
149-AL1/24-ST1A 20.0 | 10.5 | 0.194 | 0.337 | 0.47 | ol | 149 | 0.00403 | MV
184-AL1/30-ST1A 20.0 | 10.75 | 0.1571 | 0.33 | 0.535 | ol | 184 | 0.00403 | MV
243-AL1/39-ST1A 20.0 | 11 | 0.1188 | 0.32 | 0.645 | ol | 243 | 0.00403 | MV
48-AL1/8-ST1A 110.0 | 8 | 0.5939 | 0.46 | 0.21 | ol | 48 | 0.00403 | HV
70-AL1/11-ST1A 110.0 | 8.4 | 0.4132 | 0.45 | 0.29 | ol | 70 | 0.00403 | HV
94-AL1/15-ST1A 110.0 | 8.65 | 0.306 | 0.44 | 0.35 | ol | 94 | 0.00403 | HV
122-AL1/20-ST1A 110.0 | 8.5 | 0.2376 | 0.43 | 0.41 | ol | 122 | 0.00403 | HV
149-AL1/24-ST1A 110.0 | 8.75 | 0.194 | 0.41 | 0.47 | ol | 149 | 0.00403 | HV
184-AL1/30-ST1A 110.0 | 8.8 | 0.1571 | 0.4 | 0.535 | ol | 184 | 0.00403 | HV
243-AL1/39-ST1A 110.0 | 9 | 0.1188 | 0.39 | 0.645 | ol | 243 | 0.00403 | HV
305-AL1/39-ST1A 110.0 | 9.2 | 0.0949 | 0.38 | 0.74 | ol | 305 | 0.00403 | HV
490-AL1/64-ST1A 110.0 | 9.75 | 0.059 | 0.37 | 0.96 | ol | 490 | 0.00403 | HV
679-AL1/86-ST1A 110.0 | 9.95 | 0.042 | 0.36 | 1.15 | ol | 679 | 0.00403 | HV
490-AL1/64-ST1A 220.0 | 10 | 0.059 | 0.285 | 0.96 | ol | 490 | 0.00403 | HV
679-AL1/86-ST1A 220.0 | 11.7 | 0.042 | 0.275 | 1.15 | ol | 679 | 0.00403 | HV
490-AL1/64-ST1A 380.0 | 11 | 0.059 | 0.253 | 0.96 | ol | 490 | 0.00403 | HV
679-AL1/86-ST1A 380.0 | 14.6 | 0.042 | 0.25 | 1.15 | ol | 679 | 0.00403 | HV

## trafo_std_types
| i0_percent | pfe_kw | vkr_percent | sn_mva | vn_lv_kv | vn_hv_kv | vk_percent | shift_degree | vector_group | tap_side | tap_neutral | tap_min | tap_max | tap_step_degree | tap_step_percent | tap_phase_shifter
160 MVA 380/110 kV | 0.06 | 60 | 0.25 | 160 | 110 | 380 | 12.2 | 0 | Yy0 | hv | 0 | -9 | 9 | 0 | 1.5 | FALSE
100 MVA 220/110 kV | 0.06 | 55 | 0.26 | 100 | 110 | 220 | 12 | 0 | Yy0 | hv | 0 | -9 | 9 | 0 | 1.5 | FALSE
63 MVA 110/20 kV | 0.04 | 22 | 0.32 | 63 | 20 | 110 | 18 | 150 | YNd5 | hv | 0 | -9 | 9 | 0 | 1.5 | FALSE
40 MVA 110/20 kV | 0.05 | 18 | 0.34 | 40 | 20 | 110 | 16.2 | 150 | YNd5 | hv | 0 | -9 | 9 | 0 | 1.5 | FALSE
25 MVA 110/20 kV | 0.07 | 14 | 0.41 | 25 | 20 | 110 | 12 | 150 | YNd5 | hv | 0 | -9 | 9 | 0 | 1.5 | FALSE
63 MVA 110/10 kV | 0.04 | 22 | 0.32 | 63 | 10 | 110 | 18 | 150 | YNd5 | hv | 0 | -9 | 9 | 0 | 1.5 | FALSE
40 MVA 110/10 kV | 0.05 | 18 | 0.34 | 40 | 10 | 110 | 16.2 | 150 | YNd5 | hv | 0 | -9 | 9 | 0 | 1.5 | FALSE
25 MVA 110/10 kV | 0.07 | 14 | 0.41 | 25 | 10 | 110 | 12 | 150 | YNd5 | hv | 0 | -9 | 9 | 0 | 1.5 | FALSE
0.25 MVA 20/0.4 kV | 0.32 | 0.8 | 1.44 | 0.25 | 0.4 | 20 | 6 | 150 | Yzn5 | hv | 0 | -2 | 2 | 0 | 2.5 | FALSE
0.4 MVA 20/0.4 kV | 0.3375 | 1.35 | 1.425 | 0.4 | 0.4 | 20 | 6 | 150 | Dyn5 | hv | 0 | -2 | 2 | 0 | 2.5 | FALSE
0.63 MVA 20/0.4 kV | 0.2619 | 1.65 | 1.206 | 0.63 | 0.4 | 20 | 6 | 150 | Dyn5 | hv | 0 | -2 | 2 | 0 | 2.5 | FALSE
0.25 MVA 10/0.4 kV | 0.24 | 0.6 | 1.2 | 0.25 | 0.4 | 10 | 4 | 150 | Dyn5 | hv | 0 | -2 | 2 | 0 | 2.5 | FALSE
0.4 MVA 10/0.4 kV | 0.2375 | 0.95 | 1.325 | 0.4 | 0.4 | 10 | 4 | 150 | Dyn5 | hv | 0 | -2 | 2 | 0 | 2.5 | FALSE
0.63 MVA 10/0.4 kV | 0.1873 | 1.18 | 1.0794 | 0.63 | 0.4 | 10 | 4 | 150 | Dyn5 | hv | 0 | -2 | 2 | 0 | 2.5 | FALSE

## trafo3w_std_types
| sn_hv_mva | sn_mv_mva | sn_lv_mva | vn_hv_kv | vn_mv_kv | vn_lv_kv | vk_hv_percent | vk_mv_percent | vk_lv_percent | vkr_hv_percent | vkr_mv_percent | vkr_lv_percent | pfe_kw | i0_percent | shift_mv_degree | shift_lv_degree | vector_group | tap_side | tap_neutral | tap_min | tap_max | tap_step_percent
63/25/38 MVA 110/20/10 kV | 63 | 25 | 38 | 110 | 20 | 10 | 10.4 | 10.4 | 10.4 | 0.28 | 0.32 | 0.35 | 35 | 0.89 | 0 | 0 | YN0yn0yn0 | hv | 0 | -10 | 10 | 1.2
63/25/38 MVA 110/10/10 kV | 63 | 25 | 38 | 110 | 10 | 10 | 10.4 | 10.4 | 10.4 | 0.28 | 0.32 | 0.35 | 35 | 0.89 | 0 | 0 | YN0yn0yn0 | hv | 0 | -10 | 10 | 1.2

## fuse_std_types
| fuse_type | i_rated_a | t_avg | t_min | t_total | x_avg | x_min | x_total
HV 100A | HV 100A | 100 | 0 | [10.0, 3.64, 0.854, 0.281, 0.1, 0.0531, 0.022, 0.01] | [10.0, 4.267, 1.21, 0.403, 0.1, 0.058, 0.022, 0.01] | 0 | [300.0, 350.0, 450.0, 550.0, 700.0, 850.0, 1200.0, 1752.0] | [600.0, 700.0, 900.0, 1150.0, 1665.0, 2000.0, 3000.0, 4313.0]
HV 10A | HV 10A | 10 | 0 | [10.0, 1675.0, 0.344, 0.156, 0.1, 0.0417, 0.0171, 0.01] | [10.0, 1.3, 0.3, 0.155, 0.1, 0.0555, 0.023, 0.01] | 0 | [30.0, 32.0, 35.0, 37.0, 39.0, 50.0, 70.0, 88.0] | [60.0, 70.0, 80.0, 87.0, 94.0, 110.0, 150.0, 216.0]
HV 125A | HV 125A | 125 | 0 | [10.0, 1.82, 0.344, 0.1, 0.0467, 0.0269, 0.01] | [10.0, 2.478, 0.426, 0.1, 0.0427, 0.0211, 0.01] | 0 | [375.0, 500.0, 700.0, 925.0, 1200.0, 1500.0, 2341.0] | [750.0, 1000.0, 1500.0, 2200.0, 3000.0, 4000.0, 5765.0]
HV 160A | HV 160A | 160 | 0 | [10.0, 4.15, 1.03, 0.198, 0.1, 0.051, 0.0172, 0.01] | [10.0, 2.3, 0.734, 0.274, 0.1, 0.046, 0.0177, 0.01] | 0 | [480.0, 550.0, 700.0, 1000.0, 1260.0, 1600.0, 2500.0, 3227.0] | [960.0, 1300.0, 1700.0, 2200.0, 2996.0, 4000.0, 6000.0, 7946.0]
HV 16A | HV 16A | 16 | 0 | [10.0, 0.352, 0.164, 0.1, 0.0649, 0.0342, 0.01] | [10.0, 2.34, 0.722, 0.181, 0.1, 0.055, 0.0296, 0.01] | 0 | [48.0, 60.0, 65.0, 71.0, 80.0, 100.0, 162.0] | [96.0, 110.0, 125.0, 150.0, 168.0, 200.0, 250.0, 398.0]
HV 200A | HV 200A | 200 | 0 | [10.0, 4.267, 1.21, 0.403, 0.1, 0.058, 0.022, 0.01] | [10.0, 3.73, 1.654, 0.328, 0.1, 0.0531, 0.019, 0.01] | 0 | [600.0, 700.0, 900.0, 1150.0, 1665.0, 2000.0, 3000.0, 4313.0] | [1200.0, 1500.0, 1800.0, 2700.0, 3960.0, 5000.0, 7500.0, 10620.0]
HV 20A | HV 20A | 20 | 0 | [10.0, 1.3, 0.3, 0.155, 0.1, 0.0555, 0.023, 0.01] | [10.0, 1.3, 0.161, 0.1, 0.0611, 0.0399, 0.0141, 0.01] | 0 | [60.0, 70.0, 80.0, 87.0, 94.0, 110.0, 150.0, 216.0] | [120.0, 150.0, 200.0, 223.0, 260.0, 300.0, 450.0, 532.0]
HV 25A | HV 25A | 25 | 0 | [10.0, 2.512, 0.833, 0.299, 0.1, 0.0372, 0.0223, 0.01] | [10.0, 3.125, 0.597, 0.198, 0.1, 0.0378, 0.022, 0.01] | 0 | [75.0, 82.0, 90.0, 100.0, 124.0, 170.0, 200.0, 289.0] | [150.0, 170.0, 210.0, 250.0, 294.0, 400.0, 500.0, 711.0]
HV 31.5A | HV 31.5A | 31.5 | 0 | [10.0, 2.34, 0.722, 0.181, 0.1, 0.055, 0.0296, 0.01] | [10.0, 2.84, 0.368, 0.164, 0.1, 0.0621, 0.0378, 0.0195, 0.01] | 0 | [95.0, 110.0, 125.0, 150.0, 165.0, 200.0, 250.0, 390.0] | [189.0, 220.0, 300.0, 350.0, 393.0, 450.0, 530.0, 700.0, 960.0]
HV 40A | HV 40A | 40 | 0 | [10.0, 1.3, 0.161, 0.1, 0.0611, 0.0399, 0.0141, 0.01] | [10.0, 2.05, 0.369, 0.198, 0.1, 0.051, 0.0298, 0.01] | 0 | [120.0, 150.0, 200.0, 223.0, 260.0, 300.0, 450.0, 532.0] | [240.0, 300.0, 400.0, 450.0, 530.0, 650.0, 800.0, 1311.0]
HV 50A | HV 50A | 50 | 0 | [10.0, 3.215, 0.597, 0.198, 0.1, 0.0378, 0.022, 0.01] | [10.0, 3.64, 0.854, 0.281, 0.1, 0.0531, 0.022, 0.01] | 0 | [150.0, 170.0, 210.0, 250.0, 294.0, 400.0, 500.0, 711.0] | [300.0, 350.0, 450.0, 550.0, 700.0, 850.0, 1200.0, 1752.0]
HV 6.3A | HV 6.3A | 6.3 | 0 | [10.0, 1.39, 0.344, 0.168, 0.1, 0.056, 0.0263, 0.01] | [10.0, 1.711, 0.516, 0.198, 0.1, 0.0634, 0.0303, 0.01] | 0 | [19.0, 19.5, 20.4, 20.8, 22.0, 25.0, 32.0, 48.0] | [38.0, 40.0, 43.0, 48.0, 53.0, 60.0, 75.0, 118.0]
HV 63A | HV 63A | 63 | 0 | [10.0, 2.84, 0.368, 0.164, 0.1, 0.0621, 0.0378, 0.0195, 0.01] | [10.0, 1.82, 0.344, 0.1, 0.0467, 0.0269, 0.01] | 0 | [189.0, 220.0, 300.0, 350.0, 393.0, 450.0, 530.0, 700.0, 961.0] | [378.0, 500.0, 700.0, 934.0, 1200.0, 1500.0, 2366.0]
HV 80A | HV 80A | 80 | 0 | [10.0, 2.05, 0.369, 0.198, 0.1, 0.051, 0.0298, 0.01] | [10.0, 4.15, 1.03, 0.198, 0.1, 0.051, 0.0172, 0.01] | 0 | [240.0, 300.0, 400.0, 450.0, 530.0, 650.0, 800.0, 1311.0] | [480.0, 550.0, 700.0, 1000.0, 1260.0, 1600.0, 2500.0, 3227.0]
Siemens NH-1-100 | Siemens NH-1-100 | 100 | [5400.0, 2000.0, 400.0, 20.0, 1.0, 0.2, 0.012, 0.004] | 0 | 0 | [150.0, 190.0, 250.0, 430.0, 900.0, 1250.0, 2700.0, 3600.0] | 0 | 0
Siemens NH-1-125 | Siemens NH-1-125 | 125 | [4800.0, 120.0, 7.0, 0.1, 0.004] | 0 | 0 | [180.0, 400.0, 740.0, 2000.0, 4250.0] | 0 | 0
Siemens NH-1-16 | Siemens NH-1-16 | 16 | [4000.0, 400.0, 2.0, 0.1, 0.04, 0.01] | 0 | 0 | [26.0, 35.0, 75.0, 150.0, 200.0, 300.0] | 0 | 0
Siemens NH-1-160 | Siemens NH-1-160 | 160 | [4800.0, 120.0, 7.0, 0.1, 0.004] | 0 | 0 | [210.0, 500.0, 900.0, 2300.0, 5000.0] | 0 | 0
Siemens NH-1-25 | Siemens NH-1-25 | 25 | [4000.0, 1000.0, 10.0, 0.2, 0.02, 0.01] | 0 | 0 | [40.0, 50.0, 100.0, 210.0, 400.0, 500.0] | 0 | 0
Siemens NH-1-50 | Siemens NH-1-50 | 50 | [4000.0, 40.0, 4.0, 1.0, 0.02, 0.01] | 0 | 0 | [86.0, 200.0, 300.0, 400.0, 1000.0, 1280.0] | 0 | 0
Siemens NH-1-63 | Siemens NH-1-63 | 63 | [4000.0, 100.0, 10.0, 2.0, 0.04, 0.01] | 0 | 0 | [100.0, 200.0, 300.0, 400.0, 1000.0, 1500.0] | 0 | 0
Siemens NH-1-80 | Siemens NH-1-80 | 80 | [4800.0, 120.0, 7.0, 0.1, 0.01] | 0 | 0 | [150.58, 250.0, 450.0, 1150.0, 2470.0] | 0 | 0
Siemens NH-2-1000 | Siemens NH-2-1000 | 1000 | [4800.0, 120.0, 7.0, 0.1, 0.004] | 0 | 0 | [1900.0, 3500.0, 8400.0, 24000.0, 52000.0] | 0 | 0
Siemens NH-2-200 | Siemens NH-2-200 | 200 | [4800.0, 120.0, 7.0, 0.1, 0.004] | 0 | 0 | [280.0, 650.0, 1200.0, 3000.0, 7000.0] | 0 | 0
Siemens NH-2-224 | Siemens NH-2-224 | 224 | [4800.0, 120.0, 7.0, 0.2, 0.04, 0.004] | 0 | 0 | [400.0, 750.0, 1453.0, 3025.0, 4315.0, 7600.0] | 0 | 0
Siemens NH-2-250 | Siemens NH-2-250 | 250 | [4800.0, 120.0, 7.0, 0.1, 0.004] | 0 | 0 | [450.0, 800.0, 1650.0, 4000.0, 8500.0] | 0 | 0
Siemens NH-2-315 | Siemens NH-2-315 | 315 | [4800.0, 120.0, 7.0, 0.1, 0.004] | 0 | 0 | [550.0, 920.0, 1900.0, 5000.0, 11000.0] | 0 | 0
Siemens NH-2-355 | Siemens NH-2-355 | 355 | [4800.0, 120.0, 6.0, 0.1, 0.004] | 0 | 0 | [650.0, 1116.27, 2350.0, 5840.0, 12790.0] | 0 | 0
Siemens NH-2-400 | Siemens NH-2-400 | 400 | [4800.0, 120.0, 7.0, 0.1, 0.004] | 0 | 0 | [720.0, 1350.0, 2800.0, 6500.0, 15000.0] | 0 | 0
Siemens NH-2-425 | Siemens NH-2-425 | 425 | [4800.0, 120.0, 7.0, 0.1, 0.004] | 0 | 0 | [850.0, 1500.0, 3050.0, 7500.0, 16500.0] | 0 | 0
Siemens NH-2-630 | Siemens NH-2-630 | 630 | [4800.0, 120.0, 7.0, 0.1, 0.004] | 0 | 0 | [1200.0, 2000.0, 4800.0, 12000.0, 26000.0] | 0 | 0

## res_bus
| vm_pu | va_degree | p_mw | q_mvar
0 | 0.97259 | -0.52804 | 0.018836 | 0.0047208
1 | 0.97365 | -0.50713 | 0.035922 | 0.0090028
2 | 0.97218 | -0.53609 | 0 | 0
3 | 0.97467 | -0.48701 | 0.021145 | 0.0052994
4 | 0.97208 | -0.53809 | 0.016337 | 0.0040946
5 | 0.97595 | -0.4619 | 0.026207 | 0.006568
6 | 0.97192 | -0.54132 | 0.011014 | 0.0027605
7 | 0.98101 | -0.36288 | 0 | 0
8 | 0.97366 | -0.50855 | 0.000632 | 0.0001584
9 | 0.97371 | -0.5076 | 0 | 0
10 | 0.97382 | -0.50534 | 0.00055946 | 0.00014021
11 | 0.97384 | -0.50498 | 7.9804e-05 | 2.0001e-05
12 | 0.98043 | -0.37566 | 0.0014278 | 0.00035783
13 | 0.98066 | -0.37119 | 0.00095651 | 0.00023972
14 | 0.9712 | -0.55744 | 0.00016969 | 4.2529e-05
15 | 0.97114 | -0.55865 | 0.00012256 | 3.0716e-05
16 | 0.97125 | -0.55633 | 0 | 0
17 | 0.97091 | -0.56314 | 0 | 0
18 | 0.97124 | -0.55649 | 0.00025074 | 6.2842e-05
19 | 0.97136 | -0.5541 | 0.00012299 | 3.0825e-05
20 | 0.97544 | -0.47328 | 0.00040736 | 0.00010209
21 | 0.97643 | -0.45381 | 0.00020352 | 5.1007e-05
22 | 0.97426 | -0.49659 | 0.0025711 | 0.00064439
23 | 0.97089 | -0.56365 | 0 | 0
24 | 0.97139 | -0.5536 | 0.00051392 | 0.0001288
25 | 0.97087 | -0.56388 | 0 | 0
26 | 0.9708 | -0.5653 | 8.5092e-05 | 2.1326e-05
27 | 0.97197 | -0.54205 | 0.0032127 | 0.00080518
28 | 0.97198 | -0.54178 | 0.00019398 | 4.8615e-05
29 | 0.97162 | -0.54891 | 0.00031643 | 7.9305e-05
30 | 0.97227 | -0.53597 | 0.00019295 | 4.8357e-05
31 | 0.97256 | -0.53029 | 0.00016078 | 4.0296e-05
32 | 0.97205 | -0.54035 | 0 | 0
33 | 0.9732 | -0.51756 | 0.0001039 | 2.604e-05
34 | 0.97181 | -0.54513 | 0.00018117 | 4.5405e-05
35 | 0.97353 | -0.51102 | 0.00094016 | 0.00023563
36 | 0.97175 | -0.54646 | 0 | 0
37 | 0.97394 | -0.50304 | 0 | 0
38 | 0.97758 | -0.43111 | 0.00018909 | 4.7391e-05
39 | 0.97754 | -0.4319 | 0.00019166 | 4.8034e-05
40 | 0.97762 | -0.43041 | 0 | 0
41 | 0.97737 | -0.43537 | 0 | 0
42 | 0.97781 | -0.42669 | 0 | 0
43 | 0.97756 | -0.43147 | 0.00044367 | 0.0001112
44 | 0.97727 | -0.43721 | 0 | 0
45 | 0.97736 | -0.43541 | 0.00013794 | 3.4572e-05
46 | 0.97786 | -0.42572 | 0.00066243 | 0.00016602
47 | 0.97777 | -0.42731 | 0.00010366 | 2.598e-05
48 | 0.97753 | -0.43212 | 0.0015094 | 0.00037829
49 | 0.97724 | -0.43778 | 0.00049459 | 0.00012396
50 | 0.97696 | -0.44327 | 0.00046347 | 0.00011616
51 | 0.97803 | -0.42229 | 0 | 0
52 | 0.97776 | -0.42766 | 0.00049324 | 0.00012362
53 | 0.97774 | -0.42797 | 0.00029086 | 7.2896e-05
54 | 0.97774 | -0.42805 | 0.00010093 | 2.5294e-05
55 | 0.97772 | -0.42833 | 0.00017982 | 4.5066e-05
56 | 0.97387 | -0.50437 | 0 | 0
57 | 0.97389 | -0.50403 | 0.00065483 | 0.00016412
58 | 0.97386 | -0.50452 | 0.00014162 | 3.5492e-05
59 | 0.97932 | -0.39698 | 0.00299 | 0.00074938
60 | 0.97922 | -0.39897 | 0.00067875 | 0.00017011
61 | 0.97962 | -0.39103 | 0.00092389 | 0.00023155
62 | 0.97883 | -0.40664 | 0.0051792 | 0.001298
63 | 0.97996 | -0.38443 | 0.0013661 | 0.00034237
64 | 0.97855 | -0.41214 | 0 | 0
65 | 0.98039 | -0.37597 | 0 | 0
66 | 0.97842 | -0.41462 | 0 | 0
67 | 0.97845 | -0.4141 | 0.003501 | 0.00087743
68 | 0.98118 | -0.36055 | 0 | 0
69 | 0.97907 | -0.40162 | 0 | 0
70 | 0.97806 | -0.42169 | 0 | 0
71 | 0.97842 | -0.41442 | 0.00057297 | 0.0001436
72 | 0.97844 | -0.41404 | 0 | 0
73 | 0.97775 | -0.42787 | 0.0075727 | 0.0018979
74 | 0.97811 | -0.42078 | 0.0018395 | 0.00046101
75 | 0.97867 | -0.40948 | 0.0089316 | 0.0022385
76 | 0.97774 | -0.42786 | 0 | 0
77 | 0.97727 | -0.43711 | 0.0036638 | 0.00091825
78 | 0.9776 | -0.43038 | 0.0030314 | 0.00075974
79 | 0.97726 | -0.43726 | 0.006231 | 0.0015616
80 | 0.97071 | -0.56708 | 7.6321e-05 | 1.9128e-05
81 | 0.97064 | -0.56852 | 0.00063138 | 0.00015824
82 | 0.97079 | -0.56565 | 0.00024176 | 6.059e-05
83 | 0.9708 | -0.5654 | 0.00017708 | 4.4381e-05
84 | 0.97832 | -0.41656 | 0.0022833 | 0.00057224
85 | 0.97801 | -0.42262 | 0.0018374 | 0.0004605
86 | 0.97817 | -0.41947 | 0.0022596 | 0.00056632
87 | 0.97692 | -0.44406 | 0 | 0
88 | 0.97081 | -0.56521 | 0.00020049 | 5.0248e-05
89 | 0.97067 | -0.56785 | 0 | 0
90 | 0.9708 | -0.5654 | 0.00022521 | 5.6444e-05
91 | 0.97054 | -0.5706 | 0 | 0
92 | 0.97052 | -0.57091 | 0 | 0
93 | 0.97052 | -0.57101 | 0.00019227 | 4.8187e-05
94 | 0.97044 | -0.57248 | 0.0014769 | 0.00037014
95 | 0.97686 | -0.4454 | 0.0023495 | 0.00058884
96 | 0.98261 | -0.33264 | 0.0030305 | 0.00075951
97 | 0.98309 | -0.3233 | 0.001249 | 0.00031304
98 | 0.986 | -0.26699 | 0.0090648 | 0.0022719
99 | 0.98624 | -0.26234 | 0.0031435 | 0.00078784
100 | 0.9772 | -0.43834 | 0.0042064 | 0.0010542
101 | 0.9768 | -0.44617 | 0.0061891 | 0.0015511
102 | 0.97469 | -0.48743 | 0.0016888 | 0.00042325
103 | 0.97462 | -0.48896 | 0.001617 | 0.00040525
104 | 0.97563 | -0.46906 | 0 | 0
105 | 0.97389 | -0.50322 | 0.0010124 | 0.00025374
106 | 0.97548 | -0.47211 | 0.0017958 | 0.00045008
107 | 0.97605 | -0.4609 | 0.001242 | 0.00031127
108 | 0.97371 | -0.50671 | 0.00099575 | 0.00024956
109 | 0.9754 | -0.47368 | 0.0011037 | 0.00027661
110 | 0.97317 | -0.51753 | 0.0021943 | 0.00054995
111 | 0.97529 | -0.47575 | 0.0016858 | 0.00042249
112 | 0.98521 | -0.28228 | 0.0042925 | 0.0010758
113 | 0.98571 | -0.27256 | 0.0050982 | 0.0012777
114 | 0.98415 | -0.30287 | 0 | 0
115 | 0.98644 | -0.25838 | 0 | 0
116 | 0.98347 | -0.31606 | 0.0068682 | 0.0017213
117 | 0.98376 | -0.31044 | 0 | 0
118 | 0.98678 | -0.25193 | 0.0020793 | 0.00052111
119 | 0.98349 | -0.31562 | 0.0017427 | 0.00043677
120 | 0.98322 | -0.32094 | 0.00295 | 0.00073934
121 | 0.98699 | -0.24784 | 0 | 0
122 | 0.98285 | -0.32825 | 0.0017841 | 0.00044714
123 | 0.98308 | -0.32379 | 0.0024128 | 0.00060471
124 | 0.97195 | -0.54164 | 0.0014441 | 0.00036191
125 | 0.97202 | -0.54006 | 0.002718 | 0.00068119
126 | 0.97194 | -0.54179 | 0.0029454 | 0.00073819
127 | 0.97213 | -0.53795 | 0 | 0
128 | 0.97254 | -0.52995 | 0.0029716 | 0.00074475
129 | 0.97202 | -0.54017 | 0.0037577 | 0.00094178
130 | 0.97308 | -0.51926 | 0.00085131 | 0.00021336
131 | 0.9716 | -0.54852 | 0.0028072 | 0.00070356
132 | 0.98942 | -0.20089 | 0.0014032 | 0.00035169
133 | 0.98941 | -0.20111 | 0.0013237 | 0.00033175
134 | 0.99006 | -0.18842 | 0.0013665 | 0.00034247
135 | 0.9894 | -0.20138 | 0.0011116 | 0.0002786
136 | 0.99182 | -0.15486 | 0.0015821 | 0.00039651
137 | 0.98982 | -0.19302 | 0.0013697 | 0.00034328
138 | 0.98769 | -0.23379 | 0.0015847 | 0.00039718
139 | 0.9752 | -0.47761 | 0 | 0
140 | 0.97512 | -0.47908 | 0.0028727 | 0.00071997
141 | 0.97058 | -0.5686 | 0.0019019 | 0.00047666
142 | 0.9706 | -0.56832 | 0 | 0
143 | 0.97108 | -0.55875 | 0.0020259 | 0.00050774
144 | 0.97118 | -0.55683 | 0.0026815 | 0.00067204
145 | 0.97087 | -0.563 | 0 | 0
146 | 0.97064 | -0.56746 | 0.0026034 | 0.00065246
147 | 0.9707 | -0.56619 | 0.0014093 | 0.0003532
148 | 0.97062 | -0.56788 | 0.0035764 | 0.00089634
149 | 0.97036 | -0.57292 | 0 | 0
150 | 0.97022 | -0.57572 | 0.0047965 | 0.0012021
151 | 0.98782 | -0.23183 | 0.0025327 | 0.00063475
152 | 0.98856 | -0.21761 | 0.0027504 | 0.00068931
153 | 0.98949 | -0.19962 | 0.0024896 | 0.00062394
154 | 0.99055 | -0.17936 | 0.0026745 | 0.0006703
155 | 0.9907 | -0.1764 | 0.0013909 | 0.0003486
156 | 0.99272 | -0.13783 | 0.0023452 | 0.00058776
157 | 0.98099 | -0.36343 | 0.0018284 | 0.00045824
158 | 0.98149 | -0.35371 | 0 | 0
159 | 0.99161 | -0.159 | 0.0048947 | 0.0012267
160 | 0.99327 | -0.12739 | 0 | 0
161 | 0.9911 | -0.16874 | 0 | 0
162 | 0.99523 | -0.09011 | 0.0026691 | 0.00066895
163 | 0.99016 | -0.18668 | 0.0040795 | 0.0010224
164 | 0.99085 | -0.17352 | 0.002644 | 0.00066266
165 | 0.99765 | -0.044345 | 0.0036544 | 0.00091588
166 | 0.98921 | -0.20475 | 0.0040005 | 0.0010026
167 | 0.99082 | -0.17419 | 0.0023261 | 0.00058297
168 | 0.99902 | -0.018464 | 0.0020203 | 0.00050634
169 | 0.98869 | -0.21475 | 0.0023923 | 0.00059955
170 | 0.98089 | -0.36654 | 0 | 0
171 | 0.98103 | -0.36393 | 0.0022151 | 0.00055515
172 | 0.99839 | -0.030345 | 0.0018978 | 0.00047563
173 | 0.9978 | -0.041578 | 0.002662 | 0.00066717
174 | 0.99851 | -0.028135 | 0.0041505 | 0.0010402
175 | 0.99763 | -0.044844 | 0.004272 | 0.0010707
176 | 0.99908 | -0.017366 | 0.002357 | 0.00059071
177 | 0.99736 | -0.049916 | 0.0020406 | 0.00051142
178 | 0.99952 | -0.0091282 | 0.0036751 | 0.00092106
179 | 0.99682 | -0.060218 | 0.0023812 | 0.00059679
180 | 1 | 0 | -0.57531 | -0.14768
181 | 0.98169 | -0.35085 | 0.0018786 | 0.00047083
182 | 0.98143 | -0.35601 | 0.0012144 | 0.00030436
183 | 0.98178 | -0.34913 | 0 | 0
184 | 0.98121 | -0.36042 | 0.0015153 | 0.00037977
185 | 0.98196 | -0.34562 | 0.0010259 | 0.0002571
186 | 0.98177 | -0.3494 | 0.0011791 | 0.00029552
187 | 0.98103 | -0.3638 | 0 | 0
188 | 0.98212 | -0.34245 | 0.00061882 | 0.00015509
189 | 0.98235 | -0.33796 | 0.00037332 | 9.3563e-05
190 | 0.99679 | -0.060619 | 0.0018862 | 0.00047274
191 | 0.99644 | -0.067354 | 0.0030234 | 0.00075773
192 | 0.9964 | -0.06817 | 0.0046299 | 0.0011604
193 | 0.99589 | -0.077699 | 0.0034121 | 0.00085515
194 | 0.99588 | -0.077892 | 0.0050038 | 0.0012541
195 | 0.98217 | -0.34151 | 0.0053547 | 0.001342
196 | 0.98236 | -0.33773 | 0 | 0
197 | 0.97683 | -0.44393 | 0.0018076 | 0.00045303
198 | 0.97671 | -0.44639 | 0.0016476 | 0.00041293
199 | 0.97851 | -0.41114 | 0.0023245 | 0.00058257
200 | 0.97485 | -0.48274 | 0.0022618 | 0.00056686
201 | 0.97979 | -0.38622 | 0.0022851 | 0.0005727
202 | 0.97402 | -0.49912 | 0 | 0
203 | 0.98029 | -0.37656 | 0.0045426 | 0.0011385
204 | 0.9727 | -0.52498 | 0.0016684 | 0.00041813
205 | 0.98227 | -0.33806 | 0 | 0
206 | 0.98293 | -0.32564 | 0.004749 | 0.0011902
207 | 0.98308 | -0.32271 | 0.0014227 | 0.00035656
208 | 0.98609 | -0.26462 | 0.0053766 | 0.0013475
209 | 0.98731 | -0.24124 | 0 | 0
210 | 0.9708 | -0.56267 | 0.056842 | 0.014246
211 | 0.98676 | -0.25195 | 0 | 0
212 | 0.98831 | -0.22198 | 0 | 0
213 | 0.9939 | -0.11542 | 0.0025036 | 0.00062747
214 | 0.99392 | -0.11502 | 0.0032423 | 0.00081259
215 | 0.99402 | -0.11311 | 0 | 0
216 | 0.99334 | -0.12599 | 0.0028996 | 0.00072671
217 | 0.99507 | -0.093176 | 0.0021127 | 0.00052949
218 | 0.99548 | -0.085451 | 0.0016627 | 0.00041672
219 | 0.98272 | -0.33069 | 0.0012453 | 0.0003121
220 | 0.98275 | -0.33016 | 0 | 0
221 | 0.98266 | -0.33191 | 0.0032881 | 0.00082406
222 | 0.98282 | -0.3287 | 0.0017323 | 0.00043415
223 | 0.98292 | -0.32684 | 0.0023639 | 0.00059244
224 | 0.98651 | -0.25691 | 0 | 0
225 | 0.9863 | -0.26087 | 0.0053183 | 0.0013329
226 | 0.9867 | -0.25311 | 0.0023495 | 0.00058883
227 | 0.98305 | -0.32421 | 0.00065171 | 0.00016333
228 | 0.98815 | -0.22524 | 0.0041148 | 0.0010313
229 | 0.99985 | -0.0029531 | 0.0025915 | 0.00064948
230 | 0.9997 | -0.0057889 | 0.0019641 | 0.00049225
231 | 0.98372 | -0.3101 | 0.0022066 | 0.00055302
232 | 0.98634 | -0.25963 | 0.001645 | 0.00041228
233 | 0.98752 | -0.23696 | 0.00254 | 0.00063658
234 | 0.99927 | -0.014051 | 0.0014328 | 0.0003591
235 | 0.99929 | -0.013709 | 0.0031254 | 0.00078329
236 | 0.99925 | -0.014494 | 0.0018425 | 0.00046177
237 | 0.99951 | -0.0093337 | 0.0021104 | 0.00052892
238 | 0.99998 | 149.9956 | 0 | 0

## res_line
| p_from_mw | q_from_mvar | p_to_mw | q_to_mvar | pl_mw | ql_mvar | i_from_ka | i_to_ka | i_ka | vm_from_pu | va_from_degree | vm_to_pu | va_to_degree | loading_percent
0 | -0.046203 | -0.011585 | 0.046249 | 0.011614 | 4.61e-05 | 2.9198e-05 | 0.07069 | 0.07069 | 0.07069 | 0.97259 | -0.52804 | 0.97365 | -0.50713 | 19.4203
1 | 0.027367 | 0.0068641 | -0.027356 | -0.0068576 | 1.05e-05 | 6.5218e-06 | 0.041872 | 0.041872 | 0.041872 | 0.97259 | -0.52804 | 0.97218 | -0.53609 | 11.5033
2 | -0.082171 | -0.020617 | 0.08225 | 0.020667 | 7.8888e-05 | 5.0322e-05 | 0.12559 | 0.12559 | 0.12559 | 0.97365 | -0.50713 | 0.97467 | -0.48701 | 34.5024
3 | 0.027356 | 0.0068576 | -0.027354 | -0.0068559 | 2.6029e-06 | 1.6168e-06 | 0.041872 | 0.041872 | 0.041872 | 0.97218 | -0.53609 | 0.97208 | -0.53809 | 11.5033
4 | -0.10339 | -0.025967 | 0.10352 | 0.026046 | 0.00012406 | 7.9232e-05 | 0.15787 | 0.15787 | 0.15787 | 0.97467 | -0.48701 | 0.97595 | -0.4619 | 43.3709
5 | 0.011016 | 0.0027614 | -0.011014 | -0.0027605 | 1.6924e-06 | 8.8641e-07 | 0.016863 | 0.016863 | 0.016863 | 0.97208 | -0.53809 | 0.97192 | -0.54132 | 4.6328
6 | -0.12972 | -0.032614 | 0.13034 | 0.033008 | 0.00061655 | 0.00039407 | 0.19783 | 0.19783 | 0.19783 | 0.97595 | -0.4619 | 0.98101 | -0.36288 | 54.348
7 | 0.0018284 | 0.00045806 | -0.0018284 | -0.00045824 | 4.7348e-08 | -1.7695e-07 | 0.0027733 | 0.0027734 | 0.0027734 | 0.98101 | -0.36288 | 0.98099 | -0.36343 | 0.76193
8 | -0.13217 | -0.033466 | 0.13223 | 0.033503 | 5.8233e-05 | 3.722e-05 | 0.2006 | 0.2006 | 0.2006 | 0.98101 | -0.36288 | 0.98149 | -0.35371 | 55.1099
9 | -0.000632 | -0.0001584 | 0.00063203 | 0.0001574 | 2.8476e-08 | -9.9456e-07 | 0.00096587 | 0.00096551 | 0.00096587 | 0.97366 | -0.50855 | 0.97371 | -0.5076 | 0.26535
10 | -0.00063203 | -0.0001574 | 0.0006321 | 0.00015505 | 6.7176e-08 | -2.3496e-06 | 0.00096551 | 0.00096466 | 0.00096551 | 0.97371 | -0.5076 | 0.97382 | -0.50534 | 0.26525
11 | -0.0011916 | -0.00029527 | 0.0011916 | 0.00029507 | 2.0569e-08 | -1.9298e-07 | 0.0018195 | 0.0018194 | 0.0018195 | 0.97382 | -0.50534 | 0.97384 | -0.50498 | 0.49987
12 | -0.0012714 | -0.00031507 | 0.0012714 | 0.00031478 | 3.6382e-08 | -2.9701e-07 | 0.0019414 | 0.0019413 | 0.0019414 | 0.97384 | -0.50498 | 0.97387 | -0.50437 | 0.53335
13 | -0.0014278 | -0.00035783 | 0.0014281 | 0.00035585 | 3.0332e-07 | -1.9795e-06 | 0.0021669 | 0.0021662 | 0.0021669 | 0.98043 | -0.37566 | 0.98066 | -0.37119 | 0.59532
14 | -0.0023846 | -0.00059558 | 0.0023851 | 0.00059456 | 5.2714e-07 | -1.0184e-06 | 0.0036175 | 0.0036171 | 0.0036175 | 0.98066 | -0.37119 | 0.98089 | -0.36654 | 0.99383
15 | 0.0034309 | 0.00085062 | -0.0034307 | -0.00085073 | 1.9671e-07 | -1.0929e-07 | 0.0052534 | 0.0052535 | 0.0052535 | 0.9712 | -0.55744 | 0.97114 | -0.55865 | 1.4433
16 | -0.0036006 | -0.00089315 | 0.0036008 | 0.00089306 | 1.8795e-07 | -8.3761e-08 | 0.0055134 | 0.0055133 | 0.0055134 | 0.9712 | -0.55744 | 0.97125 | -0.55633 | 1.5147
17 | 0.0033082 | 0.00082001 | -0.0033075 | -0.00082047 | 7.023e-07 | -4.5326e-07 | 0.0050657 | 0.005066 | 0.005066 | 0.97114 | -0.55865 | 0.97091 | -0.56314 | 1.3918
18 | 0.00025074 | 6.2426e-05 | -0.00025074 | -6.2842e-05 | 1.8659e-09 | -4.1624e-07 | 0.00038401 | 0.00038416 | 0.00038416 | 0.97125 | -0.55633 | 0.97124 | -0.55649 | 0.10554
19 | -0.0038516 | -0.00095549 | 0.003852 | 0.00095536 | 4.0745e-07 | -1.2593e-07 | 0.0058973 | 0.0058972 | 0.0058973 | 0.97125 | -0.55633 | 0.97136 | -0.5541 | 1.6201
20 | 0.0033075 | 0.00082047 | -0.0033074 | -0.00082052 | 7.9736e-08 | -5.1428e-08 | 0.005066 | 0.005066 | 0.005066 | 0.97091 | -0.56314 | 0.97089 | -0.56365 | 1.3918
21 | -0.003975 | -0.00098619 | 0.0039751 | 0.00098616 | 9.3409e-08 | -2.348e-08 | 0.0060856 | 0.0060855 | 0.0060856 | 0.97136 | -0.5541 | 0.97139 | -0.5536 | 1.6719
22 | -0.014876 | -0.0037207 | 0.01489 | 0.0037286 | 1.3791e-05 | 7.9334e-06 | 0.022691 | 0.02269 | 0.022691 | 0.97544 | -0.47328 | 0.97643 | -0.45381 | 6.2337
23 | 0.014469 | 0.0036186 | -0.014453 | -0.0036095 | 1.6023e-05 | 9.1607e-06 | 0.022069 | 0.02207 | 0.02207 | 0.97544 | -0.47328 | 0.97426 | -0.49659 | 6.0631
24 | -0.015094 | -0.0037796 | 0.015101 | 0.0037837 | 7.0089e-06 | 4.0435e-06 | 0.023001 | 0.023 | 0.023001 | 0.97643 | -0.45381 | 0.97692 | -0.44406 | 6.3188
25 | 0.011882 | 0.0029651 | -0.011878 | -0.0029631 | 3.6385e-06 | 1.9617e-06 | 0.018143 | 0.018143 | 0.018143 | 0.97426 | -0.49659 | 0.97394 | -0.50304 | 4.9843
26 | 0.0020956 | 0.0005211 | -0.0020955 | -0.00052116 | 2.2102e-08 | -5.6578e-08 | 0.0032103 | 0.0032103 | 0.0032103 | 0.97089 | -0.56365 | 0.97087 | -0.56388 | 0.88195
27 | 0.0012118 | 0.00029941 | -0.0012117 | -0.00030025 | 9.3927e-08 | -8.3908e-07 | 0.0018558 | 0.0018561 | 0.0018561 | 0.97089 | -0.56365 | 0.9708 | -0.5653 | 0.50991
28 | -0.004489 | -0.001115 | 0.00449 | 0.0011149 | 9.957e-07 | -5.8818e-08 | 0.0068728 | 0.0068725 | 0.0068728 | 0.97139 | -0.5536 | 0.97162 | -0.54891 | 1.8881
29 | 0.0020955 | 0.00052116 | -0.0020954 | -0.0005215 | 1.3245e-07 | -3.39e-07 | 0.0032103 | 0.0032104 | 0.0032104 | 0.97087 | -0.56388 | 0.97081 | -0.56521 | 0.88199
30 | 0.00017708 | 4.4008e-05 | -0.00017708 | -4.4381e-05 | 8.3353e-10 | -3.7269e-07 | 0.00027129 | 0.00027143 | 0.00027143 | 0.9708 | -0.5653 | 0.9708 | -0.5654 | 0.074568
31 | 0.00094956 | 0.00023492 | -0.00094955 | -0.00023516 | 1.5944e-08 | -2.3832e-07 | 0.0014544 | 0.0014544 | 0.0014544 | 0.9708 | -0.5653 | 0.97079 | -0.56565 | 0.39957
32 | -0.0032127 | -0.00080518 | 0.0032127 | 0.00080515 | 3.9994e-08 | -2.9047e-08 | 0.0049184 | 0.0049184 | 0.0049184 | 0.97197 | -0.54205 | 0.97198 | -0.54178 | 1.3512
33 | -0.0034067 | -0.00085377 | 0.003407 | 0.00085363 | 2.3335e-07 | -1.3424e-07 | 0.0052154 | 0.0052153 | 0.0052154 | 0.97198 | -0.54178 | 0.97205 | -0.54035 | 1.4328
34 | -0.0048064 | -0.0011942 | 0.004807 | 0.0011942 | 5.5673e-07 | 1.6552e-08 | 0.0073571 | 0.007357 | 0.0073571 | 0.97162 | -0.54891 | 0.97175 | -0.54646 | 2.0212
35 | -0.0085912 | -0.0021425 | 0.0085935 | 0.0021435 | 2.3176e-06 | 1.0395e-06 | 0.013145 | 0.013144 | 0.013145 | 0.97227 | -0.53597 | 0.97256 | -0.53029 | 3.6111
36 | 0.0083983 | 0.0020941 | -0.0083965 | -0.0020934 | 1.7433e-06 | 7.6662e-07 | 0.012849 | 0.012849 | 0.012849 | 0.97227 | -0.53597 | 0.97205 | -0.54035 | 3.53
37 | -0.0087543 | -0.0021838 | 0.0087596 | 0.0021862 | 5.2914e-06 | 2.4093e-06 | 0.01339 | 0.01339 | 0.01339 | 0.97256 | -0.53029 | 0.9732 | -0.51756 | 3.6787
38 | 0.0049896 | 0.0012397 | -0.0049884 | -0.0012396 | 1.1287e-06 | 8.2335e-08 | 0.0076341 | 0.0076343 | 0.0076343 | 0.97205 | -0.54035 | 0.97181 | -0.54513 | 2.0973
39 | -0.0088635 | -0.0022123 | 0.0088662 | 0.0022135 | 2.7534e-06 | 1.265e-06 | 0.013549 | 0.013549 | 0.013549 | 0.9732 | -0.51756 | 0.97353 | -0.51102 | 3.7222
40 | 0.0048073 | 0.0011942 | -0.004807 | -0.0011942 | 3.0411e-07 | 9.0006e-09 | 0.0073569 | 0.007357 | 0.007357 | 0.97181 | -0.54513 | 0.97175 | -0.54646 | 2.0212
41 | -0.0098064 | -0.0024492 | 0.0098101 | 0.002451 | 3.7194e-06 | 1.831e-06 | 0.014986 | 0.014986 | 0.014986 | 0.97353 | -0.51102 | 0.97394 | -0.50304 | 4.117
42 | 0.0014131 | 0.000349 | -0.001413 | -0.00034958 | 8.8615e-08 | -5.7512e-07 | 0.0021572 | 0.0021574 | 0.0021574 | 0.97394 | -0.50304 | 0.97387 | -0.50437 | 0.59269
43 | 0.00065486 | 0.00016311 | -0.00065483 | -0.00016412 | 3.0823e-08 | -1.0024e-06 | 0.0010002 | 0.0010005 | 0.0010005 | 0.97394 | -0.50304 | 0.97389 | -0.50403 | 0.27487
44 | 0.018749 | 0.004698 | -0.018748 | -0.0046983 | 7.0758e-07 | -2.7329e-07 | 0.028538 | 0.028539 | 0.028539 | 0.97758 | -0.43111 | 0.97754 | -0.4319 | 1.5681
45 | -0.018938 | -0.0047454 | 0.018939 | 0.0047452 | 6.2915e-07 | -2.3022e-07 | 0.028826 | 0.028826 | 0.028826 | 0.97758 | -0.43111 | 0.97762 | -0.43041 | 1.5839
46 | 0.018557 | 0.0046502 | -0.018554 | -0.0046494 | 3.0643e-06 | 8.0584e-07 | 0.028247 | 0.028247 | 0.028247 | 0.97754 | -0.4319 | 0.97737 | -0.43537 | 2.5868
47 | -0.020892 | -0.0052341 | 0.020896 | 0.0052334 | 3.7047e-06 | -6.9227e-07 | 0.031799 | 0.031798 | 0.031799 | 0.97762 | -0.43041 | 0.97781 | -0.42669 | 1.7472
48 | 0.0019532 | 0.00048891 | -0.0019531 | -0.00048922 | 9.8371e-08 | -3.092e-07 | 0.0029728 | 0.0029729 | 0.0029729 | 0.97762 | -0.43041 | 0.97756 | -0.43147 | 0.81673
49 | 0.018416 | 0.0046151 | -0.018414 | -0.0046143 | 1.616e-06 | 7.5948e-07 | 0.028037 | 0.028038 | 0.028038 | 0.97737 | -0.43537 | 0.97727 | -0.43721 | 3.8513
50 | 0.00013794 | 3.4338e-05 | -0.00013794 | -3.4572e-05 | 3.0901e-10 | -2.3403e-07 | 0.00020993 | 0.00021001 | 0.00021001 | 0.97737 | -0.43537 | 0.97736 | -0.43541 | 0.057696
51 | -0.022064 | -0.005524 | 0.022065 | 0.0055239 | 1.0149e-06 | -1.0336e-07 | 0.033575 | 0.033575 | 0.033575 | 0.97781 | -0.42669 | 0.97786 | -0.42572 | 1.8448
52 | 0.0011686 | 0.00029067 | -0.0011685 | -0.00029101 | 3.462e-08 | -3.4431e-07 | 0.0017775 | 0.0017777 | 0.0017777 | 0.97781 | -0.42669 | 0.97777 | -0.42731 | 0.48837
53 | 0.0015095 | 0.00037803 | -0.0015094 | -0.00037829 | 4.6805e-08 | -2.6646e-07 | 0.0022975 | 0.0022977 | 0.0022977 | 0.97756 | -0.43147 | 0.97753 | -0.43212 | 0.63122
54 | 0.00049461 | 0.00012317 | -0.00049459 | -0.00012396 | 1.3495e-08 | -7.8666e-07 | 0.00075282 | 0.0007531 | 0.0007531 | 0.97727 | -0.43721 | 0.97724 | -0.43778 | 0.2069
55 | 0.01792 | 0.0044912 | -0.017914 | -0.0044888 | 5.1718e-06 | 2.3818e-06 | 0.027285 | 0.027285 | 0.027285 | 0.97727 | -0.43721 | 0.97696 | -0.44327 | 3.7479
56 | -0.022728 | -0.00569 | 0.022732 | 0.0056897 | 3.7157e-06 | -2.2076e-07 | 0.034583 | 0.034582 | 0.034583 | 0.97786 | -0.42572 | 0.97803 | -0.42229 | 1.9002
57 | 0.0010649 | 0.00026503 | -0.0010649 | -0.00026525 | 1.7752e-08 | -2.1489e-07 | 0.0016199 | 0.00162 | 0.00162 | 0.97777 | -0.42731 | 0.97776 | -0.42766 | 0.44505
58 | 0.017451 | 0.0043726 | -0.01745 | -0.0043722 | 6.5932e-07 | 3.908e-07 | 0.026579 | 0.026579 | 0.026579 | 0.97696 | -0.44327 | 0.97692 | -0.44406 | 7.302
59 | -0.022732 | -0.0056897 | 0.022732 | 0.0056897 | 6.4301e-07 | -3.8311e-08 | 0.034582 | 0.034582 | 0.034582 | 0.97803 | -0.42229 | 0.97806 | -0.42169 | 1.9001
60 | 0.00057161 | 0.00014163 | -0.0005716 | -0.00014198 | 8.1298e-09 | -3.5453e-07 | 0.00086933 | 0.00086946 | 0.00086946 | 0.97776 | -0.42766 | 0.97774 | -0.42797 | 0.23886
61 | 0.00028075 | 6.9088e-05 | -0.00028074 | -6.9284e-05 | 1.0718e-09 | -1.9606e-07 | 0.00042681 | 0.00042688 | 0.00042688 | 0.97774 | -0.42797 | 0.97774 | -0.42805 | 0.11727
62 | 0.00017982 | 4.399e-05 | -0.00017982 | -4.5066e-05 | 2.4097e-09 | -1.076e-06 | 0.00027328 | 0.00027367 | 0.00027367 | 0.97774 | -0.42805 | 0.97772 | -0.42833 | 0.075183
63 | 0.00014162 | 3.4804e-05 | -0.00014162 | -3.5492e-05 | 9.711e-10 | -6.8835e-07 | 0.00021614 | 0.00021638 | 0.00021638 | 0.97387 | -0.50437 | 0.97386 | -0.50452 | 0.059445
64 | 0.047936 | 0.012013 | -0.047931 | -0.012011 | 4.5425e-06 | 2.189e-06 | 0.072835 | 0.072836 | 0.072836 | 0.97932 | -0.39698 | 0.97922 | -0.39897 | 4.002
65 | -0.050926 | -0.012763 | 0.05094 | 0.01277 | 1.445e-05 | 7.223e-06 | 0.077378 | 0.077378 | 0.077378 | 0.97932 | -0.39698 | 0.97962 | -0.39103 | 4.2516
66 | 0.047252 | 0.011841 | -0.047235 | -0.011833 | 1.725e-05 | 8.2352e-06 | 0.071804 | 0.071805 | 0.071805 | 0.97922 | -0.39897 | 0.97883 | -0.40664 | 3.9453
67 | -0.051864 | -0.013001 | 0.05188 | 0.01301 | 1.632e-05 | 8.2371e-06 | 0.078781 | 0.07878 | 0.078781 | 0.97962 | -0.39103 | 0.97996 | -0.38443 | 4.3286
68 | 0.042056 | 0.010535 | -0.042045 | -0.01053 | 1.1007e-05 | 4.7887e-06 | 0.063932 | 0.063933 | 0.063933 | 0.97883 | -0.40664 | 0.97855 | -0.41214 | 3.5128
69 | -0.053246 | -0.013352 | 0.053268 | 0.013363 | 2.1453e-05 | 1.0973e-05 | 0.080855 | 0.080854 | 0.080855 | 0.97996 | -0.38443 | 0.98039 | -0.37597 | 4.4426
70 | 0.0094186 | 0.0023618 | -0.0094175 | -0.0023612 | 1.1148e-06 | 5.3144e-07 | 0.014323 | 0.014323 | 0.014323 | 0.97855 | -0.41214 | 0.97842 | -0.41462 | 3.9348
71 | 0.032626 | 0.0081682 | -0.032623 | -0.0081672 | 3.0481e-06 | 9.1365e-07 | 0.04961 | 0.04961 | 0.04961 | 0.97855 | -0.41214 | 0.97845 | -0.4141 | 2.7258
72 | -0.13928 | -0.035095 | 0.13938 | 0.035159 | 0.00010288 | 6.3906e-05 | 0.21146 | 0.21146 | 0.21146 | 0.98039 | -0.37597 | 0.98118 | -0.36055 | 11.6186
73 | 0.086008 | 0.021732 | -0.085902 | -0.021666 | 0.00010559 | 6.5709e-05 | 0.1306 | 0.13061 | 0.13061 | 0.98039 | -0.37597 | 0.97907 | -0.40162 | 11.9602
74 | 0.0094175 | 0.0023612 | -0.0094148 | -0.0023599 | 2.7622e-06 | 1.317e-06 | 0.014323 | 0.014323 | 0.014323 | 0.97842 | -0.41462 | 0.97811 | -0.42078 | 3.9349
75 | 0.029122 | 0.0072898 | -0.029119 | -0.0072891 | 3.4091e-06 | 7.2656e-07 | 0.044286 | 0.044286 | 0.044286 | 0.97845 | -0.4141 | 0.97832 | -0.41656 | 2.4333
76 | -0.13938 | -0.035159 | 0.13957 | 0.035275 | 0.00018648 | 0.00011583 | 0.21146 | 0.21146 | 0.21146 | 0.98118 | -0.36055 | 0.98261 | -0.33264 | 11.6185
77 | 0.066482 | 0.016794 | -0.066391 | -0.016736 | 9.1519e-05 | 5.8273e-05 | 0.10109 | 0.10109 | 0.10109 | 0.97907 | -0.40162 | 0.9776 | -0.43038 | 27.7716
78 | 0.01942 | 0.0048724 | -0.019413 | -0.004868 | 7.2731e-06 | 4.3749e-06 | 0.029517 | 0.029517 | 0.029517 | 0.97907 | -0.40162 | 0.97867 | -0.40948 | 8.109
79 | -0.02457 | -0.0061499 | 0.024572 | 0.00615 | 2.5978e-06 | 1.0664e-07 | 0.037377 | 0.037377 | 0.037377 | 0.97806 | -0.42169 | 0.97817 | -0.41947 | 2.0537
80 | 0.0018375 | 0.0004602 | -0.0018374 | -0.0004605 | 8.0811e-08 | -2.9433e-07 | 0.0027954 | 0.0027956 | 0.0027956 | 0.97806 | -0.42169 | 0.97801 | -0.42262 | 0.76801
81 | -0.00057297 | -0.0001436 | 0.00057298 | 0.00014315 | 1.0382e-08 | -4.5135e-07 | 0.0008714 | 0.00087123 | 0.0008714 | 0.97842 | -0.41442 | 0.97844 | -0.41404 | 0.23939
82 | -0.010479 | -0.0026284 | 0.010481 | 0.0026296 | 2.2789e-06 | 1.1579e-06 | 0.015937 | 0.015937 | 0.015937 | 0.97844 | -0.41404 | 0.97867 | -0.40948 | 4.3783
83 | 0.0099058 | 0.0024853 | -0.0098992 | -0.002482 | 6.5228e-06 | 3.2128e-06 | 0.015066 | 0.015066 | 0.015066 | 0.97844 | -0.41404 | 0.97774 | -0.42786 | 4.139
84 | -0.0075727 | -0.0018979 | 0.0075753 | 0.0018989 | 2.5604e-06 | 9.937e-07 | 0.011525 | 0.011525 | 0.011525 | 0.97775 | -0.42787 | 0.97811 | -0.42078 | 3.1662
85 | 0.0098992 | 0.002482 | -0.0098949 | -0.0024799 | 4.3634e-06 | 2.15e-06 | 0.015066 | 0.015066 | 0.015066 | 0.97774 | -0.42786 | 0.97727 | -0.43711 | 4.1391
86 | 0.006231 | 0.0015616 | -0.006231 | -0.0015616 | 4.4352e-08 | 1.1922e-08 | 0.0094876 | 0.0094876 | 0.0094876 | 0.97727 | -0.43711 | 0.97726 | -0.43726 | 2.6065
87 | 0.063359 | 0.015976 | -0.063335 | -0.01596 | 2.4121e-05 | 1.5351e-05 | 0.096475 | 0.096475 | 0.096475 | 0.9776 | -0.43038 | 0.9772 | -0.43834 | 26.504
88 | 0.00063142 | 0.00015675 | -0.00063138 | -0.00015824 | 4.3141e-08 | -1.4911e-06 | 0.00096737 | 0.00096792 | 0.00096792 | 0.97071 | -0.56708 | 0.97064 | -0.56852 | 0.26591
89 | -0.00070774 | -0.00017587 | 0.00070779 | 0.00017457 | 4.7688e-08 | -1.3071e-06 | 0.0010844 | 0.0010839 | 0.0010844 | 0.97071 | -0.56708 | 0.97079 | -0.56565 | 0.2979
90 | 0.026836 | 0.0067168 | -0.026832 | -0.0067163 | 3.7206e-06 | 5.1172e-07 | 0.040813 | 0.040814 | 0.040814 | 0.97832 | -0.41656 | 0.97817 | -0.41947 | 2.2425
91 | 0.0023496 | 0.00058854 | -0.0023495 | -0.00058884 | 1.4938e-07 | -2.9379e-07 | 0.0035788 | 0.0035789 | 0.0035789 | 0.97692 | -0.44406 | 0.97686 | -0.4454 | 0.98322
92 | 0.0016697 | 0.00041537 | -0.0016695 | -0.00041629 | 2.0913e-07 | -9.1953e-07 | 0.0025581 | 0.0025585 | 0.0025585 | 0.97081 | -0.56521 | 0.97067 | -0.56785 | 0.70289
93 | 0.00022522 | 5.5882e-05 | -0.00022521 | -5.6444e-05 | 2.0345e-09 | -5.6196e-07 | 0.000345 | 0.0003452 | 0.0003452 | 0.97081 | -0.56521 | 0.9708 | -0.5654 | 0.094836
94 | 0.0016695 | 0.00041629 | -0.0016693 | -0.00041725 | 2.1812e-07 | -9.5843e-07 | 0.0025585 | 0.0025589 | 0.0025589 | 0.97067 | -0.56785 | 0.97054 | -0.5706 | 0.703
95 | 0.0016693 | 0.00041725 | -0.0016693 | -0.00041735 | 2.4718e-08 | -1.0857e-07 | 0.0025589 | 0.002559 | 0.002559 | 0.97054 | -0.5706 | 0.97052 | -0.57091 | 0.70301
96 | 0.001477 | 0.0003695 | -0.0014769 | -0.00037014 | 1.1035e-07 | -6.3846e-07 | 0.0022643 | 0.0022645 | 0.0022645 | 0.97052 | -0.57091 | 0.97044 | -0.57248 | 0.62213
97 | 0.00019227 | 4.7853e-05 | -0.00019227 | -4.8187e-05 | 8.8046e-10 | -3.3344e-07 | 0.00029467 | 0.00029479 | 0.00029479 | 0.97052 | -0.57091 | 0.97052 | -0.57101 | 0.080986
98 | -0.1426 | -0.036034 | 0.14266 | 0.036074 | 6.3855e-05 | 3.9711e-05 | 0.21605 | 0.21604 | 0.21605 | 0.98261 | -0.33264 | 0.98309 | -0.3233 | 11.8706
99 | -0.14391 | -0.036387 | 0.14396 | 0.036418 | 4.9985e-05 | 3.1101e-05 | 0.21794 | 0.21794 | 0.21794 | 0.98309 | -0.3233 | 0.98347 | -0.31606 | 11.9745
100 | -0.0090648 | -0.0022719 | 0.0090668 | 0.0022728 | 2.0073e-06 | 9.1975e-07 | 0.01368 | 0.01368 | 0.01368 | 0.986 | -0.26699 | 0.98624 | -0.26234 | 3.7583
101 | -0.01221 | -0.0030606 | 0.012213 | 0.0030619 | 2.3013e-06 | 1.242e-06 | 0.018423 | 0.018423 | 0.018423 | 0.98624 | -0.26234 | 0.98644 | -0.25838 | 5.0612
102 | 0.059129 | 0.014906 | -0.059107 | -0.014892 | 2.2154e-05 | 1.4087e-05 | 0.090069 | 0.090069 | 0.090069 | 0.9772 | -0.43834 | 0.9768 | -0.44617 | 24.7443
103 | 0.052918 | 0.013341 | -0.05288 | -0.013317 | 3.7268e-05 | 2.3661e-05 | 0.080641 | 0.080641 | 0.080641 | 0.9768 | -0.44617 | 0.97605 | -0.4609 | 22.1542
104 | 0.04243 | 0.010676 | -0.042427 | -0.010674 | 3.1019e-06 | 1.9606e-06 | 0.064791 | 0.064791 | 0.064791 | 0.97469 | -0.48743 | 0.97462 | -0.48896 | 17.7998
105 | -0.044119 | -0.0111 | 0.044158 | 0.011124 | 3.8754e-05 | 2.4518e-05 | 0.06737 | 0.067369 | 0.06737 | 0.97469 | -0.48743 | 0.97563 | -0.46906 | 18.5081
106 | 0.04081 | 0.010269 | -0.040782 | -0.010252 | 2.7793e-05 | 1.755e-05 | 0.062323 | 0.062323 | 0.062323 | 0.97462 | -0.48896 | 0.97389 | -0.50322 | 17.1216
107 | 0.0074604 | 0.0018691 | -0.0074593 | -0.0018687 | 1.0819e-06 | 4.1417e-07 | 0.011378 | 0.011378 | 0.011378 | 0.97563 | -0.46906 | 0.97548 | -0.47211 | 3.1259
108 | -0.051618 | -0.012993 | 0.051638 | 0.013006 | 2.0146e-05 | 1.2785e-05 | 0.078748 | 0.078748 | 0.078748 | 0.97563 | -0.46906 | 0.97605 | -0.4609 | 21.634
109 | 0.03977 | 0.0099979 | -0.039763 | -0.0099937 | 6.6279e-06 | 4.1823e-06 | 0.060776 | 0.060776 | 0.060776 | 0.97389 | -0.50322 | 0.97371 | -0.50671 | 16.6967
110 | 0.0056635 | 0.0014186 | -0.0056631 | -0.0014186 | 4.244e-07 | 8.2328e-08 | 0.008639 | 0.008639 | 0.008639 | 0.97548 | -0.47211 | 0.9754 | -0.47368 | 2.3734
111 | 0.038768 | 0.0097441 | -0.038748 | -0.0097315 | 2.0009e-05 | 1.2617e-05 | 0.059254 | 0.059254 | 0.059254 | 0.97371 | -0.50671 | 0.97317 | -0.51753 | 16.2786
112 | 0.0045594 | 0.0011419 | -0.0045589 | -0.001142 | 4.4834e-07 | -2.1496e-08 | 0.0069553 | 0.0069554 | 0.0069554 | 0.9754 | -0.47368 | 0.97529 | -0.47575 | 1.9108
113 | 0.036553 | 0.0091816 | -0.03655 | -0.0091797 | 3.0096e-06 | 1.8943e-06 | 0.055899 | 0.055899 | 0.055899 | 0.97317 | -0.51753 | 0.97308 | -0.51926 | 15.3569
114 | 0.0028732 | 0.00071948 | -0.0028729 | -0.00071975 | 2.5534e-07 | -2.7874e-07 | 0.0043834 | 0.0043836 | 0.0043836 | 0.97529 | -0.47575 | 0.9752 | -0.47761 | 1.2043
115 | -0.19139 | -0.048425 | 0.19148 | 0.048482 | 8.9317e-05 | 5.6256e-05 | 0.28923 | 0.28923 | 0.28923 | 0.98521 | -0.28228 | 0.98571 | -0.27256 | 15.892
116 | 0.1871 | 0.04735 | -0.18691 | -0.047233 | 0.0001847 | 0.00011625 | 0.28275 | 0.28275 | 0.28275 | 0.98521 | -0.28228 | 0.98415 | -0.30287 | 15.5358
117 | -0.19658 | -0.049759 | 0.19671 | 0.049844 | 0.0001339 | 8.4402e-05 | 0.29693 | 0.29693 | 0.29693 | 0.98571 | -0.27256 | 0.98644 | -0.25838 | 16.3148
118 | 0.15092 | 0.038199 | -0.15083 | -0.038139 | 9.5501e-05 | 5.957e-05 | 0.22833 | 0.22833 | 0.22833 | 0.98415 | -0.30287 | 0.98347 | -0.31606 | 12.5454
119 | 0.035993 | 0.0090344 | -0.03598 | -0.0090262 | 1.2991e-05 | 8.1655e-06 | 0.054425 | 0.054425 | 0.054425 | 0.98415 | -0.30287 | 0.98376 | -0.31044 | 14.952
120 | -0.20893 | -0.052906 | 0.20899 | 0.052946 | 6.4773e-05 | 4.09e-05 | 0.31535 | 0.31535 | 0.31535 | 0.98644 | -0.25838 | 0.98678 | -0.25193 | 17.327
121 | 0.021324 | 0.0053508 | -0.021319 | -0.0053476 | 5.2632e-06 | 3.1972e-06 | 0.032257 | 0.032257 | 0.032257 | 0.98376 | -0.31044 | 0.98349 | -0.31562 | 8.8618
122 | 0.014655 | 0.0036754 | -0.014648 | -0.0036712 | 7.3301e-06 | 4.1866e-06 | 0.022168 | 0.022169 | 0.022169 | 0.98376 | -0.31044 | 0.98322 | -0.32094 | 6.0903
123 | -0.21107 | -0.053468 | 0.21111 | 0.053494 | 4.1498e-05 | 2.621e-05 | 0.31849 | 0.31849 | 0.31849 | 0.98678 | -0.25193 | 0.98699 | -0.24784 | 17.4993
124 | 0.019576 | 0.0049109 | -0.019564 | -0.0049038 | 1.1777e-05 | 7.0834e-06 | 0.02962 | 0.02962 | 0.02962 | 0.98349 | -0.31562 | 0.98285 | -0.32825 | 8.1375
125 | 0.011698 | 0.0029319 | -0.011697 | -0.002931 | 1.5848e-06 | 8.4331e-07 | 0.017704 | 0.017704 | 0.017704 | 0.98322 | -0.32094 | 0.98308 | -0.32379 | 4.8638
126 | -0.21111 | -0.053494 | 0.21127 | 0.053596 | 0.00016252 | 0.00010265 | 0.31849 | 0.31849 | 0.31849 | 0.98699 | -0.24784 | 0.98782 | -0.23183 | 17.4993
127 | 0.01778 | 0.0044567 | -0.017772 | -0.0044519 | 8.0279e-06 | 4.7637e-06 | 0.026919 | 0.02692 | 0.02692 | 0.98285 | -0.32825 | 0.98236 | -0.33773 | 7.3955
128 | 0.0092837 | 0.0023263 | -0.0092835 | -0.0023262 | 1.898e-07 | 8.8972e-08 | 0.014052 | 0.014052 | 0.014052 | 0.98308 | -0.32379 | 0.98305 | -0.32421 | 3.8604
129 | -0.0043895 | -0.0011001 | 0.0043898 | 0.0011001 | 3.292e-07 | -3.0251e-08 | 0.0067201 | 0.0067201 | 0.0067201 | 0.97195 | -0.54164 | 0.97202 | -0.54006 | 1.8462
130 | 0.0029454 | 0.00073817 | -0.0029454 | -0.00073819 | 2.1562e-08 | -2.1245e-08 | 0.0045093 | 0.0045094 | 0.0045094 | 0.97195 | -0.54164 | 0.97194 | -0.54179 | 1.2388
131 | -0.0071078 | -0.0017812 | 0.0071085 | 0.0017815 | 7.1545e-07 | 2.5811e-07 | 0.010881 | 0.010881 | 0.010881 | 0.97202 | -0.54006 | 0.97213 | -0.53795 | 2.9892
132 | -0.032697 | -0.0082023 | 0.032709 | 0.0082101 | 1.2482e-05 | 7.8235e-06 | 0.050051 | 0.050051 | 0.050051 | 0.97213 | -0.53795 | 0.97254 | -0.52995 | 13.7502
133 | 0.025588 | 0.0064208 | -0.025585 | -0.0064191 | 2.7105e-06 | 1.6763e-06 | 0.03917 | 0.03917 | 0.03917 | 0.97213 | -0.53795 | 0.97202 | -0.54017 | 10.761
134 | -0.035681 | -0.0089549 | 0.035699 | 0.0089663 | 1.8202e-05 | 1.1447e-05 | 0.054597 | 0.054597 | 0.054597 | 0.97254 | -0.52995 | 0.97308 | -0.51926 | 14.9993
135 | 0.021828 | 0.0054773 | -0.021819 | -0.005472 | 8.6872e-06 | 5.3028e-06 | 0.033417 | 0.033418 | 0.033418 | 0.97202 | -0.54017 | 0.9716 | -0.54852 | 9.1806
136 | 0.019012 | 0.0047685 | -0.019004 | -0.004764 | 7.5267e-06 | 4.5241e-06 | 0.029118 | 0.029118 | 0.029118 | 0.9716 | -0.54852 | 0.97118 | -0.55683 | 7.9995
137 | 0.0024354 | 0.00061013 | -0.0024353 | -0.00061018 | 2.5378e-08 | -4.8552e-08 | 0.0036625 | 0.0036625 | 0.0036625 | 0.98942 | -0.20089 | 0.98941 | -0.20111 | 1.0062
138 | -0.0038386 | -0.00096182 | 0.0038409 | 0.00096093 | 2.279e-06 | -8.8535e-07 | 0.0057729 | 0.0057721 | 0.0057729 | 0.98942 | -0.20089 | 0.99006 | -0.18842 | 1.586
139 | 0.0011117 | 0.00027844 | -0.0011116 | -0.0002786 | 1.4432e-08 | -1.676e-07 | 0.0016718 | 0.0016719 | 0.0016719 | 0.98941 | -0.20111 | 0.9894 | -0.20138 | 0.45931
140 | -0.089185 | -0.022834 | 0.08933 | 0.022926 | 0.0001452 | 9.2651e-05 | 0.13421 | 0.13421 | 0.13421 | 0.99006 | -0.18842 | 0.99182 | -0.15486 | 36.8717
141 | 0.083978 | 0.02153 | -0.083959 | -0.021518 | 1.8726e-05 | 1.1945e-05 | 0.12639 | 0.12639 | 0.12639 | 0.99006 | -0.18842 | 0.98982 | -0.19302 | 34.7218
142 | -0.090912 | -0.023323 | 0.09104 | 0.023404 | 0.00012753 | 8.1382e-05 | 0.13659 | 0.13659 | 0.13659 | 0.99182 | -0.15486 | 0.99334 | -0.12599 | 37.5237
143 | 0.082589 | 0.021175 | -0.082426 | -0.021071 | 0.0001629 | 0.0001039 | 0.12433 | 0.12433 | 0.12433 | 0.98982 | -0.19302 | 0.98769 | -0.23379 | 34.1561
144 | 0.080841 | 0.020674 | -0.080829 | -0.020666 | 1.2412e-05 | 7.9153e-06 | 0.12194 | 0.12194 | 0.12194 | 0.98769 | -0.23379 | 0.98752 | -0.23696 | 33.5002
145 | 0.0028729 | 0.00071975 | -0.0028727 | -0.00071997 | 2.0017e-07 | -2.1843e-07 | 0.0043836 | 0.0043837 | 0.0043837 | 0.9752 | -0.47761 | 0.97512 | -0.47908 | 1.2043
146 | -0.0019019 | -0.00047666 | 0.0019019 | 0.00047658 | 2.5818e-08 | -8.3557e-08 | 0.0029158 | 0.0029158 | 0.0029158 | 0.97058 | -0.5686 | 0.9706 | -0.56832 | 0.80105
147 | -0.0019019 | -0.00047658 | 0.001902 | 0.00047645 | 3.9935e-08 | -1.2926e-07 | 0.0029158 | 0.0029157 | 0.0029158 | 0.9706 | -0.56832 | 0.97062 | -0.56788 | 0.80104
148 | -0.016321 | -0.004091 | 0.016323 | 0.0040919 | 1.4887e-06 | 8.7425e-07 | 0.02501 | 0.02501 | 0.02501 | 0.97108 | -0.55875 | 0.97118 | -0.55683 | 6.8708
149 | 0.014295 | 0.0035833 | -0.014293 | -0.0035816 | 2.8987e-06 | 1.6559e-06 | 0.021905 | 0.021906 | 0.021906 | 0.97108 | -0.55875 | 0.97087 | -0.563 | 6.018
150 | 0.0080836 | 0.002026 | -0.0080819 | -0.0020253 | 1.7157e-06 | 7.2954e-07 | 0.01239 | 0.01239 | 0.01239 | 0.97087 | -0.563 | 0.97064 | -0.56746 | 3.4037
151 | 0.0062089 | 0.0015556 | -0.006208 | -0.0015554 | 9.4298e-07 | 2.6018e-07 | 0.0095161 | 0.0095162 | 0.0095162 | 0.97087 | -0.563 | 0.9707 | -0.56619 | 2.6143
152 | 0.0054785 | 0.0013728 | -0.0054784 | -0.0013728 | 1.0961e-07 | 1.8933e-08 | 0.0083986 | 0.0083986 | 0.0083986 | 0.97064 | -0.56746 | 0.97062 | -0.56788 | 2.3073
153 | 0.0047987 | 0.0012022 | -0.0047972 | -0.0012021 | 1.5374e-06 | 4.7667e-08 | 0.0073559 | 0.0073562 | 0.0073562 | 0.9707 | -0.56619 | 0.97036 | -0.57292 | 2.0209
154 | 0.0047972 | 0.0012021 | -0.0047965 | -0.0012021 | 6.3878e-07 | 2.0023e-08 | 0.0073562 | 0.0073563 | 0.0073563 | 0.97036 | -0.57292 | 0.97022 | -0.57572 | 2.021
155 | -0.21381 | -0.054231 | 0.21395 | 0.054324 | 0.00014626 | 9.2403e-05 | 0.3223 | 0.3223 | 0.3223 | 0.98782 | -0.23183 | 0.98856 | -0.21761 | 17.7089
156 | -0.2167 | -0.055013 | 0.21689 | 0.055132 | 0.00018773 | 0.00011864 | 0.32644 | 0.32644 | 0.32644 | 0.98856 | -0.21761 | 0.98949 | -0.19962 | 17.9363
157 | -0.21938 | -0.055755 | 0.21959 | 0.055891 | 0.00021432 | 0.00013548 | 0.33018 | 0.33018 | 0.33018 | 0.98949 | -0.19962 | 0.99055 | -0.17936 | 18.142
158 | -0.22227 | -0.056561 | 0.2223 | 0.056581 | 3.1618e-05 | 1.9993e-05 | 0.3342 | 0.3342 | 0.3342 | 0.99055 | -0.17936 | 0.9907 | -0.1764 | 18.3627
159 | -0.22369 | -0.05693 | 0.22411 | 0.057193 | 0.00041686 | 0.00026362 | 0.33629 | 0.33629 | 0.33629 | 0.9907 | -0.1764 | 0.99272 | -0.13783 | 18.4775
160 | -0.22645 | -0.057781 | 0.22657 | 0.057853 | 0.00011419 | 7.2226e-05 | 0.3398 | 0.3398 | 0.3398 | 0.99272 | -0.13783 | 0.99327 | -0.12739 | 18.6706
161 | -0.13223 | -0.033503 | 0.13241 | 0.033617 | 0.00017858 | 0.00011414 | 0.2006 | 0.2006 | 0.2006 | 0.98149 | -0.35371 | 0.98293 | -0.32564 | 55.1099
162 | -0.1773 | -0.045329 | 0.17757 | 0.0455 | 0.00027155 | 0.00017049 | 0.26637 | 0.26637 | 0.26637 | 0.99161 | -0.159 | 0.99327 | -0.12739 | 14.6358
163 | 0.1724 | 0.044102 | -0.17232 | -0.044051 | 8.1281e-05 | 5.0978e-05 | 0.25903 | 0.25903 | 0.25903 | 0.99161 | -0.159 | 0.9911 | -0.16874 | 14.2322
164 | -0.40414 | -0.10335 | 0.40487 | 0.10382 | 0.00073054 | 0.00046583 | 0.60617 | 0.60617 | 0.60617 | 0.99327 | -0.12739 | 0.99523 | -0.09011 | 33.3063
165 | 0.16735 | 0.042806 | -0.1672 | -0.042715 | 0.00014517 | 9.0939e-05 | 0.25156 | 0.25156 | 0.25156 | 0.9911 | -0.16874 | 0.99016 | -0.18668 | 13.8222
166 | 0.0049713 | 0.0012455 | -0.0049702 | -0.0012455 | 1.1315e-06 | 2.6356e-08 | 0.0074637 | 0.007464 | 0.007464 | 0.9911 | -0.16874 | 0.99085 | -0.17352 | 2.0505
167 | -0.40754 | -0.10449 | 0.40844 | 0.10507 | 0.00090654 | 0.00057807 | 0.61016 | 0.61016 | 0.61016 | 0.99523 | -0.09011 | 0.99765 | -0.044345 | 33.5255
168 | 0.16312 | 0.041693 | -0.16298 | -0.041604 | 0.00014238 | 8.9101e-05 | 0.24543 | 0.24543 | 0.24543 | 0.99016 | -0.18668 | 0.98921 | -0.20475 | 13.4854
169 | 0.0023261 | 0.00058281 | -0.0023261 | -0.00058297 | 7.3906e-08 | -1.6072e-07 | 0.0034932 | 0.0034933 | 0.0034933 | 0.99085 | -0.17352 | 0.99082 | -0.17419 | 0.9597
170 | -0.4121 | -0.10598 | 0.41262 | 0.10631 | 0.00051913 | 0.00033105 | 0.61561 | 0.61561 | 0.61561 | 0.99765 | -0.044345 | 0.99902 | -0.018464 | 33.825
171 | 0.15898 | 0.040601 | -0.1589 | -0.040553 | 7.6877e-05 | 4.8054e-05 | 0.23942 | 0.23942 | 0.23942 | 0.98921 | -0.20475 | 0.98869 | -0.21475 | 13.1548
172 | -0.41464 | -0.10682 | 0.41501 | 0.10706 | 0.000373 | 0.00023787 | 0.61862 | 0.61862 | 0.61862 | 0.99902 | -0.018464 | 1 | 0 | 33.9903
173 | 0.15651 | 0.039953 | -0.15646 | -0.039919 | 5.4636e-05 | 3.4127e-05 | 0.23582 | 0.23582 | 0.23582 | 0.98869 | -0.21475 | 0.98831 | -0.22198 | 12.957
174 | -0.0023851 | -0.00059456 | 0.0023854 | 0.00059399 | 2.9514e-07 | -5.7062e-07 | 0.0036171 | 0.0036168 | 0.0036171 | 0.98089 | -0.36654 | 0.98103 | -0.36393 | 0.9937
175 | -0.0046005 | -0.0011491 | 0.0046005 | 0.0011491 | 2.8229e-08 | -1.4611e-09 | 0.0069766 | 0.0069766 | 0.0069766 | 0.98103 | -0.36393 | 0.98103 | -0.3638 | 1.9167
176 | 0.13329 | 0.034185 | -0.13322 | -0.03414 | 7.2575e-05 | 4.485e-05 | 0.19893 | 0.19893 | 0.19893 | 0.99839 | -0.030345 | 0.9978 | -0.041578 | 10.9304
177 | -0.13519 | -0.034661 | 0.1352 | 0.03467 | 1.4486e-05 | 8.9607e-06 | 0.20176 | 0.20176 | 0.20176 | 0.99839 | -0.030345 | 0.99851 | -0.028135 | 11.0858
178 | 0.13055 | 0.033473 | -0.13053 | -0.03346 | 2.0672e-05 | 1.2757e-05 | 0.19496 | 0.19496 | 0.19496 | 0.9978 | -0.041578 | 0.99763 | -0.044844 | 10.7123
179 | -0.13935 | -0.03571 | 0.13942 | 0.035755 | 7.2776e-05 | 4.5108e-05 | 0.20795 | 0.20795 | 0.20795 | 0.99851 | -0.028135 | 0.99908 | -0.017366 | 11.4256
180 | 0.12626 | 0.03239 | -0.12623 | -0.032371 | 3.1057e-05 | 1.9117e-05 | 0.18859 | 0.18859 | 0.18859 | 0.99763 | -0.044844 | 0.99736 | -0.049916 | 10.3622
181 | -0.14178 | -0.036346 | 0.14184 | 0.036381 | 5.665e-05 | 3.5149e-05 | 0.21146 | 0.21146 | 0.21146 | 0.99908 | -0.017366 | 0.99952 | -0.0091282 | 11.6185
182 | 0.12419 | 0.031859 | -0.12413 | -0.031821 | 6.2032e-05 | 3.8134e-05 | 0.18555 | 0.18555 | 0.18555 | 0.99736 | -0.049916 | 0.99682 | -0.060218 | 10.195
183 | -0.14551 | -0.037302 | 0.14558 | 0.037342 | 6.4428e-05 | 4.0037e-05 | 0.21693 | 0.21693 | 0.21693 | 0.99952 | -0.0091282 | 1 | 0 | 11.9191
184 | 0.12175 | 0.031224 | -0.12174 | -0.031223 | 2.3685e-06 | 1.4537e-06 | 0.18199 | 0.18199 | 0.18199 | 0.99682 | -0.060218 | 0.99679 | -0.060619 | 9.9997
185 | 0.013073 | 0.0032773 | -0.013071 | -0.0032763 | 1.8393e-06 | 1.0071e-06 | 0.019453 | 0.019453 | 0.019453 | 1 | 0 | 0.99985 | -0.0029531 | 5.3442
186 | 0.007334 | 0.0018342 | -0.0073322 | -0.0018335 | 1.8019e-06 | 6.6163e-07 | 0.011115 | 0.011115 | 0.011115 | 0.98169 | -0.35085 | 0.98143 | -0.35601 | 3.0537
187 | -0.0092127 | -0.002305 | 0.0092134 | 0.0023054 | 7.5201e-07 | 3.5123e-07 | 0.013963 | 0.013963 | 0.013963 | 0.98169 | -0.35085 | 0.98178 | -0.34913 | 3.8359
188 | 0.0061178 | 0.0015292 | -0.0061165 | -0.0015289 | 1.2826e-06 | 3.1848e-07 | 0.0092742 | 0.0092744 | 0.0092744 | 0.98143 | -0.35601 | 0.98121 | -0.36042 | 2.5479
189 | -0.010393 | -0.0026008 | 0.010394 | 0.0026016 | 1.7368e-06 | 8.7543e-07 | 0.01575 | 0.01575 | 0.01575 | 0.98178 | -0.34913 | 0.98196 | -0.34562 | 4.3269
190 | 0.0011791 | 0.00029537 | -0.0011791 | -0.00029552 | 1.4799e-08 | -1.4678e-07 | 0.0017871 | 0.0017871 | 0.0017871 | 0.98178 | -0.34913 | 0.98177 | -0.3494 | 0.49097
191 | 0.0046012 | 0.0011491 | -0.0046005 | -0.0011491 | 7.3757e-07 | -3.8284e-08 | 0.0069764 | 0.0069766 | 0.0069766 | 0.98121 | -0.36042 | 0.98103 | -0.3638 | 1.9166
192 | -0.01142 | -0.0028587 | 0.011422 | 0.0028596 | 1.726e-06 | 9.1017e-07 | 0.017304 | 0.017304 | 0.017304 | 0.98196 | -0.34562 | 0.98212 | -0.34245 | 4.7539
193 | -0.012041 | -0.0030147 | 0.012043 | 0.0030161 | 2.5713e-06 | 1.3848e-06 | 0.018242 | 0.018242 | 0.018242 | 0.98212 | -0.34245 | 0.98235 | -0.33796 | 5.0115
194 | -0.012417 | -0.0031097 | 0.012417 | 0.0031098 | 1.3776e-07 | 7.5018e-08 | 0.018807 | 0.018807 | 0.018807 | 0.98235 | -0.33796 | 0.98236 | -0.33773 | 5.1668
195 | 0.11986 | 0.03075 | -0.11982 | -0.030726 | 3.915e-05 | 2.3996e-05 | 0.17918 | 0.17918 | 0.17918 | 0.99679 | -0.060619 | 0.99644 | -0.067354 | 9.845
196 | 0.1168 | 0.029968 | -0.11679 | -0.029965 | 4.621e-06 | 2.8259e-06 | 0.17466 | 0.17466 | 0.17466 | 0.99644 | -0.067354 | 0.9964 | -0.06817 | 9.5969
197 | 0.11216 | 0.028805 | -0.11211 | -0.028774 | 5.1867e-05 | 3.1595e-05 | 0.16775 | 0.16775 | 0.16775 | 0.9964 | -0.06817 | 0.99589 | -0.077699 | 9.217
198 | 0.1087 | 0.027918 | -0.1087 | -0.027918 | 1.0202e-06 | 6.1946e-07 | 0.16265 | 0.16265 | 0.16265 | 0.99589 | -0.077699 | 0.99588 | -0.077892 | 8.9369
199 | 0.10369 | 0.026664 | -0.10365 | -0.026641 | 3.8081e-05 | 2.3001e-05 | 0.15518 | 0.15518 | 0.15518 | 0.99588 | -0.077892 | 0.99548 | -0.085451 | 8.5262
200 | -0.0053547 | -0.001342 | 0.0053556 | 0.0013421 | 9.6554e-07 | 1.2271e-07 | 0.0081125 | 0.0081123 | 0.0081125 | 0.98217 | -0.34151 | 0.98236 | -0.33773 | 2.2287
201 | 0.062754 | 0.015857 | -0.062747 | -0.015852 | 7.3978e-06 | 4.7076e-06 | 0.095641 | 0.095641 | 0.095641 | 0.97683 | -0.44393 | 0.97671 | -0.44639 | 26.275
202 | -0.064562 | -0.01631 | 0.064664 | 0.016374 | 0.00010162 | 6.4689e-05 | 0.098394 | 0.098394 | 0.098394 | 0.97683 | -0.44393 | 0.97851 | -0.41114 | 27.0314
203 | 0.061099 | 0.015439 | -0.060993 | -0.015371 | 0.00010628 | 6.7612e-05 | 0.093131 | 0.093131 | 0.093131 | 0.97671 | -0.44639 | 0.97485 | -0.48274 | 25.5854
204 | -0.066988 | -0.016957 | 0.067068 | 0.017008 | 8.0254e-05 | 5.1104e-05 | 0.10193 | 0.10193 | 0.10193 | 0.97851 | -0.41114 | 0.97979 | -0.38622 | 28.0025
205 | 0.058731 | 0.014804 | -0.058685 | -0.014775 | 4.5988e-05 | 2.9243e-05 | 0.089678 | 0.089679 | 0.089679 | 0.97485 | -0.48274 | 0.97402 | -0.49912 | 24.637
206 | -0.069354 | -0.017581 | 0.069386 | 0.017601 | 3.2222e-05 | 2.0524e-05 | 0.1054 | 0.1054 | 0.1054 | 0.97979 | -0.38622 | 0.98029 | -0.37656 | 28.9559
207 | 0.058685 | 0.014775 | -0.058613 | -0.014729 | 7.2447e-05 | 4.6068e-05 | 0.089679 | 0.089679 | 0.089679 | 0.97402 | -0.49912 | 0.9727 | -0.52498 | 24.637
208 | -0.073928 | -0.01874 | 0.074065 | 0.018827 | 0.00013704 | 8.7339e-05 | 0.11229 | 0.11229 | 0.11229 | 0.98029 | -0.37656 | 0.98227 | -0.33806 | 30.8502
209 | 0.056945 | 0.014311 | -0.056842 | -0.014246 | 0.00010226 | 6.5001e-05 | 0.087126 | 0.087127 | 0.087127 | 0.9727 | -0.52498 | 0.9708 | -0.56267 | 23.9359
210 | -0.074065 | -0.018827 | 0.074165 | 0.018891 | 9.9898e-05 | 6.3667e-05 | 0.11229 | 0.11229 | 0.11229 | 0.98227 | -0.33806 | 0.98372 | -0.3101 | 30.8502
211 | -0.13716 | -0.034807 | 0.13718 | 0.03482 | 1.9359e-05 | 1.2375e-05 | 0.20779 | 0.20779 | 0.20779 | 0.98293 | -0.32564 | 0.98308 | -0.32271 | 57.0849
212 | -0.1386 | -0.035176 | 0.13899 | 0.035425 | 0.00038844 | 0.0002483 | 0.20994 | 0.20994 | 0.20994 | 0.98308 | -0.32271 | 0.98609 | -0.26462 | 57.6765
213 | -0.14436 | -0.036772 | 0.14453 | 0.036876 | 0.00016301 | 0.00010386 | 0.21806 | 0.21806 | 0.21806 | 0.98609 | -0.26462 | 0.98731 | -0.24124 | 29.9527
214 | 0.0076741 | 0.0019236 | -0.0076702 | -0.0019221 | 3.9123e-06 | 1.5071e-06 | 0.011566 | 0.011566 | 0.011566 | 0.98731 | -0.24124 | 0.98676 | -0.25195 | 3.1776
215 | -0.1522 | -0.0388 | 0.15234 | 0.038888 | 0.00014165 | 8.8365e-05 | 0.22962 | 0.22962 | 0.22962 | 0.98731 | -0.24124 | 0.98831 | -0.22198 | 12.6166
216 | 0.0076702 | 0.0019221 | -0.0076698 | -0.0019219 | 4.2388e-07 | 1.6336e-07 | 0.011566 | 0.011566 | 0.011566 | 0.98676 | -0.25195 | 0.9867 | -0.25311 | 3.1776
217 | 0.0041154 | 0.0010311 | -0.0041148 | -0.0010313 | 6.3836e-07 | -1.5954e-07 | 0.0061961 | 0.0061963 | 0.0061963 | 0.98831 | -0.22198 | 0.98815 | -0.22524 | 1.7023
218 | -0.0025036 | -0.00062747 | 0.0025037 | 0.00062739 | 4.7152e-08 | -8.5809e-08 | 0.0037483 | 0.0037483 | 0.0037483 | 0.9939 | -0.11542 | 0.99392 | -0.11502 | 1.0298
219 | -0.0057459 | -0.00144 | 0.0057465 | 0.0014401 | 5.2335e-07 | 9.049e-08 | 0.0086023 | 0.0086022 | 0.0086023 | 0.99392 | -0.11502 | 0.99402 | -0.11311 | 2.3633
220 | 0.093998 | 0.024168 | -0.093939 | -0.024131 | 5.8798e-05 | 3.7528e-05 | 0.14093 | 0.14093 | 0.14093 | 0.99402 | -0.11311 | 0.99334 | -0.12599 | 38.717
221 | -0.099745 | -0.025609 | 0.099841 | 0.02567 | 9.6628e-05 | 6.1692e-05 | 0.14953 | 0.14953 | 0.14953 | 0.99402 | -0.11311 | 0.99507 | -0.093176 | 41.0802
222 | -0.10195 | -0.0262 | 0.10199 | 0.026224 | 3.827e-05 | 2.4265e-05 | 0.15269 | 0.15269 | 0.15269 | 0.99507 | -0.093176 | 0.99548 | -0.085451 | 20.974
223 | -0.0012453 | -0.0003121 | 0.0012453 | 0.00031182 | 3.1924e-08 | -2.8295e-07 | 0.0018856 | 0.0018855 | 0.0018856 | 0.98272 | -0.33069 | 0.98275 | -0.33016 | 0.51803
224 | 0.0032883 | 0.00082387 | -0.0032881 | -0.00082406 | 2.746e-07 | -1.985e-07 | 0.0049789 | 0.004979 | 0.004979 | 0.98275 | -0.33016 | 0.98266 | -0.33191 | 1.3679
225 | -0.0045337 | -0.0011357 | 0.004534 | 0.0011357 | 3.1493e-07 | -2.4291e-08 | 0.0068644 | 0.0068643 | 0.0068644 | 0.98275 | -0.33016 | 0.98282 | -0.3287 | 1.8858
226 | -0.0062663 | -0.0015698 | 0.0062668 | 0.00157 | 5.5325e-07 | 1.4633e-07 | 0.009487 | 0.009487 | 0.009487 | 0.98282 | -0.3287 | 0.98292 | -0.32684 | 2.6063
227 | -0.0086307 | -0.0021624 | 0.0086318 | 0.0021629 | 1.0807e-06 | 4.7766e-07 | 0.013066 | 0.013065 | 0.013066 | 0.98292 | -0.32684 | 0.98305 | -0.32421 | 3.5894
228 | 0.0053193 | 0.001333 | -0.0053183 | -0.0013329 | 1.0036e-06 | 1.1165e-07 | 0.0080235 | 0.0080237 | 0.0080237 | 0.98651 | -0.25691 | 0.9863 | -0.26087 | 2.2043
229 | -0.0053193 | -0.001333 | 0.0053203 | 0.0013331 | 9.6441e-07 | 1.0706e-07 | 0.0080235 | 0.0080233 | 0.0080235 | 0.98651 | -0.25691 | 0.9867 | -0.25311 | 2.2043
230 | 0.010479 | 0.0026268 | -0.010478 | -0.0026261 | 1.4157e-06 | 7.0254e-07 | 0.015596 | 0.015596 | 0.015596 | 0.99985 | -0.0029531 | 0.9997 | -0.0057889 | 4.2847
231 | 0.0085139 | 0.0021338 | -0.0085125 | -0.0021332 | 1.4376e-06 | 6.0713e-07 | 0.012673 | 0.012673 | 0.012673 | 0.9997 | -0.0057889 | 0.99951 | -0.0093337 | 3.4815
232 | -0.076372 | -0.019444 | 0.076558 | 0.019562 | 0.00018636 | 0.0001188 | 0.11563 | 0.11563 | 0.11563 | 0.98372 | -0.3101 | 0.98634 | -0.25963 | 31.7671
233 | -0.078203 | -0.019975 | 0.078289 | 0.020029 | 8.5802e-05 | 5.4704e-05 | 0.11811 | 0.11811 | 0.11811 | 0.98634 | -0.25963 | 0.98752 | -0.23696 | 32.4488
234 | -0.0032753 | -0.00082071 | 0.0032754 | 0.00082067 | 5.3494e-08 | -4.4324e-08 | 0.0048773 | 0.0048772 | 0.0048773 | 0.99927 | -0.014051 | 0.99929 | -0.013709 | 1.3399
235 | 0.0018425 | 0.00046161 | -0.0018425 | -0.00046177 | 3.8874e-08 | -1.5552e-07 | 0.0027436 | 0.0027437 | 0.0027437 | 0.99927 | -0.014051 | 0.99925 | -0.014494 | 0.75376
236 | -0.0064008 | -0.001604 | 0.0064021 | 0.0016043 | 1.334e-06 | 3.4063e-07 | 0.0095311 | 0.009531 | 0.0095311 | 0.99929 | -0.013709 | 0.99951 | -0.0093337 | 2.6184

## res_trafo
| p_hv_mw | q_hv_mvar | p_lv_mw | q_lv_mvar | pl_mw | ql_mvar | i_hv_ka | i_lv_ka | vm_hv_pu | va_hv_degree | vm_lv_pu | va_lv_degree | loading_percent
0 | -1.2729e-15 | -1.3162e-15 | 0.00165 | 1.2699e-07 | 0.00165 | 1.2699e-07 | 5.2857e-17 | 0.0023815 | 0.99998 | 149.9956 | 1 | 0 | 0.2619

## res_ext_grid
| p_mw | q_mvar
0 | 0.57531 | 0.14768

## res_load
| p_mw | q_mvar
0 | 0.018836 | 0.0047208
1 | 0.035922 | 0.0090028
2 | 0.021145 | 0.0052994
3 | 0.016337 | 0.0040946
4 | 0.026207 | 0.006568
5 | 0.011014 | 0.0027605
6 | 0.000632 | 0.0001584
7 | 0.00055946 | 0.00014021
8 | 7.9804e-05 | 2.0001e-05
9 | 0.0014278 | 0.00035783
10 | 0.00095651 | 0.00023972
11 | 0.00016969 | 4.2529e-05
12 | 0.00012256 | 3.0716e-05
13 | 0.00025074 | 6.2842e-05
14 | 0.00012299 | 3.0825e-05
15 | 0.00040736 | 0.00010209
16 | 0.00020352 | 5.1007e-05
17 | 0.0025711 | 0.00064439
18 | 0.00051392 | 0.0001288
19 | 8.5092e-05 | 2.1326e-05
20 | 0.0032127 | 0.00080518
21 | 0.00019398 | 4.8615e-05
22 | 0.00031643 | 7.9305e-05
23 | 0.00019295 | 4.8357e-05
24 | 0.00016078 | 4.0296e-05
25 | 0.0001039 | 2.604e-05
26 | 0.00018117 | 4.5405e-05
27 | 0.00094016 | 0.00023563
28 | 0.00018909 | 4.7391e-05
29 | 0.00019166 | 4.8034e-05
30 | 0.00044367 | 0.0001112
31 | 0.00013794 | 3.4572e-05
32 | 0.00066243 | 0.00016602
33 | 0.00010366 | 2.598e-05
34 | 0.0015094 | 0.00037829
35 | 0.00049459 | 0.00012396
36 | 0.00046347 | 0.00011616
37 | 0.00049324 | 0.00012362
38 | 0.00029086 | 7.2896e-05
39 | 0.00010093 | 2.5294e-05
40 | 0.00017982 | 4.5066e-05
41 | 0.00065483 | 0.00016412
42 | 0.00014162 | 3.5492e-05
43 | 0.00299 | 0.00074938
44 | 0.00067875 | 0.00017011
45 | 0.00092389 | 0.00023155
46 | 0.0051792 | 0.001298
47 | 0.0013661 | 0.00034237
48 | 0.003501 | 0.00087743
49 | 0.00057297 | 0.0001436
50 | 0.0075727 | 0.0018979
51 | 0.0018395 | 0.00046101
52 | 0.0089316 | 0.0022385
53 | 0.0036638 | 0.00091825
54 | 0.0030314 | 0.00075974
55 | 0.006231 | 0.0015616
56 | 7.6321e-05 | 1.9128e-05
57 | 0.00063138 | 0.00015824
58 | 0.00024176 | 6.059e-05
59 | 0.00017708 | 4.4381e-05
60 | 0.0022833 | 0.00057224
61 | 0.0018374 | 0.0004605
62 | 0.0022596 | 0.00056632
63 | 0.00020049 | 5.0248e-05
64 | 0.00022521 | 5.6444e-05
65 | 0.00019227 | 4.8187e-05
66 | 0.0014769 | 0.00037014
67 | 0.0023495 | 0.00058884
68 | 0.0030305 | 0.00075951
69 | 0.001249 | 0.00031304
70 | 0.0090648 | 0.0022719
71 | 0.0031435 | 0.00078784
72 | 0.0042064 | 0.0010542
73 | 0.0061891 | 0.0015511
74 | 0.0016888 | 0.00042325
75 | 0.001617 | 0.00040525
76 | 0.0010124 | 0.00025374
77 | 0.0017958 | 0.00045008
78 | 0.001242 | 0.00031127
79 | 0.00099575 | 0.00024956
80 | 0.0011037 | 0.00027661
81 | 0.0021943 | 0.00054995
82 | 0.0016858 | 0.00042249
83 | 0.0042925 | 0.0010758
84 | 0.0050982 | 0.0012777
85 | 0.0068682 | 0.0017213
86 | 0.0020793 | 0.00052111
87 | 0.0017427 | 0.00043677
88 | 0.00295 | 0.00073934
89 | 0.0017841 | 0.00044714
90 | 0.0024128 | 0.00060471
91 | 0.0014441 | 0.00036191
92 | 0.002718 | 0.00068119
93 | 0.0029454 | 0.00073819
94 | 0.0029716 | 0.00074475
95 | 0.0037577 | 0.00094178
96 | 0.00085131 | 0.00021336
97 | 0.0028072 | 0.00070356
98 | 0.0014032 | 0.00035169
99 | 0.0013237 | 0.00033175
100 | 0.0013665 | 0.00034247
101 | 0.0011116 | 0.0002786
102 | 0.0015821 | 0.00039651
103 | 0.0013697 | 0.00034328
104 | 0.0015847 | 0.00039718
105 | 0.0028727 | 0.00071997
106 | 0.0019019 | 0.00047666
107 | 0.0020259 | 0.00050774
108 | 0.0026815 | 0.00067204
109 | 0.0026034 | 0.00065246
110 | 0.0014093 | 0.0003532
111 | 0.0035764 | 0.00089634
112 | 0.0047965 | 0.0012021
113 | 0.0025327 | 0.00063475
114 | 0.0027504 | 0.00068931
115 | 0.0024896 | 0.00062394
116 | 0.0026745 | 0.0006703
117 | 0.0013909 | 0.0003486
118 | 0.0023452 | 0.00058776
119 | 0.0018284 | 0.00045824
120 | 0.0048947 | 0.0012267
121 | 0.0026691 | 0.00066895
122 | 0.0040795 | 0.0010224
123 | 0.002644 | 0.00066266
124 | 0.0036544 | 0.00091588
125 | 0.0040005 | 0.0010026
126 | 0.0023261 | 0.00058297
127 | 0.0020203 | 0.00050634
128 | 0.0023923 | 0.00059955
129 | 0.0022151 | 0.00055515
130 | 0.0018978 | 0.00047563
131 | 0.002662 | 0.00066717
132 | 0.0041505 | 0.0010402
133 | 0.004272 | 0.0010707
134 | 0.002357 | 0.00059071
135 | 0.0020406 | 0.00051142
136 | 0.0036751 | 0.00092106
137 | 0.0023812 | 0.00059679
138 | 0.0018786 | 0.00047083
139 | 0.0012144 | 0.00030436
140 | 0.0015153 | 0.00037977
141 | 0.0010259 | 0.0002571
142 | 0.0011791 | 0.00029552
143 | 0.00061882 | 0.00015509
144 | 0.00037332 | 9.3563e-05
145 | 0.0018862 | 0.00047274
146 | 0.0030234 | 0.00075773
147 | 0.0046299 | 0.0011604
148 | 0.0034121 | 0.00085515
149 | 0.0050038 | 0.0012541
150 | 0.0053547 | 0.001342
151 | 0.0018076 | 0.00045303
152 | 0.0016476 | 0.00041293
153 | 0.0023245 | 0.00058257
154 | 0.0022618 | 0.00056686
155 | 0.0022851 | 0.0005727
156 | 0.0045426 | 0.0011385
157 | 0.0016684 | 0.00041813
158 | 0.004749 | 0.0011902
159 | 0.0014227 | 0.00035656
160 | 0.0053766 | 0.0013475
161 | 0.056842 | 0.014246
162 | 0.0025036 | 0.00062747
163 | 0.0032423 | 0.00081259
164 | 0.0028996 | 0.00072671
165 | 0.0021127 | 0.00052949
166 | 0.0016627 | 0.00041672
167 | 0.0012453 | 0.0003121
168 | 0.0032881 | 0.00082406
169 | 0.0017323 | 0.00043415
170 | 0.0023639 | 0.00059244
171 | 0.0053183 | 0.0013329
172 | 0.0023495 | 0.00058883
173 | 0.00065171 | 0.00016333
174 | 0.0041148 | 0.0010313
175 | 0.0025915 | 0.00064948
176 | 0.0019641 | 0.00049225
177 | 0.0022066 | 0.00055302
178 | 0.001645 | 0.00041228
179 | 0.00254 | 0.00063658
180 | 0.0014328 | 0.0003591
181 | 0.0031254 | 0.00078329
182 | 0.0018425 | 0.00046177
183 | 0.0021104 | 0.00052892

## dtypes
| element | column | dtype
0 | bus | name | object
1 | bus | vn_kv | float64
2 | bus | type | object
3 | bus | zone | object
4 | bus | in_service | bool
5 | load | name | object
6 | load | bus | uint32
7 | load | p_mw | float64
8 | load | q_mvar | float64
9 | load | const_z_percent | float64
10 | load | const_i_percent | float64
11 | load | sn_mva | float64
12 | load | scaling | float64
13 | load | in_service | bool
14 | load | type | object
15 | ext_grid | name | object
16 | ext_grid | bus | uint32
17 | ext_grid | vm_pu | float64
18 | ext_grid | va_degree | float64
19 | ext_grid | slack_weight | float64
20 | ext_grid | in_service | bool
21 | line | name | object
22 | line | std_type | object
23 | line | from_bus | uint32
24 | line | to_bus | uint32
25 | line | length_km | float64
26 | line | r_ohm_per_km | float64
27 | line | x_ohm_per_km | float64
28 | line | c_nf_per_km | float64
29 | line | g_us_per_km | float64
30 | line | max_i_ka | float64
31 | line | df | float64
32 | line | parallel | uint32
33 | line | type | object
34 | line | in_service | bool
35 | trafo | name | object
36 | trafo | std_type | object
37 | trafo | hv_bus | uint32
38 | trafo | lv_bus | uint32
39 | trafo | sn_mva | float64
40 | trafo | vn_hv_kv | float64
41 | trafo | vn_lv_kv | float64
42 | trafo | vk_percent | float64
43 | trafo | vkr_percent | float64
44 | trafo | pfe_kw | float64
45 | trafo | i0_percent | float64
46 | trafo | shift_degree | float64
47 | trafo | tap_side | object
48 | trafo | tap_neutral | int32
49 | trafo | tap_min | int32
50 | trafo | tap_max | int32
51 | trafo | tap_step_percent | float64
52 | trafo | tap_step_degree | float64
53 | trafo | tap_pos | int32
54 | trafo | tap_phase_shifter | bool
55 | trafo | parallel | uint32
56 | trafo | df | float64
57 | trafo | in_service | bool
58 | line_geodata | coords | object
59 | bus_geodata | x | float64
60 | bus_geodata | y | float64
61 | bus_geodata | coords | object
62 | res_bus | vm_pu | float64
63 | res_bus | va_degree | float64
64 | res_bus | p_mw | float64
65 | res_bus | q_mvar | float64
66 | res_line | p_from_mw | float64
67 | res_line | q_from_mvar | float64
68 | res_line | p_to_mw | float64
69 | res_line | q_to_mvar | float64
70 | res_line | pl_mw | float64
71 | res_line | ql_mvar | float64
72 | res_line | i_from_ka | float64
73 | res_line | i_to_ka | float64
74 | res_line | i_ka | float64
75 | res_line | vm_from_pu | float64
76 | res_line | va_from_degree | float64
77 | res_line | vm_to_pu | float64
78 | res_line | va_to_degree | float64
79 | res_line | loading_percent | float64
80 | res_trafo | p_hv_mw | float64
81 | res_trafo | q_hv_mvar | float64
82 | res_trafo | p_lv_mw | float64
83 | res_trafo | q_lv_mvar | float64
84 | res_trafo | pl_mw | float64
85 | res_trafo | ql_mvar | float64
86 | res_trafo | i_hv_ka | float64
87 | res_trafo | i_lv_ka | float64
88 | res_trafo | vm_hv_pu | float64
89 | res_trafo | va_hv_degree | float64
90 | res_trafo | vm_lv_pu | float64
91 | res_trafo | va_lv_degree | float64
92 | res_trafo | loading_percent | float64
93 | res_ext_grid | p_mw | float64
94 | res_ext_grid | q_mvar | float64
95 | res_load | p_mw | float64
96 | res_load | q_mvar | float64

## parameters
| version | format_version | converged | OPF_converged | name | f_hz | sn_mva
0 | 2.14.6 | 2.14.0 | TRUE | FALSE |  | 50 | 1