## bus
| name | vn_kv | type | zone | in_service
0 | bus_LV_2163-7_1_2_node_6 | 0.4 | n |  | TRUE
1 | bus_LV_2163-7_1_2_node_114 | 0.4 | n |  | TRUE
2 | bus_LV_2163-7_1_2_node_112 | 0.4 | n |  | TRUE
3 | bus_LV_2163-7_1_2_node_68 | 0.4 | n |  | TRUE
4 | bus_LV_2163-7_1_2_node_7 | 0.4 | n |  | TRUE
5 | bus_LV_2163-7_1_2_node_9 | 0.4 | n |  | TRUE
6 | bus_LV_2163-7_1_2_node_172 | 0.4 | n |  | TRUE
7 | bus_LV_2163-7_1_2_node_10 | 0.4 | n |  | TRUE
8 | bus_LV_2163-7_1_2_node_111 | 0.4 | n |  | TRUE
9 | bus_LV_2163-7_1_2_node_175 | 0.4 | n |  | TRUE
10 | bus_LV_2163-7_1_2_node_174 | 0.4 | n |  | TRUE
11 | bus_LV_2163-7_1_2_node_15 | 0.4 | n |  | TRUE
12 | bus_LV_2163-7_1_2_node_16 | 0.4 | n |  | TRUE
13 | bus_LV_2163-7_1_2_node_17 | 0.4 | n |  | TRUE
14 | bus_LV_2163-7_1_2_node_18 | 0.4 | n |  | TRUE
15 | bus_LV_2163-7_1_2_node_19 | 0.4 | n |  | TRUE
16 | bus_LV_2163-7_1_2_node_26 | 0.4 | n |  | TRUE
17 | bus_LV_2163-7_1_2_node_34 | 0.4 | n |  | TRUE
18 | bus_LV_2163-7_1_2_node_25 | 0.4 | n |  | TRUE
19 | bus_LV_2163-7_1_2_node_20 | 0.4 | n |  | TRUE
20 | bus_LV_2163-7_1_2_node_21 | 0.4 | n |  | TRUE
21 | bus_LV_2163-7_1_2_node_24 | 0.4 | n |  | TRUE
22 | bus_LV_2163-7_1_2_node_22 | 0.4 | n |  | TRUE
23 | bus_LV_2163-7_1_2_node_28 | 0.4 | n |  | TRUE
24 | bus_LV_2163-7_1_2_node_29 | 0.4 | n |  | TRUE
25 | bus_LV_2163-7_1_2_node_23 | 0.4 | n |  | TRUE
26 | bus_LV_2163-7_1_2_node_37 | 0.4 | n |  | TRUE
27 | bus_LV_2163-7_1_2_node_126 | 0.4 | n |  | TRUE
28 | bus_LV_2163-7_1_2_node_36 | 0.4 | n |  | TRUE
29 | bus_LV_2163-7_1_2_node_32 | 0.4 | n |  | TRUE
30 | bus_LV_2163-7_1_2_node_33 | 0.4 | n |  | TRUE
31 | bus_LV_2163-7_1_2_node_35 | 0.4 | n |  | TRUE
32 | bus_LV_2163-7_1_2_node_106 | 0.4 | n |  | TRUE
33 | bus_LV_2163-7_1_2_node_63 | 0.4 | n |  | TRUE
34 | bus_LV_2163-7_1_2_node_107 | 0.4 | n |  | TRUE
35 | bus_LV_2163-7_1_2_node_64 | 0.4 | n |  | TRUE
36 | bus_LV_2163-7_1_2_node_47 | 0.4 | n |  | TRUE
37 | bus_LV_2163-7_1_2_node_48 | 0.4 | n |  | TRUE
38 | bus_LV_2163-7_1_2_node_49 | 0.4 | n |  | TRUE
39 | bus_LV_2163-7_1_2_node_50 | 0.4 | n |  | TRUE
40 | bus_LV_2163-7_1_2_node_52 | 0.4 | n |  | TRUE
41 | bus_LV_2163-7_1_2_node_51 | 0.4 | n |  | TRUE
42 | bus_LV_2163-7_1_2_node_130 | 0.4 | n |  | TRUE
43 | bus_LV_2163-7_1_2_node_113 | 0.4 | n |  | TRUE
44 | bus_LV_2163-7_1_2_node_117 | 0.4 | n |  | TRUE
45 | bus_LV_2163-7_1_2_node_56 | 0.4 | n |  | TRUE
46 | bus_LV_2163-7_1_2_node_55 | 0.4 | n |  | TRUE
47 | bus_LV_2163-7_1_2_node_88 | 0.4 | n |  | TRUE
48 | bus_LV_2163-7_1_2_node_85 | 0.4 | n |  | TRUE
49 | bus_LV_2163-7_1_2_node_65 | 0.4 | n |  | TRUE
50 | bus_LV_2163-7_1_2_node_66 | 0.4 | n |  | TRUE
51 | bus_LV_2163-7_1_2_node_67 | 0.4 | n |  | TRUE
52 | bus_LV_2163-7_1_2_node_69 | 0.4 | n |  | TRUE
53 | bus_LV_2163-7_1_2_node_109 | 0.4 | n |  | TRUE
54 | bus_LV_2163-7_1_2_node_110 | 0.4 | n |  | TRUE
55 | bus_LV_2163-7_1_2_node_76 | 0.4 | n |  | TRUE
56 | bus_LV_2163-7_1_2_node_77 | 0.4 | n |  | TRUE
57 | bus_LV_2163-7_1_2_node_78 | 0.4 | n |  | TRUE
58 | bus_LV_2163-7_1_2_node_79 | 0.4 | n |  | TRUE
59 | bus_LV_2163-7_1_2_node_81 | 0.4 | n |  | TRUE
60 | bus_LV_2163-7_1_2_node_82 | 0.4 | n |  | TRUE
61 | bus_LV_2163-7_1_2_node_83 | 0.4 | n |  | TRUE
62 | bus_LV_2163-7_1_2_node_165 | 0.4 | n |  | TRUE
63 | bus_LV_2163-7_1_2_node_131 | 0.4 | n |  | TRUE
64 | bus_LV_2163-7_1_2_node_80 | 0.4 | n |  | TRUE
65 | bus_LV_2163-7_1_2_node_147 | 0.4 | n |  | TRUE
66 | bus_LV_2163-7_1_2_node_143 | 0.4 | n |  | TRUE
67 | bus_LV_2163-7_1_2_node_97 | 0.4 | n |  | TRUE
68 | bus_LV_2163-7_1_2_node_118 | 0.4 | n |  | TRUE
69 | bus_LV_2163-7_1_2_node_145 | 0.4 | n |  | TRUE
70 | bus_LV_2163-7_1_2_node_95 | 0.4 | n |  | TRUE
71 | bus_LV_2163-7_1_2_node_84 | 0.4 | n |  | TRUE
72 | bus_LV_2163-7_1_2_node_86 | 0.4 | n |  | TRUE
73 | bus_LV_2163-7_1_2_node_87 | 0.4 | n |  | TRUE
74 | bus_LV_2163-7_1_2_node_115 | 0.4 | n |  | TRUE
75 | bus_LV_2163-7_1_2_node_116 | 0.4 | n |  | TRUE
76 | bus_LV_2163-7_1_2_node_94 | 0.4 | n |  | TRUE
77 | bus_LV_2163-7_1_2_node_96 | 0.4 | n |  | TRUE
78 | bus_LV_2163-7_1_2_node_98 | 0.4 | n |  | TRUE
79 | bus_LV_2163-7_1_2_node_99 | 0.4 | n |  | TRUE
80 | bus_LV_2163-7_1_2_node_137 | 0.4 | n |  | TRUE
81 | bus_LV_2163-7_1_2_node_135 | 0.4 | n |  | TRUE
82 | bus_LV_2163-7_1_2_node_133 | 0.4 | n |  | TRUE
83 | bus_LV_2163-7_1_2_node_108 | 0.4 | n |  | TRUE
84 | bus_LV_2163-7_1_2_node_123 | 0.4 | n |  | TRUE
85 | bus_LV_2163-7_1_2_node_124 | 0.4 | n |  | TRUE
86 | bus_LV_2163-7_1_2_node_121 | 0.4 | n |  | TRUE
87 | bus_LV_2163-7_1_2_node_122 | 0.4 | n |  | TRUE
88 | bus_LV_2163-7_1_2_node_176 | 0.4 | n |  | TRUE
89 | bus_LV_2163-7_1_2_node_146 | 0.4 | n |  | TRUE
90 | bus_LV_2163-7_1_2_node_170 | 0.4 | n |  | TRUE
91 | bus_LV_2163-7_1_2_node_148 | 0.4 | n |  | TRUE
92 | bus_LV_2163-7_1_2_node_144 | 0.4 | n |  | TRUE
93 | bus_LV_2163-7_1_2_node_132 | 0.4 | n |  | TRUE
94 | bus_LV_2163-7_1_2_node_134 | 0.4 | n |  | TRUE
95 | bus_MV_28_0_node_55 | 20 | n |  | TRUE

## load
| name | bus | p_mw | q_mvar | const_z_percent | const_i_percent | sn_mva | scaling | in_service | type
0 | LV_2163-7_1_2_load_6 | 0 | 0.0022296 | 0.00055879 | 0 | 0 |  | 1 | TRUE | wye
1 | LV_2163-7_1_2_load_114 | 1 | 0.00090585 | 0.00022703 | 0 | 0 |  | 1 | TRUE | wye
2 | LV_2163-7_1_2_load_112 | 2 | 0.0011663 | 0.00029229 | 0 | 0 |  | 1 | TRUE | wye
3 | LV_2163-7_1_2_load_68 | 3 | 0.00061223 | 0.00015344 | 0 | 0 |  | 1 | TRUE | wye
4 | LV_2163-7_1_2_load_7 | 4 | 0.0011947 | 0.00029943 | 0 | 0 |  | 1 | TRUE | wye
5 | LV_2163-7_1_2_load_172 | 6 | 0.0018445 | 0.00046228 | 0 | 0 |  | 1 | TRUE | wye
6 | LV_2163-7_1_2_load_10 | 7 | 0.0021752 | 0.00054515 | 0 | 0 |  | 1 | TRUE | wye
7 | LV_2163-7_1_2_load_175 | 9 | 0.0016694 | 0.00041838 | 0 | 0 |  | 1 | TRUE | wye
8 | LV_2163-7_1_2_load_174 | 10 | 0.0025973 | 0.00065094 | 0 | 0 |  | 1 | TRUE | wye
9 | LV_2163-7_1_2_load_15 | 11 | 0.0012724 | 0.00031888 | 0 | 0 |  | 1 | TRUE | wye
10 | LV_2163-7_1_2_load_16 | 12 | 0.00042006 | 0.00010528 | 0 | 0 |  | 1 | TRUE | wye
11 | LV_2163-7_1_2_load_17 | 13 | 0.0020492 | 0.00051359 | 0 | 0 |  | 1 | TRUE | wye
12 | LV_2163-7_1_2_load_19 | 15 | 0.00046458 | 0.00011644 | 0 | 0 |  | 1 | TRUE | wye
13 | LV_2163-7_1_2_load_26 | 16 | 0.0096143 | 0.0024096 | 0 | 0 |  | 1 | TRUE | wye
14 | LV_2163-7_1_2_load_20 | 19 | 0.0011342 | 0.00028426 | 0 | 0 |  | 1 | TRUE | wye
15 | LV_2163-7_1_2_load_21 | 20 | 0.00069098 | 0.00017318 | 0 | 0 |  | 1 | TRUE | wye
16 | LV_2163-7_1_2_load_22 | 22 | 0.0014671 | 0.0003677 | 0 | 0 |  | 1 | TRUE | wye
17 | LV_2163-7_1_2_load_28 | 23 | 0.00070628 | 0.00017701 | 0 | 0 |  | 1 | TRUE | wye
18 | LV_2163-7_1_2_load_29 | 24 | 0.00091853 | 0.0002302 | 0 | 0 |  | 1 | TRUE | wye
19 | LV_2163-7_1_2_load_23 | 25 | 0.0020643 | 0.00051736 | 0 | 0 |  | 1 | TRUE | wye
20 | LV_2163-7_1_2_load_37 | 26 | 0.0011872 | 0.00029753 | 0 | 0 |  | 1 | TRUE | wye
21 | LV_2163-7_1_2_load_126 | 27 | 0.0014099 | 0.00035337 | 0 | 0 |  | 1 | TRUE | wye
22 | LV_2163-7_1_2_load_36 | 28 | 0.0009744 | 0.00024421 | 0 | 0 |  | 1 | TRUE | wye
23 | LV_2163-7_1_2_load_32 | 29 | 0.0019784 | 0.00049583 | 0 | 0 |  | 1 | TRUE | wye
24 | LV_2163-7_1_2_load_33 | 30 | 0.0011735 | 0.00029411 | 0 | 0 |  | 1 | TRUE | wye
25 | LV_2163-7_1_2_load_35 | 31 | 0.0012304 | 0.00030836 | 0 | 0 |  | 1 | TRUE | wye
26 | LV_2163-7_1_2_load_106 | 32 | 0.0010192 | 0.00025543 | 0 | 0 |  | 1 | TRUE | wye
27 | LV_2163-7_1_2_load_63 | 33 | 0.001111 | 0.00027844 | 0 | 0 |  | 1 | TRUE | wye
28 | LV_2163-7_1_2_load_107 | 34 | 0.0017985 | 0.00045075 | 0 | 0 |  | 1 | TRUE | wye
29 | LV_2163-7_1_2_load_64 | 35 | 0.0013008 | 0.00032602 | 0 | 0 |  | 1 | TRUE | wye
30 | LV_2163-7_1_2_load_47 | 36 | 0.0038274 | 0.00095923 | 0 | 0 |  | 1 | TRUE | wye
31 | LV_2163-7_1_2_load_50 | 39 | 0.0055874 | 0.0014003 | 0 | 0 |  | 1 | TRUE | wye
32 | LV_2163-7_1_2_load_52 | 40 | 0.0025265 | 0.00063319 | 0 | 0 |  | 1 | TRUE | wye
33 | LV_2163-7_1_2_load_51 | 41 | 0.0050935 | 0.0012765 | 0 | 0 |  | 1 | TRUE | wye
34 | LV_2163-7_1_2_load_130 | 42 | 0.0060695 | 0.0015212 | 0 | 0 |  | 1 | TRUE | wye
35 | LV_2163-7_1_2_load_113 | 43 | 0.0031651 | 0.00079326 | 0 | 0 |  | 1 | TRUE | wye
36 | LV_2163-7_1_2_load_117 | 44 | 0.00061296 | 0.00015362 | 0 | 0 |  | 1 | TRUE | wye
37 | LV_2163-7_1_2_load_55 | 46 | 0.0025227 | 0.00063225 | 0 | 0 |  | 1 | TRUE | wye
38 | LV_2163-7_1_2_load_88 | 47 | 0.0015926 | 0.00039913 | 0 | 0 |  | 1 | TRUE | wye
39 | LV_2163-7_1_2_load_65 | 49 | 0.00048676 | 0.00012199 | 0 | 0 |  | 1 | TRUE | wye
40 | LV_2163-7_1_2_load_66 | 50 | 0.00061868 | 0.00015506 | 0 | 0 |  | 1 | TRUE | wye
41 | LV_2163-7_1_2_load_67 | 51 | 0.00062295 | 0.00015613 | 0 | 0 |  | 1 | TRUE | wye
42 | LV_2163-7_1_2_load_109 | 53 | 0.00067186 | 0.00016838 | 0 | 0 |  | 1 | TRUE | wye
43 | LV_2163-7_1_2_load_110 | 54 | 0.00034393 | 8.6197e-05 | 0 | 0 |  | 1 | TRUE | wye
44 | LV_2163-7_1_2_load_76 | 55 | 0.0015747 | 0.00039465 | 0 | 0 |  | 1 | TRUE | wye
45 | LV_2163-7_1_2_load_81 | 59 | 0.0012284 | 0.00030787 | 0 | 0 |  | 1 | TRUE | wye
46 | LV_2163-7_1_2_load_82 | 60 | 0.0012256 | 0.00030717 | 0 | 0 |  | 1 | TRUE | wye
47 | LV_2163-7_1_2_load_83 | 61 | 0.00090401 | 0.00022657 | 0 | 0 |  | 1 | TRUE | wye
48 | LV_2163-7_1_2_load_165 | 62 | 0.00050286 | 0.00012603 | 0 | 0 |  | 1 | TRUE | wye
49 | LV_2163-7_1_2_load_131 | 63 | 0.0015025 | 0.00037656 | 0 | 0 |  | 1 | TRUE | wye
50 | LV_2163-7_1_2_load_80 | 64 | 0.0024875 | 0.00062342 | 0 | 0 |  | 1 | TRUE | wye
51 | LV_2163-7_1_2_load_147 | 65 | 0.001863 | 0.00046692 | 0 | 0 |  | 1 | TRUE | wye
52 | LV_2163-7_1_2_load_143 | 66 | 0.0037768 | 0.00094655 | 0 | 0 |  | 1 | TRUE | wye
53 | LV_2163-7_1_2_load_97 | 67 | 0.0011108 | 0.00027839 | 0 | 0 |  | 1 | TRUE | wye
54 | LV_2163-7_1_2_load_118 | 68 | 0.0022567 | 0.00056558 | 0 | 0 |  | 1 | TRUE | wye
55 | LV_2163-7_1_2_load_145 | 69 | 0.0015352 | 0.00038477 | 0 | 0 |  | 1 | TRUE | wye
56 | LV_2163-7_1_2_load_95 | 70 | 0.001555 | 0.00038971 | 0 | 0 |  | 1 | TRUE | wye
57 | LV_2163-7_1_2_load_84 | 71 | 0.0018716 | 0.00046907 | 0 | 0 |  | 1 | TRUE | wye
58 | LV_2163-7_1_2_load_86 | 72 | 0.003757 | 0.00094159 | 0 | 0 |  | 1 | TRUE | wye
59 | LV_2163-7_1_2_load_115 | 74 | 0.0014785 | 0.00037054 | 0 | 0 |  | 1 | TRUE | wye
60 | LV_2163-7_1_2_load_116 | 75 | 0.0013559 | 0.00033982 | 0 | 0 |  | 1 | TRUE | wye
61 | LV_2163-7_1_2_load_94 | 76 | 0.001009 | 0.00025288 | 0 | 0 |  | 1 | TRUE | wye
62 | LV_2163-7_1_2_load_98 | 78 | 0.00097667 | 0.00024478 | 0 | 0 |  | 1 | TRUE | wye
63 | LV_2163-7_1_2_load_99 | 79 | 0.00086229 | 0.00021611 | 0 | 0 |  | 1 | TRUE | wye
64 | LV_2163-7_1_2_load_137 | 80 | 0.0012082 | 0.0003028 | 0 | 0 |  | 1 | TRUE | wye
65 | LV_2163-7_1_2_load_135 | 81 | 0.00075855 | 0.00019011 | 0 | 0 |  | 1 | TRUE | wye
66 | LV_2163-7_1_2_load_133 | 82 | 0.0018794 | 0.00047102 | 0 | 0 |  | 1 | TRUE | wye
67 | LV_2163-7_1_2_load_108 | 83 | 0.00093291 | 0.00023381 | 0 | 0 |  | 1 | TRUE | wye
68 | LV_2163-7_1_2_load_121 | 86 | 0.0011132 | 0.00027898 | 0 | 0 |  | 1 | TRUE | wye
69 | LV_2163-7_1_2_load_122 | 87 | 0.0038638 | 0.00096837 | 0 | 0 |  | 1 | TRUE | wye
70 | LV_2163-7_1_2_load_176 | 88 | 0.00089154 | 0.00022344 | 0 | 0 |  | 1 | TRUE | wye
71 | LV_2163-7_1_2_load_170 | 90 | 0.00097615 | 0.00024465 | 0 | 0 |  | 1 | TRUE | wye
72 | LV_2163-7_1_2_load_148 | 91 | 0.0010844 | 0.00027178 | 0 | 0 |  | 1 | TRUE | wye
73 | LV_2163-7_1_2_load_144 | 92 | 0.0013942 | 0.00034942 | 0 | 0 |  | 1 | TRUE | wye
74 | LV_2163-7_1_2_load_132 | 93 | 0.0014123 | 0.00035395 | 0 | 0 |  | 1 | TRUE | wye
75 | LV_2163-7_1_2_load_134 | 94 | 0.0012106 | 0.00030341 | 0 | 0 |  | 1 | TRUE | wye

## ext_grid
| name | bus | vm_pu | va_degree | slack_weight | in_service
0 |  | 63 | 1 | 0 | 1 | TRUE

## line
| name | std_type | from_bus | to_bus | length_km | r_ohm_per_km | x_ohm_per_km | c_nf_per_km | g_us_per_km | max_i_ka | df | parallel | type | in_service
0 | LV_2163-7_1_2_line_0 |  | 0 | 1 | 0.24299 | 0.125 | 0.08 | 261 | 0 | 0.364 | 1 | 1 | cs | TRUE
1 | LV_2163-7_1_2_line_1 |  | 1 | 2 | 0.051083 | 0.125 | 0.08 | 261 | 0 | 0.364 | 1 | 1 | cs | TRUE
2 | LV_2163-7_1_2_line_2 |  | 1 | 3 | 0.094401 | 0.125 | 0.08 | 261 | 0 | 0.364 | 1 | 1 | cs | TRUE
3 | LV_2163-7_1_2_line_3 |  | 2 | 43 | 0.030177 | 0.125 | 0.08 | 261 | 0 | 0.364 | 1 | 1 | cs | TRUE
4 | LV_2163-7_1_2_line_4 |  | 3 | 50 | 0.01732 | 0.125 | 0.08 | 261 | 0 | 0.364 | 1 | 1 | cs | TRUE
5 | LV_2163-7_1_2_line_5 |  | 4 | 5 | 0.029177 | 0.125 | 0.08 | 261 | 0 | 0.364 | 1 | 1 | cs | TRUE
6 | LV_2163-7_1_2_line_6 |  | 5 | 6 | 0.57943 | 0.125 | 0.08 | 261 | 0 | 0.364 | 1 | 1 | cs | TRUE
7 | LV_2163-7_1_2_line_7 |  | 6 | 7 | 0.31518 | 0.125 | 0.08 | 261 | 0 | 0.364 | 1 | 1 | cs | TRUE
8 | LV_2163-7_1_2_line_8 |  | 6 | 8 | 0.13975 | 0.125 | 0.08 | 261 | 0 | 0.364 | 1 | 1 | cs | TRUE
9 | LV_2163-7_1_2_line_9 |  | 7 | 9 | 0.341 | 0.125 | 0.08 | 261 | 0 | 0.364 | 1 | 1 | cs | TRUE
10 | LV_2163-7_1_2_line_10 |  | 8 | 54 | 0.037716 | 0.125 | 0.08 | 261 | 0 | 0.364 | 1 | 1 | cs | TRUE
11 | LV_2163-7_1_2_line_11 |  | 9 | 10 | 0.14107 | 0.125 | 0.08 | 261 | 0 | 0.364 | 1 | 1 | cs | TRUE
12 | LV_2163-7_1_2_line_12 |  | 11 | 12 | 0.027358 | 0.125 | 0.08 | 261 | 0 | 0.364 | 1 | 1 | cs | TRUE
13 | LV_2163-7_1_2_line_13 |  | 11 | 13 | 0.016337 | 0.125 | 0.08 | 261 | 0 | 0.364 | 1 | 1 | cs | TRUE
14 | LV_2163-7_1_2_line_14 |  | 12 | 14 | 0.011336 | 0.125 | 0.08 | 261 | 0 | 0.364 | 1 | 1 | cs | TRUE
15 | LV_2163-7_1_2_line_15 |  | 13 | 15 | 0.011116 | 0.125 | 0.08 | 261 | 0 | 0.364 | 1 | 1 | cs | TRUE
16 | LV_2163-7_1_2_line_16 |  | 14 | 19 | 0.028727 | 0.125 | 0.08 | 261 | 0 | 0.364 | 1 | 1 | cs | TRUE
17 | LV_2163-7_1_2_line_17 |  | 14 | 20 | 0.0018666 | 0.125 | 0.08 | 261 | 0 | 0.364 | 1 | 1 | cs | TRUE
18 | LV_2163-7_1_2_line_18 |  | 15 | 21 | 0.030765 | 0.125 | 0.08 | 261 | 0 | 0.364 | 1 | 1 | cs | TRUE
19 | LV_2163-7_1_2_line_19 |  | 16 | 17 | 0.10722 | 0.125 | 0.08 | 261 | 0 | 0.364 | 1 | 1 | cs | TRUE
20 | LV_2163-7_1_2_line_20 |  | 16 | 18 | 0.050154 | 0.125 | 0.08 | 261 | 0 | 0.364 | 1 | 1 | cs | TRUE
21 | LV_2163-7_1_2_line_21 |  | 17 | 28 | 0.020438 | 0.125 | 0.08 | 261 | 0 | 0.364 | 1 | 1 | cs | TRUE
22 | LV_2163-7_1_2_line_22 |  | 17 | 29 | 0.026197 | 0.125 | 0.08 | 261 | 0 | 0.364 | 1 | 1 | cs | TRUE
23 | LV_2163-7_1_2_line_23 |  | 17 | 26 | 0.015772 | 0.125 | 0.08 | 261 | 0 | 0.364 | 1 | 1 | cs | TRUE
24 | LV_2163-7_1_2_line_24 |  | 18 | 22 | 0.16543 | 0.125 | 0.08 | 261 | 0 | 0.364 | 1 | 1 | cs | TRUE
25 | LV_2163-7_1_2_line_25 |  | 19 | 23 | 0.00044359 | 0.125 | 0.08 | 261 | 0 | 0.364 | 1 | 1 | cs | TRUE
26 | LV_2163-7_1_2_line_26 |  | 20 | 24 | 0.01957 | 0.125 | 0.08 | 261 | 0 | 0.364 | 1 | 1 | cs | TRUE
27 | LV_2163-7_1_2_line_27 |  | 21 | 25 | 0.024474 | 0.125 | 0.08 | 261 | 0 | 0.364 | 1 | 1 | cs | TRUE
28 | LV_2163-7_1_2_line_28 |  | 22 | 25 | 0.039933 | 0.125 | 0.08 | 261 | 0 | 0.364 | 1 | 1 | cs | TRUE
29 | LV_2163-7_1_2_line_29 |  | 26 | 27 | 0.037836 | 0.125 | 0.08 | 261 | 0 | 0.364 | 1 | 1 | cs | TRUE
30 | LV_2163-7_1_2_line_30 |  | 28 | 33 | 0.0042778 | 0.125 | 0.08 | 261 | 0 | 0.364 | 1 | 1 | cs | TRUE
31 | LV_2163-7_1_2_line_31 |  | 29 | 30 | 0.037259 | 0.125 | 0.08 | 261 | 0 | 0.364 | 1 | 1 | cs | TRUE
32 | LV_2163-7_1_2_line_32 |  | 30 | 31 | 0.018812 | 0.125 | 0.08 | 261 | 0 | 0.364 | 1 | 1 | cs | TRUE
33 | LV_2163-7_1_2_line_33 |  | 31 | 32 | 0.0032835 | 0.125 | 0.08 | 261 | 0 | 0.364 | 1 | 1 | cs | TRUE
34 | LV_2163-7_1_2_line_34 |  | 32 | 34 | 0.029956 | 0.125 | 0.08 | 261 | 0 | 0.364 | 1 | 1 | cs | TRUE
35 | LV_2163-7_1_2_line_35 |  | 33 | 35 | 0.038246 | 0.125 | 0.08 | 261 | 0 | 0.364 | 1 | 1 | cs | TRUE
36 | LV_2163-7_1_2_line_36 |  | 34 | 83 | 0.032563 | 0.125 | 0.08 | 261 | 0 | 0.364 | 1 | 1 | cs | TRUE
37 | LV_2163-7_1_2_line_37 |  | 35 | 47 | 0.0061083 | 0.125 | 0.08 | 261 | 0 | 0.364 | 1 | 1 | cs | TRUE
38 | LV_2163-7_1_2_line_38 |  | 36 | 37 | 0.064301 | 0.125 | 0.08 | 261 | 0 | 0.364 | 1 | 1 | cs | TRUE
39 | LV_2163-7_1_2_line_39 |  | 37 | 38 | 0.007021 | 0.125 | 0.08 | 261 | 0 | 0.364 | 1 | 1 | cs | TRUE
40 | LV_2163-7_1_2_line_40 |  | 37 | 39 | 0.018026 | 0.125 | 0.08 | 261 | 0 | 0.364 | 1 | 1 | cs | TRUE
41 | LV_2163-7_1_2_line_41 |  | 38 | 40 | 0.010142 | 0.125 | 0.08 | 261 | 0 | 0.364 | 1 | 1 | cs | TRUE
42 | LV_2163-7_1_2_line_42 |  | 38 | 41 | 0.008649 | 0.125 | 0.08 | 261 | 0 | 0.364 | 1 | 1 | cs | TRUE
43 | LV_2163-7_1_2_line_43 |  | 39 | 42 | 0.012477 | 0.125 | 0.08 | 261 | 0 | 0.364 | 1 | 1 | cs | TRUE
44 | LV_2163-7_1_2_line_44 |  | 40 | 43 | 0.0011477 | 0.125 | 0.08 | 261 | 0 | 0.364 | 1 | 1 | cs | TRUE
45 | LV_2163-7_1_2_line_45 |  | 41 | 44 | 0.076697 | 0.125 | 0.08 | 261 | 0 | 0.364 | 1 | 1 | cs | TRUE
46 | LV_2163-7_1_2_line_46 |  | 42 | 45 | 0.0051706 | 0.125 | 0.08 | 261 | 0 | 0.364 | 1 | 1 | cs | TRUE
47 | LV_2163-7_1_2_line_47 |  | 44 | 75 | 0.030995 | 0.125 | 0.08 | 261 | 0 | 0.364 | 1 | 1 | cs | TRUE
48 | LV_2163-7_1_2_line_48 |  | 45 | 46 | 0.044535 | 0.125 | 0.08 | 261 | 0 | 0.364 | 1 | 1 | cs | TRUE
49 | LV_2163-7_1_2_line_49 |  | 47 | 48 | 0.0097156 | 0.125 | 0.08 | 261 | 0 | 0.364 | 1 | 1 | cs | TRUE
50 | LV_2163-7_1_2_line_50 |  | 48 | 73 | 0.02781 | 0.125 | 0.08 | 261 | 0 | 0.364 | 1 | 1 | cs | TRUE
51 | LV_2163-7_1_2_line_51 |  | 48 | 71 | 0.013497 | 0.125 | 0.08 | 261 | 0 | 0.364 | 1 | 1 | cs | TRUE
52 | LV_2163-7_1_2_line_52 |  | 49 | 50 | 0.0063417 | 0.125 | 0.08 | 261 | 0 | 0.364 | 1 | 1 | cs | TRUE
53 | LV_2163-7_1_2_line_53 |  | 49 | 51 | 0.020778 | 0.125 | 0.08 | 261 | 0 | 0.364 | 1 | 1 | cs | TRUE
54 | LV_2163-7_1_2_line_54 |  | 51 | 52 | 0.0089389 | 0.125 | 0.08 | 261 | 0 | 0.364 | 1 | 1 | cs | TRUE
55 | LV_2163-7_1_2_line_55 |  | 52 | 53 | 0.032031 | 0.125 | 0.08 | 261 | 0 | 0.364 | 1 | 1 | cs | TRUE
56 | LV_2163-7_1_2_line_56 |  | 53 | 54 | 0.028632 | 0.125 | 0.08 | 261 | 0 | 0.364 | 1 | 1 | cs | TRUE
57 | LV_2163-7_1_2_line_57 |  | 55 | 56 | 0.024859 | 0.125 | 0.08 | 261 | 0 | 0.364 | 1 | 1 | cs | TRUE
58 | LV_2163-7_1_2_line_58 |  | 55 | 57 | 0.010098 | 0.125 | 0.08 | 261 | 0 | 0.364 | 1 | 1 | cs | TRUE
59 | LV_2163-7_1_2_line_59 |  | 56 | 58 | 0.026691 | 0.125 | 0.08 | 261 | 0 | 0.364 | 1 | 1 | cs | TRUE
60 | LV_2163-7_1_2_line_60 |  | 57 | 59 | 0.026199 | 0.125 | 0.08 | 261 | 0 | 0.364 | 1 | 1 | cs | TRUE
61 | LV_2163-7_1_2_line_61 |  | 57 | 60 | 0.052964 | 0.125 | 0.08 | 261 | 0 | 0.364 | 1 | 1 | cs | TRUE
62 | LV_2163-7_1_2_line_62 |  | 57 | 61 | 0.055472 | 0.125 | 0.08 | 261 | 0 | 0.364 | 1 | 1 | cs | TRUE
63 | LV_2163-7_1_2_line_63 |  | 58 | 62 | 0.031311 | 0.125 | 0.08 | 261 | 0 | 0.364 | 1 | 1 | cs | TRUE
64 | LV_2163-7_1_2_line_64 |  | 58 | 63 | 0.020715 | 0.125 | 0.08 | 261 | 0 | 0.364 | 1 | 1 | cs | TRUE
65 | LV_2163-7_1_2_line_65 |  | 59 | 66 | 0.0148 | 0.125 | 0.08 | 261 | 0 | 0.364 | 1 | 1 | cs | TRUE
66 | LV_2163-7_1_2_line_66 |  | 60 | 67 | 0.018958 | 0.125 | 0.08 | 261 | 0 | 0.364 | 1 | 1 | cs | TRUE
67 | LV_2163-7_1_2_line_67 |  | 63 | 68 | 0.020841 | 0.125 | 0.08 | 261 | 0 | 0.364 | 1 | 1 | cs | TRUE
68 | LV_2163-7_1_2_line_68 |  | 64 | 65 | 0.0062576 | 0.125 | 0.08 | 261 | 0 | 0.364 | 1 | 1 | cs | TRUE
69 | LV_2163-7_1_2_line_69 |  | 65 | 69 | 0.03133 | 0.125 | 0.08 | 261 | 0 | 0.364 | 1 | 1 | cs | TRUE
70 | LV_2163-7_1_2_line_70 |  | 67 | 70 | 0.033759 | 0.125 | 0.08 | 261 | 0 | 0.364 | 1 | 1 | cs | TRUE
71 | LV_2163-7_1_2_line_71 |  | 68 | 73 | 0.02556 | 0.125 | 0.08 | 261 | 0 | 0.364 | 1 | 1 | cs | TRUE
72 | LV_2163-7_1_2_line_72 |  | 69 | 92 | 0.025985 | 0.125 | 0.08 | 261 | 0 | 0.364 | 1 | 1 | cs | TRUE
73 | LV_2163-7_1_2_line_73 |  | 70 | 76 | 0.045354 | 0.125 | 0.08 | 261 | 0 | 0.364 | 1 | 1 | cs | TRUE
74 | LV_2163-7_1_2_line_74 |  | 71 | 72 | 0.01004 | 0.125 | 0.08 | 261 | 0 | 0.364 | 1 | 1 | cs | TRUE
75 | LV_2163-7_1_2_line_75 |  | 73 | 74 | 0.015598 | 0.125 | 0.08 | 261 | 0 | 0.364 | 1 | 1 | cs | TRUE
76 | LV_2163-7_1_2_line_76 |  | 74 | 75 | 0.018491 | 0.125 | 0.08 | 261 | 0 | 0.364 | 1 | 1 | cs | TRUE
77 | LV_2163-7_1_2_line_77 |  | 76 | 77 | 0.012899 | 0.125 | 0.08 | 261 | 0 | 0.364 | 1 | 1 | cs | TRUE
78 | LV_2163-7_1_2_line_78 |  | 77 | 78 | 0.018684 | 0.125 | 0.08 | 261 | 0 | 0.364 | 1 | 1 | cs | TRUE
79 | LV_2163-7_1_2_line_79 |  | 77 | 79 | 0.036466 | 0.125 | 0.08 | 261 | 0 | 0.364 | 1 | 1 | cs | TRUE
80 | LV_2163-7_1_2_line_80 |  | 78 | 80 | 0.016092 | 0.125 | 0.08 | 261 | 0 | 0.364 | 1 | 1 | cs | TRUE
81 | LV_2163-7_1_2_line_81 |  | 79 | 81 | 0.01662 | 0.125 | 0.08 | 261 | 0 | 0.364 | 1 | 1 | cs | TRUE
82 | LV_2163-7_1_2_line_82 |  | 81 | 82 | 0.027086 | 0.125 | 0.08 | 261 | 0 | 0.364 | 1 | 1 | cs | TRUE
83 | LV_2163-7_1_2_line_83 |  | 82 | 93 | 0.029645 | 0.125 | 0.08 | 261 | 0 | 0.364 | 1 | 1 | cs | TRUE
84 | LV_2163-7_1_2_line_84 |  | 83 | 84 | 0.0045526 | 0.125 | 0.08 | 261 | 0 | 0.364 | 1 | 1 | cs | TRUE
85 | LV_2163-7_1_2_line_85 |  | 84 | 85 | 0.027819 | 0.125 | 0.08 | 261 | 0 | 0.364 | 1 | 1 | cs | TRUE
86 | LV_2163-7_1_2_line_86 |  | 84 | 86 | 0.027746 | 0.125 | 0.08 | 261 | 0 | 0.364 | 1 | 1 | cs | TRUE
87 | LV_2163-7_1_2_line_87 |  | 85 | 89 | 0.022547 | 0.125 | 0.08 | 261 | 0 | 0.364 | 1 | 1 | cs | TRUE
88 | LV_2163-7_1_2_line_88 |  | 85 | 90 | 0.039938 | 0.125 | 0.08 | 261 | 0 | 0.364 | 1 | 1 | cs | TRUE
89 | LV_2163-7_1_2_line_89 |  | 86 | 87 | 0.0098178 | 0.125 | 0.08 | 261 | 0 | 0.364 | 1 | 1 | cs | TRUE
90 | LV_2163-7_1_2_line_90 |  | 87 | 88 | 0.27402 | 0.125 | 0.08 | 261 | 0 | 0.364 | 1 | 1 | cs | TRUE
91 | LV_2163-7_1_2_line_91 |  | 89 | 91 | 0.032165 | 0.125 | 0.08 | 261 | 0 | 0.364 | 1 | 1 | cs | TRUE
92 | LV_2163-7_1_2_line_92 |  | 89 | 92 | 0.0094198 | 0.125 | 0.08 | 261 | 0 | 0.364 | 1 | 1 | cs | TRUE
93 | LV_2163-7_1_2_line_93 |  | 93 | 94 | 0.029838 | 0.125 | 0.08 | 261 | 0 | 0.364 | 1 | 1 | cs | TRUE

## trafo
| name | std_type | hv_bus | lv_bus | sn_mva | vn_hv_kv | vn_lv_kv | vk_percent | vkr_percent | pfe_kw | i0_percent | shift_degree | tap_side | tap_neutral | tap_min | tap_max | tap_step_percent | tap_step_degree | tap_pos | tap_phase_shifter | parallel | df | in_service
0 | LV_2163-7_1_2_trafo_131 | 0.63 MVA 20/0.4 kV | 95 | 63 | 0.63 | 20 | 0.4 | 6 | 1.206 | 1.65 | 0.2619 | 150 | hv | 0 | -2 | 2 | 2.5 | 0 | 0 | FALSE | 1 | 1 | TRUE

## line_geodata
| x0 | y0 | x1 | y1 | x2 | y2 | x3 | y3 | x4 | y4 | x5 | y5 | x6 | y6 | x7 | y7 | x8 | y8 | x9 | y9 | x10 | y10
0 | 2580014.0228 | 1163408.2492 | 2579981.8641 | 1163649.103
1 | 2580014.0228 | 1163408.2492 | 2580001.729 | 1163399.8675 | 2579999.697 | 1163396.9173 | 2579997.6103 | 1163391.3326 | 2579992.7941 | 1163373.4508 | 2579990.1476 | 1163365.7518
2 | 2580105.0987 | 1163383.4149 | 2580014.0228 | 1163408.2492
3 | 2579982.4299 | 1163336.9292 | 2579983.5697 | 1163342.9664 | 2579984.5839 | 1163353.068 | 2579986.9019 | 1163359.0966 | 2579989.5764 | 1163364.0902 | 2579990.1476 | 1163365.7518
4 | 2580105.0987 | 1163383.4149 | 2580105.0411 | 1163366.0953
5 | 2580388.0882 | 1164060.4424 | 2580385.6343 | 1164064.1412 | 2580387.7123 | 1164071.916 | 2580393.0784 | 1164080.5027 | 2580398.4547 | 1164084.2694
6 | 2580287.3138 | 1163489.8431 | 2580388.0882 | 1164060.4424
7 | 2580287.3138 | 1163489.8431 | 2580578.4207 | 1163369.0296
8 | 2580155.2848 | 1163444.0231 | 2580287.3138 | 1163489.8431
9 | 2580578.4207 | 1163369.0296 | 2580558.8978 | 1163028.5907
10 | 2580155.2848 | 1163444.0231 | 2580139.9452 | 1163409.5669
11 | 2580696.3352 | 1162996.7745 | 2580558.8978 | 1163028.5907
12 | 2579777.418 | 1162883.6771 | 2579797.2042 | 1162864.7833
13 | 2579777.418 | 1162883.6771 | 2579765.6028 | 1162894.9594
14 | 2579805.4025 | 1162856.9547 | 2579797.2042 | 1162864.7833
15 | 2579765.6028 | 1162894.9594 | 2579757.5631 | 1162902.6365
16 | 2579805.4025 | 1162856.9547 | 2579829.4981 | 1162872.5958
17 | 2579805.4025 | 1162856.9547 | 2579804.0818 | 1162855.6356
18 | 2579736.8851 | 1162925.3649 | 2579750.13 | 1162909.7345 | 2579757.5631 | 1162902.6365
19 | 2579984.9188 | 1163157.7802 | 2579924.7607 | 1163069.0261
20 | 2579883.725 | 1163098.0117 | 2579896.4698 | 1163088.5864 | 2579906.6178 | 1163081.3821 | 2579924.7607 | 1163069.0261
21 | 2579984.9188 | 1163157.7802 | 2580000.1486 | 1163171.4091
22 | 2579984.9188 | 1163157.7802 | 2580007.3576 | 1163144.261
23 | 2579984.9188 | 1163157.7802 | 2579971.4164 | 1163165.9306
24 | 2579883.725 | 1163098.0117 | 2579767.9049 | 1162979.889
25 | 2579829.8702 | 1162872.8373 | 2579829.4981 | 1162872.5958
26 | 2579790.2356 | 1162841.8057 | 2579804.0818 | 1162855.6356
27 | 2579736.8851 | 1162925.3649 | 2579749.0193 | 1162936.9074 | 2579751.8164 | 1162944.11
28 | 2579767.9049 | 1162979.889 | 2579758.3585 | 1162966.8686 | 2579755.4664 | 1162958.7854 | 2579754.0034 | 1162949.7414 | 2579751.8164 | 1162944.11
29 | 2579956.1004 | 1163198.1413 | 2579956.9689 | 1163187.5887 | 2579957.8305 | 1163181.8496 | 2579962.2449 | 1163173.4195 | 2579967.0848 | 1163168.5453 | 2579971.4164 | 1163165.9306
30 | 2580000.1486 | 1163171.4091 | 2580003.3364 | 1163174.2618
31 | 2580032.1946 | 1163118.4797 | 2580026.9641 | 1163130.6485 | 2580022.6205 | 1163135.0652 | 2580007.3576 | 1163144.261
32 | 2580039.6235 | 1163101.1966 | 2580032.1946 | 1163118.4797
33 | 2580039.6235 | 1163101.1966 | 2580040.9202 | 1163098.18
34 | 2580053.1754 | 1163070.8504 | 2580047.5165 | 1163082.8338 | 2580040.9202 | 1163098.18
35 | 2580018.4376 | 1163208.1521 | 2580017.2516 | 1163197.1697 | 2580014.6156 | 1163189.9527 | 2580011.5151 | 1163183.5821 | 2580005.7234 | 1163176.3978 | 2580003.3364 | 1163174.2618
36 | 2580053.1754 | 1163070.8504 | 2580067.0803 | 1163041.4053
37 | 2580019.0934 | 1163214.2251 | 2580018.4376 | 1163208.1521
38 | 2579973.257 | 1163321.4234 | 2579960.1164 | 1163329.1935 | 2579953.4526 | 1163333.7403 | 2579946.9255 | 1163340.2432 | 2579944.1727 | 1163343.8987 | 2579944.4429 | 1163346.8215 | 2579946.1495 | 1163350.9623 | 2579950.372 | 1163353.8718 | 2579957.1739 | 1163356.2502 | 2579964.1209 | 1163358.517 | 2579964.2393 | 1163358.5494
39 | 2579973.257 | 1163321.4234 | 2579978.0384 | 1163326.5767
40 | 2579973.257 | 1163321.4234 | 2579963.8314 | 1163306.0579
41 | 2579978.0384 | 1163326.5767 | 2579978.1924 | 1163326.8318 | 2579982.135 | 1163335.3674 | 2579982.2169 | 1163335.8014
42 | 2579978.0384 | 1163326.5767 | 2579986.1045 | 1163323.4552
43 | 2579963.8314 | 1163306.0579 | 2579957.3075 | 1163295.4225
44 | 2579982.4299 | 1163336.9292 | 2579982.2169 | 1163335.8014
45 | 2580058.413 | 1163297.8829 | 2579986.1045 | 1163323.4552
46 | 2579954.6039 | 1163291.0151 | 2579957.3075 | 1163295.4225
47 | 2580058.413 | 1163297.8829 | 2580053.2833 | 1163275.5555 | 2580051.2672 | 1163267.7252
48 | 2579954.6039 | 1163291.0151 | 2579936.5459 | 1163303.3706 | 2579923.233 | 1163307.7174 | 2579916.5198 | 1163308.9739 | 2579914.6998 | 1163308.9416
49 | 2580020.1366 | 1163223.8846 | 2580019.0934 | 1163214.2251
50 | 2580020.1366 | 1163223.8846 | 2580021.831 | 1163228.9815 | 2580025.4877 | 1163234.4832 | 2580028.5126 | 1163236.5852 | 2580032.3536 | 1163237.6618 | 2580036.7566 | 1163237.2803 | 2580040.1596 | 1163235.6237
51 | 2580020.1366 | 1163223.8846 | 2580017.887 | 1163229.1725 | 2580017.4874 | 1163233.376 | 2580018.192 | 1163236.8329
52 | 2580107.8638 | 1163360.4164 | 2580105.0411 | 1163366.0953
53 | 2580127.5445 | 1163353.7519 | 2580107.8638 | 1163360.4164
54 | 2580136.0112 | 1163350.8848 | 2580127.5445 | 1163353.7519
55 | 2580136.0112 | 1163350.8848 | 2580131.4155 | 1163378.5472 | 2580131.4945 | 1163382.5362
56 | 2580139.9452 | 1163409.5669 | 2580133.1606 | 1163394.3271 | 2580131.5719 | 1163386.4396 | 2580131.4945 | 1163382.5362
57 | 2580102.502 | 1163178.3764 | 2580107.7822 | 1163190.6983 | 2580109.1267 | 1163202.0727
58 | 2580110.312 | 1163212.1006 | 2580109.1267 | 1163202.0727
59 | 2580076.829 | 1163185.9322 | 2580102.502 | 1163178.3764
60 | 2580110.312 | 1163212.1006 | 2580108.8154 | 1163238.2564
61 | 2580110.312 | 1163212.1006 | 2580118.5431 | 1163211.1839 | 2580125.8449 | 1163207.2355 | 2580131.2189 | 1163194.8003 | 2580135.7487 | 1163172.4195
62 | 2580116.3719 | 1163159.4208 | 2580119.9069 | 1163172.1043 | 2580120.555 | 1163182.7519 | 2580119.3552 | 1163192.7943 | 2580117.1228 | 1163200.9947 | 2580110.312 | 1163212.1006
63 | 2580076.829 | 1163185.9322 | 2580080.3266 | 1163180.4734 | 2580082.2679 | 1163176.8874 | 2580082.4628 | 1163173.296 | 2580081.8319 | 1163167.8732 | 2580077.9883 | 1163156.8249
64 | 2580076.829 | 1163185.9322 | 2580061.8921 | 1163190.3397 | 2580058.4602 | 1163192.5078 | 2580057.6615 | 1163193.2371
65 | 2580112.7185 | 1163251.668 | 2580109.6669 | 1163248.4321 | 2580108.4733 | 1163244.2339 | 2580108.8154 | 1163238.2564
66 | 2580135.7487 | 1163172.4195 | 2580137.7527 | 1163162.518 | 2580140.7897 | 1163156.7384 | 2580142.2921 | 1163154.9613
67 | 2580049.147 | 1163211.8866 | 2580052.8544 | 1163199.7189 | 2580056.1387 | 1163194.6277 | 2580057.6615 | 1163193.2371
68 | 2580085.561 | 1163128.7477 | 2580084.7096 | 1163134.9471 | 2580084.7096 | 1163134.9471
69 | 2580085.561 | 1163128.7477 | 2580089.8239 | 1163097.7091
70 | 2580156.9534 | 1163125.3057 | 2580153.4707 | 1163139.5322 | 2580148.8009 | 1163147.2626 | 2580142.2921 | 1163154.9613
71 | 2580040.1596 | 1163235.6237 | 2580043.4896 | 1163230.4544 | 2580049.147 | 1163211.8866
72 | 2580089.8239 | 1163097.7091 | 2580093.3595 | 1163071.9657
73 | 2580156.9534 | 1163125.3057 | 2580158.6021 | 1163118.5713 | 2580158.8117 | 1163080.1514
74 | 2580023.7915 | 1163244.9163 | 2580020.2875 | 1163241.5596 | 2580018.3206 | 1163237.4641 | 2580018.192 | 1163236.8329
75 | 2580040.1596 | 1163235.6237 | 2580046.5234 | 1163249.8649
76 | 2580046.5234 | 1163249.8649 | 2580046.8658 | 1163250.6311 | 2580051.2672 | 1163267.7252
77 | 2580165.7256 | 1163070.0346 | 2580160.881 | 1163073.5635 | 2580158.8117 | 1163080.1514 | 2580158.8117 | 1163080.1514
78 | 2580165.7256 | 1163070.0346 | 2580166.5796 | 1163052.6897 | 2580166.5051 | 1163051.3732
79 | 2580165.7256 | 1163070.0346 | 2580169.5479 | 1163070.0663 | 2580175.1065 | 1163073.961 | 2580179.0397 | 1163088.9666 | 2580180.6946 | 1163099.1773
80 | 2580165.5952 | 1163035.3065 | 2580166.5051 | 1163051.3732
81 | 2580180.6946 | 1163099.1773 | 2580183.3536 | 1163115.5834
82 | 2580183.3536 | 1163115.5834 | 2580187.687 | 1163142.3205
83 | 2580190.0521 | 1163171.8269 | 2580189.1816 | 1163151.5421 | 2580187.687 | 1163142.3205
84 | 2580070.4165 | 1163038.313 | 2580067.1023 | 1163041.3589 | 2580067.0803 | 1163041.4053
85 | 2580070.4165 | 1163038.313 | 2580076.3653 | 1163032.846 | 2580082.5898 | 1163031.9582 | 2580087.8593 | 1163034.1417 | 2580092.5908 | 1163040.3402
86 | 2580070.4165 | 1163038.313 | 2580071.0831 | 1163029.1951 | 2580074.3385 | 1163019.9685 | 2580079.2509 | 1163013.8046 | 2580079.5107 | 1163012.9033
87 | 2580094.6411 | 1163062.6334 | 2580095.1251 | 1163053.8274 | 2580092.5908 | 1163040.3402
88 | 2580074.7855 | 1163075.9951 | 2580086.6083 | 1163049.498 | 2580092.5908 | 1163040.3402
89 | 2580079.5107 | 1163012.9033 | 2580082.2295 | 1163003.4695
90 | 2580082.2295 | 1163003.4695 | 2580085.9646 | 1162729.4733
91 | 2580094.6411 | 1163062.6334 | 2580109.222 | 1163033.9484
92 | 2580094.6411 | 1163062.6334 | 2580093.3595 | 1163071.9657
93 | 2580191.3313 | 1163201.6379 | 2580190.0521 | 1163171.8269

## bus_geodata
| x | y | coords
0 | 2579981.8641 | 1163649.103
1 | 2580014.0228 | 1163408.2492
2 | 2579990.1476 | 1163365.7518
3 | 2580105.0987 | 1163383.4149
4 | 2580398.4547 | 1164084.2694
5 | 2580388.0882 | 1164060.4424
6 | 2580287.3138 | 1163489.8431
7 | 2580578.4207 | 1163369.0296
8 | 2580155.2848 | 1163444.0231
9 | 2580558.8978 | 1163028.5907
10 | 2580696.3352 | 1162996.7745
11 | 2579777.418 | 1162883.6771
12 | 2579797.2042 | 1162864.7833
13 | 2579765.6028 | 1162894.9594
14 | 2579805.4025 | 1162856.9547
15 | 2579757.5631 | 1162902.6365
16 | 2579924.7607 | 1163069.0261
17 | 2579984.9188 | 1163157.7802
18 | 2579883.725 | 1163098.0117
19 | 2579829.4981 | 1162872.5958
20 | 2579804.0818 | 1162855.6356
21 | 2579736.8851 | 1162925.3649
22 | 2579767.9049 | 1162979.889
23 | 2579829.8702 | 1162872.8373
24 | 2579790.2356 | 1162841.8057
25 | 2579751.8164 | 1162944.11
26 | 2579971.4164 | 1163165.9306
27 | 2579956.1004 | 1163198.1413
28 | 2580000.1486 | 1163171.4091
29 | 2580007.3576 | 1163144.261
30 | 2580032.1946 | 1163118.4797
31 | 2580039.6235 | 1163101.1966
32 | 2580040.9202 | 1163098.18
33 | 2580003.3364 | 1163174.2618
34 | 2580053.1754 | 1163070.8504
35 | 2580018.4376 | 1163208.1521
36 | 2579964.2393 | 1163358.5494
37 | 2579973.257 | 1163321.4234
38 | 2579978.0384 | 1163326.5767
39 | 2579963.8314 | 1163306.0579
40 | 2579982.2169 | 1163335.8014
41 | 2579986.1045 | 1163323.4552
42 | 2579957.3075 | 1163295.4225
43 | 2579982.4299 | 1163336.9292
44 | 2580058.413 | 1163297.8829
45 | 2579954.6039 | 1163291.0151
46 | 2579914.6998 | 1163308.9416
47 | 2580019.0934 | 1163214.2251
48 | 2580020.1366 | 1163223.8846
49 | 2580107.8638 | 1163360.4164
50 | 2580105.0411 | 1163366.0953
51 | 2580127.5445 | 1163353.7519
52 | 2580136.0112 | 1163350.8848
53 | 2580131.4945 | 1163382.5362
54 | 2580139.9452 | 1163409.5669
55 | 2580109.1267 | 1163202.0727
56 | 2580102.502 | 1163178.3764
57 | 2580110.312 | 1163212.1006
58 | 2580076.829 | 1163185.9322
59 | 2580108.8154 | 1163238.2564
60 | 2580135.7487 | 1163172.4195
61 | 2580116.3719 | 1163159.4208
62 | 2580077.9883 | 1163156.8249
63 | 2580057.6615 | 1163193.2371
64 | 2580084.7096 | 1163134.9471
65 | 2580085.561 | 1163128.7477
66 | 2580112.7185 | 1163251.668
67 | 2580142.2921 | 1163154.9613
68 | 2580049.147 | 1163211.8866
69 | 2580089.8239 | 1163097.7091
70 | 2580156.9534 | 1163125.3057
71 | 2580018.192 | 1163236.8329
72 | 2580023.7915 | 1163244.9163
73 | 2580040.1596 | 1163235.6237
74 | 2580046.5234 | 1163249.8649
75 | 2580051.2672 | 1163267.7252
76 | 2580158.8117 | 1163080.1514
77 | 2580165.7256 | 1163070.0346
78 | 2580166.5051 | 1163051.3732
79 | 2580180.6946 | 1163099.1773
80 | 2580165.5952 | 1163035.3065
81 | 2580183.3536 | 1163115.5834
82 | 2580187.687 | 1163142.3205
83 | 2580067.0803 | 1163041.4053
84 | 2580070.4165 | 1163038.313
85 | 2580092.5908 | 1163040.3402
86 | 2580079.5107 | 1163012.9033
87 | 2580082.2295 | 1163003.4695
88 | 2580085.9646 | 1162729.4733
89 | 2580094.6411 | 1163062.6334
90 | 2580074.7855 | 1163075.9951
91 | 2580109.222 | 1163033.9484
92 | 2580093.3595 | 1163071.9657
93 | 2580190.0521 | 1163171.8269
94 | 2580191.3313 | 1163201.6379
95 | 2580076.829 | 1163185.9322

## line_std_types
| c_nf_per_km | r_ohm_per_km | x_ohm_per_km | max_i_ka | type | q_mm2 | alpha | voltage_rating
NAYY 4x50 SE | 210 | 0.642 | 0.083 | 0.142 | cs | 50 | 0.00403 | LV
NAYY 4x120 SE | 264 | 0.225 | 0.08 | 0.242 | cs | 120 | 0.00403 | LV
NAYY 4x150 SE | 261 | 0.208 | 0.08 | 0.27 | cs | 150 | 0.00403 | LV
NA2XS2Y 1x95 RM/25 12/20 kV | 216 | 0.313 | 0.132 | 0.252 | cs | 95 | 0.00403 | MV
NA2XS2Y 1x185 RM/25 12/20 kV | 273 | 0.161 | 0.117 | 0.362 | cs | 185 | 0.00403 | MV
NA2XS2Y 1x240 RM/25 12/20 kV | 304 | 0.122 | 0.112 | 0.421 | cs | 240 | 0.00403 | MV
NA2XS2Y 1x95 RM/25 6/10 kV | 315 | 0.313 | 0.123 | 0.249 | cs | 95 | 0.00403 | MV
NA2XS2Y 1x185 RM/25 6/10 kV | 406 | 0.161 | 0.11 | 0.358 | cs | 185 | 0.00403 | MV
NA2XS2Y 1x240 RM/25 6/10 kV | 456 | 0.122 | 0.105 | 0.416 | cs | 240 | 0.00403 | MV
NA2XS2Y 1x150 RM/25 12/20 kV | 250 | 0.206 | 0.116 | 0.319 | cs | 150 | 0.00403 | MV
NA2XS2Y 1x120 RM/25 12/20 kV | 230 | 0.253 | 0.119 | 0.283 | cs | 120 | 0.00403 | MV
NA2XS2Y 1x70 RM/25 12/20 kV | 190 | 0.443 | 0.132 | 0.22 | cs | 70 | 0.00403 | MV
NA2XS2Y 1x150 RM/25 6/10 kV | 360 | 0.206 | 0.11 | 0.315 | cs | 150 | 0.00403 | MV
NA2XS2Y 1x120 RM/25 6/10 kV | 340 | 0.253 | 0.113 | 0.28 | cs | 120 | 0.00403 | MV
NA2XS2Y 1x70 RM/25 6/10 kV | 280 | 0.443 | 0.123 | 0.217 | cs | 70 | 0.00403 | MV
N2XS(FL)2Y 1x120 RM/35 64/110 kV | 112 | 0.153 | 0.166 | 0.366 | cs | 120 | 0.00393 | HV
N2XS(FL)2Y 1x185 RM/35 64/110 kV | 125 | 0.099 | 0.156 | 0.457 | cs | 185 | 0.00393 | HV
N2XS(FL)2Y 1x240 RM/35 64/110 kV | 135 | 0.075 | 0.149 | 0.526 | cs | 240 | 0.00393 | HV
N2XS(FL)2Y 1x300 RM/35 64/110 kV | 144 | 0.06 | 0.144 | 0.588 | cs | 300 | 0.00393 | HV
15-AL1/3-ST1A 0.4 | 11 | 1.8769 | 0.35 | 0.105 | ol | 16 | 0.00403 | LV
24-AL1/4-ST1A 0.4 | 11.25 | 1.2012 | 0.335 | 0.14 | ol | 24 | 0.00403 | LV
48-AL1/8-ST1A 0.4 | 12.2 | 0.5939 | 0.3 | 0.21 | ol | 48 | 0.00403 | LV
94-AL1/15-ST1A 0.4 | 13.2 | 0.306 | 0.29 | 0.35 | ol | 94 | 0.00403 | LV
34-AL1/6-ST1A 10.0 | 9.7 | 0.8342 | 0.36 | 0.17 | ol | 34 | 0.00403 | MV
48-AL1/8-ST1A 10.0 | 10.1 | 0.5939 | 0.35 | 0.21 | ol | 48 | 0.00403 | MV
70-AL1/11-ST1A 10.0 | 10.4 | 0.4132 | 0.339 | 0.29 | ol | 70 | 0.00403 | MV
94-AL1/15-ST1A 10.0 | 10.75 | 0.306 | 0.33 | 0.35 | ol | 94 | 0.00403 | MV
122-AL1/20-ST1A 10.0 | 11.1 | 0.2376 | 0.323 | 0.41 | ol | 122 | 0.00403 | MV
149-AL1/24-ST1A 10.0 | 11.25 | 0.194 | 0.315 | 0.47 | ol | 149 | 0.00403 | MV
34-AL1/6-ST1A 20.0 | 9.15 | 0.8342 | 0.382 | 0.17 | ol | 34 | 0.00403 | MV
48-AL1/8-ST1A 20.0 | 9.5 | 0.5939 | 0.372 | 0.21 | ol | 48 | 0.00403 | MV
70-AL1/11-ST1A 20.0 | 9.7 | 0.4132 | 0.36 | 0.29 | ol | 70 | 0.00403 | MV
94-AL1/15-ST1A 20.0 | 10 | 0.306 | 0.35 | 0.35 | ol | 94 | 0.00403 | MV
122-AL1/20-ST1A 20.0 | 10.3 | 0.2376 | 0.344 | 0.41 | ol | 122 | 0.00403 | MV
149-AL1/24-ST1A 20.0 | 10.5 | 0.194 | 0.337 | 0.47 | ol | 149 | 0.00403 | MV
184-AL1/30-ST1A 20.0 | 10.75 | 0.1571 | 0.33 | 0.535 | ol | 184 | 0.00403 | MV
243-AL1/39-ST1A 20.0 | 11 | 0.1188 | 0.32 | 0.645 | ol | 243 | 0.00403 | MV
48-AL1/8-ST1A 110.0 | 8 | 0.5939 | 0.46 | 0.21 | ol | 48 | 0.00403 | HV
70-AL1/11-ST1A 110.0 | 8.4 | 0.4132 | 0.45 | 0.29 | ol | 70 | 0.00403 | HV
94-AL1/15-ST1A 110.0 | 8.65 | 0.306 | 0.44 | 0.35 | ol | 94 | 0.00403 | HV
122-AL1/20-ST1A 110.0 | 8.5 | 0.2376 | 0.43 | 0.41 | ol | 122 | 0.00403 | HV
149-AL1/24-ST1A 110.0 | 8.75 | 0.194 | 0.41 | 0.47 | ol | 149 | 0.00403 | HV
184-AL1/30-ST1A 110.0 | 8.8 | 0.1571 | 0.4 | 0.535 | ol | 184 | 0.00403 | HV
243-AL1/39-ST1A 110.0 | 9 | 0.1188 | 0.39 | 0.645 | ol | 243 | 0.00403 | HV
305-AL1/39-ST1A 110.0 | 9.2 | 0.0949 | 0.38 | 0.74 | ol | 305 | 0.00403 | HV
490-AL1/64-ST1A 110.0 | 9.75 | 0.059 | 0.37 | 0.96 | ol | 490 | 0.00403 | HV
679-AL1/86-ST1A 110.0 | 9.95 | 0.042 | 0.36 | 1.15 | ol | 679 | 0.00403 | HV
490-AL1/64-ST1A 220.0 | 10 | 0.059 | 0.285 | 0.96 | ol | 490 | 0.00403 | HV
679-AL1/86-ST1A 220.0 | 11.7 | 0.042 | 0.275 | 1.15 | ol | 679 | 0.00403 | HV
490-AL1/64-ST1A 380.0 | 11 | 0.059 | 0.253 | 0.96 | ol | 490 | 0.00403 | HV
679-AL1/86-ST1A 380.0 | 14.6 | 0.042 | 0.25 | 1.15 | ol | 679 | 0.00403 | HV

## trafo_std_types
| i0_percent | pfe_kw | vkr_percent | sn_mva | vn_lv_kv | vn_hv_kv | vk_percent | shift_degree | vector_group | tap_side | tap_neutral | tap_min | tap_max | tap_step_degree | tap_step_percent | tap_phase_shifter
160 MVA 380/110 kV | 0.06 | 60 | 0.25 | 160 | 110 | 380 | 12.2 | 0 | Yy0 | hv | 0 | -9 | 9 | 0 | 1.5 | FALSE
100 MVA 220/110 kV | 0.06 | 55 | 0.26 | 100 | 110 | 220 | 12 | 0 | Yy0 | hv | 0 | -9 | 9 | 0 | 1.5 | FALSE
63 MVA 110/20 kV | 0.04 | 22 | 0.32 | 63 | 20 | 110 | 18 | 150 | YNd5 | hv | 0 | -9 | 9 | 0 | 1.5 | FALSE
40 MVA 110/20 kV | 0.05 | 18 | 0.34 | 40 | 20 | 110 | 16.2 | 150 | YNd5 | hv | 0 | -9 | 9 | 0 | 1.5 | FALSE
25 MVA 110/20 kV | 0.07 | 14 | 0.41 | 25 | 20 | 110 | 12 | 150 | YNd5 | hv | 0 | -9 | 9 | 0 | 1.5 | FALSE
63 MVA 110/10 kV | 0.04 | 22 | 0.32 | 63 | 10 | 110 | 18 | 150 | YNd5 | hv | 0 | -9 | 9 | 0 | 1.5 | FALSE
40 MVA 110/10 kV | 0.05 | 18 | 0.34 | 40 | 10 | 110 | 16.2 | 150 | YNd5 | hv | 0 | -9 | 9 | 0 | 1.5 | FALSE
25 MVA 110/10 kV | 0.07 | 14 | 0.41 | 25 | 10 | 110 | 12 | 150 | YNd5 | hv | 0 | -9 | 9 | 0 | 1.5 | FALSE
0.25 MVA 20/0.4 kV | 0.32 | 0.8 | 1.44 | 0.25 | 0.4 | 20 | 6 | 150 | Yzn5 | hv | 0 | -2 | 2 | 0 | 2.5 | FALSE
0.4 MVA 20/0.4 kV | 0.3375 | 1.35 | 1.425 | 0.4 | 0.4 | 20 | 6 | 150 | Dyn5 | hv | 0 | -2 | 2 | 0 | 2.5 | FALSE
0.63 MVA 20/0.4 kV | 0.2619 | 1.65 | 1.206 | 0.63 | 0.4 | 20 | 6 | 150 | Dyn5 | hv | 0 | -2 | 2 | 0 | 2.5 | FALSE
0.25 MVA 10/0.4 kV | 0.24 | 0.6 | 1.2 | 0.25 | 0.4 | 10 | 4 | 150 | Dyn5 | hv | 0 | -2 | 2 | 0 | 2.5 | FALSE
0.4 MVA 10/0.4 kV | 0.2375 | 0.95 | 1.325 | 0.4 | 0.4 | 10 | 4 | 150 | Dyn5 | hv | 0 | -2 | 2 | 0 | 2.5 | FALSE
0.63 MVA 10/0.4 kV | 0.1873 | 1.18 | 1.0794 | 0.63 | 0.4 | 10 | 4 | 150 | Dyn5 | hv | 0 | -2 | 2 | 0 | 2.5 | FALSE

## trafo3w_std_types
| sn_hv_mva | sn_mv_mva | sn_lv_mva | vn_hv_kv | vn_mv_kv | vn_lv_kv | vk_hv_percent | vk_mv_percent | vk_lv_percent | vkr_hv_percent | vkr_mv_percent | vkr_lv_percent | pfe_kw | i0_percent | shift_mv_degree | shift_lv_degree | vector_group | tap_side | tap_neutral | tap_min | tap_max | tap_step_percent
63/25/38 MVA 110/20/10 kV | 63 | 25 | 38 | 110 | 20 | 10 | 10.4 | 10.4 | 10.4 | 0.28 | 0.32 | 0.35 | 35 | 0.89 | 0 | 0 | YN0yn0yn0 | hv | 0 | -10 | 10 | 1.2
63/25/38 MVA 110/10/10 kV | 63 | 25 | 38 | 110 | 10 | 10 | 10.4 | 10.4 | 10.4 | 0.28 | 0.32 | 0.35 | 35 | 0.89 | 0 | 0 | YN0yn0yn0 | hv | 0 | -10 | 10 | 1.2

## fuse_std_types
| fuse_type | i_rated_a | t_avg | t_min | t_total | x_avg | x_min | x_total
HV 100A | HV 100A | 100 | 0 | [10.0, 3.64, 0.854, 0.281, 0.1, 0.0531, 0.022, 0.01] | [10.0, 4.267, 1.21, 0.403, 0.1, 0.058, 0.022, 0.01] | 0 | [300.0, 350.0, 450.0, 550.0, 700.0, 850.0, 1200.0, 1752.0] | [600.0, 700.0, 900.0, 1150.0, 1665.0, 2000.0, 3000.0, 4313.0]
HV 10A | HV 10A | 10 | 0 | [10.0, 1675.0, 0.344, 0.156, 0.1, 0.0417, 0.0171, 0.01] | [10.0, 1.3, 0.3, 0.155, 0.1, 0.0555, 0.023, 0.01] | 0 | [30.0, 32.0, 35.0, 37.0, 39.0, 50.0, 70.0, 88.0] | [60.0, 70.0, 80.0, 87.0, 94.0, 110.0, 150.0, 216.0]
HV 125A | HV 125A | 125 | 0 | [10.0, 1.82, 0.344, 0.1, 0.0467, 0.0269, 0.01] | [10.0, 2.478, 0.426, 0.1, 0.0427, 0.0211, 0.01] | 0 | [375.0, 500.0, 700.0, 925.0, 1200.0, 1500.0, 2341.0] | [750.0, 1000.0, 1500.0, 2200.0, 3000.0, 4000.0, 5765.0]
HV 160A | HV 160A | 160 | 0 | [10.0, 4.15, 1.03, 0.198, 0.1, 0.051, 0.0172, 0.01] | [10.0, 2.3, 0.734, 0.274, 0.1, 0.046, 0.0177, 0.01] | 0 | [480.0, 550.0, 700.0, 1000.0, 1260.0, 1600.0, 2500.0, 3227.0] | [960.0, 1300.0, 1700.0, 2200.0, 2996.0, 4000.0, 6000.0, 7946.0]
HV 16A | HV 16A | 16 | 0 | [10.0, 0.352, 0.164, 0.1, 0.0649, 0.0342, 0.01] | [10.0, 2.34, 0.722, 0.181, 0.1, 0.055, 0.0296, 0.01] | 0 | [48.0, 60.0, 65.0, 71.0, 80.0, 100.0, 162.0] | [96.0, 110.0, 125.0, 150.0, 168.0, 200.0, 250.0, 398.0]
HV 200A | HV 200A | 200 | 0 | [10.0, 4.267, 1.21, 0.403, 0.1, 0.058, 0.022, 0.01] | [10.0, 3.73, 1.654, 0.328, 0.1, 0.0531, 0.019, 0.01] | 0 | [600.0, 700.0, 900.0, 1150.0, 1665.0, 2000.0, 3000.0, 4313.0] | [1200.0, 1500.0, 1800.0, 2700.0, 3960.0, 5000.0, 7500.0, 10620.0]
HV 20A | HV 20A | 20 | 0 | [10.0, 1.3, 0.3, 0.155, 0.1, 0.0555, 0.023, 0.01] | [10.0, 1.3, 0.161, 0.1, 0.0611, 0.0399, 0.0141, 0.01] | 0 | [60.0, 70.0, 80.0, 87.0, 94.0, 110.0, 150.0, 216.0] | [120.0, 150.0, 200.0, 223.0, 260.0, 300.0, 450.0, 532.0]
HV 25A | HV 25A | 25 | 0 | [10.0, 2.512, 0.833, 0.299, 0.1, 0.0372, 0.0223, 0.01] | [10.0, 3.125, 0.597, 0.198, 0.1, 0.0378, 0.022, 0.01] | 0 | [75.0, 82.0, 90.0, 100.0, 124.0, 170.0, 200.0, 289.0] | [150.0, 170.0, 210.0, 250.0, 294.0, 400.0, 500.0, 711.0]
HV 31.5A | HV 31.5A | 31.5 | 0 | [10.0, 2.34, 0.722, 0.181, 0.1, 0.055, 0.0296, 0.01] | [10.0, 2.84, 0.368, 0.164, 0.1, 0.0621, 0.0378, 0.0195, 0.01] | 0 | [95.0, 110.0, 125.0, 150.0, 165.0, 200.0, 250.0, 390.0] | [189.0, 220.0, 300.0, 350.0, 393.0, 450.0, 530.0, 700.0, 960.0]
HV 40A | HV 40A | 40 | 0 | [10.0, 1.3, 0.161, 0.1, 0.0611, 0.0399, 0.0141, 0.01] | [10.0, 2.05, 0.369, 0.198, 0.1, 0.051, 0.0298, 0.01] | 0 | [120.0, 150.0, 200.0, 223.0, 260.0, 300.0, 450.0, 532.0] | [240.0, 300.0, 400.0, 450.0, 530.0, 650.0, 800.0, 1311.0]
HV 50A | HV 50A | 50 | 0 | [10.0, 3.215, 0.597, 0.198, 0.1, 0.0378, 0.022, 0.01] | [10.0, 3.64, 0.854, 0.281, 0.1, 0.0531, 0.022, 0.01] | 0 | [150.0, 170.0, 210.0, 250.0, 294.0, 400.0, 500.0, 711.0] | [300.0, 350.0, 450.0, 550.0, 700.0, 850.0, 1200.0, 1752.0]
HV 6.3A | HV 6.3A | 6.3 | 0 | [10.0, 1.39, 0.344, 0.168, 0.1, 0.056, 0.0263, 0.01] | [10.0, 1.711, 0.516, 0.198, 0.1, 0.0634, 0.0303, 0.01] | 0 | [19.0, 19.5, 20.4, 20.8, 22.0, 25.0, 32.0, 48.0] | [38.0, 40.0, 43.0, 48.0, 53.0, 60.0, 75.0, 118.0]
HV 63A | HV 63A | 63 | 0 | [10.0, 2.84, 0.368, 0.164, 0.1, 0.0621, 0.0378, 0.0195, 0.01] | [10.0, 1.82, 0.344, 0.1, 0.0467, 0.0269, 0.01] | 0 | [189.0, 220.0, 300.0, 350.0, 393.0, 450.0, 530.0, 700.0, 961.0] | [378.0, 500.0, 700.0, 934.0, 1200.0, 1500.0, 2366.0]
HV 80A | HV 80A | 80 | 0 | [10.0, 2.05, 0.369, 0.198, 0.1, 0.051, 0.0298, 0.01] | [10.0, 4.15, 1.03, 0.198, 0.1, 0.051, 0.0172, 0.01] | 0 | [240.0, 300.0, 400.0, 450.0, 530.0, 650.0, 800.0, 1311.0] | [480.0, 550.0, 700.0, 1000.0, 1260.0, 1600.0, 2500.0, 3227.0]
Siemens NH-1-100 | Siemens NH-1-100 | 100 | [5400.0, 2000.0, 400.0, 20.0, 1.0, 0.2, 0.012, 0.004] | 0 | 0 | [150.0, 190.0, 250.0, 430.0, 900.0, 1250.0, 2700.0, 3600.0] | 0 | 0
Siemens NH-1-125 | Siemens NH-1-125 | 125 | [4800.0, 120.0, 7.0, 0.1, 0.004] | 0 | 0 | [180.0, 400.0, 740.0, 2000.0, 4250.0] | 0 | 0
Siemens NH-1-16 | Siemens NH-1-16 | 16 | [4000.0, 400.0, 2.0, 0.1, 0.04, 0.01] | 0 | 0 | [26.0, 35.0, 75.0, 150.0, 200.0, 300.0] | 0 | 0
Siemens NH-1-160 | Siemens NH-1-160 | 160 | [4800.0, 120.0, 7.0, 0.1, 0.004] | 0 | 0 | [210.0, 500.0, 900.0, 2300.0, 5000.0] | 0 | 0
Siemens NH-1-25 | Siemens NH-1-25 | 25 | [4000.0, 1000.0, 10.0, 0.2, 0.02, 0.01] | 0 | 0 | [40.0, 50.0, 100.0, 210.0, 400.0, 500.0] | 0 | 0
Siemens NH-1-50 | Siemens NH-1-50 | 50 | [4000.0, 40.0, 4.0, 1.0, 0.02, 0.01] | 0 | 0 | [86.0, 200.0, 300.0, 400.0, 1000.0, 1280.0] | 0 | 0
Siemens NH-1-63 | Siemens NH-1-63 | 63 | [4000.0, 100.0, 10.0, 2.0, 0.04, 0.01] | 0 | 0 | [100.0, 200.0, 300.0, 400.0, 1000.0, 1500.0] | 0 | 0
Siemens NH-1-80 | Siemens NH-1-80 | 80 | [4800.0, 120.0, 7.0, 0.1, 0.01] | 0 | 0 | [150.58, 250.0, 450.0, 1150.0, 2470.0] | 0 | 0
Siemens NH-2-1000 | Siemens NH-2-1000 | 1000 | [4800.0, 120.0, 7.0, 0.1, 0.004] | 0 | 0 | [1900.0, 3500.0, 8400.0, 24000.0, 52000.0] | 0 | 0
Siemens NH-2-200 | Siemens NH-2-200 | 200 | [4800.0, 120.0, 7.0, 0.1, 0.004] | 0 | 0 | [280.0, 650.0, 1200.0, 3000.0, 7000.0] | 0 | 0
Siemens NH-2-224 | Siemens NH-2-224 | 224 | [4800.0, 120.0, 7.0, 0.2, 0.04, 0.004] | 0 | 0 | [400.0, 750.0, 1453.0, 3025.0, 4315.0, 7600.0] | 0 | 0
Siemens NH-2-250 | Siemens NH-2-250 | 250 | [4800.0, 120.0, 7.0, 0.1, 0.004] | 0 | 0 | [450.0, 800.0, 1650.0, 4000.0, 8500.0] | 0 | 0
Siemens NH-2-315 | Siemens NH-2-315 | 315 | [4800.0, 120.0, 7.0, 0.1, 0.004] | 0 | 0 | [550.0, 920.0, 1900.0, 5000.0, 11000.0] | 0 | 0
Siemens NH-2-355 | Siemens NH-2-355 | 355 | [4800.0, 120.0, 6.0, 0.1, 0.004] | 0 | 0 | [650.0, 1116.27, 2350.0, 5840.0, 12790.0] | 0 | 0
Siemens NH-2-400 | Siemens NH-2-400 | 400 | [4800.0, 120.0, 7.0, 0.1, 0.004] | 0 | 0 | [720.0, 1350.0, 2800.0, 6500.0, 15000.0] | 0 | 0
Siemens NH-2-425 | Siemens NH-2-425 | 425 | [4800.0, 120.0, 7.0, 0.1, 0.004] | 0 | 0 | [850.0, 1500.0, 3050.0, 7500.0, 16500.0] | 0 | 0
Siemens NH-2-630 | Siemens NH-2-630 | 630 | [4800.0, 120.0, 7.0, 0.1, 0.004] | 0 | 0 | [1200.0, 2000.0, 4800.0, 12000.0, 26000.0] | 0 | 0

## res_bus
| vm_pu | va_degree | p_mw | q_mvar
0 | 0.98704 | -0.24948 | 0.0022296 | 0.00055879
1 | 0.98754 | -0.23977 | 0.00090585 | 0.00022703
2 | 0.98829 | -0.22514 | 0.0011663 | 0.00029229
3 | 0.98642 | -0.26155 | 0.00061223 | 0.00015344
4 | 0.98307 | -0.32731 | 0.0011947 | 0.00029943
5 | 0.9831 | -0.32668 | 0 | 0
6 | 0.98374 | -0.31409 | 0.0018445 | 0.00046228
7 | 0.98186 | -0.35085 | 0.0021752 | 0.00054515
8 | 0.98496 | -0.29014 | 0 | 0
9 | 0.98052 | -0.37725 | 0.0016694 | 0.00041838
10 | 0.98018 | -0.3839 | 0.0025973 | 0.00065094
11 | 0.98526 | -0.28413 | 0.0012724 | 0.00031888
12 | 0.98516 | -0.28604 | 0.00042006 | 0.00010528
13 | 0.98534 | -0.28263 | 0.0020492 | 0.00051359
14 | 0.98513 | -0.28674 | 0 | 0
15 | 0.98541 | -0.28119 | 0.00046458 | 0.00011644
16 | 0.98838 | -0.22346 | 0.0096143 | 0.0024096
17 | 0.99042 | -0.18372 | 0 | 0
18 | 0.98786 | -0.23349 | 0 | 0
19 | 0.98508 | -0.28769 | 0.0011342 | 0.00028426
20 | 0.98512 | -0.28679 | 0.00069098 | 0.00017318
21 | 0.98563 | -0.27696 | 0 | 0
22 | 0.98616 | -0.26663 | 0.0014671 | 0.0003677
23 | 0.98508 | -0.28769 | 0.00070628 | 0.00017701
24 | 0.98511 | -0.28712 | 0.00091853 | 0.0002302
25 | 0.9858 | -0.2736 | 0.0020643 | 0.00051736
26 | 0.99039 | -0.18445 | 0.0011872 | 0.00029753
27 | 0.99034 | -0.1854 | 0.0014099 | 0.00035337
28 | 0.9913 | -0.16675 | 0.0009744 | 0.00024421
29 | 0.98986 | -0.1946 | 0.0019784 | 0.00049583
30 | 0.98913 | -0.20878 | 0.0011735 | 0.00029411
31 | 0.98878 | -0.21556 | 0.0012304 | 0.00030836
32 | 0.98873 | -0.21667 | 0.0010192 | 0.00025543
33 | 0.99149 | -0.16312 | 0.001111 | 0.00027844
34 | 0.98823 | -0.22627 | 0.0017985 | 0.00045075
35 | 0.9932 | -0.13004 | 0.0013008 | 0.00032602
36 | 0.98866 | -0.21797 | 0.0038274 | 0.00095923
37 | 0.98889 | -0.21358 | 0 | 0
38 | 0.989 | -0.21132 | 0 | 0
39 | 0.98865 | -0.21813 | 0.0055874 | 0.0014003
40 | 0.98879 | -0.21546 | 0.0025265 | 0.00063319
41 | 0.98933 | -0.20502 | 0.0050935 | 0.0012765
42 | 0.98855 | -0.22005 | 0.0060695 | 0.0015212
43 | 0.98877 | -0.21588 | 0.0031651 | 0.00079326
44 | 0.99256 | -0.14239 | 0.00061296 | 0.00015362
45 | 0.98854 | -0.22028 | 0 | 0
46 | 0.98844 | -0.22228 | 0.0025227 | 0.00063225
47 | 0.99349 | -0.12463 | 0.0015926 | 0.00039913
48 | 0.99395 | -0.11575 | 0 | 0
49 | 0.98616 | -0.26669 | 0.00048676 | 0.00012199
50 | 0.98623 | -0.26536 | 0.00061868 | 0.00015506
51 | 0.98595 | -0.27085 | 0.00062295 | 0.00015613
52 | 0.98586 | -0.27254 | 0 | 0
53 | 0.98555 | -0.2786 | 0.00067186 | 0.00016838
54 | 0.98529 | -0.28368 | 0.00034393 | 8.6197e-05
55 | 0.99863 | -0.026301 | 0.0015747 | 0.00039465
56 | 0.9991 | -0.017308 | 0 | 0
57 | 0.99846 | -0.029678 | 0 | 0
58 | 0.9996 | -0.0076619 | 0 | 0
59 | 0.99834 | -0.031971 | 0.0012284 | 0.00030787
60 | 0.99782 | -0.041926 | 0.0012256 | 0.00030717
61 | 0.99841 | -0.030555 | 0.00090401 | 0.00022657
62 | 0.99959 | -0.0079369 | 0.00050286 | 0.00012603
63 | 1 | 0 | -0.13306 | -0.033361
64 | 0.98693 | -0.2516 | 0.0024875 | 0.00062342
65 | 0.98695 | -0.25132 | 0.001863 | 0.00046692
66 | 0.99829 | -0.032949 | 0.0037768 | 0.00094655
67 | 0.99761 | -0.045907 | 0.0011108 | 0.00027839
68 | 0.99791 | -0.039716 | 0.0022567 | 0.00056558
69 | 0.98707 | -0.24888 | 0.0015352 | 0.00038477
70 | 0.99728 | -0.052342 | 0.001555 | 0.00038971
71 | 0.99388 | -0.11709 | 0.0018716 | 0.00046907
72 | 0.99384 | -0.11776 | 0.003757 | 0.00094159
73 | 0.99541 | -0.087637 | 0 | 0
74 | 0.9947 | -0.10122 | 0.0014785 | 0.00037054
75 | 0.99389 | -0.11686 | 0.0013559 | 0.00033982
76 | 0.99689 | -0.059755 | 0.001009 | 0.00025288
77 | 0.9968 | -0.061636 | 0 | 0
78 | 0.99676 | -0.062353 | 0.00097667 | 0.00024478
79 | 0.99659 | -0.065556 | 0.00086229 | 0.00021611
80 | 0.99674 | -0.062694 | 0.0012082 | 0.0003028
81 | 0.99651 | -0.067092 | 0.00075855 | 0.00019011
82 | 0.9964 | -0.069234 | 0.0018794 | 0.00047102
83 | 0.98775 | -0.23566 | 0.00093291 | 0.00023381
84 | 0.98769 | -0.2369 | 0 | 0
85 | 0.98745 | -0.24155 | 0 | 0
86 | 0.98754 | -0.23982 | 0.0011132 | 0.00027898
87 | 0.9875 | -0.24065 | 0.0038638 | 0.00096837
88 | 0.98727 | -0.24504 | 0.00089154 | 0.00022344
89 | 0.98728 | -0.24492 | 0 | 0
90 | 0.98741 | -0.24225 | 0.00097615 | 0.00024465
91 | 0.98724 | -0.24555 | 0.0010844 | 0.00027178
92 | 0.98721 | -0.24615 | 0.0013942 | 0.00034942
93 | 0.99633 | -0.0706 | 0.0014123 | 0.00035395
94 | 0.9963 | -0.071234 | 0.0012106 | 0.00030341
95 | 0.99998 | 149.9956 | 0 | 0

## res_line
| p_from_mw | q_from_mvar | p_to_mw | q_to_mvar | pl_mw | ql_mvar | i_from_ka | i_to_ka | i_ka | vm_from_pu | va_from_degree | vm_to_pu | va_to_degree | loading_percent
0 | -0.0022296 | -0.00055879 | 0.0022306 | 0.00055634 | 1.0291e-06 | -2.4487e-06 | 0.0033612 | 0.0033601 | 0.0033612 | 0.98704 | -0.24948 | 0.98754 | -0.23977 | 0.92341
1 | -0.016031 | -0.0040143 | 0.016042 | 0.0040208 | 1.1176e-05 | 6.4984e-06 | 0.024154 | 0.024154 | 0.024154 | 0.98754 | -0.23977 | 0.98829 | -0.22514 | 6.6356
2 | 0.012894 | 0.003231 | -0.012881 | -0.0032236 | 1.3363e-05 | 7.3459e-06 | 0.019429 | 0.019429 | 0.019429 | 0.98754 | -0.23977 | 0.98642 | -0.26155 | 5.3377
3 | -0.017208 | -0.0043131 | 0.017216 | 0.0043176 | 7.5967e-06 | 4.475e-06 | 0.02591 | 0.025909 | 0.02591 | 0.98829 | -0.22514 | 0.98877 | -0.21588 | 7.118
4 | 0.012269 | 0.0030702 | -0.012266 | -0.003069 | 2.2242e-06 | 1.2025e-06 | 0.018506 | 0.018506 | 0.018506 | 0.98642 | -0.26155 | 0.98623 | -0.26536 | 5.084
5 | -0.0011947 | -0.00029943 | 0.0011948 | 0.00029908 | 3.5779e-08 | -3.4704e-07 | 0.0018084 | 0.0018083 | 0.0018084 | 0.98307 | -0.32731 | 0.9831 | -0.32668 | 0.49681
6 | -0.0011948 | -0.00029908 | 0.0011955 | 0.00029218 | 7.0947e-07 | -6.8976e-06 | 0.0018083 | 0.0018057 | 0.0018083 | 0.9831 | -0.32668 | 0.98374 | -0.31409 | 0.49678
7 | 0.0064593 | 0.0016156 | -0.006448 | -0.0016123 | 1.1282e-05 | 3.2264e-06 | 0.0097693 | 0.0097707 | 0.0097707 | 0.98374 | -0.31409 | 0.98186 | -0.35085 | 2.6843
8 | -0.0094993 | -0.00237 | 0.0095101 | 0.0023752 | 1.0814e-05 | 5.1444e-06 | 0.014365 | 0.014364 | 0.014365 | 0.98374 | -0.31409 | 0.98496 | -0.29014 | 3.9464
9 | 0.0042728 | 0.0010672 | -0.0042675 | -0.0010681 | 5.3612e-06 | -8.7579e-07 | 0.0064742 | 0.0064757 | 0.0064757 | 0.98186 | -0.35085 | 0.98052 | -0.37725 | 1.779
10 | -0.0095101 | -0.0023752 | 0.009513 | 0.0023766 | 2.9183e-06 | 1.3875e-06 | 0.014364 | 0.014364 | 0.014364 | 0.98496 | -0.29014 | 0.98529 | -0.28368 | 3.9463
11 | 0.0025981 | 0.00064969 | -0.0025973 | -0.00065094 | 8.2233e-07 | -1.2524e-06 | 0.0039423 | 0.003943 | 0.003943 | 0.98052 | -0.37725 | 0.98018 | -0.3839 | 1.0832
12 | 0.0038706 | 0.00096915 | -0.0038703 | -0.00096928 | 3.5055e-07 | -1.2403e-07 | 0.0058454 | 0.0058455 | 0.0058455 | 0.98526 | -0.28413 | 0.98516 | -0.28604 | 1.6059
13 | -0.005143 | -0.001288 | 0.0051434 | 0.0012881 | 3.6957e-07 | 2.8456e-08 | 0.007767 | 0.0077669 | 0.007767 | 0.98526 | -0.28413 | 0.98534 | -0.28263 | 2.1338
14 | 0.0034502 | 0.000864 | -0.0034501 | -0.00086407 | 1.1544e-07 | -7.0453e-08 | 0.005211 | 0.0052111 | 0.0052111 | 0.98516 | -0.28604 | 0.98513 | -0.28674 | 1.4316
15 | -0.0071926 | -0.0018017 | 0.0071931 | 0.0018018 | 4.9179e-07 | 1.7314e-07 | 0.010862 | 0.010862 | 0.010862 | 0.98534 | -0.28263 | 0.98541 | -0.28119 | 2.984
16 | 0.0018406 | 0.00046095 | -0.0018405 | -0.00046126 | 8.3261e-08 | -3.1244e-07 | 0.00278 | 0.0027802 | 0.0027802 | 0.98513 | -0.28674 | 0.98508 | -0.28769 | 0.76378
17 | 0.0016095 | 0.00040312 | -0.0016095 | -0.00040314 | 4.137e-09 | -2.1118e-08 | 0.0024311 | 0.0024311 | 0.0024311 | 0.98513 | -0.28674 | 0.98512 | -0.28679 | 0.66788
18 | -0.0076577 | -0.0019183 | 0.0076592 | 0.0019189 | 1.5425e-06 | 5.9521e-07 | 0.011563 | 0.011563 | 0.011563 | 0.98541 | -0.28119 | 0.98563 | -0.27696 | 3.1767
19 | -0.020832 | -0.0052275 | 0.020872 | 0.0052515 | 3.9557e-05 | 2.3939e-05 | 0.031366 | 0.031365 | 0.031366 | 0.98838 | -0.22346 | 0.99042 | -0.18372 | 8.617
20 | 0.011218 | 0.0028179 | -0.011213 | -0.0028152 | 5.3663e-06 | 2.792e-06 | 0.016891 | 0.016892 | 0.016892 | 0.98838 | -0.22346 | 0.98786 | -0.23349 | 4.6406
21 | -0.046868 | -0.01178 | 0.046906 | 0.011804 | 3.8013e-05 | 2.4065e-05 | 0.070427 | 0.070426 | 0.070427 | 0.99042 | -0.18372 | 0.9913 | -0.16675 | 19.348
22 | 0.023399 | 0.005878 | -0.023387 | -0.0058706 | 1.2144e-05 | 7.4352e-06 | 0.035159 | 0.035159 | 0.035159 | 0.99042 | -0.18372 | 0.98986 | -0.1946 | 9.6592
23 | 0.0025973 | 0.0006503 | -0.0025972 | -0.00065045 | 9.0046e-08 | -1.4533e-07 | 0.0039019 | 0.003902 | 0.003902 | 0.99042 | -0.18372 | 0.99039 | -0.18445 | 1.072
24 | 0.011213 | 0.0028152 | -0.011195 | -0.0028059 | 1.7701e-05 | 9.2146e-06 | 0.016892 | 0.016892 | 0.016892 | 0.98786 | -0.23349 | 0.98616 | -0.26663 | 4.6408
25 | 0.00070629 | 0.00017701 | -0.00070628 | -0.00017701 | 1.8943e-10 | -5.5259e-09 | 0.0010669 | 0.0010669 | 0.0010669 | 0.98508 | -0.28769 | 0.98508 | -0.28769 | 0.2931
26 | 0.00091854 | 0.00022996 | -0.00091853 | -0.0002302 | 1.4126e-08 | -2.4012e-07 | 0.0013874 | 0.0013874 | 0.0013874 | 0.98512 | -0.28679 | 0.98511 | -0.28712 | 0.38117
27 | -0.0076592 | -0.0019189 | 0.0076604 | 0.0019193 | 1.2271e-06 | 4.7335e-07 | 0.011563 | 0.011563 | 0.011563 | 0.98563 | -0.27696 | 0.9858 | -0.2736 | 3.1766
28 | 0.0097279 | 0.0024382 | -0.0097247 | -0.0024367 | 3.2265e-06 | 1.5557e-06 | 0.014679 | 0.014679 | 0.014679 | 0.98616 | -0.26663 | 0.9858 | -0.2736 | 4.0326
29 | 0.00141 | 0.00035292 | -0.0014099 | -0.00035337 | 6.3674e-08 | -4.4611e-07 | 0.0021183 | 0.0021185 | 0.0021185 | 0.99039 | -0.18445 | 0.99034 | -0.1854 | 0.582
30 | -0.04788 | -0.012048 | 0.047889 | 0.012053 | 8.2905e-06 | 5.2507e-06 | 0.071889 | 0.071889 | 0.071889 | 0.9913 | -0.16675 | 0.99149 | -0.16312 | 19.7498
31 | 0.021408 | 0.0053747 | -0.021394 | -0.005366 | 1.4474e-05 | 8.7846e-06 | 0.032185 | 0.032186 | 0.032186 | 0.98986 | -0.1946 | 0.98913 | -0.20878 | 8.8422
32 | 0.02022 | 0.0050718 | -0.020214 | -0.0050679 | 6.5282e-06 | 3.9367e-06 | 0.03042 | 0.03042 | 0.03042 | 0.98913 | -0.20878 | 0.98878 | -0.21556 | 8.3572
33 | 0.018983 | 0.0047595 | -0.018982 | -0.0047589 | 1.0049e-06 | 6.0105e-07 | 0.028569 | 0.028569 | 0.028569 | 0.98878 | -0.21556 | 0.98873 | -0.21667 | 7.8485
34 | 0.017963 | 0.0045035 | -0.017955 | -0.0044986 | 8.2105e-06 | 4.8707e-06 | 0.027035 | 0.027035 | 0.027035 | 0.98873 | -0.21667 | 0.98823 | -0.22627 | 7.4272
35 | -0.049 | -0.012332 | 0.049077 | 0.012381 | 7.7599e-05 | 4.9169e-05 | 0.073556 | 0.073556 | 0.073556 | 0.99149 | -0.16312 | 0.9932 | -0.13004 | 20.2078
36 | 0.016156 | 0.0040479 | -0.016149 | -0.0040437 | 7.2266e-06 | 4.208e-06 | 0.024327 | 0.024327 | 0.024327 | 0.98823 | -0.22627 | 0.98775 | -0.23566 | 6.6832
37 | -0.050378 | -0.012707 | 0.050391 | 0.012715 | 1.3059e-05 | 8.2786e-06 | 0.075505 | 0.075505 | 0.075505 | 0.9932 | -0.13004 | 0.99349 | -0.12463 | 20.7432
38 | -0.0038274 | -0.00095923 | 0.0038282 | 0.00095892 | 8.001e-07 | -3.1268e-07 | 0.0057605 | 0.0057602 | 0.0057605 | 0.98866 | -0.21797 | 0.98889 | -0.21358 | 1.5826
39 | -0.018012 | -0.0045143 | 0.018014 | 0.0045154 | 1.9341e-06 | 1.1477e-06 | 0.027103 | 0.027103 | 0.027103 | 0.98889 | -0.21358 | 0.989 | -0.21132 | 7.446
40 | 0.014184 | 0.0035554 | -0.014181 | -0.0035536 | 3.0793e-06 | 1.7395e-06 | 0.021343 | 0.021343 | 0.021343 | 0.98889 | -0.21358 | 0.98865 | -0.21813 | 5.8635
41 | 0.022912 | 0.0057471 | -0.022908 | -0.0057443 | 4.5201e-06 | 2.7627e-06 | 0.034475 | 0.034475 | 0.034475 | 0.989 | -0.21132 | 0.98879 | -0.21546 | 9.4711
42 | -0.040926 | -0.010263 | 0.040938 | 0.01027 | 1.2298e-05 | 7.76e-06 | 0.061578 | 0.061578 | 0.061578 | 0.989 | -0.21132 | 0.98933 | -0.20502 | 16.917
43 | 0.0085933 | 0.0021533 | -0.0085925 | -0.002153 | 7.8267e-07 | 3.4093e-07 | 0.012934 | 0.012934 | 0.012934 | 0.98865 | -0.21813 | 0.98855 | -0.22005 | 3.5532
44 | 0.020381 | 0.0051111 | -0.020381 | -0.0051109 | 4.0492e-07 | 2.4443e-07 | 0.030673 | 0.030673 | 0.030673 | 0.98879 | -0.21546 | 0.98877 | -0.21588 | 8.4266
45 | -0.046032 | -0.011547 | 0.04617 | 0.011634 | 0.00013788 | 8.7257e-05 | 0.069239 | 0.069239 | 0.069239 | 0.98933 | -0.20502 | 0.99256 | -0.14239 | 19.0217
46 | 0.002523 | 0.00063179 | -0.002523 | -0.00063184 | 2.7963e-08 | -4.8394e-08 | 0.0037975 | 0.0037976 | 0.0037976 | 0.98855 | -0.22005 | 0.98854 | -0.22028 | 1.0433
47 | -0.046783 | -0.011788 | 0.04684 | 0.011824 | 5.7209e-05 | 3.6213e-05 | 0.070157 | 0.070157 | 0.070157 | 0.99256 | -0.14239 | 0.99389 | -0.11686 | 19.274
48 | 0.002523 | 0.00063184 | -0.0025227 | -0.00063225 | 2.4086e-07 | -4.1675e-07 | 0.0037976 | 0.0037978 | 0.0037978 | 0.98854 | -0.22028 | 0.98844 | -0.22228 | 1.0433
49 | -0.051984 | -0.013114 | 0.052006 | 0.013128 | 2.2104e-05 | 1.4021e-05 | 0.07789 | 0.07789 | 0.07789 | 0.99349 | -0.12463 | 0.99395 | -0.11575 | 21.3985
50 | -0.057635 | -0.014539 | 0.057713 | 0.014588 | 7.7702e-05 | 4.9368e-05 | 0.086318 | 0.086317 | 0.086318 | 0.99395 | -0.11575 | 0.99541 | -0.087637 | 23.7136
51 | 0.0056291 | 0.0014107 | -0.0056287 | -0.0014106 | 3.5944e-07 | 5.5123e-08 | 0.0084271 | 0.0084272 | 0.0084272 | 0.99395 | -0.11575 | 0.99388 | -0.11709 | 2.3152
52 | -0.011647 | -0.0029135 | 0.011648 | 0.0029139 | 7.3433e-07 | 3.8906e-07 | 0.017572 | 0.017572 | 0.017572 | 0.98616 | -0.26669 | 0.98623 | -0.26536 | 4.8275
53 | 0.01116 | 0.0027915 | -0.011158 | -0.0027904 | 2.2091e-06 | 1.1488e-06 | 0.016838 | 0.016838 | 0.016838 | 0.98616 | -0.26669 | 0.98595 | -0.27085 | 4.6258
54 | 0.010535 | 0.0026343 | -0.010534 | -0.0026338 | 8.472e-07 | 4.2822e-07 | 0.015898 | 0.015898 | 0.015898 | 0.98595 | -0.27085 | 0.98586 | -0.27254 | 4.3675
55 | 0.010534 | 0.0026338 | -0.010531 | -0.0026323 | 3.0359e-06 | 1.5346e-06 | 0.015898 | 0.015898 | 0.015898 | 0.98586 | -0.27254 | 0.98555 | -0.2786 | 4.3675
56 | 0.0098594 | 0.0024639 | -0.009857 | -0.0024628 | 2.3784e-06 | 1.1575e-06 | 0.014883 | 0.014884 | 0.014884 | 0.98555 | -0.2786 | 0.98529 | -0.28368 | 4.0889
57 | -0.020716 | -0.0051952 | 0.020725 | 0.0052005 | 8.8829e-06 | 5.3596e-06 | 0.030869 | 0.030869 | 0.030869 | 0.99863 | -0.026301 | 0.9991 | -0.017308 | 8.4804
58 | 0.019141 | 0.0048005 | -0.019138 | -0.0047987 | 3.0806e-06 | 1.8395e-06 | 0.028522 | 0.028522 | 0.028522 | 0.99863 | -0.026301 | 0.99846 | -0.029678 | 7.8358
59 | -0.020725 | -0.0052005 | 0.020734 | 0.0052063 | 9.5374e-06 | 5.7542e-06 | 0.030869 | 0.030868 | 0.030869 | 0.9991 | -0.017308 | 0.9996 | -0.0076619 | 8.4804
60 | 0.0050059 | 0.0012543 | -0.0050054 | -0.0012543 | 5.468e-07 | 7.3469e-09 | 0.0074603 | 0.0074604 | 0.0074604 | 0.99846 | -0.029678 | 0.99834 | -0.031971 | 2.0496
61 | 0.013228 | 0.0033185 | -0.01322 | -0.0033142 | 7.72e-06 | 4.2485e-06 | 0.019715 | 0.019715 | 0.019715 | 0.99846 | -0.029678 | 0.99782 | -0.041926 | 5.4163
62 | 0.00090405 | 0.00022587 | -0.00090401 | -0.00022657 | 3.7755e-08 | -7.0131e-07 | 0.0013471 | 0.0013473 | 0.0013473 | 0.99846 | -0.029678 | 0.99841 | -0.030555 | 0.37015
63 | 0.00050287 | 0.00012562 | -0.00050286 | -0.00012603 | 6.5783e-09 | -4.0623e-07 | 0.00074843 | 0.00074857 | 0.00074857 | 0.9996 | -0.0076619 | 0.99959 | -0.0079369 | 0.20565
64 | -0.021237 | -0.0053319 | 0.021245 | 0.0053366 | 7.7651e-06 | 4.698e-06 | 0.031617 | 0.031617 | 0.031617 | 0.9996 | -0.0076619 | 1 | 0 | 8.686
65 | 0.0037769 | 0.00094647 | -0.0037768 | -0.00094655 | 1.7588e-07 | -8.0941e-08 | 0.0056295 | 0.0056295 | 0.0056295 | 0.99834 | -0.031971 | 0.99829 | -0.032949 | 1.5466
66 | 0.011995 | 0.0030071 | -0.011992 | -0.0030059 | 2.2748e-06 | 1.2083e-06 | 0.017888 | 0.017888 | 0.017888 | 0.99782 | -0.041926 | 0.99761 | -0.045907 | 4.9142
67 | 0.11017 | 0.028024 | -0.10996 | -0.02789 | 0.00021041 | 0.00013439 | 0.16408 | 0.16408 | 0.16408 | 1 | 0 | 0.99791 | -0.039716 | 45.0772
68 | -0.0024875 | -0.00062342 | 0.0024875 | 0.00062337 | 3.3007e-08 | -5.8841e-08 | 0.0037504 | 0.0037504 | 0.0037504 | 0.98693 | -0.2516 | 0.98695 | -0.25132 | 1.0303
69 | -0.0043505 | -0.0010903 | 0.004351 | 0.0010902 | 5.0547e-07 | -7.6918e-08 | 0.0065593 | 0.0065591 | 0.0065593 | 0.98695 | -0.25132 | 0.98707 | -0.24888 | 1.802
70 | 0.010882 | 0.0027275 | -0.010878 | -0.0027258 | 3.3351e-06 | 1.6938e-06 | 0.016231 | 0.016231 | 0.016231 | 0.99761 | -0.045907 | 0.99728 | -0.052342 | 4.4591
71 | 0.1077 | 0.027324 | -0.10746 | -0.027166 | 0.00024757 | 0.00015811 | 0.16072 | 0.16072 | 0.16072 | 0.99791 | -0.039716 | 0.99541 | -0.087637 | 44.1528
72 | -0.0058863 | -0.001475 | 0.0058871 | 0.0014751 | 7.6726e-07 | 1.5885e-07 | 0.0088735 | 0.0088734 | 0.0088735 | 0.98707 | -0.24888 | 0.98721 | -0.24615 | 2.4378
73 | 0.0093233 | 0.0023361 | -0.00932 | -0.0023346 | 3.2912e-06 | 1.5148e-06 | 0.013911 | 0.013911 | 0.013911 | 0.99728 | -0.052342 | 0.99689 | -0.059755 | 3.8217
74 | 0.0037571 | 0.00094154 | -0.003757 | -0.00094159 | 1.1913e-07 | -5.386e-08 | 0.0056251 | 0.0056251 | 0.0056251 | 0.99388 | -0.11709 | 0.99384 | -0.11776 | 1.5454
75 | 0.049743 | 0.012578 | -0.049711 | -0.012557 | 3.2378e-05 | 2.0519e-05 | 0.074399 | 0.074399 | 0.074399 | 0.99541 | -0.087637 | 0.9947 | -0.10122 | 20.4393
76 | 0.048232 | 0.012187 | -0.048196 | -0.012164 | 3.6134e-05 | 2.2886e-05 | 0.072187 | 0.072187 | 0.072187 | 0.9947 | -0.10122 | 0.99389 | -0.11686 | 19.8317
77 | 0.008311 | 0.0020817 | -0.0083103 | -0.0020814 | 7.4435e-07 | 3.0823e-07 | 0.012405 | 0.012405 | 0.012405 | 0.99689 | -0.059755 | 0.9968 | -0.061636 | 3.408
78 | 0.0021849 | 0.00054718 | -0.0021849 | -0.00054738 | 7.4536e-08 | -1.9585e-07 | 0.0032615 | 0.0032616 | 0.0032616 | 0.9968 | -0.061636 | 0.99676 | -0.062353 | 0.89605
79 | 0.0061253 | 0.0015342 | -0.0061242 | -0.0015339 | 1.1433e-06 | 2.5645e-07 | 0.0091435 | 0.0091437 | 0.0091437 | 0.9968 | -0.061636 | 0.99659 | -0.065556 | 2.512
80 | 0.0012082 | 0.0003026 | -0.0012082 | -0.0003028 | 1.9631e-08 | -1.9719e-07 | 0.0018036 | 0.0018037 | 0.0018037 | 0.99676 | -0.062353 | 0.99674 | -0.062694 | 0.49551
81 | 0.0052619 | 0.0013178 | -0.0052615 | -0.0013178 | 3.8468e-07 | 2.9648e-08 | 0.0078562 | 0.0078563 | 0.0078563 | 0.99659 | -0.065556 | 0.99651 | -0.067092 | 2.1583
82 | 0.0045029 | 0.0011277 | -0.0045025 | -0.0011277 | 4.5918e-07 | -5.896e-08 | 0.0067236 | 0.0067237 | 0.0067237 | 0.99651 | -0.067092 | 0.9964 | -0.069234 | 1.8472
83 | 0.0026231 | 0.00065671 | -0.0026229 | -0.00065699 | 1.7058e-07 | -2.7694e-07 | 0.003917 | 0.0039172 | 0.0039172 | 0.9964 | -0.069234 | 0.99633 | -0.0706 | 1.0761
84 | 0.015216 | 0.0038099 | -0.015215 | -0.0038094 | 8.9698e-07 | 5.158e-07 | 0.022922 | 0.022922 | 0.022922 | 0.98775 | -0.23566 | 0.98769 | -0.2369 | 6.2972
85 | 0.0093457 | 0.0023418 | -0.0093436 | -0.0023408 | 2.0681e-06 | 9.6762e-07 | 0.01408 | 0.01408 | 0.01408 | 0.98769 | -0.2369 | 0.98745 | -0.24155 | 3.8681
86 | 0.0058697 | 0.0014676 | -0.0058689 | -0.0014674 | 8.1345e-07 | 1.6556e-07 | 0.0088419 | 0.008842 | 0.008842 | 0.98769 | -0.2369 | 0.98754 | -0.23982 | 2.4291
87 | 0.0083675 | 0.0020967 | -0.0083661 | -0.0020961 | 1.3443e-06 | 5.7196e-07 | 0.012609 | 0.012609 | 0.012609 | 0.98745 | -0.24155 | 0.98728 | -0.24492 | 3.464
88 | 0.00097618 | 0.00024416 | -0.00097615 | -0.00024465 | 3.2405e-08 | -4.9013e-07 | 0.0014709 | 0.001471 | 0.001471 | 0.98745 | -0.24155 | 0.98741 | -0.24225 | 0.40413
89 | 0.0047558 | 0.0011884 | -0.0047556 | -0.0011884 | 1.8899e-07 | -4.6516e-09 | 0.0071647 | 0.0071647 | 0.0071647 | 0.98754 | -0.23982 | 0.9875 | -0.24065 | 1.9683
90 | 0.00089173 | 0.00022006 | -0.00089154 | -0.00022344 | 1.8537e-07 | -3.3862e-06 | 0.0013425 | 0.0013437 | 0.0013437 | 0.9875 | -0.24065 | 0.98727 | -0.24504 | 0.36916
91 | 0.0010844 | 0.00027139 | -0.0010844 | -0.00027178 | 3.2221e-08 | -3.9068e-07 | 0.0016343 | 0.0016345 | 0.0016345 | 0.98728 | -0.24492 | 0.98724 | -0.24555 | 0.44903
92 | 0.0072817 | 0.0018247 | -0.0072812 | -0.0018245 | 4.2547e-07 | 1.5185e-07 | 0.010975 | 0.010975 | 0.010975 | 0.98728 | -0.24492 | 0.98721 | -0.24615 | 3.0151
93 | 0.0012107 | 0.00030304 | -0.0012106 | -0.00030341 | 3.6578e-08 | -3.6517e-07 | 0.001808 | 0.0018081 | 0.0018081 | 0.99633 | -0.0706 | 0.9963 | -0.071234 | 0.49673

## res_trafo
| p_hv_mw | q_hv_mvar | p_lv_mw | q_lv_mvar | pl_mw | ql_mvar | i_hv_ka | i_lv_ka | vm_hv_pu | va_hv_degree | vm_lv_pu | va_lv_degree | loading_percent
0 | -1.2729e-15 | -1.3162e-15 | 0.00165 | 1.2699e-07 | 0.00165 | 1.2699e-07 | 5.2857e-17 | 0.0023815 | 0.99998 | 149.9956 | 1 | 0 | 0.2619

## res_ext_grid
| p_mw | q_mvar
0 | 0.13457 | 0.033737

## res_load
| p_mw | q_mvar
0 | 0.0022296 | 0.00055879
1 | 0.00090585 | 0.00022703
2 | 0.0011663 | 0.00029229
3 | 0.00061223 | 0.00015344
4 | 0.0011947 | 0.00029943
5 | 0.0018445 | 0.00046228
6 | 0.0021752 | 0.00054515
7 | 0.0016694 | 0.00041838
8 | 0.0025973 | 0.00065094
9 | 0.0012724 | 0.00031888
10 | 0.00042006 | 0.00010528
11 | 0.0020492 | 0.00051359
12 | 0.00046458 | 0.00011644
13 | 0.0096143 | 0.0024096
14 | 0.0011342 | 0.00028426
15 | 0.00069098 | 0.00017318
16 | 0.0014671 | 0.0003677
17 | 0.00070628 | 0.00017701
18 | 0.00091853 | 0.0002302
19 | 0.0020643 | 0.00051736
20 | 0.0011872 | 0.00029753
21 | 0.0014099 | 0.00035337
22 | 0.0009744 | 0.00024421
23 | 0.0019784 | 0.00049583
24 | 0.0011735 | 0.00029411
25 | 0.0012304 | 0.00030836
26 | 0.0010192 | 0.00025543
27 | 0.001111 | 0.00027844
28 | 0.0017985 | 0.00045075
29 | 0.0013008 | 0.00032602
30 | 0.0038274 | 0.00095923
31 | 0.0055874 | 0.0014003
32 | 0.0025265 | 0.00063319
33 | 0.0050935 | 0.0012765
34 | 0.0060695 | 0.0015212
35 | 0.0031651 | 0.00079326
36 | 0.00061296 | 0.00015362
37 | 0.0025227 | 0.00063225
38 | 0.0015926 | 0.00039913
39 | 0.00048676 | 0.00012199
40 | 0.00061868 | 0.00015506
41 | 0.00062295 | 0.00015613
42 | 0.00067186 | 0.00016838
43 | 0.00034393 | 8.6197e-05
44 | 0.0015747 | 0.00039465
45 | 0.0012284 | 0.00030787
46 | 0.0012256 | 0.00030717
47 | 0.00090401 | 0.00022657
48 | 0.00050286 | 0.00012603
49 | 0.0015025 | 0.00037656
50 | 0.0024875 | 0.00062342
51 | 0.001863 | 0.00046692
52 | 0.0037768 | 0.00094655
53 | 0.0011108 | 0.00027839
54 | 0.0022567 | 0.00056558
55 | 0.0015352 | 0.00038477
56 | 0.001555 | 0.00038971
57 | 0.0018716 | 0.00046907
58 | 0.003757 | 0.00094159
59 | 0.0014785 | 0.00037054
60 | 0.0013559 | 0.00033982
61 | 0.001009 | 0.00025288
62 | 0.00097667 | 0.00024478
63 | 0.00086229 | 0.00021611
64 | 0.0012082 | 0.0003028
65 | 0.00075855 | 0.00019011
66 | 0.0018794 | 0.00047102
67 | 0.00093291 | 0.00023381
68 | 0.0011132 | 0.00027898
69 | 0.0038638 | 0.00096837
70 | 0.00089154 | 0.00022344
71 | 0.00097615 | 0.00024465
72 | 0.0010844 | 0.00027178
73 | 0.0013942 | 0.00034942
74 | 0.0014123 | 0.00035395
75 | 0.0012106 | 0.00030341

## dtypes
| element | column | dtype
0 | bus | name | object
1 | bus | vn_kv | float64
2 | bus | type | object
3 | bus | zone | object
4 | bus | in_service | bool
5 | load | name | object
6 | load | bus | uint32
7 | load | p_mw | float64
8 | load | q_mvar | float64
9 | load | const_z_percent | float64
10 | load | const_i_percent | float64
11 | load | sn_mva | float64
12 | load | scaling | float64
13 | load | in_service | bool
14 | load | type | object
15 | ext_grid | name | object
16 | ext_grid | bus | uint32
17 | ext_grid | vm_pu | float64
18 | ext_grid | va_degree | float64
19 | ext_grid | slack_weight | float64
20 | ext_grid | in_service | bool
21 | line | name | object
22 | line | std_type | object
23 | line | from_bus | uint32
24 | line | to_bus | uint32
25 | line | length_km | float64
26 | line | r_ohm_per_km | float64
27 | line | x_ohm_per_km | float64
28 | line | c_nf_per_km | float64
29 | line | g_us_per_km | float64
30 | line | max_i_ka | float64
31 | line | df | float64
32 | line | parallel | uint32
33 | line | type | object
34 | line | in_service | bool
35 | trafo | name | object
36 | trafo | std_type | object
37 | trafo | hv_bus | uint32
38 | trafo | lv_bus | uint32
39 | trafo | sn_mva | float64
40 | trafo | vn_hv_kv | float64
41 | trafo | vn_lv_kv | float64
42 | trafo | vk_percent | float64
43 | trafo | vkr_percent | float64
44 | trafo | pfe_kw | float64
45 | trafo | i0_percent | float64
46 | trafo | shift_degree | float64
47 | trafo | tap_side | object
48 | trafo | tap_neutral | int32
49 | trafo | tap_min | int32
50 | trafo | tap_max | int32
51 | trafo | tap_step_percent | float64
52 | trafo | tap_step_degree | float64
53 | trafo | tap_pos | int32
54 | trafo | tap_phase_shifter | bool
55 | trafo | parallel | uint32
56 | trafo | df | float64
57 | trafo | in_service | bool
58 | line_geodata | coords | object
59 | bus_geodata | x | float64
60 | bus_geodata | y | float64
61 | bus_geodata | coords | object
62 | res_bus | vm_pu | float64
63 | res_bus | va_degree | float64
64 | res_bus | p_mw | float64
65 | res_bus | q_mvar | float64
66 | res_line | p_from_mw | float64
67 | res_line | q_from_mvar | float64
68 | res_line | p_to_mw | float64
69 | res_line | q_to_mvar | float64
70 | res_line | pl_mw | float64
71 | res_line | ql_mvar | float64
72 | res_line | i_from_ka | float64
73 | res_line | i_to_ka | float64
74 | res_line | i_ka | float64
75 | res_line | vm_from_pu | float64
76 | res_line | va_from_degree | float64
77 | res_line | vm_to_pu | float64
78 | res_line | va_to_degree | float64
79 | res_line | loading_percent | float64
80 | res_trafo | p_hv_mw | float64
81 | res_trafo | q_hv_mvar | float64
82 | res_trafo | p_lv_mw | float64
83 | res_trafo | q_lv_mvar | float64
84 | res_trafo | pl_mw | float64
85 | res_trafo | ql_mvar | float64
86 | res_trafo | i_hv_ka | float64
87 | res_trafo | i_lv_ka | float64
88 | res_trafo | vm_hv_pu | float64
89 | res_trafo | va_hv_degree | float64
90 | res_trafo | vm_lv_pu | float64
91 | res_trafo | va_lv_degree | float64
92 | res_trafo | loading_percent | float64
93 | res_ext_grid | p_mw | float64
94 | res_ext_grid | q_mvar | float64
95 | res_load | p_mw | float64
96 | res_load | q_mvar | float64

## parameters
| version | format_version | converged | OPF_converged | name | f_hz | sn_mva
0 | 2.14.6 | 2.14.0 | TRUE | FALSE |  | 50 | 1