## bus
| name | vn_kv | type | zone | in_service
0 | bus_LV_2300-2_0_5_node_0 | 0.4 | n |  | TRUE
1 | bus_LV_2300-2_0_5_node_1 | 0.4 | n |  | TRUE
2 | bus_LV_2300-2_0_5_node_2 | 0.4 | n |  | TRUE
3 | bus_LV_2300-2_0_5_node_3 | 0.4 | n |  | TRUE
4 | bus_LV_2300-2_0_5_node_4 | 0.4 | n |  | TRUE
5 | bus_LV_2300-2_0_5_node_42 | 0.4 | n |  | TRUE
6 | bus_LV_2300-2_0_5_node_40 | 0.4 | n |  | TRUE
7 | bus_LV_2300-2_0_5_node_37 | 0.4 | n |  | TRUE
8 | bus_LV_2300-2_0_5_node_49 | 0.4 | n |  | TRUE
9 | bus_LV_2300-2_0_5_node_65 | 0.4 | n |  | TRUE
10 | bus_LV_2300-2_0_5_node_68 | 0.4 | n |  | TRUE
11 | bus_LV_2300-2_0_5_node_36 | 0.4 | n |  | TRUE
12 | bus_LV_2300-2_0_5_node_5 | 0.4 | n |  | TRUE
13 | bus_LV_2300-2_0_5_node_6 | 0.4 | n |  | TRUE
14 | bus_LV_2300-2_0_5_node_7 | 0.4 | n |  | TRUE
15 | bus_LV_2300-2_0_5_node_196 | 0.4 | n |  | TRUE
16 | bus_LV_2300-2_0_5_node_8 | 0.4 | n |  | TRUE
17 | bus_LV_2300-2_0_5_node_9 | 0.4 | n |  | TRUE
18 | bus_LV_2300-2_0_5_node_10 | 0.4 | n |  | TRUE
19 | bus_LV_2300-2_0_5_node_70 | 0.4 | n |  | TRUE
20 | bus_LV_2300-2_0_5_node_26 | 0.4 | n |  | TRUE
21 | bus_LV_2300-2_0_5_node_12 | 0.4 | n |  | TRUE
22 | bus_LV_2300-2_0_5_node_136 | 0.4 | n |  | TRUE
23 | bus_LV_2300-2_0_5_node_11 | 0.4 | n |  | TRUE
24 | bus_LV_2300-2_0_5_node_27 | 0.4 | n |  | TRUE
25 | bus_LV_2300-2_0_5_node_182 | 0.4 | n |  | TRUE
26 | bus_LV_2300-2_0_5_node_181 | 0.4 | n |  | TRUE
27 | bus_LV_2300-2_0_5_node_184 | 0.4 | n |  | TRUE
28 | bus_LV_2300-2_0_5_node_142 | 0.4 | n |  | TRUE
29 | bus_LV_2300-2_0_5_node_145 | 0.4 | n |  | TRUE
30 | bus_LV_2300-2_0_5_node_116 | 0.4 | n |  | TRUE
31 | bus_LV_2300-2_0_5_node_28 | 0.4 | n |  | TRUE
32 | bus_LV_2300-2_0_5_node_112 | 0.4 | n |  | TRUE
33 | bus_LV_2300-2_0_5_node_117 | 0.4 | n |  | TRUE
34 | bus_LV_2300-2_0_5_node_167 | 0.4 | n |  | TRUE
35 | bus_LV_2300-2_0_5_node_13 | 0.4 | n |  | TRUE
36 | bus_LV_2300-2_0_5_node_14 | 0.4 | n |  | TRUE
37 | bus_LV_2300-2_0_5_node_15 | 0.4 | n |  | TRUE
38 | bus_LV_2300-2_0_5_node_16 | 0.4 | n |  | TRUE
39 | bus_LV_2300-2_0_5_node_17 | 0.4 | n |  | TRUE
40 | bus_LV_2300-2_0_5_node_18 | 0.4 | n |  | TRUE
41 | bus_LV_2300-2_0_5_node_19 | 0.4 | n |  | TRUE
42 | bus_LV_2300-2_0_5_node_172 | 0.4 | n |  | TRUE
43 | bus_LV_2300-2_0_5_node_43 | 0.4 | n |  | TRUE
44 | bus_LV_2300-2_0_5_node_163 | 0.4 | n |  | TRUE
45 | bus_LV_2300-2_0_5_node_51 | 0.4 | n |  | TRUE
46 | bus_LV_2300-2_0_5_node_173 | 0.4 | n |  | TRUE
47 | bus_LV_2300-2_0_5_node_44 | 0.4 | n |  | TRUE
48 | bus_LV_2300-2_0_5_node_179 | 0.4 | n |  | TRUE
49 | bus_LV_2300-2_0_5_node_161 | 0.4 | n |  | TRUE
50 | bus_LV_2300-2_0_5_node_34 | 0.4 | n |  | TRUE
51 | bus_LV_2300-2_0_5_node_25 | 0.4 | n |  | TRUE
52 | bus_LV_2300-2_0_5_node_32 | 0.4 | n |  | TRUE
53 | bus_LV_2300-2_0_5_node_50 | 0.4 | n |  | TRUE
54 | bus_LV_2300-2_0_5_node_20 | 0.4 | n |  | TRUE
55 | bus_LV_2300-2_0_5_node_21 | 0.4 | n |  | TRUE
56 | bus_LV_2300-2_0_5_node_22 | 0.4 | n |  | TRUE
57 | bus_LV_2300-2_0_5_node_23 | 0.4 | n |  | TRUE
58 | bus_LV_2300-2_0_5_node_24 | 0.4 | n |  | TRUE
59 | bus_LV_2300-2_0_5_node_59 | 0.4 | n |  | TRUE
60 | bus_LV_2300-2_0_5_node_29 | 0.4 | n |  | TRUE
61 | bus_LV_2300-2_0_5_node_60 | 0.4 | n |  | TRUE
62 | bus_LV_2300-2_0_5_node_30 | 0.4 | n |  | TRUE
63 | bus_LV_2300-2_0_5_node_31 | 0.4 | n |  | TRUE
64 | bus_LV_2300-2_0_5_node_115 | 0.4 | n |  | TRUE
65 | bus_LV_2300-2_0_5_node_192 | 0.4 | n |  | TRUE
66 | bus_LV_2300-2_0_5_node_193 | 0.4 | n |  | TRUE
67 | bus_LV_2300-2_0_5_node_111 | 0.4 | n |  | TRUE
68 | bus_LV_2300-2_0_5_node_52 | 0.4 | n |  | TRUE
69 | bus_LV_2300-2_0_5_node_148 | 0.4 | n |  | TRUE
70 | bus_LV_2300-2_0_5_node_53 | 0.4 | n |  | TRUE
71 | bus_LV_2300-2_0_5_node_146 | 0.4 | n |  | TRUE
72 | bus_LV_2300-2_0_5_node_33 | 0.4 | n |  | TRUE
73 | bus_LV_2300-2_0_5_node_35 | 0.4 | n |  | TRUE
74 | bus_LV_2300-2_0_5_node_41 | 0.4 | n |  | TRUE
75 | bus_LV_2300-2_0_5_node_69 | 0.4 | n |  | TRUE
76 | bus_LV_2300-2_0_5_node_38 | 0.4 | n |  | TRUE
77 | bus_LV_2300-2_0_5_node_39 | 0.4 | n |  | TRUE
78 | bus_LV_2300-2_0_5_node_156 | 0.4 | n |  | TRUE
79 | bus_LV_2300-2_0_5_node_171 | 0.4 | n |  | TRUE
80 | bus_LV_2300-2_0_5_node_47 | 0.4 | n |  | TRUE
81 | bus_LV_2300-2_0_5_node_67 | 0.4 | n |  | TRUE
82 | bus_LV_2300-2_0_5_node_63 | 0.4 | n |  | TRUE
83 | bus_LV_2300-2_0_5_node_45 | 0.4 | n |  | TRUE
84 | bus_LV_2300-2_0_5_node_46 | 0.4 | n |  | TRUE
85 | bus_LV_2300-2_0_5_node_48 | 0.4 | n |  | TRUE
86 | bus_LV_2300-2_0_5_node_128 | 0.4 | n |  | TRUE
87 | bus_LV_2300-2_0_5_node_132 | 0.4 | n |  | TRUE
88 | bus_LV_2300-2_0_5_node_134 | 0.4 | n |  | TRUE
89 | bus_LV_2300-2_0_5_node_130 | 0.4 | n |  | TRUE
90 | bus_LV_2300-2_0_5_node_54 | 0.4 | n |  | TRUE
91 | bus_LV_2300-2_0_5_node_55 | 0.4 | n |  | TRUE
92 | bus_LV_2300-2_0_5_node_56 | 0.4 | n |  | TRUE
93 | bus_LV_2300-2_0_5_node_57 | 0.4 | n |  | TRUE
94 | bus_LV_2300-2_0_5_node_58 | 0.4 | n |  | TRUE
95 | bus_LV_2300-2_0_5_node_62 | 0.4 | n |  | TRUE
96 | bus_LV_2300-2_0_5_node_119 | 0.4 | n |  | TRUE
97 | bus_LV_2300-2_0_5_node_120 | 0.4 | n |  | TRUE
98 | bus_LV_2300-2_0_5_node_118 | 0.4 | n |  | TRUE
99 | bus_LV_2300-2_0_5_node_121 | 0.4 | n |  | TRUE
100 | bus_LV_2300-2_0_5_node_61 | 0.4 | n |  | TRUE
101 | bus_LV_2300-2_0_5_node_71 | 0.4 | n |  | TRUE
102 | bus_LV_2300-2_0_5_node_64 | 0.4 | n |  | TRUE
103 | bus_LV_2300-2_0_5_node_66 | 0.4 | n |  | TRUE
104 | bus_LV_2300-2_0_5_node_137 | 0.4 | n |  | TRUE
105 | bus_LV_2300-2_0_5_node_138 | 0.4 | n |  | TRUE
106 | bus_LV_2300-2_0_5_node_139 | 0.4 | n |  | TRUE
107 | bus_LV_2300-2_0_5_node_72 | 0.4 | n |  | TRUE
108 | bus_LV_2300-2_0_5_node_73 | 0.4 | n |  | TRUE
109 | bus_LV_2300-2_0_5_node_74 | 0.4 | n |  | TRUE
110 | bus_LV_2300-2_0_5_node_91 | 0.4 | n |  | TRUE
111 | bus_LV_2300-2_0_5_node_88 | 0.4 | n |  | TRUE
112 | bus_LV_2300-2_0_5_node_89 | 0.4 | n |  | TRUE
113 | bus_LV_2300-2_0_5_node_90 | 0.4 | n |  | TRUE
114 | bus_LV_2300-2_0_5_node_102 | 0.4 | n |  | TRUE
115 | bus_LV_2300-2_0_5_node_191 | 0.4 | n |  | TRUE
116 | bus_LV_2300-2_0_5_node_79 | 0.4 | n |  | TRUE
117 | bus_LV_2300-2_0_5_node_76 | 0.4 | n |  | TRUE
118 | bus_LV_2300-2_0_5_node_82 | 0.4 | n |  | TRUE
119 | bus_LV_2300-2_0_5_node_80 | 0.4 | n |  | TRUE
120 | bus_LV_2300-2_0_5_node_75 | 0.4 | n |  | TRUE
121 | bus_LV_2300-2_0_5_node_77 | 0.4 | n |  | TRUE
122 | bus_LV_2300-2_0_5_node_78 | 0.4 | n |  | TRUE
123 | bus_LV_2300-2_0_5_node_97 | 0.4 | n |  | TRUE
124 | bus_LV_2300-2_0_5_node_95 | 0.4 | n |  | TRUE
125 | bus_LV_2300-2_0_5_node_81 | 0.4 | n |  | TRUE
126 | bus_LV_2300-2_0_5_node_94 | 0.4 | n |  | TRUE
127 | bus_LV_2300-2_0_5_node_83 | 0.4 | n |  | TRUE
128 | bus_LV_2300-2_0_5_node_84 | 0.4 | n |  | TRUE
129 | bus_LV_2300-2_0_5_node_85 | 0.4 | n |  | TRUE
130 | bus_LV_2300-2_0_5_node_86 | 0.4 | n |  | TRUE
131 | bus_LV_2300-2_0_5_node_87 | 0.4 | n |  | TRUE
132 | bus_LV_2300-2_0_5_node_92 | 0.4 | n |  | TRUE
133 | bus_LV_2300-2_0_5_node_93 | 0.4 | n |  | TRUE
134 | bus_LV_2300-2_0_5_node_101 | 0.4 | n |  | TRUE
135 | bus_LV_2300-2_0_5_node_98 | 0.4 | n |  | TRUE
136 | bus_LV_2300-2_0_5_node_195 | 0.4 | n |  | TRUE
137 | bus_LV_2300-2_0_5_node_96 | 0.4 | n |  | TRUE
138 | bus_LV_2300-2_0_5_node_114 | 0.4 | n |  | TRUE
139 | bus_LV_2300-2_0_5_node_99 | 0.4 | n |  | TRUE
140 | bus_LV_2300-2_0_5_node_197 | 0.4 | n |  | TRUE
141 | bus_LV_2300-2_0_5_node_110 | 0.4 | n |  | TRUE
142 | bus_LV_2300-2_0_5_node_109 | 0.4 | n |  | TRUE
143 | bus_LV_2300-2_0_5_node_124 | 0.4 | n |  | TRUE
144 | bus_LV_2300-2_0_5_node_100 | 0.4 | n |  | TRUE
145 | bus_LV_2300-2_0_5_node_103 | 0.4 | n |  | TRUE
146 | bus_LV_2300-2_0_5_node_194 | 0.4 | n |  | TRUE
147 | bus_LV_2300-2_0_5_node_108 | 0.4 | n |  | TRUE
148 | bus_LV_2300-2_0_5_node_107 | 0.4 | n |  | TRUE
149 | bus_LV_2300-2_0_5_node_187 | 0.4 | n |  | TRUE
150 | bus_LV_2300-2_0_5_node_105 | 0.4 | n |  | TRUE
151 | bus_LV_2300-2_0_5_node_104 | 0.4 | n |  | TRUE
152 | bus_LV_2300-2_0_5_node_106 | 0.4 | n |  | TRUE
153 | bus_LV_2300-2_0_5_node_186 | 0.4 | n |  | TRUE
154 | bus_LV_2300-2_0_5_node_125 | 0.4 | n |  | TRUE
155 | bus_LV_2300-2_0_5_node_113 | 0.4 | n |  | TRUE
156 | bus_LV_2300-2_0_5_node_122 | 0.4 | n |  | TRUE
157 | bus_LV_2300-2_0_5_node_135 | 0.4 | n |  | TRUE
158 | bus_LV_2300-2_0_5_node_126 | 0.4 | n |  | TRUE
159 | bus_LV_2300-2_0_5_node_185 | 0.4 | n |  | TRUE
160 | bus_LV_2300-2_0_5_node_127 | 0.4 | n |  | TRUE
161 | bus_LV_2300-2_0_5_node_189 | 0.4 | n |  | TRUE
162 | bus_LV_2300-2_0_5_node_190 | 0.4 | n |  | TRUE
163 | bus_LV_2300-2_0_5_node_131 | 0.4 | n |  | TRUE
164 | bus_LV_2300-2_0_5_node_133 | 0.4 | n |  | TRUE
165 | bus_LV_2300-2_0_5_node_183 | 0.4 | n |  | TRUE
166 | bus_LV_2300-2_0_5_node_140 | 0.4 | n |  | TRUE
167 | bus_LV_2300-2_0_5_node_143 | 0.4 | n |  | TRUE
168 | bus_LV_2300-2_0_5_node_141 | 0.4 | n |  | TRUE
169 | bus_LV_2300-2_0_5_node_144 | 0.4 | n |  | TRUE
170 | bus_LV_2300-2_0_5_node_158 | 0.4 | n |  | TRUE
171 | bus_LV_2300-2_0_5_node_157 | 0.4 | n |  | TRUE
172 | bus_LV_2300-2_0_5_node_155 | 0.4 | n |  | TRUE
173 | bus_LV_2300-2_0_5_node_154 | 0.4 | n |  | TRUE
174 | bus_LV_2300-2_0_5_node_147 | 0.4 | n |  | TRUE
175 | bus_LV_2300-2_0_5_node_169 | 0.4 | n |  | TRUE
176 | bus_LV_2300-2_0_5_node_170 | 0.4 | n |  | TRUE
177 | bus_LV_2300-2_0_5_node_149 | 0.4 | n |  | TRUE
178 | bus_LV_2300-2_0_5_node_150 | 0.4 | n |  | TRUE
179 | bus_LV_2300-2_0_5_node_151 | 0.4 | n |  | TRUE
180 | bus_LV_2300-2_0_5_node_152 | 0.4 | n |  | TRUE
181 | bus_LV_2300-2_0_5_node_153 | 0.4 | n |  | TRUE
182 | bus_LV_2300-2_0_5_node_159 | 0.4 | n |  | TRUE
183 | bus_LV_2300-2_0_5_node_160 | 0.4 | n |  | TRUE
184 | bus_LV_2300-2_0_5_node_162 | 0.4 | n |  | TRUE
185 | bus_LV_2300-2_0_5_node_164 | 0.4 | n |  | TRUE
186 | bus_LV_2300-2_0_5_node_176 | 0.4 | n |  | TRUE
187 | bus_LV_2300-2_0_5_node_180 | 0.4 | n |  | TRUE
188 | bus_LV_2300-2_0_5_node_175 | 0.4 | n |  | TRUE
189 | bus_LV_2300-2_0_5_node_165 | 0.4 | n |  | TRUE
190 | bus_LV_2300-2_0_5_node_166 | 0.4 | n |  | TRUE
191 | bus_LV_2300-2_0_5_node_168 | 0.4 | n |  | TRUE
192 | bus_LV_2300-2_0_5_node_174 | 0.4 | n |  | TRUE
193 | bus_LV_2300-2_0_5_node_177 | 0.4 | n |  | TRUE
194 | bus_LV_2300-2_0_5_node_178 | 0.4 | n |  | TRUE
195 | bus_LV_2300-2_0_5_node_188 | 0.4 | n |  | TRUE
196 | bus_MV_36_0_node_3 | 20 | n |  | TRUE

## load
| name | bus | p_mw | q_mvar | const_z_percent | const_i_percent | sn_mva | scaling | in_service | type
0 | LV_2300-2_0_5_load_0 | 0 | 0.0011998 | 0.00030069 | 0 | 0 |  | 1 | TRUE | wye
1 | LV_2300-2_0_5_load_1 | 1 | 0.0033041 | 0.00082808 | 0 | 0 |  | 1 | TRUE | wye
2 | LV_2300-2_0_5_load_2 | 2 | 0.0031658 | 0.00079343 | 0 | 0 |  | 1 | TRUE | wye
3 | LV_2300-2_0_5_load_3 | 3 | 0.0025312 | 0.00063437 | 0 | 0 |  | 1 | TRUE | wye
4 | LV_2300-2_0_5_load_40 | 6 | 0.0031638 | 0.00079291 | 0 | 0 |  | 1 | TRUE | wye
5 | LV_2300-2_0_5_load_37 | 7 | 0.0016861 | 0.00042259 | 0 | 0 |  | 1 | TRUE | wye
6 | LV_2300-2_0_5_load_49 | 8 | 0.0016453 | 0.00041235 | 0 | 0 |  | 1 | TRUE | wye
7 | LV_2300-2_0_5_load_68 | 10 | 0.0012329 | 0.000309 | 0 | 0 |  | 1 | TRUE | wye
8 | LV_2300-2_0_5_load_36 | 11 | 0.0022197 | 0.00055631 | 0 | 0 |  | 1 | TRUE | wye
9 | LV_2300-2_0_5_load_5 | 12 | 0.004654 | 0.0011664 | 0 | 0 |  | 1 | TRUE | wye
10 | LV_2300-2_0_5_load_196 | 15 | 0.0047071 | 0.0011797 | 0 | 0 |  | 1 | TRUE | wye
11 | LV_2300-2_0_5_load_8 | 16 | 0.0035703 | 0.0008948 | 0 | 0 |  | 1 | TRUE | wye
12 | LV_2300-2_0_5_load_70 | 19 | 0.0052299 | 0.0013107 | 0 | 0 |  | 1 | TRUE | wye
13 | LV_2300-2_0_5_load_26 | 20 | 0.010374 | 0.0026 | 0 | 0 |  | 1 | TRUE | wye
14 | LV_2300-2_0_5_load_136 | 22 | 0.0039857 | 0.00099891 | 0 | 0 |  | 1 | TRUE | wye
15 | LV_2300-2_0_5_load_27 | 24 | 0.0047662 | 0.0011945 | 0 | 0 |  | 1 | TRUE | wye
16 | LV_2300-2_0_5_load_182 | 25 | 0.0058326 | 0.0014618 | 0 | 0 |  | 1 | TRUE | wye
17 | LV_2300-2_0_5_load_181 | 26 | 0.0080102 | 0.0020075 | 0 | 0 |  | 1 | TRUE | wye
18 | LV_2300-2_0_5_load_184 | 27 | 0.0027869 | 0.00069847 | 0 | 0 |  | 1 | TRUE | wye
19 | LV_2300-2_0_5_load_142 | 28 | 0.0042575 | 0.001067 | 0 | 0 |  | 1 | TRUE | wye
20 | LV_2300-2_0_5_load_145 | 29 | 0.0032772 | 0.00082135 | 0 | 0 |  | 1 | TRUE | wye
21 | LV_2300-2_0_5_load_116 | 30 | 0.0034277 | 0.00085905 | 0 | 0 |  | 1 | TRUE | wye
22 | LV_2300-2_0_5_load_117 | 33 | 0.0012141 | 0.00030428 | 0 | 0 |  | 1 | TRUE | wye
23 | LV_2300-2_0_5_load_13 | 35 | 0.0089397 | 0.0022405 | 0 | 0 |  | 1 | TRUE | wye
24 | LV_2300-2_0_5_load_14 | 36 | 0.0069545 | 0.001743 | 0 | 0 |  | 1 | TRUE | wye
25 | LV_2300-2_0_5_load_16 | 38 | 0.0065466 | 0.0016407 | 0 | 0 |  | 1 | TRUE | wye
26 | LV_2300-2_0_5_load_17 | 39 | 0.01055 | 0.0026442 | 0 | 0 |  | 1 | TRUE | wye
27 | LV_2300-2_0_5_load_18 | 40 | 0.0083826 | 0.0021009 | 0 | 0 |  | 1 | TRUE | wye
28 | LV_2300-2_0_5_load_172 | 42 | 0.003324 | 0.00083306 | 0 | 0 |  | 1 | TRUE | wye
29 | LV_2300-2_0_5_load_43 | 43 | 0.0076824 | 0.0019254 | 0 | 0 |  | 1 | TRUE | wye
30 | LV_2300-2_0_5_load_51 | 45 | 0.0059315 | 0.0014866 | 0 | 0 |  | 1 | TRUE | wye
31 | LV_2300-2_0_5_load_173 | 46 | 0.0014535 | 0.00036427 | 0 | 0 |  | 1 | TRUE | wye
32 | LV_2300-2_0_5_load_44 | 47 | 0.0018896 | 0.00047357 | 0 | 0 |  | 1 | TRUE | wye
33 | LV_2300-2_0_5_load_179 | 48 | 0.0080038 | 0.0020059 | 0 | 0 |  | 1 | TRUE | wye
34 | LV_2300-2_0_5_load_25 | 51 | 0.0084804 | 0.0021254 | 0 | 0 |  | 1 | TRUE | wye
35 | LV_2300-2_0_5_load_32 | 52 | 0.0014644 | 0.00036701 | 0 | 0 |  | 1 | TRUE | wye
36 | LV_2300-2_0_5_load_50 | 53 | 0.0047598 | 0.0011929 | 0 | 0 |  | 1 | TRUE | wye
37 | LV_2300-2_0_5_load_20 | 54 | 0.0032877 | 0.00082398 | 0 | 0 |  | 1 | TRUE | wye
38 | LV_2300-2_0_5_load_21 | 55 | 0.0028265 | 0.00070839 | 0 | 0 |  | 1 | TRUE | wye
39 | LV_2300-2_0_5_load_23 | 57 | 0.00082208 | 0.00020603 | 0 | 0 |  | 1 | TRUE | wye
40 | LV_2300-2_0_5_load_24 | 58 | 0.0063851 | 0.0016003 | 0 | 0 |  | 1 | TRUE | wye
41 | LV_2300-2_0_5_load_59 | 59 | 0.0026293 | 0.00065896 | 0 | 0 |  | 1 | TRUE | wye
42 | LV_2300-2_0_5_load_30 | 62 | 0.0044347 | 0.0011114 | 0 | 0 |  | 1 | TRUE | wye
43 | LV_2300-2_0_5_load_31 | 63 | 0.0016088 | 0.00040319 | 0 | 0 |  | 1 | TRUE | wye
44 | LV_2300-2_0_5_load_192 | 65 | 0.0029778 | 0.00074631 | 0 | 0 |  | 1 | TRUE | wye
45 | LV_2300-2_0_5_load_111 | 67 | 0.0033842 | 0.00084816 | 0 | 0 |  | 1 | TRUE | wye
46 | LV_2300-2_0_5_load_148 | 69 | 0.0026108 | 0.00065434 | 0 | 0 |  | 1 | TRUE | wye
47 | LV_2300-2_0_5_load_53 | 70 | 0.0019301 | 0.00048374 | 0 | 0 |  | 1 | TRUE | wye
48 | LV_2300-2_0_5_load_33 | 72 | 0.016214 | 0.0040636 | 0 | 0 |  | 1 | TRUE | wye
49 | LV_2300-2_0_5_load_35 | 73 | 0.0014661 | 0.00036745 | 0 | 0 |  | 1 | TRUE | wye
50 | LV_2300-2_0_5_load_69 | 75 | 0.001741 | 0.00043632 | 0 | 0 |  | 1 | TRUE | wye
51 | LV_2300-2_0_5_load_38 | 76 | 0.00090588 | 0.00022704 | 0 | 0 |  | 1 | TRUE | wye
52 | LV_2300-2_0_5_load_39 | 77 | 0.0022004 | 0.00055148 | 0 | 0 |  | 1 | TRUE | wye
53 | LV_2300-2_0_5_load_156 | 78 | 0.0014165 | 0.000355 | 0 | 0 |  | 1 | TRUE | wye
54 | LV_2300-2_0_5_load_171 | 79 | 0.0016859 | 0.00042253 | 0 | 0 |  | 1 | TRUE | wye
55 | LV_2300-2_0_5_load_47 | 80 | 0.0023767 | 0.00059566 | 0 | 0 |  | 1 | TRUE | wye
56 | LV_2300-2_0_5_load_67 | 81 | 0.0024618 | 0.00061698 | 0 | 0 |  | 1 | TRUE | wye
57 | LV_2300-2_0_5_load_63 | 82 | 0.0021752 | 0.00054515 | 0 | 0 |  | 1 | TRUE | wye
58 | LV_2300-2_0_5_load_45 | 83 | 0.0033124 | 0.00083017 | 0 | 0 |  | 1 | TRUE | wye
59 | LV_2300-2_0_5_load_46 | 84 | 0.001614 | 0.0004045 | 0 | 0 |  | 1 | TRUE | wye
60 | LV_2300-2_0_5_load_128 | 86 | 0.0039275 | 0.00098432 | 0 | 0 |  | 1 | TRUE | wye
61 | LV_2300-2_0_5_load_134 | 88 | 0.0030089 | 0.00075411 | 0 | 0 |  | 1 | TRUE | wye
62 | LV_2300-2_0_5_load_130 | 89 | 0.0065456 | 0.0016405 | 0 | 0 |  | 1 | TRUE | wye
63 | LV_2300-2_0_5_load_54 | 90 | 0.011913 | 0.0029857 | 0 | 0 |  | 1 | TRUE | wye
64 | LV_2300-2_0_5_load_55 | 91 | 0.01488 | 0.0037292 | 0 | 0 |  | 1 | TRUE | wye
65 | LV_2300-2_0_5_load_56 | 92 | 0.0078387 | 0.0019646 | 0 | 0 |  | 1 | TRUE | wye
66 | LV_2300-2_0_5_load_57 | 93 | 0.0032509 | 0.00081476 | 0 | 0 |  | 1 | TRUE | wye
67 | LV_2300-2_0_5_load_119 | 96 | 0.0029115 | 0.00072968 | 0 | 0 |  | 1 | TRUE | wye
68 | LV_2300-2_0_5_load_120 | 97 | 0.0031663 | 0.00079355 | 0 | 0 |  | 1 | TRUE | wye
69 | LV_2300-2_0_5_load_118 | 98 | 0.0071271 | 0.0017862 | 0 | 0 |  | 1 | TRUE | wye
70 | LV_2300-2_0_5_load_121 | 99 | 0.0014576 | 0.00036531 | 0 | 0 |  | 1 | TRUE | wye
71 | LV_2300-2_0_5_load_61 | 100 | 0.0087845 | 0.0022016 | 0 | 0 |  | 1 | TRUE | wye
72 | LV_2300-2_0_5_load_71 | 101 | 0.011581 | 0.0029024 | 0 | 0 |  | 1 | TRUE | wye
73 | LV_2300-2_0_5_load_64 | 102 | 0.0027264 | 0.0006833 | 0 | 0 |  | 1 | TRUE | wye
74 | LV_2300-2_0_5_load_66 | 103 | 0.001652 | 0.00041402 | 0 | 0 |  | 1 | TRUE | wye
75 | LV_2300-2_0_5_load_138 | 105 | 0.0024878 | 0.00062351 | 0 | 0 |  | 1 | TRUE | wye
76 | LV_2300-2_0_5_load_139 | 106 | 0.0023538 | 0.00058992 | 0 | 0 |  | 1 | TRUE | wye
77 | LV_2300-2_0_5_load_72 | 107 | 0.0017644 | 0.0004422 | 0 | 0 |  | 1 | TRUE | wye
78 | LV_2300-2_0_5_load_73 | 108 | 0.00096062 | 0.00024076 | 0 | 0 |  | 1 | TRUE | wye
79 | LV_2300-2_0_5_load_88 | 111 | 0.001793 | 0.00044936 | 0 | 0 |  | 1 | TRUE | wye
80 | LV_2300-2_0_5_load_89 | 112 | 0.0018128 | 0.00045434 | 0 | 0 |  | 1 | TRUE | wye
81 | LV_2300-2_0_5_load_90 | 113 | 0.001233 | 0.00030901 | 0 | 0 |  | 1 | TRUE | wye
82 | LV_2300-2_0_5_load_102 | 114 | 0.0013007 | 0.00032598 | 0 | 0 |  | 1 | TRUE | wye
83 | LV_2300-2_0_5_load_191 | 115 | 0.0014034 | 0.00035172 | 0 | 0 |  | 1 | TRUE | wye
84 | LV_2300-2_0_5_load_76 | 117 | 0.0022094 | 0.00055372 | 0 | 0 |  | 1 | TRUE | wye
85 | LV_2300-2_0_5_load_80 | 119 | 0.0014349 | 0.00035962 | 0 | 0 |  | 1 | TRUE | wye
86 | LV_2300-2_0_5_load_75 | 120 | 0.0015177 | 0.00038037 | 0 | 0 |  | 1 | TRUE | wye
87 | LV_2300-2_0_5_load_78 | 122 | 0.0048334 | 0.0012114 | 0 | 0 |  | 1 | TRUE | wye
88 | LV_2300-2_0_5_load_97 | 123 | 0.0017335 | 0.00043444 | 0 | 0 |  | 1 | TRUE | wye
89 | LV_2300-2_0_5_load_95 | 124 | 0.0010383 | 0.00026021 | 0 | 0 |  | 1 | TRUE | wye
90 | LV_2300-2_0_5_load_81 | 125 | 0.0014169 | 0.00035511 | 0 | 0 |  | 1 | TRUE | wye
91 | LV_2300-2_0_5_load_94 | 126 | 0.0025343 | 0.00063515 | 0 | 0 |  | 1 | TRUE | wye
92 | LV_2300-2_0_5_load_83 | 127 | 0.0025142 | 0.00063012 | 0 | 0 |  | 1 | TRUE | wye
93 | LV_2300-2_0_5_load_84 | 128 | 0.0023102 | 0.00057899 | 0 | 0 |  | 1 | TRUE | wye
94 | LV_2300-2_0_5_load_85 | 129 | 0.0045018 | 0.0011283 | 0 | 0 |  | 1 | TRUE | wye
95 | LV_2300-2_0_5_load_86 | 130 | 0.0052794 | 0.0013231 | 0 | 0 |  | 1 | TRUE | wye
96 | LV_2300-2_0_5_load_98 | 135 | 0.0056543 | 0.0014171 | 0 | 0 |  | 1 | TRUE | wye
97 | LV_2300-2_0_5_load_195 | 136 | 0.0036531 | 0.00091554 | 0 | 0 |  | 1 | TRUE | wye
98 | LV_2300-2_0_5_load_114 | 138 | 0.0038519 | 0.00096537 | 0 | 0 |  | 1 | TRUE | wye
99 | LV_2300-2_0_5_load_99 | 139 | 0.0049634 | 0.0012439 | 0 | 0 |  | 1 | TRUE | wye
100 | LV_2300-2_0_5_load_197 | 140 | 0.0025632 | 0.0006424 | 0 | 0 |  | 1 | TRUE | wye
101 | LV_2300-2_0_5_load_109 | 142 | 0.0011565 | 0.00028983 | 0 | 0 |  | 1 | TRUE | wye
102 | LV_2300-2_0_5_load_124 | 143 | 0.002469 | 0.00061878 | 0 | 0 |  | 1 | TRUE | wye
103 | LV_2300-2_0_5_load_100 | 144 | 0.00061457 | 0.00015403 | 0 | 0 |  | 1 | TRUE | wye
104 | LV_2300-2_0_5_load_194 | 146 | 0.00073832 | 0.00018504 | 0 | 0 |  | 1 | TRUE | wye
105 | LV_2300-2_0_5_load_107 | 148 | 0.0010771 | 0.00026994 | 0 | 0 |  | 1 | TRUE | wye
106 | LV_2300-2_0_5_load_187 | 149 | 0.00089552 | 0.00022444 | 0 | 0 |  | 1 | TRUE | wye
107 | LV_2300-2_0_5_load_105 | 150 | 0.0005633 | 0.00014118 | 0 | 0 |  | 1 | TRUE | wye
108 | LV_2300-2_0_5_load_104 | 151 | 0.0008173 | 0.00020484 | 0 | 0 |  | 1 | TRUE | wye
109 | LV_2300-2_0_5_load_106 | 152 | 0.00074569 | 0.00018689 | 0 | 0 |  | 1 | TRUE | wye
110 | LV_2300-2_0_5_load_125 | 154 | 0.00085032 | 0.00021311 | 0 | 0 |  | 1 | TRUE | wye
111 | LV_2300-2_0_5_load_113 | 155 | 0.0050094 | 0.0012555 | 0 | 0 |  | 1 | TRUE | wye
112 | LV_2300-2_0_5_load_122 | 156 | 0.0028066 | 0.00070341 | 0 | 0 |  | 1 | TRUE | wye
113 | LV_2300-2_0_5_load_135 | 157 | 0.0090294 | 0.002263 | 0 | 0 |  | 1 | TRUE | wye
114 | LV_2300-2_0_5_load_126 | 158 | 0.0017889 | 0.00044833 | 0 | 0 |  | 1 | TRUE | wye
115 | LV_2300-2_0_5_load_185 | 159 | 0.00051554 | 0.00012921 | 0 | 0 |  | 1 | TRUE | wye
116 | LV_2300-2_0_5_load_127 | 160 | 0.00069961 | 0.00017534 | 0 | 0 |  | 1 | TRUE | wye
117 | LV_2300-2_0_5_load_189 | 161 | 0.00043938 | 0.00011012 | 0 | 0 |  | 1 | TRUE | wye
118 | LV_2300-2_0_5_load_190 | 162 | 0.00065202 | 0.00016341 | 0 | 0 |  | 1 | TRUE | wye
119 | LV_2300-2_0_5_load_131 | 163 | 0.0039294 | 0.00098481 | 0 | 0 |  | 1 | TRUE | wye
120 | LV_2300-2_0_5_load_133 | 164 | 0.0060271 | 0.0015105 | 0 | 0 |  | 1 | TRUE | wye
121 | LV_2300-2_0_5_load_183 | 165 | 0.0025944 | 0.00065022 | 0 | 0 |  | 1 | TRUE | wye
122 | LV_2300-2_0_5_load_140 | 166 | 0.0012491 | 0.00031305 | 0 | 0 |  | 1 | TRUE | wye
123 | LV_2300-2_0_5_load_143 | 167 | 0.0031359 | 0.00078593 | 0 | 0 |  | 1 | TRUE | wye
124 | LV_2300-2_0_5_load_141 | 168 | 0.0026075 | 0.00065351 | 0 | 0 |  | 1 | TRUE | wye
125 | LV_2300-2_0_5_load_144 | 169 | 0.0025418 | 0.00063703 | 0 | 0 |  | 1 | TRUE | wye
126 | LV_2300-2_0_5_load_158 | 170 | 0.00091661 | 0.00022972 | 0 | 0 |  | 1 | TRUE | wye
127 | LV_2300-2_0_5_load_157 | 171 | 0.00084758 | 0.00021242 | 0 | 0 |  | 1 | TRUE | wye
128 | LV_2300-2_0_5_load_155 | 172 | 0.0014838 | 0.00037189 | 0 | 0 |  | 1 | TRUE | wye
129 | LV_2300-2_0_5_load_154 | 173 | 0.0029371 | 0.00073611 | 0 | 0 |  | 1 | TRUE | wye
130 | LV_2300-2_0_5_load_147 | 174 | 0.0021957 | 0.00055031 | 0 | 0 |  | 1 | TRUE | wye
131 | LV_2300-2_0_5_load_169 | 175 | 0.0012335 | 0.00030913 | 0 | 0 |  | 1 | TRUE | wye
132 | LV_2300-2_0_5_load_170 | 176 | 0.0031955 | 0.00080087 | 0 | 0 |  | 1 | TRUE | wye
133 | LV_2300-2_0_5_load_149 | 177 | 0.0012232 | 0.00030656 | 0 | 0 |  | 1 | TRUE | wye
134 | LV_2300-2_0_5_load_150 | 178 | 0.0022943 | 0.000575 | 0 | 0 |  | 1 | TRUE | wye
135 | LV_2300-2_0_5_load_152 | 180 | 0.00087562 | 0.00021945 | 0 | 0 |  | 1 | TRUE | wye
136 | LV_2300-2_0_5_load_153 | 181 | 0.0018572 | 0.00046546 | 0 | 0 |  | 1 | TRUE | wye
137 | LV_2300-2_0_5_load_159 | 182 | 0.03091 | 0.0077468 | 0 | 0 |  | 1 | TRUE | wye
138 | LV_2300-2_0_5_load_160 | 183 | 0.002484 | 0.00062254 | 0 | 0 |  | 1 | TRUE | wye
139 | LV_2300-2_0_5_load_162 | 184 | 0.0014156 | 0.00035479 | 0 | 0 |  | 1 | TRUE | wye
140 | LV_2300-2_0_5_load_164 | 185 | 0.0015078 | 0.00037788 | 0 | 0 |  | 1 | TRUE | wye
141 | LV_2300-2_0_5_load_176 | 186 | 0.0014688 | 0.00036813 | 0 | 0 |  | 1 | TRUE | wye
142 | LV_2300-2_0_5_load_180 | 187 | 0.0085195 | 0.0021352 | 0 | 0 |  | 1 | TRUE | wye
143 | LV_2300-2_0_5_load_175 | 188 | 0.0018438 | 0.00046211 | 0 | 0 |  | 1 | TRUE | wye
144 | LV_2300-2_0_5_load_165 | 189 | 0.0028924 | 0.0007249 | 0 | 0 |  | 1 | TRUE | wye
145 | LV_2300-2_0_5_load_168 | 191 | 0.004543 | 0.0011386 | 0 | 0 |  | 1 | TRUE | wye
146 | LV_2300-2_0_5_load_174 | 192 | 0.0044791 | 0.0011226 | 0 | 0 |  | 1 | TRUE | wye
147 | LV_2300-2_0_5_load_178 | 194 | 0.0021733 | 0.00054469 | 0 | 0 |  | 1 | TRUE | wye
148 | LV_2300-2_0_5_load_188 | 195 | 0.0008172 | 0.00020481 | 0 | 0 |  | 1 | TRUE | wye

## ext_grid
| name | bus | vm_pu | va_degree | slack_weight | in_service
0 |  | 59 | 1 | 0 | 1 | TRUE

## line
| name | std_type | from_bus | to_bus | length_km | r_ohm_per_km | x_ohm_per_km | c_nf_per_km | g_us_per_km | max_i_ka | df | parallel | type | in_service
0 | LV_2300-2_0_5_line_0 |  | 0 | 1 | 0.019358 | 0.125 | 0.08 | 261 | 0 | 0.364 | 1 | 1 | cs | TRUE
1 | LV_2300-2_0_5_line_1 |  | 0 | 2 | 0.022982 | 0.125 | 0.08 | 261 | 0 | 0.364 | 1 | 1 | cs | TRUE
2 | LV_2300-2_0_5_line_2 |  | 1 | 3 | 0.0040814 | 0.125 | 0.08 | 261 | 0 | 0.364 | 1 | 1 | cs | TRUE
3 | LV_2300-2_0_5_line_3 |  | 2 | 4 | 0.0085534 | 0.125 | 0.08 | 261 | 0 | 0.364 | 1 | 1 | cs | TRUE
4 | LV_2300-2_0_5_line_4 |  | 3 | 5 | 0.019222 | 0.125 | 0.08 | 261 | 0 | 0.364 | 1 | 1 | cs | TRUE
5 | LV_2300-2_0_5_line_5 |  | 4 | 6 | 0.013198 | 0.125 | 0.08 | 261 | 0 | 0.364 | 1 | 1 | cs | TRUE
6 | LV_2300-2_0_5_line_6 |  | 4 | 7 | 0.018891 | 0.125 | 0.08 | 261 | 0 | 0.364 | 1 | 1 | cs | TRUE
7 | LV_2300-2_0_5_line_7 |  | 5 | 8 | 0.022409 | 0.125 | 0.08 | 261 | 0 | 0.364 | 1 | 1 | cs | TRUE
8 | LV_2300-2_0_5_line_8 |  | 5 | 9 | 0.018605 | 0.125 | 0.08 | 261 | 0 | 0.364 | 1 | 1 | cs | TRUE
9 | LV_2300-2_0_5_line_9 |  | 6 | 10 | 0.011218 | 0.125 | 0.08 | 261 | 0 | 0.364 | 1 | 1 | cs | TRUE
10 | LV_2300-2_0_5_line_10 |  | 7 | 11 | 0.018 | 0.125 | 0.08 | 261 | 0 | 0.364 | 1 | 1 | cs | TRUE
11 | LV_2300-2_0_5_line_11 |  | 8 | 80 | 0.02206 | 0.125 | 0.08 | 261 | 0 | 0.364 | 1 | 1 | cs | TRUE
12 | LV_2300-2_0_5_line_12 |  | 9 | 81 | 0.033578 | 0.125 | 0.08 | 261 | 0 | 0.364 | 1 | 1 | cs | TRUE
13 | LV_2300-2_0_5_line_13 |  | 9 | 82 | 0.0082883 | 0.125 | 0.08 | 261 | 0 | 0.364 | 1 | 1 | cs | TRUE
14 | LV_2300-2_0_5_line_14 |  | 10 | 74 | 0.0016631 | 0.125 | 0.08 | 261 | 0 | 0.364 | 1 | 1 | cs | TRUE
15 | LV_2300-2_0_5_line_15 |  | 11 | 76 | 0.026552 | 0.125 | 0.08 | 261 | 0 | 0.364 | 1 | 1 | cs | TRUE
16 | LV_2300-2_0_5_line_16 |  | 12 | 13 | 0.024279 | 0.125 | 0.08 | 261 | 0 | 0.364 | 1 | 4 | cs | TRUE
17 | LV_2300-2_0_5_line_17 |  | 12 | 14 | 0.011771 | 0.125 | 0.08 | 261 | 0 | 0.364 | 1 | 4 | cs | TRUE
18 | LV_2300-2_0_5_line_18 |  | 12 | 15 | 0.033546 | 0.125 | 0.08 | 261 | 0 | 0.364 | 1 | 1 | cs | TRUE
19 | LV_2300-2_0_5_line_19 |  | 13 | 16 | 0.010499 | 0.125 | 0.08 | 261 | 0 | 0.364 | 1 | 1 | cs | TRUE
20 | LV_2300-2_0_5_line_20 |  | 13 | 17 | 0.03348 | 0.125 | 0.08 | 261 | 0 | 0.364 | 1 | 4 | cs | TRUE
21 | LV_2300-2_0_5_line_21 |  | 14 | 18 | 0.04005 | 0.125 | 0.08 | 261 | 0 | 0.364 | 1 | 4 | cs | TRUE
22 | LV_2300-2_0_5_line_22 |  | 16 | 19 | 0.014749 | 0.125 | 0.08 | 261 | 0 | 0.364 | 1 | 1 | cs | TRUE
23 | LV_2300-2_0_5_line_23 |  | 17 | 20 | 0.024904 | 0.125 | 0.08 | 261 | 0 | 0.364 | 1 | 4 | cs | TRUE
24 | LV_2300-2_0_5_line_24 |  | 18 | 21 | 0.025801 | 0.125 | 0.08 | 261 | 0 | 0.364 | 1 | 4 | cs | TRUE
25 | LV_2300-2_0_5_line_25 |  | 18 | 22 | 0.018713 | 0.125 | 0.08 | 261 | 0 | 0.364 | 1 | 1 | cs | TRUE
26 | LV_2300-2_0_5_line_26 |  | 19 | 27 | 0.057461 | 0.125 | 0.08 | 261 | 0 | 0.364 | 1 | 1 | cs | TRUE
27 | LV_2300-2_0_5_line_27 |  | 20 | 23 | 0.01935 | 0.125 | 0.08 | 261 | 0 | 0.364 | 1 | 4 | cs | TRUE
28 | LV_2300-2_0_5_line_28 |  | 21 | 25 | 0.015136 | 0.125 | 0.08 | 261 | 0 | 0.364 | 1 | 1 | cs | TRUE
29 | LV_2300-2_0_5_line_29 |  | 21 | 26 | 0.012363 | 0.125 | 0.08 | 261 | 0 | 0.364 | 1 | 4 | cs | TRUE
30 | LV_2300-2_0_5_line_30 |  | 23 | 24 | 0.015851 | 0.125 | 0.08 | 261 | 0 | 0.364 | 1 | 4 | cs | TRUE
31 | LV_2300-2_0_5_line_31 |  | 24 | 30 | 0.015803 | 0.125 | 0.08 | 261 | 0 | 0.364 | 1 | 4 | cs | TRUE
32 | LV_2300-2_0_5_line_32 |  | 26 | 34 | 0.0081799 | 0.125 | 0.08 | 261 | 0 | 0.364 | 1 | 4 | cs | TRUE
33 | LV_2300-2_0_5_line_33 |  | 28 | 29 | 0.013147 | 0.125 | 0.08 | 261 | 0 | 0.364 | 1 | 1 | cs | TRUE
34 | LV_2300-2_0_5_line_34 |  | 29 | 71 | 0.017389 | 0.125 | 0.08 | 261 | 0 | 0.364 | 1 | 1 | cs | TRUE
35 | LV_2300-2_0_5_line_35 |  | 30 | 33 | 0.0088528 | 0.125 | 0.08 | 261 | 0 | 0.364 | 1 | 4 | cs | TRUE
36 | LV_2300-2_0_5_line_36 |  | 31 | 32 | 0.010651 | 0.125 | 0.08 | 261 | 0 | 0.364 | 1 | 4 | cs | TRUE
37 | LV_2300-2_0_5_line_37 |  | 31 | 33 | 0.026224 | 0.125 | 0.08 | 261 | 0 | 0.364 | 1 | 4 | cs | TRUE
38 | LV_2300-2_0_5_line_38 |  | 32 | 67 | 0.018912 | 0.125 | 0.08 | 261 | 0 | 0.364 | 1 | 1 | cs | TRUE
39 | LV_2300-2_0_5_line_39 |  | 32 | 64 | 0.0085959 | 0.125 | 0.08 | 261 | 0 | 0.364 | 1 | 4 | cs | TRUE
40 | LV_2300-2_0_5_line_40 |  | 34 | 190 | 0.026455 | 0.125 | 0.08 | 261 | 0 | 0.364 | 1 | 4 | cs | TRUE
41 | LV_2300-2_0_5_line_41 |  | 35 | 36 | 0.008306 | 0.125 | 0.08 | 261 | 0 | 0.364 | 1 | 1 | cs | TRUE
42 | LV_2300-2_0_5_line_42 |  | 35 | 37 | 0.0097084 | 0.125 | 0.08 | 261 | 0 | 0.364 | 1 | 1 | cs | TRUE
43 | LV_2300-2_0_5_line_43 |  | 36 | 38 | 0.022277 | 0.125 | 0.08 | 261 | 0 | 0.364 | 1 | 1 | cs | TRUE
44 | LV_2300-2_0_5_line_44 |  | 37 | 39 | 0.015541 | 0.125 | 0.08 | 261 | 0 | 0.364 | 1 | 1 | cs | TRUE
45 | LV_2300-2_0_5_line_45 |  | 37 | 40 | 0.035532 | 0.125 | 0.08 | 261 | 0 | 0.364 | 1 | 1 | cs | TRUE
46 | LV_2300-2_0_5_line_46 |  | 37 | 41 | 0.01701 | 0.125 | 0.08 | 261 | 0 | 0.364 | 1 | 1 | cs | TRUE
47 | LV_2300-2_0_5_line_47 |  | 38 | 42 | 0.010466 | 0.125 | 0.08 | 261 | 0 | 0.364 | 1 | 1 | cs | TRUE
48 | LV_2300-2_0_5_line_48 |  | 39 | 43 | 0.023051 | 0.125 | 0.08 | 261 | 0 | 0.364 | 1 | 1 | cs | TRUE
49 | LV_2300-2_0_5_line_49 |  | 40 | 44 | 0.0077314 | 0.125 | 0.08 | 261 | 0 | 0.364 | 1 | 1 | cs | TRUE
50 | LV_2300-2_0_5_line_50 |  | 41 | 45 | 0.014119 | 0.125 | 0.08 | 261 | 0 | 0.364 | 1 | 1 | cs | TRUE
51 | LV_2300-2_0_5_line_51 |  | 42 | 46 | 0.0080215 | 0.125 | 0.08 | 261 | 0 | 0.364 | 1 | 1 | cs | TRUE
52 | LV_2300-2_0_5_line_52 |  | 43 | 47 | 0.020698 | 0.125 | 0.08 | 261 | 0 | 0.364 | 1 | 1 | cs | TRUE
53 | LV_2300-2_0_5_line_53 |  | 44 | 48 | 0.023192 | 0.125 | 0.08 | 261 | 0 | 0.364 | 1 | 1 | cs | TRUE
54 | LV_2300-2_0_5_line_54 |  | 44 | 49 | 0.011386 | 0.125 | 0.08 | 261 | 0 | 0.364 | 1 | 1 | cs | TRUE
55 | LV_2300-2_0_5_line_55 |  | 45 | 53 | 0.0031438 | 0.125 | 0.08 | 261 | 0 | 0.364 | 1 | 1 | cs | TRUE
56 | LV_2300-2_0_5_line_56 |  | 48 | 187 | 0.018915 | 0.125 | 0.08 | 261 | 0 | 0.364 | 1 | 1 | cs | TRUE
57 | LV_2300-2_0_5_line_57 |  | 49 | 185 | 0.026707 | 0.125 | 0.08 | 261 | 0 | 0.364 | 1 | 1 | cs | TRUE
58 | LV_2300-2_0_5_line_58 |  | 49 | 182 | 0.034359 | 0.125 | 0.08 | 261 | 0 | 0.364 | 1 | 1 | cs | TRUE
59 | LV_2300-2_0_5_line_59 |  | 50 | 51 | 0.013222 | 0.125 | 0.08 | 261 | 0 | 0.364 | 1 | 1 | cs | TRUE
60 | LV_2300-2_0_5_line_60 |  | 50 | 52 | 0.020129 | 0.125 | 0.08 | 261 | 0 | 0.364 | 1 | 1 | cs | TRUE
61 | LV_2300-2_0_5_line_61 |  | 51 | 56 | 0.002109 | 0.125 | 0.08 | 261 | 0 | 0.364 | 1 | 1 | cs | TRUE
62 | LV_2300-2_0_5_line_62 |  | 52 | 72 | 0.0078695 | 0.125 | 0.08 | 261 | 0 | 0.364 | 1 | 1 | cs | TRUE
63 | LV_2300-2_0_5_line_63 |  | 53 | 68 | 0.026772 | 0.125 | 0.08 | 261 | 0 | 0.364 | 1 | 1 | cs | TRUE
64 | LV_2300-2_0_5_line_64 |  | 54 | 55 | 0.00046768 | 0.125 | 0.08 | 261 | 0 | 0.364 | 1 | 4 | cs | TRUE
65 | LV_2300-2_0_5_line_65 |  | 54 | 56 | 0.015511 | 0.125 | 0.08 | 261 | 0 | 0.364 | 1 | 4 | cs | TRUE
66 | LV_2300-2_0_5_line_66 |  | 55 | 57 | 0.013913 | 0.125 | 0.08 | 261 | 0 | 0.364 | 1 | 4 | cs | TRUE
67 | LV_2300-2_0_5_line_67 |  | 56 | 58 | 0.019721 | 0.125 | 0.08 | 261 | 0 | 0.364 | 1 | 4 | cs | TRUE
68 | LV_2300-2_0_5_line_68 |  | 57 | 59 | 0.040294 | 0.125 | 0.08 | 261 | 0 | 0.364 | 1 | 4 | cs | TRUE
69 | LV_2300-2_0_5_line_69 |  | 58 | 60 | 0.015652 | 0.125 | 0.08 | 261 | 0 | 0.364 | 1 | 4 | cs | TRUE
70 | LV_2300-2_0_5_line_70 |  | 59 | 61 | 0.012416 | 0.125 | 0.08 | 261 | 0 | 0.364 | 1 | 1 | cs | TRUE
71 | LV_2300-2_0_5_line_71 |  | 60 | 62 | 0.025598 | 0.125 | 0.08 | 261 | 0 | 0.364 | 1 | 1 | cs | TRUE
72 | LV_2300-2_0_5_line_72 |  | 60 | 63 | 0.0098343 | 0.125 | 0.08 | 261 | 0 | 0.364 | 1 | 4 | cs | TRUE
73 | LV_2300-2_0_5_line_73 |  | 61 | 100 | 0.031917 | 0.125 | 0.08 | 261 | 0 | 0.364 | 1 | 1 | cs | TRUE
74 | LV_2300-2_0_5_line_74 |  | 61 | 95 | 0.027783 | 0.125 | 0.08 | 261 | 0 | 0.364 | 1 | 1 | cs | TRUE
75 | LV_2300-2_0_5_line_75 |  | 62 | 68 | 0.020961 | 0.125 | 0.08 | 261 | 0 | 0.364 | 1 | 1 | cs | TRUE
76 | LV_2300-2_0_5_line_76 |  | 63 | 69 | 0.0006002 | 0.125 | 0.08 | 261 | 0 | 0.364 | 1 | 4 | cs | TRUE
77 | LV_2300-2_0_5_line_77 |  | 64 | 65 | 0.009352 | 0.125 | 0.08 | 261 | 0 | 0.364 | 1 | 1 | cs | TRUE
78 | LV_2300-2_0_5_line_78 |  | 64 | 66 | 0.038051 | 0.125 | 0.08 | 261 | 0 | 0.364 | 1 | 4 | cs | TRUE
79 | LV_2300-2_0_5_line_79 |  | 66 | 140 | 0.020173 | 0.125 | 0.08 | 261 | 0 | 0.364 | 1 | 1 | cs | TRUE
80 | LV_2300-2_0_5_line_80 |  | 66 | 132 | 0.042587 | 0.125 | 0.08 | 261 | 0 | 0.364 | 1 | 4 | cs | TRUE
81 | LV_2300-2_0_5_line_81 |  | 67 | 155 | 0.010782 | 0.125 | 0.08 | 261 | 0 | 0.364 | 1 | 1 | cs | TRUE
82 | LV_2300-2_0_5_line_82 |  | 68 | 70 | 0.042248 | 0.125 | 0.08 | 261 | 0 | 0.364 | 1 | 1 | cs | TRUE
83 | LV_2300-2_0_5_line_83 |  | 69 | 71 | 0.020768 | 0.125 | 0.08 | 261 | 0 | 0.364 | 1 | 4 | cs | TRUE
84 | LV_2300-2_0_5_line_84 |  | 71 | 174 | 0.0045772 | 0.125 | 0.08 | 261 | 0 | 0.364 | 1 | 4 | cs | TRUE
85 | LV_2300-2_0_5_line_85 |  | 72 | 73 | 0.024054 | 0.125 | 0.08 | 261 | 0 | 0.364 | 1 | 1 | cs | TRUE
86 | LV_2300-2_0_5_line_86 |  | 73 | 74 | 0.022662 | 0.125 | 0.08 | 261 | 0 | 0.364 | 1 | 1 | cs | TRUE
87 | LV_2300-2_0_5_line_87 |  | 74 | 75 | 0.037217 | 0.125 | 0.08 | 261 | 0 | 0.364 | 1 | 1 | cs | TRUE
88 | LV_2300-2_0_5_line_88 |  | 75 | 79 | 0.022067 | 0.125 | 0.08 | 261 | 0 | 0.364 | 1 | 1 | cs | TRUE
89 | LV_2300-2_0_5_line_89 |  | 76 | 77 | 0.0080678 | 0.125 | 0.08 | 261 | 0 | 0.364 | 1 | 1 | cs | TRUE
90 | LV_2300-2_0_5_line_90 |  | 77 | 78 | 0.0012796 | 0.125 | 0.08 | 261 | 0 | 0.364 | 1 | 1 | cs | TRUE
91 | LV_2300-2_0_5_line_91 |  | 80 | 83 | 0.012076 | 0.125 | 0.08 | 261 | 0 | 0.364 | 1 | 1 | cs | TRUE
92 | LV_2300-2_0_5_line_92 |  | 82 | 102 | 0.028685 | 0.125 | 0.08 | 261 | 0 | 0.364 | 1 | 1 | cs | TRUE
93 | LV_2300-2_0_5_line_93 |  | 83 | 84 | 0.01341 | 0.125 | 0.08 | 261 | 0 | 0.364 | 1 | 1 | cs | TRUE
94 | LV_2300-2_0_5_line_94 |  | 84 | 85 | 0.005426 | 0.125 | 0.08 | 261 | 0 | 0.364 | 1 | 1 | cs | TRUE
95 | LV_2300-2_0_5_line_95 |  | 85 | 86 | 0.01638 | 0.125 | 0.08 | 261 | 0 | 0.364 | 1 | 1 | cs | TRUE
96 | LV_2300-2_0_5_line_96 |  | 85 | 87 | 0.055116 | 0.125 | 0.08 | 261 | 0 | 0.364 | 1 | 1 | cs | TRUE
97 | LV_2300-2_0_5_line_97 |  | 87 | 88 | 0.013125 | 0.125 | 0.08 | 261 | 0 | 0.364 | 1 | 1 | cs | TRUE
98 | LV_2300-2_0_5_line_98 |  | 87 | 89 | 0.037903 | 0.125 | 0.08 | 261 | 0 | 0.364 | 1 | 1 | cs | TRUE
99 | LV_2300-2_0_5_line_99 |  | 88 | 165 | 0.025289 | 0.125 | 0.08 | 261 | 0 | 0.364 | 1 | 1 | cs | TRUE
100 | LV_2300-2_0_5_line_100 |  | 89 | 163 | 0.026475 | 0.125 | 0.08 | 261 | 0 | 0.364 | 1 | 1 | cs | TRUE
101 | LV_2300-2_0_5_line_101 |  | 90 | 91 | 0.023804 | 0.125 | 0.08 | 261 | 0 | 0.364 | 1 | 1 | cs | TRUE
102 | LV_2300-2_0_5_line_102 |  | 90 | 92 | 0.031695 | 0.125 | 0.08 | 261 | 0 | 0.364 | 1 | 1 | cs | TRUE
103 | LV_2300-2_0_5_line_103 |  | 91 | 93 | 0.033539 | 0.125 | 0.08 | 261 | 0 | 0.364 | 1 | 1 | cs | TRUE
104 | LV_2300-2_0_5_line_104 |  | 92 | 94 | 0.0050283 | 0.125 | 0.08 | 261 | 0 | 0.364 | 1 | 1 | cs | TRUE
105 | LV_2300-2_0_5_line_105 |  | 93 | 95 | 0.015032 | 0.125 | 0.08 | 261 | 0 | 0.364 | 1 | 1 | cs | TRUE
106 | LV_2300-2_0_5_line_106 |  | 94 | 96 | 0.014649 | 0.125 | 0.08 | 261 | 0 | 0.364 | 1 | 1 | cs | TRUE
107 | LV_2300-2_0_5_line_107 |  | 94 | 97 | 0.02087 | 0.125 | 0.08 | 261 | 0 | 0.364 | 1 | 1 | cs | TRUE
108 | LV_2300-2_0_5_line_108 |  | 96 | 98 | 0.015487 | 0.125 | 0.08 | 261 | 0 | 0.364 | 1 | 1 | cs | TRUE
109 | LV_2300-2_0_5_line_109 |  | 97 | 99 | 0.011258 | 0.125 | 0.08 | 261 | 0 | 0.364 | 1 | 1 | cs | TRUE
110 | LV_2300-2_0_5_line_110 |  | 99 | 156 | 0.029597 | 0.125 | 0.08 | 261 | 0 | 0.364 | 1 | 1 | cs | TRUE
111 | LV_2300-2_0_5_line_111 |  | 100 | 101 | 0.032423 | 0.125 | 0.08 | 261 | 0 | 0.364 | 1 | 1 | cs | TRUE
112 | LV_2300-2_0_5_line_112 |  | 102 | 103 | 0.0064164 | 0.125 | 0.08 | 261 | 0 | 0.364 | 1 | 1 | cs | TRUE
113 | LV_2300-2_0_5_line_113 |  | 103 | 104 | 0.0257 | 0.125 | 0.08 | 261 | 0 | 0.364 | 1 | 1 | cs | TRUE
114 | LV_2300-2_0_5_line_114 |  | 104 | 105 | 0.017314 | 0.125 | 0.08 | 261 | 0 | 0.364 | 1 | 1 | cs | TRUE
115 | LV_2300-2_0_5_line_115 |  | 104 | 106 | 0.021284 | 0.125 | 0.08 | 261 | 0 | 0.364 | 1 | 1 | cs | TRUE
116 | LV_2300-2_0_5_line_116 |  | 105 | 166 | 0.0072384 | 0.125 | 0.08 | 261 | 0 | 0.364 | 1 | 1 | cs | TRUE
117 | LV_2300-2_0_5_line_117 |  | 106 | 167 | 0.034023 | 0.125 | 0.08 | 261 | 0 | 0.364 | 1 | 1 | cs | TRUE
118 | LV_2300-2_0_5_line_118 |  | 107 | 108 | 0.035189 | 0.125 | 0.08 | 261 | 0 | 0.364 | 1 | 1 | cs | TRUE
119 | LV_2300-2_0_5_line_119 |  | 108 | 109 | 0.024977 | 0.125 | 0.08 | 261 | 0 | 0.364 | 1 | 1 | cs | TRUE
120 | LV_2300-2_0_5_line_120 |  | 108 | 110 | 0.026001 | 0.125 | 0.08 | 261 | 0 | 0.364 | 1 | 1 | cs | TRUE
121 | LV_2300-2_0_5_line_121 |  | 109 | 116 | 0.005837 | 0.125 | 0.08 | 261 | 0 | 0.364 | 1 | 1 | cs | TRUE
122 | LV_2300-2_0_5_line_122 |  | 109 | 117 | 0.034416 | 0.125 | 0.08 | 261 | 0 | 0.364 | 1 | 1 | cs | TRUE
123 | LV_2300-2_0_5_line_123 |  | 110 | 113 | 0.037643 | 0.125 | 0.08 | 261 | 0 | 0.364 | 1 | 1 | cs | TRUE
124 | LV_2300-2_0_5_line_124 |  | 110 | 114 | 0.026257 | 0.125 | 0.08 | 261 | 0 | 0.364 | 1 | 1 | cs | TRUE
125 | LV_2300-2_0_5_line_125 |  | 111 | 112 | 0.010922 | 0.125 | 0.08 | 261 | 0 | 0.364 | 1 | 1 | cs | TRUE
126 | LV_2300-2_0_5_line_126 |  | 111 | 113 | 0.020952 | 0.125 | 0.08 | 261 | 0 | 0.364 | 1 | 1 | cs | TRUE
127 | LV_2300-2_0_5_line_127 |  | 114 | 115 | 0.0080558 | 0.125 | 0.08 | 261 | 0 | 0.364 | 1 | 1 | cs | TRUE
128 | LV_2300-2_0_5_line_128 |  | 116 | 118 | 0.041406 | 0.125 | 0.08 | 261 | 0 | 0.364 | 1 | 1 | cs | TRUE
129 | LV_2300-2_0_5_line_129 |  | 116 | 119 | 0.01546 | 0.125 | 0.08 | 261 | 0 | 0.364 | 1 | 1 | cs | TRUE
130 | LV_2300-2_0_5_line_130 |  | 117 | 120 | 0.002913 | 0.125 | 0.08 | 261 | 0 | 0.364 | 1 | 1 | cs | TRUE
131 | LV_2300-2_0_5_line_131 |  | 118 | 123 | 0.011239 | 0.125 | 0.08 | 261 | 0 | 0.364 | 1 | 1 | cs | TRUE
132 | LV_2300-2_0_5_line_132 |  | 118 | 124 | 0.004893 | 0.125 | 0.08 | 261 | 0 | 0.364 | 1 | 1 | cs | TRUE
133 | LV_2300-2_0_5_line_133 |  | 119 | 125 | 0.0083918 | 0.125 | 0.08 | 261 | 0 | 0.364 | 1 | 1 | cs | TRUE
134 | LV_2300-2_0_5_line_134 |  | 120 | 121 | 0.0079439 | 0.125 | 0.08 | 261 | 0 | 0.364 | 1 | 1 | cs | TRUE
135 | LV_2300-2_0_5_line_135 |  | 121 | 122 | 0.022887 | 0.125 | 0.08 | 261 | 0 | 0.364 | 1 | 1 | cs | TRUE
136 | LV_2300-2_0_5_line_136 |  | 124 | 126 | 0.023905 | 0.125 | 0.08 | 261 | 0 | 0.364 | 1 | 1 | cs | TRUE
137 | LV_2300-2_0_5_line_137 |  | 126 | 133 | 0.034907 | 0.125 | 0.08 | 261 | 0 | 0.364 | 1 | 1 | cs | TRUE
138 | LV_2300-2_0_5_line_138 |  | 127 | 128 | 0.033115 | 0.125 | 0.08 | 261 | 0 | 0.364 | 1 | 1 | cs | TRUE
139 | LV_2300-2_0_5_line_139 |  | 127 | 129 | 0.014877 | 0.125 | 0.08 | 261 | 0 | 0.364 | 1 | 1 | cs | TRUE
140 | LV_2300-2_0_5_line_140 |  | 128 | 130 | 0.024445 | 0.125 | 0.08 | 261 | 0 | 0.364 | 1 | 3 | cs | TRUE
141 | LV_2300-2_0_5_line_141 |  | 129 | 131 | 0.0076786 | 0.125 | 0.08 | 261 | 0 | 0.364 | 1 | 1 | cs | TRUE
142 | LV_2300-2_0_5_line_142 |  | 130 | 132 | 0.012272 | 0.125 | 0.08 | 261 | 0 | 0.364 | 1 | 3 | cs | TRUE
143 | LV_2300-2_0_5_line_143 |  | 130 | 133 | 0.027868 | 0.125 | 0.08 | 261 | 0 | 0.364 | 1 | 1 | cs | TRUE
144 | LV_2300-2_0_5_line_144 |  | 131 | 134 | 0.003086 | 0.125 | 0.08 | 261 | 0 | 0.364 | 1 | 1 | cs | TRUE
145 | LV_2300-2_0_5_line_145 |  | 131 | 135 | 0.031615 | 0.125 | 0.08 | 261 | 0 | 0.364 | 1 | 1 | cs | TRUE
146 | LV_2300-2_0_5_line_146 |  | 132 | 136 | 0.003875 | 0.125 | 0.08 | 261 | 0 | 0.364 | 1 | 1 | cs | TRUE
147 | LV_2300-2_0_5_line_147 |  | 133 | 137 | 0.005855 | 0.125 | 0.08 | 261 | 0 | 0.364 | 1 | 1 | cs | TRUE
148 | LV_2300-2_0_5_line_148 |  | 134 | 138 | 0.065957 | 0.125 | 0.08 | 261 | 0 | 0.364 | 1 | 1 | cs | TRUE
149 | LV_2300-2_0_5_line_149 |  | 135 | 139 | 0.027154 | 0.125 | 0.08 | 261 | 0 | 0.364 | 1 | 1 | cs | TRUE
150 | LV_2300-2_0_5_line_150 |  | 137 | 141 | 0.006817 | 0.125 | 0.08 | 261 | 0 | 0.364 | 1 | 1 | cs | TRUE
151 | LV_2300-2_0_5_line_151 |  | 137 | 142 | 0.015979 | 0.125 | 0.08 | 261 | 0 | 0.364 | 1 | 1 | cs | TRUE
152 | LV_2300-2_0_5_line_152 |  | 139 | 144 | 0.040479 | 0.125 | 0.08 | 261 | 0 | 0.364 | 1 | 1 | cs | TRUE
153 | LV_2300-2_0_5_line_153 |  | 141 | 143 | 0.024386 | 0.125 | 0.08 | 261 | 0 | 0.364 | 1 | 1 | cs | TRUE
154 | LV_2300-2_0_5_line_154 |  | 143 | 154 | 0.0036327 | 0.125 | 0.08 | 261 | 0 | 0.364 | 1 | 1 | cs | TRUE
155 | LV_2300-2_0_5_line_155 |  | 144 | 145 | 0.02553 | 0.125 | 0.08 | 261 | 0 | 0.364 | 1 | 1 | cs | TRUE
156 | LV_2300-2_0_5_line_156 |  | 144 | 146 | 0.030418 | 0.125 | 0.08 | 261 | 0 | 0.364 | 1 | 1 | cs | TRUE
157 | LV_2300-2_0_5_line_157 |  | 145 | 147 | 0.067503 | 0.125 | 0.08 | 261 | 0 | 0.364 | 1 | 1 | cs | TRUE
158 | LV_2300-2_0_5_line_158 |  | 145 | 148 | 0.01691 | 0.125 | 0.08 | 261 | 0 | 0.364 | 1 | 1 | cs | TRUE
159 | LV_2300-2_0_5_line_159 |  | 147 | 149 | 0.025357 | 0.125 | 0.08 | 261 | 0 | 0.364 | 1 | 1 | cs | TRUE
160 | LV_2300-2_0_5_line_160 |  | 148 | 150 | 0.030406 | 0.125 | 0.08 | 261 | 0 | 0.364 | 1 | 1 | cs | TRUE
161 | LV_2300-2_0_5_line_161 |  | 149 | 153 | 0.014255 | 0.125 | 0.08 | 261 | 0 | 0.364 | 1 | 1 | cs | TRUE
162 | LV_2300-2_0_5_line_162 |  | 150 | 151 | 0.035977 | 0.125 | 0.08 | 261 | 0 | 0.364 | 1 | 1 | cs | TRUE
163 | LV_2300-2_0_5_line_163 |  | 151 | 152 | 0.034088 | 0.125 | 0.08 | 261 | 0 | 0.364 | 1 | 1 | cs | TRUE
164 | LV_2300-2_0_5_line_164 |  | 153 | 195 | 0.030849 | 0.125 | 0.08 | 261 | 0 | 0.364 | 1 | 1 | cs | TRUE
165 | LV_2300-2_0_5_line_165 |  | 153 | 159 | 0.042079 | 0.125 | 0.08 | 261 | 0 | 0.364 | 1 | 1 | cs | TRUE
166 | LV_2300-2_0_5_line_166 |  | 156 | 157 | 0.0042864 | 0.125 | 0.08 | 261 | 0 | 0.364 | 1 | 1 | cs | TRUE
167 | LV_2300-2_0_5_line_167 |  | 158 | 159 | 0.034693 | 0.125 | 0.08 | 261 | 0 | 0.364 | 1 | 1 | cs | TRUE
168 | LV_2300-2_0_5_line_168 |  | 160 | 161 | 0.038444 | 0.125 | 0.08 | 261 | 0 | 0.364 | 1 | 1 | cs | TRUE
169 | LV_2300-2_0_5_line_169 |  | 161 | 162 | 0.017379 | 0.125 | 0.08 | 261 | 0 | 0.364 | 1 | 1 | cs | TRUE
170 | LV_2300-2_0_5_line_170 |  | 162 | 195 | 0.0091956 | 0.125 | 0.08 | 261 | 0 | 0.364 | 1 | 1 | cs | TRUE
171 | LV_2300-2_0_5_line_171 |  | 163 | 164 | 0.01287 | 0.125 | 0.08 | 261 | 0 | 0.364 | 1 | 1 | cs | TRUE
172 | LV_2300-2_0_5_line_172 |  | 166 | 168 | 0.048382 | 0.125 | 0.08 | 261 | 0 | 0.364 | 1 | 1 | cs | TRUE
173 | LV_2300-2_0_5_line_173 |  | 167 | 169 | 0.030647 | 0.125 | 0.08 | 261 | 0 | 0.364 | 1 | 1 | cs | TRUE
174 | LV_2300-2_0_5_line_174 |  | 168 | 170 | 0.029283 | 0.125 | 0.08 | 261 | 0 | 0.364 | 1 | 1 | cs | TRUE
175 | LV_2300-2_0_5_line_175 |  | 169 | 172 | 0.028849 | 0.125 | 0.08 | 261 | 0 | 0.364 | 1 | 1 | cs | TRUE
176 | LV_2300-2_0_5_line_176 |  | 170 | 171 | 0.029887 | 0.125 | 0.08 | 261 | 0 | 0.364 | 1 | 1 | cs | TRUE
177 | LV_2300-2_0_5_line_177 |  | 172 | 173 | 0.048484 | 0.125 | 0.08 | 261 | 0 | 0.364 | 1 | 1 | cs | TRUE
178 | LV_2300-2_0_5_line_178 |  | 173 | 180 | 0.026662 | 0.125 | 0.08 | 261 | 0 | 0.364 | 1 | 1 | cs | TRUE
179 | LV_2300-2_0_5_line_179 |  | 174 | 175 | 0.019107 | 0.125 | 0.08 | 261 | 0 | 0.364 | 1 | 4 | cs | TRUE
180 | LV_2300-2_0_5_line_180 |  | 175 | 176 | 0.0019266 | 0.125 | 0.08 | 261 | 0 | 0.364 | 1 | 4 | cs | TRUE
181 | LV_2300-2_0_5_line_181 |  | 176 | 191 | 0.029974 | 0.125 | 0.08 | 261 | 0 | 0.364 | 1 | 4 | cs | TRUE
182 | LV_2300-2_0_5_line_182 |  | 177 | 178 | 0.0020217 | 0.125 | 0.08 | 261 | 0 | 0.364 | 1 | 1 | cs | TRUE
183 | LV_2300-2_0_5_line_183 |  | 177 | 179 | 0.012874 | 0.125 | 0.08 | 261 | 0 | 0.364 | 1 | 1 | cs | TRUE
184 | LV_2300-2_0_5_line_184 |  | 179 | 180 | 0.01382 | 0.125 | 0.08 | 261 | 0 | 0.364 | 1 | 1 | cs | TRUE
185 | LV_2300-2_0_5_line_185 |  | 179 | 181 | 0.023826 | 0.125 | 0.08 | 261 | 0 | 0.364 | 1 | 1 | cs | TRUE
186 | LV_2300-2_0_5_line_186 |  | 182 | 183 | 0.019108 | 0.125 | 0.08 | 261 | 0 | 0.364 | 1 | 1 | cs | TRUE
187 | LV_2300-2_0_5_line_187 |  | 183 | 184 | 0.015272 | 0.125 | 0.08 | 261 | 0 | 0.364 | 1 | 1 | cs | TRUE
188 | LV_2300-2_0_5_line_188 |  | 185 | 186 | 0.023297 | 0.125 | 0.08 | 261 | 0 | 0.364 | 1 | 1 | cs | TRUE
189 | LV_2300-2_0_5_line_189 |  | 186 | 188 | 0.01584 | 0.125 | 0.08 | 261 | 0 | 0.364 | 1 | 1 | cs | TRUE
190 | LV_2300-2_0_5_line_190 |  | 188 | 192 | 0.021517 | 0.125 | 0.08 | 261 | 0 | 0.364 | 1 | 1 | cs | TRUE
191 | LV_2300-2_0_5_line_191 |  | 189 | 190 | 0.015475 | 0.125 | 0.08 | 261 | 0 | 0.364 | 1 | 1 | cs | TRUE
192 | LV_2300-2_0_5_line_192 |  | 190 | 191 | 0.037557 | 0.125 | 0.08 | 261 | 0 | 0.364 | 1 | 4 | cs | TRUE
193 | LV_2300-2_0_5_line_193 |  | 192 | 193 | 0.15173 | 0.125 | 0.08 | 261 | 0 | 0.364 | 1 | 1 | cs | TRUE
194 | LV_2300-2_0_5_line_194 |  | 193 | 194 | 0.011317 | 0.125 | 0.08 | 261 | 0 | 0.364 | 1 | 1 | cs | TRUE

## trafo
| name | std_type | hv_bus | lv_bus | sn_mva | vn_hv_kv | vn_lv_kv | vk_percent | vkr_percent | pfe_kw | i0_percent | shift_degree | tap_side | tap_neutral | tap_min | tap_max | tap_step_percent | tap_step_degree | tap_pos | tap_phase_shifter | parallel | df | in_service
0 | LV_2300-2_0_5_trafo_59 | 0.63 MVA 20/0.4 kV | 196 | 59 | 0.63 | 20 | 0.4 | 6 | 1.206 | 1.65 | 0.2619 | 150 | hv | 0 | -2 | 2 | 2.5 | 0 | 0 | FALSE | 1 | 1 | TRUE

## line_geodata
| x0 | y0 | x1 | y1 | x2 | y2 | x3 | y3 | x4 | y4 | x5 | y5 | x6 | y6 | x7 | y7 | x8 | y8
0 | 2585760.8155 | 1175753.6839 | 2585759.7857 | 1175750.003 | 2585757.3458 | 1175734.6595
1 | 2585760.8155 | 1175753.6839 | 2585764.9202 | 1175768.3557 | 2585767.3715 | 1175775.7041
2 | 2585757.3458 | 1175734.6595 | 2585756.7048 | 1175730.6288
3 | 2585770.0782 | 1175783.8179 | 2585767.3715 | 1175775.7041
4 | 2585754.1218 | 1175711.5859 | 2585755.2848 | 1175721.6994 | 2585756.7048 | 1175730.6288
5 | 2585770.0782 | 1175783.8179 | 2585773.9572 | 1175796.4331
6 | 2585770.0782 | 1175783.8179 | 2585787.3471 | 1175776.1599
7 | 2585754.1218 | 1175711.5859 | 2585751.609 | 1175699.608 | 2585741.9894 | 1175696.3076
8 | 2585754.1218 | 1175711.5859 | 2585761.832 | 1175694.6478
9 | 2585777.2542 | 1175807.1559 | 2585773.9572 | 1175796.4331
10 | 2585800.3561 | 1175764.3884 | 2585796.6524 | 1175769.9697 | 2585791.8546 | 1175774.1611 | 2585787.3471 | 1175776.1599
11 | 2585741.9894 | 1175696.3076 | 2585733.8153 | 1175693.503 | 2585720.8252 | 1175696.8658
12 | 2585761.832 | 1175694.6478 | 2585780.6486 | 1175674.5927 | 2585782.452 | 1175668.7893
13 | 2585761.832 | 1175694.6478 | 2585769.9997 | 1175693.2387
14 | 2585777.743 | 1175808.7456 | 2585777.2542 | 1175807.1559
15 | 2585817.2728 | 1175744.0602 | 2585806.2945 | 1175755.4394 | 2585800.3561 | 1175764.3884
16 | 2585684.3435 | 1176026.9022 | 2585697.0321 | 1176033.6307 | 2585706.4083 | 1176036.8594
17 | 2585718.053 | 1176037.6602 | 2585708.6058 | 1176037.6161 | 2585706.4083 | 1176036.8594
18 | 2585706.4083 | 1176036.8594 | 2585698.6697 | 1176069.5006
19 | 2585684.3435 | 1176026.9022 | 2585680.769 | 1176027.9335 | 2585675.0733 | 1176027.3358 | 2585674.0753 | 1176027.0048
20 | 2585684.3435 | 1176026.9022 | 2585687.7076 | 1176024.1705 | 2585693.1468 | 1176013.4298 | 2585696.9229 | 1176007.2064 | 2585691.7432 | 1176005.0622 | 2585695.8607 | 1176004.1296
21 | 2585718.053 | 1176037.6602 | 2585720.0937 | 1176037.6664 | 2585721.2828 | 1176036.3295 | 2585721.781 | 1176027.3238 | 2585725.9138 | 1176020.0102 | 2585736.673 | 1176025.376 | 2585740.3204 | 1176019.6644
22 | 2585659.8883 | 1176023.0647 | 2585665.8865 | 1176024.2896 | 2585674.0753 | 1176027.0048
23 | 2585695.8607 | 1176004.1296 | 2585685.3109 | 1176000.064 | 2585671.9518 | 1175997.5264
24 | 2585740.3204 | 1176019.6644 | 2585736.673 | 1176025.376 | 2585751.9987 | 1176032.2318 | 2585754.0264 | 1176033.1719
25 | 2585740.3204 | 1176019.6644 | 2585731.9874 | 1176002.9096
26 | 2585659.8883 | 1176023.0647 | 2585638.4464 | 1176076.3752
27 | 2585652.8621 | 1175998.719 | 2585656.4973 | 1175997.4763 | 2585669.3598 | 1175997.0341 | 2585671.9518 | 1175997.5264
28 | 2585745.3323 | 1176044.3539 | 2585747.4082 | 1176039.8911 | 2585752.1804 | 1176037.8676 | 2585754.0264 | 1176033.1719
29 | 2585754.0264 | 1176033.1719 | 2585765.1707 | 1176038.5242
30 | 2585652.8621 | 1175998.719 | 2585651.7497 | 1175997.032 | 2585646.2793 | 1175994.7551 | 2585638.7146 | 1175992.461
31 | 2585638.7146 | 1175992.461 | 2585628.4812 | 1175992.8192 | 2585623.3699 | 1175995.0162
32 | 2585772.5442 | 1176042.0655 | 2585765.1707 | 1176038.5242
33 | 2585765.4545 | 1175988.6543 | 2585772.6165 | 1175977.6293
34 | 2585780.6161 | 1175962.2279 | 2585775.3917 | 1175973.3571 | 2585772.6165 | 1175977.6293
35 | 2585615.2367 | 1175998.5122 | 2585623.3699 | 1175995.0162
36 | 2585583.2012 | 1176008.1029 | 2585586.8879 | 1176009.1834 | 2585593.3136 | 1176011.4357
37 | 2585593.3136 | 1176011.4357 | 2585595.8179 | 1176007.1386 | 2585605.3079 | 1176002.7801 | 2585615.2367 | 1175998.5122
38 | 2585583.2012 | 1176008.1029 | 2585584.7611 | 1176002.0627 | 2585582.7916 | 1175989.5427
39 | 2585583.2012 | 1176008.1029 | 2585586.8879 | 1176009.1834 | 2585585.4389 | 1176013.7114
40 | 2585772.5442 | 1176042.0655 | 2585784.8553 | 1176047.5834 | 2585796.5249 | 1176053.3697
41 | 2585842.4346 | 1175828.5455 | 2585843.8903 | 1175836.723
42 | 2585845.5917 | 1175846.2811 | 2585843.8903 | 1175836.723
43 | 2585842.4346 | 1175828.5455 | 2585838.5305 | 1175806.613
44 | 2585845.5917 | 1175846.2811 | 2585856.2744 | 1175857.5687
45 | 2585845.5917 | 1175846.2811 | 2585850.6785 | 1175841.4777 | 2585855.2213 | 1175839.3658 | 2585862.7213 | 1175836.869 | 2585869.7989 | 1175836.7855 | 2585878.0761 | 1175838.9027
46 | 2585836.5148 | 1175860.621 | 2585839.9538 | 1175853.9762 | 2585845.5917 | 1175846.2811
47 | 2585836.6962 | 1175796.3086 | 2585838.5305 | 1175806.613
48 | 2585856.2744 | 1175857.5687 | 2585858.5876 | 1175860.0128 | 2585860.4525 | 1175863.2211 | 2585861.8691 | 1175879.133
49 | 2585885.5087 | 1175841.0283 | 2585879.7032 | 1175839.3189 | 2585878.0761 | 1175838.9027
50 | 2585836.5148 | 1175860.621 | 2585836.7012 | 1175874.7389
51 | 2585835.2904 | 1175788.4113 | 2585836.6962 | 1175796.3086
52 | 2585863.1762 | 1175899.7888 | 2585862.0545 | 1175881.2154 | 2585861.8691 | 1175879.133
53 | 2585885.5087 | 1175841.0283 | 2585882.5664 | 1175854.1197 | 2585882.9488 | 1175863.8862
54 | 2585896.4314 | 1175844.3486 | 2585885.5087 | 1175841.0283
55 | 2585836.7012 | 1175874.7389 | 2585835.925 | 1175877.7853
56 | 2585883.689 | 1175882.7872 | 2585882.9488 | 1175863.8862
57 | 2585896.4314 | 1175844.3486 | 2585909.4708 | 1175850.6877 | 2585920.6647 | 1175855.5593
58 | 2585896.4314 | 1175844.3486 | 2585897.4088 | 1175840.7333 | 2585897.33 | 1175823.5581 | 2585898.1664 | 1175818.498 | 2585905.564 | 1175814.7119
59 | 2585790.3612 | 1175881.975 | 2585790.2213 | 1175895.1965
60 | 2585790.3612 | 1175881.975 | 2585788.7024 | 1175862.6691 | 2585788.6141 | 1175861.9222
61 | 2585790.199 | 1175897.3054 | 2585790.2213 | 1175895.1965
62 | 2585788.6141 | 1175861.9222 | 2585787.69 | 1175854.1072
63 | 2585824.5274 | 1175901.3813 | 2585830.7857 | 1175894.2517 | 2585833.3995 | 1175887.6978 | 2585835.925 | 1175877.7853
64 | 2585774.6883 | 1175897.274 | 2585774.2206 | 1175897.273
65 | 2585790.199 | 1175897.3054 | 2585774.6883 | 1175897.274
66 | 2585760.5411 | 1175898.7137 | 2585764.991 | 1175897.2544 | 2585774.2206 | 1175897.273
67 | 2585790.199 | 1175897.3054 | 2585790.249 | 1175908.6888 | 2585790.5549 | 1175917.021
68 | 2585760.5411 | 1175898.7137 | 2585739.1766 | 1175905.7203 | 2585722.7752 | 1175912.6631
69 | 2585790.6043 | 1175932.6669 | 2585790.7967 | 1175923.6062 | 2585790.5549 | 1175917.021
70 | 2585720.8555 | 1175924.9295 | 2585722.7752 | 1175912.6631 | 2585722.7752 | 1175912.6631
71 | 2585790.6043 | 1175932.6669 | 2585805.8137 | 1175922.6922 | 2585810.8343 | 1175917.2436
72 | 2585790.6043 | 1175932.6669 | 2585787.4563 | 1175941.9837
73 | 2585720.8555 | 1175924.9295 | 2585689.2234 | 1175920.6764
74 | 2585718.4759 | 1175952.5937 | 2585719.0329 | 1175949.0016 | 2585720.8555 | 1175924.9295
75 | 2585824.5274 | 1175901.3813 | 2585815.8845 | 1175911.7627 | 2585810.8343 | 1175917.2436
76 | 2585787.2641 | 1175942.5523 | 2585787.4563 | 1175941.9837
77 | 2585585.4389 | 1176013.7114 | 2585582.273 | 1176022.5124
78 | 2585552.0916 | 1175997.9841 | 2585553.1069 | 1175997.4591 | 2585558.5075 | 1176002.4597 | 2585561.8464 | 1176005.1085 | 2585565.4441 | 1176007.3454 | 2585571.2363 | 1176009.9438 | 2585576.9346 | 1176011.6198 | 2585582.5249 | 1176012.8736 | 2585585.4389 | 1176013.7114
79 | 2585552.0916 | 1175997.9841 | 2585548.7204 | 1176000.916 | 2585540.9796 | 1176004.8256 | 2585543.5866 | 1176008.2543 | 2585545.9443 | 1176009.6938
80 | 2585523.914 | 1175970.9164 | 2585528.4081 | 1175973.9848 | 2585530.8283 | 1175979.1816 | 2585533.3958 | 1175985.2007 | 2585536.9198 | 1175991.7065 | 2585539.281 | 1175994.6245 | 2585540.6986 | 1175996.0996 | 2585543.0557 | 1175997.3501 | 2585552.0916 | 1175997.9841
81 | 2585577.9896 | 1175980.1012 | 2585582.347 | 1175986.7163 | 2585582.7916 | 1175989.5427
82 | 2585824.5274 | 1175901.3813 | 2585843.2993 | 1175914.1321 | 2585845.0639 | 1175916.9516 | 2585845.6613 | 1175920.6521 | 2585841.975 | 1175932.6225
83 | 2585780.6161 | 1175962.2279 | 2585787.2641 | 1175942.5523
84 | 2585780.6161 | 1175962.2279 | 2585781.5267 | 1175966.7136
85 | 2585784.5384 | 1175830.3457 | 2585786.0388 | 1175835.4728 | 2585786.8614 | 1175847.0989 | 2585787.69 | 1175854.1072
86 | 2585777.743 | 1175808.7456 | 2585779.4653 | 1175813.0103 | 2585784.5384 | 1175830.3457
87 | 2585777.743 | 1175808.7456 | 2585758.7309 | 1175813.9936 | 2585760.1541 | 1175831.4297
88 | 2585761.9492 | 1175853.4237 | 2585760.1541 | 1175831.4297
89 | 2585817.2728 | 1175744.0602 | 2585822.8744 | 1175738.254
90 | 2585823.7629 | 1175737.3331 | 2585822.8744 | 1175738.254
91 | 2585709.1346 | 1175699.8922 | 2585720.8252 | 1175696.8658
92 | 2585769.9997 | 1175693.2387 | 2585797.5455 | 1175685.2368
93 | 2585709.1346 | 1175699.8922 | 2585696.9729 | 1175703.0405 | 2585696.1421 | 1175703.2077
94 | 2585690.8227 | 1175704.2781 | 2585696.1421 | 1175703.2077
95 | 2585690.8227 | 1175704.2781 | 2585674.6201 | 1175701.8713
96 | 2585682.2855 | 1175758.7152 | 2585689.6147 | 1175713.6858 | 2585690.8227 | 1175704.2781
97 | 2585682.2855 | 1175758.7152 | 2585669.4587 | 1175755.9319
98 | 2585682.2855 | 1175758.7152 | 2585679.5129 | 1175775.4303 | 2585675.8328 | 1175780.3417 | 2585670.5122 | 1175783.2115 | 2585661.739 | 1175782.9572
99 | 2585644.7445 | 1175750.5691 | 2585669.4587 | 1175755.9319
100 | 2585635.2755 | 1175782.1901 | 2585661.739 | 1175782.9572
101 | 2585646.8357 | 1175942.9301 | 2585670.5 | 1175945.505
102 | 2585646.8357 | 1175942.9301 | 2585615.3271 | 1175939.5017
103 | 2585670.5 | 1175945.505 | 2585703.0891 | 1175949.051 | 2585703.8269 | 1175949.2208
104 | 2585610.3284 | 1175938.9577 | 2585615.3271 | 1175939.5017
105 | 2585718.4759 | 1175952.5937 | 2585703.8269 | 1175949.2208
106 | 2585610.3284 | 1175938.9577 | 2585609.1059 | 1175953.5553
107 | 2585610.3284 | 1175938.9577 | 2585603.8222 | 1175938.2509 | 2585600.9485 | 1175935.1785 | 2585601.4837 | 1175925.0737
108 | 2585609.339 | 1175967.9639 | 2585607.9362 | 1175967.5225 | 2585609.1059 | 1175953.5553
109 | 2585602.0791 | 1175913.831 | 2585601.4837 | 1175925.0737
110 | 2585602.0791 | 1175913.831 | 2585602.7833 | 1175900.5342 | 2585604.275 | 1175884.3209
111 | 2585657.0894 | 1175916.3559 | 2585689.2234 | 1175920.6764
112 | 2585803.7071 | 1175683.4469 | 2585797.5455 | 1175685.2368
113 | 2585827.4181 | 1175673.6809 | 2585810.4753 | 1175681.4807 | 2585803.7071 | 1175683.4469
114 | 2585827.4181 | 1175673.6809 | 2585835.9032 | 1175661.0655 | 2585836.375 | 1175659.0081
115 | 2585827.4181 | 1175673.6809 | 2585839.0996 | 1175691.4726
116 | 2585837.9931 | 1175651.9528 | 2585836.375 | 1175659.0081
117 | 2585839.0996 | 1175691.4726 | 2585840.9658 | 1175694.3148 | 2585859.6617 | 1175718.5683
118 | 2585480.4877 | 1175850.1355 | 2585479.4482 | 1175849.6961 | 2585475.768 | 1175848.1487 | 2585466.8304 | 1175859.732 | 2585463.4764 | 1175866.5992 | 2585463.2787 | 1175866.9999 | 2585460.9536 | 1175872.6751 | 2585460.87 | 1175873.8872
119 | 2585466.9607 | 1175897.5064 | 2585461.8208 | 1175886.6245 | 2585460.3704 | 1175881.1252 | 2585460.87 | 1175873.8872
120 | 2585460.87 | 1175873.8872 | 2585440.4025 | 1175857.851
121 | 2585466.9607 | 1175897.5064 | 2585464.9333 | 1175902.9808
122 | 2585466.9607 | 1175897.5064 | 2585470.6857 | 1175892.3058 | 2585473.8308 | 1175884.4052 | 2585479.6173 | 1175878.2992 | 2585486.6298 | 1175873.4685 | 2585487.4506 | 1175871.0146
123 | 2585440.4025 | 1175857.851 | 2585439.7075 | 1175848.6702 | 2585439.878 | 1175843.3894 | 2585440.6116 | 1175837.0399 | 2585442.3218 | 1175829.9988 | 2585445.6203 | 1175821.0739
124 | 2585440.4025 | 1175857.851 | 2585443.3466 | 1175849.0393 | 2585448.6369 | 1175832.9186
125 | 2585452.5794 | 1175801.3304 | 2585452.8807 | 1175800.0245 | 2585452.5207 | 1175796.5792 | 2585451.1073 | 1175793.7034 | 2585449.2385 | 1175791.4682
126 | 2585452.5794 | 1175801.3304 | 2585452.0185 | 1175803.7618 | 2585445.6203 | 1175821.0739
127 | 2585451.8653 | 1175825.5622 | 2585449.568 | 1175830.0812 | 2585448.6369 | 1175832.9186
128 | 2585464.9333 | 1175902.9808 | 2585461.9725 | 1175911.2367 | 2585461.2249 | 1175927.5245 | 2585466.2081 | 1175943.0759
129 | 2585464.9333 | 1175902.9808 | 2585478.7477 | 1175909.9222
130 | 2585487.4506 | 1175871.0146 | 2585488.3746 | 1175868.252
131 | 2585466.2081 | 1175943.0759 | 2585470.4349 | 1175939.9418 | 2585472.133 | 1175934.2014
132 | 2585466.2081 | 1175943.0759 | 2585467.8062 | 1175947.7005
133 | 2585486.2462 | 1175913.6899 | 2585478.7477 | 1175909.9222
134 | 2585490.8944 | 1175860.7183 | 2585488.3746 | 1175868.252
135 | 2585490.8944 | 1175860.7183 | 2585497.9327 | 1175863.3248 | 2585506.8609 | 1175866.7493 | 2585509.179 | 1175861.3631
136 | 2585478.1911 | 1175969.0518 | 2585476.3166 | 1175966.6966 | 2585473.9841 | 1175963.0226 | 2585471.2953 | 1175957.4486 | 2585469.0331 | 1175951.2509 | 2585467.8062 | 1175947.7005
137 | 2585507.8945 | 1175983.8508 | 2585505.8632 | 1175984.5894 | 2585503.3184 | 1175984.7512 | 2585499.8617 | 1175983.9592 | 2585489.485 | 1175978.8485 | 2585483.9196 | 1175975.2713 | 2585479.9813 | 1175971.3011 | 2585478.1911 | 1175969.0518
138 | 2585538.2644 | 1175905.1106 | 2585538.3331 | 1175906.3375 | 2585538.0052 | 1175909.7956 | 2585536.7682 | 1175916.5798 | 2585533.6512 | 1175929.8052 | 2585530.924 | 1175937.25
139 | 2585538.2644 | 1175905.1106 | 2585538.1494 | 1175903.0585 | 2585537.4409 | 1175897.713 | 2585537.4755 | 1175893.0995 | 2585538.0421 | 1175890.3411
140 | 2585520.3086 | 1175959.2303 | 2585527.5673 | 1175945.6391 | 2585530.4393 | 1175938.573 | 2585530.924 | 1175937.25
141 | 2585543.9256 | 1175886.4027 | 2585540.9382 | 1175886.8768 | 2585538.9926 | 1175888.3267 | 2585538.0421 | 1175890.3411 | 2585538.0421 | 1175890.3411
142 | 2585520.3086 | 1175959.2303 | 2585521.5761 | 1175961.8619 | 2585523.914 | 1175970.9164
143 | 2585507.8945 | 1175983.8508 | 2585510.1447 | 1175981.9443 | 2585512.2382 | 1175978.4819 | 2585516.435 | 1175969.3115 | 2585520.3086 | 1175959.2303
144 | 2585547.014 | 1175886.6064 | 2585543.9256 | 1175886.4027
145 | 2585543.9256 | 1175886.4027 | 2585544.4737 | 1175857.0975 | 2585544.5445 | 1175854.7941
146 | 2585523.914 | 1175970.9164 | 2585524.8709 | 1175974.6715
147 | 2585507.8945 | 1175983.8508 | 2585509.8799 | 1175989.3598
148 | 2585547.014 | 1175886.6064 | 2585547.0346 | 1175901.3916 | 2585546.7305 | 1175905.2165 | 2585546.0604 | 1175909.4092 | 2585544.452 | 1175920.6521 | 2585543.8614 | 1175926.1119 | 2585543.712 | 1175930.7035 | 2585544.1576 | 1175941.0855 | 2585544.5321 | 1175952.3335
149 | 2585544.5445 | 1175854.7941 | 2585545.3787 | 1175827.6533
150 | 2585514.3866 | 1175994.4848 | 2585509.8799 | 1175989.3598
151 | 2585509.8799 | 1175989.3598 | 2585499.1931 | 1176001.2398
152 | 2585545.3787 | 1175827.6533 | 2585546.6224 | 1175787.1936
153 | 2585514.3866 | 1175994.4848 | 2585516.3083 | 1176018.7945
154 | 2585516.5945 | 1176022.4159 | 2585516.3083 | 1176018.7945
155 | 2585547.4068 | 1175761.6752 | 2585546.6224 | 1175787.1936
156 | 2585546.6224 | 1175787.1936 | 2585569.6219 | 1175807.1001
157 | 2585547.4068 | 1175761.6752 | 2585550.3955 | 1175761.6902 | 2585550.6733 | 1175731.2296 | 2585551.8826 | 1175697.1983
158 | 2585547.4068 | 1175761.6752 | 2585547.697 | 1175744.7677
159 | 2585551.8826 | 1175697.1983 | 2585559.7654 | 1175694.9558 | 2585563.643 | 1175692.7342 | 2585566.4867 | 1175689.7036 | 2585571.1324 | 1175682.5423
160 | 2585548.2188 | 1175714.3663 | 2585547.697 | 1175744.7677
161 | 2585578.4098 | 1175670.3427 | 2585577.5669 | 1175672.6236 | 2585571.1324 | 1175682.5423
162 | 2585548.8363 | 1175678.3947 | 2585548.2188 | 1175714.3663
163 | 2585548.8363 | 1175678.3947 | 2585548.9473 | 1175671.9259 | 2585549.6095 | 1175644.3153
164 | 2585578.4098 | 1175670.3427 | 2585578.7565 | 1175668.3075 | 2585579.1882 | 1175660.3135 | 2585579.6811 | 1175639.541
165 | 2585578.4098 | 1175670.3427 | 2585581.6627 | 1175665.788 | 2585587.5863 | 1175659.3594 | 2585591.4146 | 1175655.7038 | 2585594.7583 | 1175653.9726 | 2585597.7239 | 1175653.8988 | 2585600.7614 | 1175655.1254 | 2585604.3617 | 1175658.3294 | 2585609.068 | 1175664.3221
166 | 2585604.6677 | 1175880.0525 | 2585604.275 | 1175884.3209
167 | 2585609.068 | 1175664.3221 | 2585620.0143 | 1175631.4013
168 | 2585580.3115 | 1175612.9736 | 2585578.251 | 1175574.5847
169 | 2585580.3115 | 1175612.9736 | 2585579.8992 | 1175630.348
170 | 2585579.6811 | 1175639.541 | 2585579.8992 | 1175630.348
171 | 2585635.2755 | 1175782.1901 | 2585631.558 | 1175782.0823 | 2585622.4092 | 1175781.875
172 | 2585837.9931 | 1175651.9528 | 2585839.8674 | 1175643.7806 | 2585868.1849 | 1175615.5327
173 | 2585878.3723 | 1175742.8408 | 2585859.6617 | 1175718.5683
174 | 2585868.1849 | 1175615.5327 | 2585890.264 | 1175634.7677
175 | 2585896.9083 | 1175764.8404 | 2585896.9083 | 1175764.8404 | 2585891.5615 | 1175759.9505 | 2585878.3723 | 1175742.8408
176 | 2585890.264 | 1175634.7677 | 2585905.8226 | 1175609.2502
177 | 2585896.9083 | 1175764.8404 | 2585902.6495 | 1175765.2381 | 2585914.1137 | 1175758.263 | 2585916.1505 | 1175753.3557 | 2585914.9064 | 1175747.6335 | 2585912.8492 | 1175743.9587 | 2585905.5929 | 1175732.0688
178 | 2585891.7036 | 1175709.3103 | 2585905.5929 | 1175732.0688
179 | 2585781.5267 | 1175966.7136 | 2585785.3281 | 1175985.439
180 | 2585785.7114 | 1175987.3271 | 2585785.3281 | 1175985.439
181 | 2585792.9305 | 1176016.414 | 2585786.5869 | 1175991.6398 | 2585785.7114 | 1175987.3271
182 | 2585879.2657 | 1175685.7535 | 2585878.443 | 1175683.9068
183 | 2585884.5039 | 1175697.5133 | 2585879.2657 | 1175685.7535
184 | 2585884.5039 | 1175697.5133 | 2585891.7036 | 1175709.3103
185 | 2585904.2309 | 1175684.0709 | 2585884.5039 | 1175697.5133
186 | 2585923.3433 | 1175819.1434 | 2585919.5571 | 1175820.2817 | 2585913.3851 | 1175818.7177 | 2585905.564 | 1175814.7119 | 2585905.564 | 1175814.7119
187 | 2585936.5439 | 1175811.8151 | 2585928.2034 | 1175817.6822 | 2585923.3433 | 1175819.1434
188 | 2585920.6647 | 1175855.5593 | 2585926.5944 | 1175858.1399 | 2585941.5787 | 1175865.8027
189 | 2585956.3054 | 1175871.5322 | 2585956.3054 | 1175871.5322 | 2585946.0475 | 1175868.088 | 2585941.5787 | 1175865.8027
190 | 2585977.3878 | 1175868.382 | 2585969.0154 | 1175871.091 | 2585956.3054 | 1175871.5322
191 | 2585796.5249 | 1176053.3697 | 2585810.8182 | 1176059.3015
192 | 2585796.5249 | 1176053.3697 | 2585797.6915 | 1176039.3487 | 2585797.1799 | 1176033.1356 | 2585794.7031 | 1176023.3365 | 2585792.9305 | 1176016.414
193 | 2585977.3878 | 1175868.382 | 2586093.6368 | 1175770.8704
194 | 2586093.6368 | 1175770.8704 | 2586096.491 | 1175759.9193

## bus_geodata
| x | y | coords
0 | 2585760.8155 | 1175753.6839
1 | 2585757.3458 | 1175734.6595
2 | 2585767.3715 | 1175775.7041
3 | 2585756.7048 | 1175730.6288
4 | 2585770.0782 | 1175783.8179
5 | 2585754.1218 | 1175711.5859
6 | 2585773.9572 | 1175796.4331
7 | 2585787.3471 | 1175776.1599
8 | 2585741.9894 | 1175696.3076
9 | 2585761.832 | 1175694.6478
10 | 2585777.2542 | 1175807.1559
11 | 2585800.3561 | 1175764.3884
12 | 2585706.4083 | 1176036.8594
13 | 2585684.3435 | 1176026.9022
14 | 2585718.053 | 1176037.6602
15 | 2585698.6697 | 1176069.5006
16 | 2585674.0753 | 1176027.0048
17 | 2585695.8607 | 1176004.1296
18 | 2585740.3204 | 1176019.6644
19 | 2585659.8883 | 1176023.0647
20 | 2585671.9518 | 1175997.5264
21 | 2585754.0264 | 1176033.1719
22 | 2585731.9874 | 1176002.9096
23 | 2585652.8621 | 1175998.719
24 | 2585638.7146 | 1175992.461
25 | 2585745.3323 | 1176044.3539
26 | 2585765.1707 | 1176038.5242
27 | 2585638.4464 | 1176076.3752
28 | 2585765.4545 | 1175988.6543
29 | 2585772.6165 | 1175977.6293
30 | 2585623.3699 | 1175995.0162
31 | 2585593.3136 | 1176011.4357
32 | 2585583.2012 | 1176008.1029
33 | 2585615.2367 | 1175998.5123
34 | 2585772.5442 | 1176042.0655
35 | 2585843.8903 | 1175836.723
36 | 2585842.4346 | 1175828.5455
37 | 2585845.5917 | 1175846.2811
38 | 2585838.5305 | 1175806.613
39 | 2585856.2744 | 1175857.5687
40 | 2585878.0761 | 1175838.9027
41 | 2585836.5148 | 1175860.621
42 | 2585836.6962 | 1175796.3086
43 | 2585861.8691 | 1175879.133
44 | 2585885.5087 | 1175841.0283
45 | 2585836.7012 | 1175874.7389
46 | 2585835.2904 | 1175788.4113
47 | 2585863.1762 | 1175899.7888
48 | 2585882.9488 | 1175863.8862
49 | 2585896.4314 | 1175844.3486
50 | 2585790.3612 | 1175881.975
51 | 2585790.2213 | 1175895.1965
52 | 2585788.6141 | 1175861.9222
53 | 2585835.925 | 1175877.7853
54 | 2585774.6883 | 1175897.274
55 | 2585774.2206 | 1175897.273
56 | 2585790.199 | 1175897.3054
57 | 2585760.5411 | 1175898.7137
58 | 2585790.5549 | 1175917.021
59 | 2585722.7752 | 1175912.6631
60 | 2585790.6043 | 1175932.6669
61 | 2585720.8555 | 1175924.9295
62 | 2585810.8343 | 1175917.2436
63 | 2585787.4563 | 1175941.9837
64 | 2585585.4389 | 1176013.7114
65 | 2585582.273 | 1176022.5124
66 | 2585552.0916 | 1175997.9841
67 | 2585582.7916 | 1175989.5427
68 | 2585824.5274 | 1175901.3813
69 | 2585787.2641 | 1175942.5523
70 | 2585841.975 | 1175932.6225
71 | 2585780.6161 | 1175962.2279
72 | 2585787.69 | 1175854.1072
73 | 2585784.5384 | 1175830.3457
74 | 2585777.743 | 1175808.7456
75 | 2585760.1541 | 1175831.4297
76 | 2585817.2728 | 1175744.0602
77 | 2585822.8744 | 1175738.254
78 | 2585823.7629 | 1175737.3331
79 | 2585761.9492 | 1175853.4237
80 | 2585720.8252 | 1175696.8658
81 | 2585782.452 | 1175668.7893
82 | 2585769.9997 | 1175693.2387
83 | 2585709.1346 | 1175699.8922
84 | 2585696.1421 | 1175703.2077
85 | 2585690.8227 | 1175704.2781
86 | 2585674.6201 | 1175701.8713
87 | 2585682.2855 | 1175758.7152
88 | 2585669.4587 | 1175755.9319
89 | 2585661.7389 | 1175782.9572
90 | 2585646.8357 | 1175942.9301
91 | 2585670.5 | 1175945.505
92 | 2585615.3271 | 1175939.5017
93 | 2585703.8269 | 1175949.2208
94 | 2585610.3284 | 1175938.9577
95 | 2585718.4759 | 1175952.5937
96 | 2585609.1059 | 1175953.5553
97 | 2585601.4837 | 1175925.0737
98 | 2585609.339 | 1175967.9639
99 | 2585602.0791 | 1175913.831
100 | 2585689.2234 | 1175920.6764
101 | 2585657.0894 | 1175916.3559
102 | 2585797.5455 | 1175685.2368
103 | 2585803.7071 | 1175683.4469
104 | 2585827.4181 | 1175673.6809
105 | 2585836.375 | 1175659.0081
106 | 2585839.0996 | 1175691.4726
107 | 2585480.4877 | 1175850.1355
108 | 2585460.87 | 1175873.8872
109 | 2585466.9607 | 1175897.5064
110 | 2585440.4025 | 1175857.851
111 | 2585452.5794 | 1175801.3304
112 | 2585449.2385 | 1175791.4682
113 | 2585445.6203 | 1175821.0739
114 | 2585448.6369 | 1175832.9186
115 | 2585451.8653 | 1175825.5622
116 | 2585464.9333 | 1175902.9808
117 | 2585487.4506 | 1175871.0146
118 | 2585466.2081 | 1175943.0759
119 | 2585478.7477 | 1175909.9222
120 | 2585488.3746 | 1175868.252
121 | 2585490.8944 | 1175860.7183
122 | 2585509.179 | 1175861.3631
123 | 2585472.133 | 1175934.2014
124 | 2585467.8062 | 1175947.7005
125 | 2585486.2462 | 1175913.6899
126 | 2585478.1911 | 1175969.0518
127 | 2585538.2644 | 1175905.1106
128 | 2585530.924 | 1175937.25
129 | 2585538.0421 | 1175890.3411
130 | 2585520.3086 | 1175959.2303
131 | 2585543.9256 | 1175886.4027
132 | 2585523.914 | 1175970.9164
133 | 2585507.8945 | 1175983.8508
134 | 2585547.014 | 1175886.6064
135 | 2585544.5445 | 1175854.7941
136 | 2585524.8709 | 1175974.6715
137 | 2585509.8799 | 1175989.3598
138 | 2585544.5321 | 1175952.3335
139 | 2585545.3787 | 1175827.6533
140 | 2585545.9443 | 1176009.6938
141 | 2585514.3866 | 1175994.4848
142 | 2585499.1931 | 1176001.2398
143 | 2585516.3083 | 1176018.7945
144 | 2585546.6224 | 1175787.1936
145 | 2585547.4068 | 1175761.6752
146 | 2585569.6219 | 1175807.1001
147 | 2585551.8826 | 1175697.1983
148 | 2585547.697 | 1175744.7677
149 | 2585571.1324 | 1175682.5423
150 | 2585548.2188 | 1175714.3663
151 | 2585548.8363 | 1175678.3947
152 | 2585549.6095 | 1175644.3153
153 | 2585578.4098 | 1175670.3427
154 | 2585516.5945 | 1176022.4159
155 | 2585577.9896 | 1175980.1012
156 | 2585604.275 | 1175884.3209
157 | 2585604.6677 | 1175880.0525
158 | 2585620.0143 | 1175631.4013
159 | 2585609.068 | 1175664.3221
160 | 2585578.251 | 1175574.5847
161 | 2585580.3115 | 1175612.9736
162 | 2585579.8992 | 1175630.348
163 | 2585635.2755 | 1175782.1901
164 | 2585622.4092 | 1175781.875
165 | 2585644.7445 | 1175750.5691
166 | 2585837.9931 | 1175651.9528
167 | 2585859.6617 | 1175718.5683
168 | 2585868.1849 | 1175615.5327
169 | 2585878.3723 | 1175742.8408
170 | 2585890.264 | 1175634.7677
171 | 2585905.8226 | 1175609.2502
172 | 2585896.9083 | 1175764.8404
173 | 2585905.5929 | 1175732.0688
174 | 2585781.5267 | 1175966.7136
175 | 2585785.3281 | 1175985.439
176 | 2585785.7114 | 1175987.3271
177 | 2585879.2657 | 1175685.7535
178 | 2585878.443 | 1175683.9068
179 | 2585884.5039 | 1175697.5133
180 | 2585891.7036 | 1175709.3103
181 | 2585904.2309 | 1175684.0709
182 | 2585905.564 | 1175814.7119
183 | 2585923.3433 | 1175819.1434
184 | 2585936.5439 | 1175811.8151
185 | 2585920.6647 | 1175855.5593
186 | 2585941.5787 | 1175865.8027
187 | 2585883.689 | 1175882.7872
188 | 2585956.3054 | 1175871.5322
189 | 2585810.8182 | 1176059.3015
190 | 2585796.5249 | 1176053.3697
191 | 2585792.9305 | 1176016.414
192 | 2585977.3878 | 1175868.382
193 | 2586093.6368 | 1175770.8704
194 | 2586096.491 | 1175759.9193
195 | 2585579.6811 | 1175639.541
196 | 2585720.8555 | 1175924.9295

## line_std_types
| c_nf_per_km | r_ohm_per_km | x_ohm_per_km | max_i_ka | type | q_mm2 | alpha | voltage_rating
NAYY 4x50 SE | 210 | 0.642 | 0.083 | 0.142 | cs | 50 | 0.00403 | LV
NAYY 4x120 SE | 264 | 0.225 | 0.08 | 0.242 | cs | 120 | 0.00403 | LV
NAYY 4x150 SE | 261 | 0.208 | 0.08 | 0.27 | cs | 150 | 0.00403 | LV
NA2XS2Y 1x95 RM/25 12/20 kV | 216 | 0.313 | 0.132 | 0.252 | cs | 95 | 0.00403 | MV
NA2XS2Y 1x185 RM/25 12/20 kV | 273 | 0.161 | 0.117 | 0.362 | cs | 185 | 0.00403 | MV
NA2XS2Y 1x240 RM/25 12/20 kV | 304 | 0.122 | 0.112 | 0.421 | cs | 240 | 0.00403 | MV
NA2XS2Y 1x95 RM/25 6/10 kV | 315 | 0.313 | 0.123 | 0.249 | cs | 95 | 0.00403 | MV
NA2XS2Y 1x185 RM/25 6/10 kV | 406 | 0.161 | 0.11 | 0.358 | cs | 185 | 0.00403 | MV
NA2XS2Y 1x240 RM/25 6/10 kV | 456 | 0.122 | 0.105 | 0.416 | cs | 240 | 0.00403 | MV
NA2XS2Y 1x150 RM/25 12/20 kV | 250 | 0.206 | 0.116 | 0.319 | cs | 150 | 0.00403 | MV
NA2XS2Y 1x120 RM/25 12/20 kV | 230 | 0.253 | 0.119 | 0.283 | cs | 120 | 0.00403 | MV
NA2XS2Y 1x70 RM/25 12/20 kV | 190 | 0.443 | 0.132 | 0.22 | cs | 70 | 0.00403 | MV
NA2XS2Y 1x150 RM/25 6/10 kV | 360 | 0.206 | 0.11 | 0.315 | cs | 150 | 0.00403 | MV
NA2XS2Y 1x120 RM/25 6/10 kV | 340 | 0.253 | 0.113 | 0.28 | cs | 120 | 0.00403 | MV
NA2XS2Y 1x70 RM/25 6/10 kV | 280 | 0.443 | 0.123 | 0.217 | cs | 70 | 0.00403 | MV
N2XS(FL)2Y 1x120 RM/35 64/110 kV | 112 | 0.153 | 0.166 | 0.366 | cs | 120 | 0.00393 | HV
N2XS(FL)2Y 1x185 RM/35 64/110 kV | 125 | 0.099 | 0.156 | 0.457 | cs | 185 | 0.00393 | HV
N2XS(FL)2Y 1x240 RM/35 64/110 kV | 135 | 0.075 | 0.149 | 0.526 | cs | 240 | 0.00393 | HV
N2XS(FL)2Y 1x300 RM/35 64/110 kV | 144 | 0.06 | 0.144 | 0.588 | cs | 300 | 0.00393 | HV
15-AL1/3-ST1A 0.4 | 11 | 1.8769 | 0.35 | 0.105 | ol | 16 | 0.00403 | LV
24-AL1/4-ST1A 0.4 | 11.25 | 1.2012 | 0.335 | 0.14 | ol | 24 | 0.00403 | LV
48-AL1/8-ST1A 0.4 | 12.2 | 0.5939 | 0.3 | 0.21 | ol | 48 | 0.00403 | LV
94-AL1/15-ST1A 0.4 | 13.2 | 0.306 | 0.29 | 0.35 | ol | 94 | 0.00403 | LV
34-AL1/6-ST1A 10.0 | 9.7 | 0.8342 | 0.36 | 0.17 | ol | 34 | 0.00403 | MV
48-AL1/8-ST1A 10.0 | 10.1 | 0.5939 | 0.35 | 0.21 | ol | 48 | 0.00403 | MV
70-AL1/11-ST1A 10.0 | 10.4 | 0.4132 | 0.339 | 0.29 | ol | 70 | 0.00403 | MV
94-AL1/15-ST1A 10.0 | 10.75 | 0.306 | 0.33 | 0.35 | ol | 94 | 0.00403 | MV
122-AL1/20-ST1A 10.0 | 11.1 | 0.2376 | 0.323 | 0.41 | ol | 122 | 0.00403 | MV
149-AL1/24-ST1A 10.0 | 11.25 | 0.194 | 0.315 | 0.47 | ol | 149 | 0.00403 | MV
34-AL1/6-ST1A 20.0 | 9.15 | 0.8342 | 0.382 | 0.17 | ol | 34 | 0.00403 | MV
48-AL1/8-ST1A 20.0 | 9.5 | 0.5939 | 0.372 | 0.21 | ol | 48 | 0.00403 | MV
70-AL1/11-ST1A 20.0 | 9.7 | 0.4132 | 0.36 | 0.29 | ol | 70 | 0.00403 | MV
94-AL1/15-ST1A 20.0 | 10 | 0.306 | 0.35 | 0.35 | ol | 94 | 0.00403 | MV
122-AL1/20-ST1A 20.0 | 10.3 | 0.2376 | 0.344 | 0.41 | ol | 122 | 0.00403 | MV
149-AL1/24-ST1A 20.0 | 10.5 | 0.194 | 0.337 | 0.47 | ol | 149 | 0.00403 | MV
184-AL1/30-ST1A 20.0 | 10.75 | 0.1571 | 0.33 | 0.535 | ol | 184 | 0.00403 | MV
243-AL1/39-ST1A 20.0 | 11 | 0.1188 | 0.32 | 0.645 | ol | 243 | 0.00403 | MV
48-AL1/8-ST1A 110.0 | 8 | 0.5939 | 0.46 | 0.21 | ol | 48 | 0.00403 | HV
70-AL1/11-ST1A 110.0 | 8.4 | 0.4132 | 0.45 | 0.29 | ol | 70 | 0.00403 | HV
94-AL1/15-ST1A 110.0 | 8.65 | 0.306 | 0.44 | 0.35 | ol | 94 | 0.00403 | HV
122-AL1/20-ST1A 110.0 | 8.5 | 0.2376 | 0.43 | 0.41 | ol | 122 | 0.00403 | HV
149-AL1/24-ST1A 110.0 | 8.75 | 0.194 | 0.41 | 0.47 | ol | 149 | 0.00403 | HV
184-AL1/30-ST1A 110.0 | 8.8 | 0.1571 | 0.4 | 0.535 | ol | 184 | 0.00403 | HV
243-AL1/39-ST1A 110.0 | 9 | 0.1188 | 0.39 | 0.645 | ol | 243 | 0.00403 | HV
305-AL1/39-ST1A 110.0 | 9.2 | 0.0949 | 0.38 | 0.74 | ol | 305 | 0.00403 | HV
490-AL1/64-ST1A 110.0 | 9.75 | 0.059 | 0.37 | 0.96 | ol | 490 | 0.00403 | HV
679-AL1/86-ST1A 110.0 | 9.95 | 0.042 | 0.36 | 1.15 | ol | 679 | 0.00403 | HV
490-AL1/64-ST1A 220.0 | 10 | 0.059 | 0.285 | 0.96 | ol | 490 | 0.00403 | HV
679-AL1/86-ST1A 220.0 | 11.7 | 0.042 | 0.275 | 1.15 | ol | 679 | 0.00403 | HV
490-AL1/64-ST1A 380.0 | 11 | 0.059 | 0.253 | 0.96 | ol | 490 | 0.00403 | HV
679-AL1/86-ST1A 380.0 | 14.6 | 0.042 | 0.25 | 1.15 | ol | 679 | 0.00403 | HV

## trafo_std_types
| i0_percent | pfe_kw | vkr_percent | sn_mva | vn_lv_kv | vn_hv_kv | vk_percent | shift_degree | vector_group | tap_side | tap_neutral | tap_min | tap_max | tap_step_degree | tap_step_percent | tap_phase_shifter
160 MVA 380/110 kV | 0.06 | 60 | 0.25 | 160 | 110 | 380 | 12.2 | 0 | Yy0 | hv | 0 | -9 | 9 | 0 | 1.5 | FALSE
100 MVA 220/110 kV | 0.06 | 55 | 0.26 | 100 | 110 | 220 | 12 | 0 | Yy0 | hv | 0 | -9 | 9 | 0 | 1.5 | FALSE
63 MVA 110/20 kV | 0.04 | 22 | 0.32 | 63 | 20 | 110 | 18 | 150 | YNd5 | hv | 0 | -9 | 9 | 0 | 1.5 | FALSE
40 MVA 110/20 kV | 0.05 | 18 | 0.34 | 40 | 20 | 110 | 16.2 | 150 | YNd5 | hv | 0 | -9 | 9 | 0 | 1.5 | FALSE
25 MVA 110/20 kV | 0.07 | 14 | 0.41 | 25 | 20 | 110 | 12 | 150 | YNd5 | hv | 0 | -9 | 9 | 0 | 1.5 | FALSE
63 MVA 110/10 kV | 0.04 | 22 | 0.32 | 63 | 10 | 110 | 18 | 150 | YNd5 | hv | 0 | -9 | 9 | 0 | 1.5 | FALSE
40 MVA 110/10 kV | 0.05 | 18 | 0.34 | 40 | 10 | 110 | 16.2 | 150 | YNd5 | hv | 0 | -9 | 9 | 0 | 1.5 | FALSE
25 MVA 110/10 kV | 0.07 | 14 | 0.41 | 25 | 10 | 110 | 12 | 150 | YNd5 | hv | 0 | -9 | 9 | 0 | 1.5 | FALSE
0.25 MVA 20/0.4 kV | 0.32 | 0.8 | 1.44 | 0.25 | 0.4 | 20 | 6 | 150 | Yzn5 | hv | 0 | -2 | 2 | 0 | 2.5 | FALSE
0.4 MVA 20/0.4 kV | 0.3375 | 1.35 | 1.425 | 0.4 | 0.4 | 20 | 6 | 150 | Dyn5 | hv | 0 | -2 | 2 | 0 | 2.5 | FALSE
0.63 MVA 20/0.4 kV | 0.2619 | 1.65 | 1.206 | 0.63 | 0.4 | 20 | 6 | 150 | Dyn5 | hv | 0 | -2 | 2 | 0 | 2.5 | FALSE
0.25 MVA 10/0.4 kV | 0.24 | 0.6 | 1.2 | 0.25 | 0.4 | 10 | 4 | 150 | Dyn5 | hv | 0 | -2 | 2 | 0 | 2.5 | FALSE
0.4 MVA 10/0.4 kV | 0.2375 | 0.95 | 1.325 | 0.4 | 0.4 | 10 | 4 | 150 | Dyn5 | hv | 0 | -2 | 2 | 0 | 2.5 | FALSE
0.63 MVA 10/0.4 kV | 0.1873 | 1.18 | 1.0794 | 0.63 | 0.4 | 10 | 4 | 150 | Dyn5 | hv | 0 | -2 | 2 | 0 | 2.5 | FALSE

## trafo3w_std_types
| sn_hv_mva | sn_mv_mva | sn_lv_mva | vn_hv_kv | vn_mv_kv | vn_lv_kv | vk_hv_percent | vk_mv_percent | vk_lv_percent | vkr_hv_percent | vkr_mv_percent | vkr_lv_percent | pfe_kw | i0_percent | shift_mv_degree | shift_lv_degree | vector_group | tap_side | tap_neutral | tap_min | tap_max | tap_step_percent
63/25/38 MVA 110/20/10 kV | 63 | 25 | 38 | 110 | 20 | 10 | 10.4 | 10.4 | 10.4 | 0.28 | 0.32 | 0.35 | 35 | 0.89 | 0 | 0 | YN0yn0yn0 | hv | 0 | -10 | 10 | 1.2
63/25/38 MVA 110/10/10 kV | 63 | 25 | 38 | 110 | 10 | 10 | 10.4 | 10.4 | 10.4 | 0.28 | 0.32 | 0.35 | 35 | 0.89 | 0 | 0 | YN0yn0yn0 | hv | 0 | -10 | 10 | 1.2

## fuse_std_types
| fuse_type | i_rated_a | t_avg | t_min | t_total | x_avg | x_min | x_total
HV 100A | HV 100A | 100 | 0 | [10.0, 3.64, 0.854, 0.281, 0.1, 0.0531, 0.022, 0.01] | [10.0, 4.267, 1.21, 0.403, 0.1, 0.058, 0.022, 0.01] | 0 | [300.0, 350.0, 450.0, 550.0, 700.0, 850.0, 1200.0, 1752.0] | [600.0, 700.0, 900.0, 1150.0, 1665.0, 2000.0, 3000.0, 4313.0]
HV 10A | HV 10A | 10 | 0 | [10.0, 1675.0, 0.344, 0.156, 0.1, 0.0417, 0.0171, 0.01] | [10.0, 1.3, 0.3, 0.155, 0.1, 0.0555, 0.023, 0.01] | 0 | [30.0, 32.0, 35.0, 37.0, 39.0, 50.0, 70.0, 88.0] | [60.0, 70.0, 80.0, 87.0, 94.0, 110.0, 150.0, 216.0]
HV 125A | HV 125A | 125 | 0 | [10.0, 1.82, 0.344, 0.1, 0.0467, 0.0269, 0.01] | [10.0, 2.478, 0.426, 0.1, 0.0427, 0.0211, 0.01] | 0 | [375.0, 500.0, 700.0, 925.0, 1200.0, 1500.0, 2341.0] | [750.0, 1000.0, 1500.0, 2200.0, 3000.0, 4000.0, 5765.0]
HV 160A | HV 160A | 160 | 0 | [10.0, 4.15, 1.03, 0.198, 0.1, 0.051, 0.0172, 0.01] | [10.0, 2.3, 0.734, 0.274, 0.1, 0.046, 0.0177, 0.01] | 0 | [480.0, 550.0, 700.0, 1000.0, 1260.0, 1600.0, 2500.0, 3227.0] | [960.0, 1300.0, 1700.0, 2200.0, 2996.0, 4000.0, 6000.0, 7946.0]
HV 16A | HV 16A | 16 | 0 | [10.0, 0.352, 0.164, 0.1, 0.0649, 0.0342, 0.01] | [10.0, 2.34, 0.722, 0.181, 0.1, 0.055, 0.0296, 0.01] | 0 | [48.0, 60.0, 65.0, 71.0, 80.0, 100.0, 162.0] | [96.0, 110.0, 125.0, 150.0, 168.0, 200.0, 250.0, 398.0]
HV 200A | HV 200A | 200 | 0 | [10.0, 4.267, 1.21, 0.403, 0.1, 0.058, 0.022, 0.01] | [10.0, 3.73, 1.654, 0.328, 0.1, 0.0531, 0.019, 0.01] | 0 | [600.0, 700.0, 900.0, 1150.0, 1665.0, 2000.0, 3000.0, 4313.0] | [1200.0, 1500.0, 1800.0, 2700.0, 3960.0, 5000.0, 7500.0, 10620.0]
HV 20A | HV 20A | 20 | 0 | [10.0, 1.3, 0.3, 0.155, 0.1, 0.0555, 0.023, 0.01] | [10.0, 1.3, 0.161, 0.1, 0.0611, 0.0399, 0.0141, 0.01] | 0 | [60.0, 70.0, 80.0, 87.0, 94.0, 110.0, 150.0, 216.0] | [120.0, 150.0, 200.0, 223.0, 260.0, 300.0, 450.0, 532.0]
HV 25A | HV 25A | 25 | 0 | [10.0, 2.512, 0.833, 0.299, 0.1, 0.0372, 0.0223, 0.01] | [10.0, 3.125, 0.597, 0.198, 0.1, 0.0378, 0.022, 0.01] | 0 | [75.0, 82.0, 90.0, 100.0, 124.0, 170.0, 200.0, 289.0] | [150.0, 170.0, 210.0, 250.0, 294.0, 400.0, 500.0, 711.0]
HV 31.5A | HV 31.5A | 31.5 | 0 | [10.0, 2.34, 0.722, 0.181, 0.1, 0.055, 0.0296, 0.01] | [10.0, 2.84, 0.368, 0.164, 0.1, 0.0621, 0.0378, 0.0195, 0.01] | 0 | [95.0, 110.0, 125.0, 150.0, 165.0, 200.0, 250.0, 390.0] | [189.0, 220.0, 300.0, 350.0, 393.0, 450.0, 530.0, 700.0, 960.0]
HV 40A | HV 40A | 40 | 0 | [10.0, 1.3, 0.161, 0.1, 0.0611, 0.0399, 0.0141, 0.01] | [10.0, 2.05, 0.369, 0.198, 0.1, 0.051, 0.0298, 0.01] | 0 | [120.0, 150.0, 200.0, 223.0, 260.0, 300.0, 450.0, 532.0] | [240.0, 300.0, 400.0, 450.0, 530.0, 650.0, 800.0, 1311.0]
HV 50A | HV 50A | 50 | 0 | [10.0, 3.215, 0.597, 0.198, 0.1, 0.0378, 0.022, 0.01] | [10.0, 3.64, 0.854, 0.281, 0.1, 0.0531, 0.022, 0.01] | 0 | [150.0, 170.0, 210.0, 250.0, 294.0, 400.0, 500.0, 711.0] | [300.0, 350.0, 450.0, 550.0, 700.0, 850.0, 1200.0, 1752.0]
HV 6.3A | HV 6.3A | 6.3 | 0 | [10.0, 1.39, 0.344, 0.168, 0.1, 0.056, 0.0263, 0.01] | [10.0, 1.711, 0.516, 0.198, 0.1, 0.0634, 0.0303, 0.01] | 0 | [19.0, 19.5, 20.4, 20.8, 22.0, 25.0, 32.0, 48.0] | [38.0, 40.0, 43.0, 48.0, 53.0, 60.0, 75.0, 118.0]
HV 63A | HV 63A | 63 | 0 | [10.0, 2.84, 0.368, 0.164, 0.1, 0.0621, 0.0378, 0.0195, 0.01] | [10.0, 1.82, 0.344, 0.1, 0.0467, 0.0269, 0.01] | 0 | [189.0, 220.0, 300.0, 350.0, 393.0, 450.0, 530.0, 700.0, 961.0] | [378.0, 500.0, 700.0, 934.0, 1200.0, 1500.0, 2366.0]
HV 80A | HV 80A | 80 | 0 | [10.0, 2.05, 0.369, 0.198, 0.1, 0.051, 0.0298, 0.01] | [10.0, 4.15, 1.03, 0.198, 0.1, 0.051, 0.0172, 0.01] | 0 | [240.0, 300.0, 400.0, 450.0, 530.0, 650.0, 800.0, 1311.0] | [480.0, 550.0, 700.0, 1000.0, 1260.0, 1600.0, 2500.0, 3227.0]
Siemens NH-1-100 | Siemens NH-1-100 | 100 | [5400.0, 2000.0, 400.0, 20.0, 1.0, 0.2, 0.012, 0.004] | 0 | 0 | [150.0, 190.0, 250.0, 430.0, 900.0, 1250.0, 2700.0, 3600.0] | 0 | 0
Siemens NH-1-125 | Siemens NH-1-125 | 125 | [4800.0, 120.0, 7.0, 0.1, 0.004] | 0 | 0 | [180.0, 400.0, 740.0, 2000.0, 4250.0] | 0 | 0
Siemens NH-1-16 | Siemens NH-1-16 | 16 | [4000.0, 400.0, 2.0, 0.1, 0.04, 0.01] | 0 | 0 | [26.0, 35.0, 75.0, 150.0, 200.0, 300.0] | 0 | 0
Siemens NH-1-160 | Siemens NH-1-160 | 160 | [4800.0, 120.0, 7.0, 0.1, 0.004] | 0 | 0 | [210.0, 500.0, 900.0, 2300.0, 5000.0] | 0 | 0
Siemens NH-1-25 | Siemens NH-1-25 | 25 | [4000.0, 1000.0, 10.0, 0.2, 0.02, 0.01] | 0 | 0 | [40.0, 50.0, 100.0, 210.0, 400.0, 500.0] | 0 | 0
Siemens NH-1-50 | Siemens NH-1-50 | 50 | [4000.0, 40.0, 4.0, 1.0, 0.02, 0.01] | 0 | 0 | [86.0, 200.0, 300.0, 400.0, 1000.0, 1280.0] | 0 | 0
Siemens NH-1-63 | Siemens NH-1-63 | 63 | [4000.0, 100.0, 10.0, 2.0, 0.04, 0.01] | 0 | 0 | [100.0, 200.0, 300.0, 400.0, 1000.0, 1500.0] | 0 | 0
Siemens NH-1-80 | Siemens NH-1-80 | 80 | [4800.0, 120.0, 7.0, 0.1, 0.01] | 0 | 0 | [150.58, 250.0, 450.0, 1150.0, 2470.0] | 0 | 0
Siemens NH-2-1000 | Siemens NH-2-1000 | 1000 | [4800.0, 120.0, 7.0, 0.1, 0.004] | 0 | 0 | [1900.0, 3500.0, 8400.0, 24000.0, 52000.0] | 0 | 0
Siemens NH-2-200 | Siemens NH-2-200 | 200 | [4800.0, 120.0, 7.0, 0.1, 0.004] | 0 | 0 | [280.0, 650.0, 1200.0, 3000.0, 7000.0] | 0 | 0
Siemens NH-2-224 | Siemens NH-2-224 | 224 | [4800.0, 120.0, 7.0, 0.2, 0.04, 0.004] | 0 | 0 | [400.0, 750.0, 1453.0, 3025.0, 4315.0, 7600.0] | 0 | 0
Siemens NH-2-250 | Siemens NH-2-250 | 250 | [4800.0, 120.0, 7.0, 0.1, 0.004] | 0 | 0 | [450.0, 800.0, 1650.0, 4000.0, 8500.0] | 0 | 0
Siemens NH-2-315 | Siemens NH-2-315 | 315 | [4800.0, 120.0, 7.0, 0.1, 0.004] | 0 | 0 | [550.0, 920.0, 1900.0, 5000.0, 11000.0] | 0 | 0
Siemens NH-2-355 | Siemens NH-2-355 | 355 | [4800.0, 120.0, 6.0, 0.1, 0.004] | 0 | 0 | [650.0, 1116.27, 2350.0, 5840.0, 12790.0] | 0 | 0
Siemens NH-2-400 | Siemens NH-2-400 | 400 | [4800.0, 120.0, 7.0, 0.1, 0.004] | 0 | 0 | [720.0, 1350.0, 2800.0, 6500.0, 15000.0] | 0 | 0
Siemens NH-2-425 | Siemens NH-2-425 | 425 | [4800.0, 120.0, 7.0, 0.1, 0.004] | 0 | 0 | [850.0, 1500.0, 3050.0, 7500.0, 16500.0] | 0 | 0
Siemens NH-2-630 | Siemens NH-2-630 | 630 | [4800.0, 120.0, 7.0, 0.1, 0.004] | 0 | 0 | [1200.0, 2000.0, 4800.0, 12000.0, 26000.0] | 0 | 0

## res_bus
| vm_pu | va_degree | p_mw | q_mvar
0 | 0.97927 | -0.39691 | 0.0011998 | 0.00030069
1 | 0.97789 | -0.42393 | 0.0033041 | 0.00082808
2 | 0.98094 | -0.36444 | 0.0031658 | 0.00079343
3 | 0.97761 | -0.42939 | 0.0025312 | 0.00063437
4 | 0.98159 | -0.3519 | 0 | 0
5 | 0.97635 | -0.45425 | 0 | 0
6 | 0.98269 | -0.33056 | 0.0031638 | 0.00079291
7 | 0.98144 | -0.35478 | 0.0016861 | 0.00042259
8 | 0.97561 | -0.4686 | 0.0016453 | 0.00041235
9 | 0.97572 | -0.46645 | 0 | 0
10 | 0.98365 | -0.31183 | 0.0012329 | 0.000309
11 | 0.98133 | -0.35698 | 0.0022197 | 0.00055631
12 | 0.98169 | -0.35019 | 0.004654 | 0.0011664
13 | 0.98101 | -0.36337 | 0 | 0
14 | 0.98204 | -0.34331 | 0 | 0
15 | 0.98154 | -0.35305 | 0.0047071 | 0.0011797
16 | 0.9809 | -0.36557 | 0.0035703 | 0.0008948
17 | 0.98017 | -0.3798 | 0 | 0
18 | 0.98325 | -0.31994 | 0 | 0
19 | 0.98079 | -0.36771 | 0.0052299 | 0.0013107
20 | 0.97954 | -0.39205 | 0.010374 | 0.0026
21 | 0.98405 | -0.30446 | 0 | 0
22 | 0.98318 | -0.32129 | 0.0039857 | 0.00099891
23 | 0.9791 | -0.40066 | 0 | 0
24 | 0.97874 | -0.40772 | 0.0047662 | 0.0011945
25 | 0.98396 | -0.30604 | 0.0058326 | 0.0014618
26 | 0.98444 | -0.29672 | 0.0080102 | 0.0020075
27 | 0.98064 | -0.37062 | 0.0027869 | 0.00069847
28 | 0.98878 | -0.21302 | 0.0042575 | 0.001067
29 | 0.98884 | -0.21202 | 0.0032772 | 0.00082135
30 | 0.9784 | -0.41442 | 0.0034277 | 0.00085905
31 | 0.97767 | -0.42862 | 0 | 0
32 | 0.97745 | -0.43292 | 0 | 0
33 | 0.97821 | -0.41804 | 0.0012141 | 0.00030428
34 | 0.98472 | -0.29131 | 0 | 0
35 | 0.97714 | -0.43874 | 0.0089397 | 0.0022405
36 | 0.977 | -0.44151 | 0.0069545 | 0.001743
37 | 0.97739 | -0.43391 | 0 | 0
38 | 0.97677 | -0.44612 | 0.0065466 | 0.0016407
39 | 0.9771 | -0.43962 | 0.01055 | 0.0026442
40 | 0.97503 | -0.48019 | 0.0083826 | 0.0021009
41 | 0.97926 | -0.39719 | 0 | 0
42 | 0.97672 | -0.44703 | 0.003324 | 0.00083306
43 | 0.97689 | -0.44365 | 0.0076824 | 0.0019254
44 | 0.97458 | -0.48909 | 0 | 0
45 | 0.98082 | -0.36682 | 0.0059315 | 0.0014866
46 | 0.97671 | -0.44724 | 0.0014535 | 0.00036427
47 | 0.97685 | -0.44437 | 0.0018896 | 0.00047357
48 | 0.97422 | -0.49613 | 0.0080038 | 0.0020059
49 | 0.97409 | -0.49877 | 0 | 0
50 | 0.99107 | -0.16906 | 0 | 0
51 | 0.9925 | -0.14178 | 0.0084804 | 0.0021254
52 | 0.9889 | -0.21074 | 0.0014644 | 0.00036701
53 | 0.98118 | -0.35973 | 0.0047598 | 0.0011929
54 | 0.99433 | -0.107 | 0.0032877 | 0.00082398
55 | 0.99438 | -0.10609 | 0.0028265 | 0.00070839
56 | 0.99275 | -0.13712 | 0 | 0
57 | 0.99582 | -0.078784 | 0.00082208 | 0.00020603
58 | 0.99131 | -0.16462 | 0.0063851 | 0.0016003
59 | 1 | 0 | -0.54264 | -0.13924
60 | 0.99019 | -0.18607 | 0 | 0
61 | 0.99904 | -0.018359 | 0 | 0
62 | 0.98696 | -0.24797 | 0.0044347 | 0.0011114
63 | 0.98979 | -0.19363 | 0.0016088 | 0.00040319
64 | 0.97729 | -0.43606 | 0 | 0
65 | 0.97727 | -0.43657 | 0.0029778 | 0.00074631
66 | 0.97661 | -0.44947 | 0 | 0
67 | 0.97731 | -0.43582 | 0.0033842 | 0.00084816
68 | 0.9844 | -0.2973 | 0 | 0
69 | 0.98977 | -0.19409 | 0.0026108 | 0.00065434
70 | 0.98433 | -0.29877 | 0.0019301 | 0.00048374
71 | 0.98896 | -0.20969 | 0 | 0
72 | 0.98806 | -0.22688 | 0.016214 | 0.0040636
73 | 0.98585 | -0.26939 | 0.0014661 | 0.00036745
74 | 0.9838 | -0.30901 | 0 | 0
75 | 0.98368 | -0.31131 | 0.001741 | 0.00043632
76 | 0.98122 | -0.35915 | 0.00090588 | 0.00022704
77 | 0.98119 | -0.35968 | 0.0022004 | 0.00055148
78 | 0.98119 | -0.35971 | 0.0014165 | 0.000355
79 | 0.98365 | -0.31198 | 0.0016859 | 0.00042253
80 | 0.97493 | -0.48207 | 0.0023767 | 0.00059566
81 | 0.97565 | -0.46796 | 0.0024618 | 0.00061698
82 | 0.97547 | -0.47152 | 0.0021752 | 0.00054515
83 | 0.97458 | -0.48893 | 0.0033124 | 0.00083017
84 | 0.97424 | -0.49574 | 0.001614 | 0.0004045
85 | 0.9741 | -0.49834 | 0 | 0
86 | 0.97404 | -0.49952 | 0.0039275 | 0.00098432
87 | 0.97297 | -0.52075 | 0 | 0
88 | 0.9729 | -0.5221 | 0.0030089 | 0.00075411
89 | 0.97238 | -0.53227 | 0.0065456 | 0.0016405
90 | 0.99365 | -0.12209 | 0.011913 | 0.0029857
91 | 0.99465 | -0.10268 | 0.01488 | 0.0037292
92 | 0.99265 | -0.14133 | 0.0078387 | 0.0019646
93 | 0.99652 | -0.066622 | 0.0032509 | 0.00081476
94 | 0.99253 | -0.14368 | 0 | 0
95 | 0.99741 | -0.049649 | 0 | 0
96 | 0.99239 | -0.14629 | 0.0029115 | 0.00072968
97 | 0.99222 | -0.14977 | 0.0031663 | 0.00079355
98 | 0.99229 | -0.14824 | 0.0071271 | 0.0017862
99 | 0.99208 | -0.15242 | 0.0014576 | 0.00036531
100 | 0.99845 | -0.029717 | 0.0087845 | 0.0022016
101 | 0.99811 | -0.036285 | 0.011581 | 0.0029024
102 | 0.97463 | -0.48792 | 0.0027264 | 0.0006833
103 | 0.97446 | -0.49128 | 0.001652 | 0.00041402
104 | 0.97382 | -0.50394 | 0 | 0
105 | 0.97369 | -0.50652 | 0.0024878 | 0.00062351
106 | 0.97345 | -0.51126 | 0.0023538 | 0.00058992
107 | 0.97202 | -0.53999 | 0.0017644 | 0.0004422
108 | 0.97207 | -0.53884 | 0.00096062 | 0.00024076
109 | 0.97231 | -0.53411 | 0 | 0
110 | 0.97189 | -0.54246 | 0 | 0
111 | 0.97165 | -0.54722 | 0.001793 | 0.00044936
112 | 0.97163 | -0.54759 | 0.0018128 | 0.00045434
113 | 0.97172 | -0.54583 | 0.001233 | 0.00030901
114 | 0.97182 | -0.54378 | 0.0013007 | 0.00032598
115 | 0.97181 | -0.54398 | 0.0014034 | 0.00035172
116 | 0.97242 | -0.53209 | 0 | 0
117 | 0.97204 | -0.53955 | 0.0022094 | 0.00055372
118 | 0.97325 | -0.51555 | 0 | 0
119 | 0.97237 | -0.5329 | 0.0014349 | 0.00035962
120 | 0.97202 | -0.53989 | 0.0015177 | 0.00038037
121 | 0.97198 | -0.5406 | 0 | 0
122 | 0.97188 | -0.54264 | 0.0048334 | 0.0012114
123 | 0.97323 | -0.5159 | 0.0017335 | 0.00043444
124 | 0.97336 | -0.51344 | 0.0010383 | 0.00026021
125 | 0.97236 | -0.53312 | 0.0014169 | 0.00035511
126 | 0.9739 | -0.50269 | 0.0025343 | 0.00063515
127 | 0.97436 | -0.49376 | 0.0025142 | 0.00063012
128 | 0.97534 | -0.47441 | 0.0023102 | 0.00057899
129 | 0.97395 | -0.50179 | 0.0045018 | 0.0011283
130 | 0.9756 | -0.46931 | 0.0052794 | 0.0013231
131 | 0.97377 | -0.50529 | 0 | 0
132 | 0.97587 | -0.46399 | 0 | 0
133 | 0.97478 | -0.48538 | 0 | 0
134 | 0.97376 | -0.50551 | 0 | 0
135 | 0.97316 | -0.5175 | 0.0056543 | 0.0014171
136 | 0.97586 | -0.46425 | 0.0036531 | 0.00091554
137 | 0.97476 | -0.48586 | 0 | 0
138 | 0.97353 | -0.51018 | 0.0038519 | 0.00096537
139 | 0.97277 | -0.52517 | 0.0049634 | 0.0012439
140 | 0.97656 | -0.45041 | 0.0025632 | 0.0006424
141 | 0.97474 | -0.48628 | 0 | 0
142 | 0.97474 | -0.4862 | 0.0011565 | 0.00028983
143 | 0.97466 | -0.48776 | 0.002469 | 0.00061878
144 | 0.97238 | -0.53292 | 0.00061457 | 0.00015403
145 | 0.97216 | -0.53716 | 0 | 0
146 | 0.97235 | -0.53333 | 0.00073832 | 0.00018504
147 | 0.9718 | -0.54441 | 0 | 0
148 | 0.97211 | -0.53816 | 0.0010771 | 0.00026994
149 | 0.97166 | -0.54713 | 0.00089552 | 0.00022444
150 | 0.97205 | -0.53936 | 0.0005633 | 0.00014118
151 | 0.972 | -0.5404 | 0.0008173 | 0.00020484
152 | 0.97197 | -0.54087 | 0.00074569 | 0.00018689
153 | 0.97159 | -0.54842 | 0 | 0
154 | 0.97466 | -0.48782 | 0.00085032 | 0.00021311
155 | 0.97726 | -0.4368 | 0.0050094 | 0.0012555
156 | 0.99176 | -0.15862 | 0.0028066 | 0.00070341
157 | 0.99172 | -0.15931 | 0.0090294 | 0.002263
158 | 0.97144 | -0.55136 | 0.0017889 | 0.00044833
159 | 0.9715 | -0.55021 | 0.00051554 | 0.00012921
160 | 0.97146 | -0.55108 | 0.00069961 | 0.00017534
161 | 0.97148 | -0.55058 | 0.00043938 | 0.00011012
162 | 0.9715 | -0.55021 | 0.00065202 | 0.00016341
163 | 0.97214 | -0.53713 | 0.0039294 | 0.00098481
164 | 0.97207 | -0.53856 | 0.0060271 | 0.0015105
165 | 0.97284 | -0.52331 | 0.0025944 | 0.00065022
166 | 0.97365 | -0.50727 | 0.0012491 | 0.00031305
167 | 0.97293 | -0.5215 | 0.0031359 | 0.00078593
168 | 0.97345 | -0.51116 | 0.0026075 | 0.00065351
169 | 0.97255 | -0.52896 | 0.0025418 | 0.00063703
170 | 0.97341 | -0.51211 | 0.00091661 | 0.00022972
171 | 0.97338 | -0.51258 | 0.00084758 | 0.00021242
172 | 0.97227 | -0.53464 | 0.0014838 | 0.00037189
173 | 0.97185 | -0.54286 | 0.0029371 | 0.00073611
174 | 0.98878 | -0.21298 | 0.0021957 | 0.00055031
175 | 0.98808 | -0.22653 | 0.0012335 | 0.00030913
176 | 0.98801 | -0.22788 | 0.0031955 | 0.00080087
177 | 0.97158 | -0.54814 | 0.0012232 | 0.00030656
178 | 0.97158 | -0.54823 | 0.0022943 | 0.000575
179 | 0.97163 | -0.54731 | 0 | 0
180 | 0.97169 | -0.54594 | 0.00087562 | 0.00021945
181 | 0.97158 | -0.54813 | 0.0018572 | 0.00046546
182 | 0.97297 | -0.52077 | 0.03091 | 0.0077468
183 | 0.9729 | -0.52214 | 0.002484 | 0.00062254
184 | 0.97288 | -0.52254 | 0.0014156 | 0.00035479
185 | 0.9738 | -0.5044 | 0.0015078 | 0.00037788
186 | 0.97359 | -0.50868 | 0.0014688 | 0.00036813
187 | 0.97407 | -0.49909 | 0.0085195 | 0.0021352
188 | 0.97346 | -0.51115 | 0.0018438 | 0.00046211
189 | 0.98559 | -0.27464 | 0.0028924 | 0.0007249
190 | 0.98563 | -0.27383 | 0 | 0
191 | 0.98693 | -0.24859 | 0.004543 | 0.0011386
192 | 0.97333 | -0.51379 | 0.0044791 | 0.0011226
193 | 0.97302 | -0.51986 | 0 | 0
194 | 0.973 | -0.52032 | 0.0021733 | 0.00054469
195 | 0.97152 | -0.54991 | 0.0008172 | 0.00020481
196 | 0.99998 | 149.9956 | 0 | 0

## res_line
| p_from_mw | q_from_mvar | p_to_mw | q_to_mvar | pl_mw | ql_mvar | i_from_ka | i_to_ka | i_ka | vm_from_pu | va_from_degree | vm_to_pu | va_to_degree | loading_percent
0 | 0.077054 | 0.019462 | -0.076955 | -0.019398 | 9.961e-05 | 6.3507e-05 | 0.11714 | 0.11714 | 0.11714 | 0.97927 | -0.39691 | 0.97789 | -0.42393 | 32.181
1 | -0.078254 | -0.019762 | 0.078376 | 0.01984 | 0.00012196 | 7.7767e-05 | 0.11896 | 0.11896 | 0.11896 | 0.97927 | -0.39691 | 0.98094 | -0.36444 | 32.6818
2 | 0.073651 | 0.01857 | -0.073632 | -0.018558 | 1.9237e-05 | 1.226e-05 | 0.11211 | 0.11211 | 0.11211 | 0.97789 | -0.42393 | 0.97761 | -0.42939 | 30.7998
3 | -0.081542 | -0.020634 | 0.081591 | 0.020665 | 4.9131e-05 | 3.1336e-05 | 0.12376 | 0.12376 | 0.12376 | 0.98094 | -0.36444 | 0.98159 | -0.3519 | 34.0011
4 | 0.0711 | 0.017924 | -0.071016 | -0.01787 | 8.4479e-05 | 5.3826e-05 | 0.10826 | 0.10826 | 0.10826 | 0.97761 | -0.42939 | 0.97635 | -0.45425 | 29.7414
5 | -0.090022 | -0.022778 | 0.090114 | 0.022837 | 9.2277e-05 | 5.889e-05 | 0.13654 | 0.13654 | 0.13654 | 0.98159 | -0.3519 | 0.98269 | -0.33056 | 37.5123
6 | 0.008431 | 0.002113 | -0.0084299 | -0.0021125 | 1.1572e-06 | 5.0184e-07 | 0.012781 | 0.012781 | 0.012781 | 0.98159 | -0.3519 | 0.98144 | -0.35478 | 3.5112
7 | 0.035085 | 0.0088305 | -0.035061 | -0.0088154 | 2.404e-05 | 1.5105e-05 | 0.053486 | 0.053486 | 0.053486 | 0.97635 | -0.45425 | 0.97561 | -0.4686 | 14.694
8 | 0.03593 | 0.0090393 | -0.03591 | -0.0090261 | 2.0931e-05 | 1.3163e-05 | 0.054773 | 0.054773 | 0.054773 | 0.97635 | -0.45425 | 0.97572 | -0.46645 | 15.0475
9 | -0.093278 | -0.02363 | 0.093362 | 0.023684 | 8.4035e-05 | 5.364e-05 | 0.14134 | 0.14134 | 0.14134 | 0.98269 | -0.33056 | 0.98365 | -0.31183 | 38.8284
10 | 0.0067437 | 0.0016899 | -0.006743 | -0.0016897 | 7.0565e-07 | 2.2418e-07 | 0.010224 | 0.010225 | 0.010225 | 0.98144 | -0.35478 | 0.98133 | -0.35698 | 2.8089
11 | 0.033416 | 0.008403 | -0.033395 | -0.0083896 | 2.1497e-05 | 1.3483e-05 | 0.050977 | 0.050977 | 0.050977 | 0.97561 | -0.4686 | 0.97493 | -0.48207 | 14.0046
12 | 0.0024619 | 0.00061667 | -0.0024618 | -0.00061698 | 1.7749e-07 | -3.0576e-07 | 0.0037544 | 0.0037546 | 0.0037546 | 0.97572 | -0.46645 | 0.97565 | -0.46796 | 1.0315
13 | 0.033448 | 0.0084094 | -0.033439 | -0.0084043 | 8.0901e-06 | 5.0742e-06 | 0.051018 | 0.051018 | 0.051018 | 0.97572 | -0.46645 | 0.97547 | -0.47152 | 14.0161
14 | -0.094595 | -0.023993 | 0.094608 | 0.024001 | 1.2789e-05 | 8.1641e-06 | 0.1432 | 0.1432 | 0.1432 | 0.98365 | -0.31183 | 0.9838 | -0.30901 | 39.3408
15 | 0.0045233 | 0.0011334 | -0.0045229 | -0.0011335 | 4.6841e-07 | -3.5634e-08 | 0.0068588 | 0.0068589 | 0.0068589 | 0.98133 | -0.35698 | 0.98122 | -0.35915 | 1.8843
16 | 0.12057 | 0.030465 | -0.1205 | -0.030418 | 7.6099e-05 | 4.7477e-05 | 0.18285 | 0.18285 | 0.18285 | 0.98169 | -0.35019 | 0.98101 | -0.36337 | 12.5583
17 | -0.12993 | -0.032811 | 0.12998 | 0.032838 | 4.2845e-05 | 2.6825e-05 | 0.19704 | 0.19704 | 0.19704 | 0.98169 | -0.35019 | 0.98204 | -0.34331 | 13.5329
18 | 0.0047078 | 0.0011797 | -0.0047071 | -0.0011797 | 6.4057e-07 | -1.41e-08 | 0.0071358 | 0.007136 | 0.007136 | 0.98169 | -0.35019 | 0.98154 | -0.35305 | 1.9604
19 | 0.01159 | 0.0029045 | -0.011588 | -0.0029039 | 1.2166e-06 | 6.4612e-07 | 0.017579 | 0.017579 | 0.017579 | 0.98101 | -0.36337 | 0.9809 | -0.36557 | 4.8295
20 | 0.10891 | 0.027513 | -0.10882 | -0.02746 | 8.5732e-05 | 5.3179e-05 | 0.16527 | 0.16527 | 0.16527 | 0.98101 | -0.36337 | 0.98017 | -0.3798 | 11.351
21 | -0.12998 | -0.032838 | 0.13012 | 0.032929 | 0.00014577 | 9.1264e-05 | 0.19704 | 0.19704 | 0.19704 | 0.98204 | -0.34331 | 0.98325 | -0.31994 | 13.5329
22 | 0.008018 | 0.0020091 | -0.0080172 | -0.0020087 | 8.1826e-07 | 3.3753e-07 | 0.012163 | 0.012163 | 0.012163 | 0.9809 | -0.36557 | 0.98079 | -0.36771 | 3.3415
23 | 0.10882 | 0.02746 | -0.10876 | -0.02742 | 6.3772e-05 | 3.9559e-05 | 0.16527 | 0.16527 | 0.16527 | 0.98017 | -0.3798 | 0.97954 | -0.39205 | 11.351
24 | -0.13411 | -0.033928 | 0.13421 | 0.033991 | 9.9747e-05 | 6.2528e-05 | 0.20307 | 0.20307 | 0.20307 | 0.98325 | -0.31994 | 0.98405 | -0.30446 | 13.9471
25 | 0.0039859 | 0.00099883 | -0.0039857 | -0.00099891 | 2.5534e-07 | -7.3907e-08 | 0.0060321 | 0.0060322 | 0.0060322 | 0.98325 | -0.31994 | 0.98318 | -0.32129 | 1.6572
26 | 0.0027873 | 0.00069799 | -0.0027869 | -0.00069847 | 3.8532e-07 | -4.7845e-07 | 0.0042286 | 0.0042288 | 0.0042288 | 0.98079 | -0.36771 | 0.98064 | -0.37062 | 1.1618
27 | 0.098383 | 0.02482 | -0.098343 | -0.024795 | 4.0552e-05 | 2.4979e-05 | 0.14951 | 0.14951 | 0.14951 | 0.97954 | -0.39205 | 0.9791 | -0.40066 | 10.2687
28 | 0.0058331 | 0.0014619 | -0.0058326 | -0.0014618 | 4.4159e-07 | 9.0349e-08 | 0.0088204 | 0.0088205 | 0.0088205 | 0.98405 | -0.30446 | 0.98396 | -0.30604 | 2.4232
29 | -0.14004 | -0.035453 | 0.14009 | 0.035485 | 5.2037e-05 | 3.2675e-05 | 0.21189 | 0.21189 | 0.21189 | 0.98405 | -0.30446 | 0.98444 | -0.29672 | 14.5529
30 | 0.098343 | 0.024795 | -0.098309 | -0.024775 | 3.3219e-05 | 2.0463e-05 | 0.14951 | 0.14951 | 0.14951 | 0.9791 | -0.40066 | 0.97874 | -0.40772 | 10.2687
31 | 0.093543 | 0.02358 | -0.093513 | -0.023562 | 2.9986e-05 | 1.8397e-05 | 0.14227 | 0.14227 | 0.14227 | 0.97874 | -0.40772 | 0.9784 | -0.41442 | 9.771
32 | -0.1481 | -0.037493 | 0.14814 | 0.037517 | 3.8477e-05 | 2.4209e-05 | 0.224 | 0.224 | 0.224 | 0.98444 | -0.29672 | 0.98472 | -0.29131 | 15.3844
33 | -0.0042575 | -0.001067 | 0.0042577 | 0.001067 | 2.0238e-07 | -3.9117e-08 | 0.0064071 | 0.006407 | 0.0064071 | 0.98878 | -0.21302 | 0.98884 | -0.21202 | 1.7602
34 | -0.0075349 | -0.0018883 | 0.0075358 | 0.0018887 | 8.3834e-07 | 3.1345e-07 | 0.011339 | 0.011339 | 0.011339 | 0.98884 | -0.21202 | 0.98896 | -0.20969 | 3.115
35 | 0.090085 | 0.022703 | -0.09007 | -0.022694 | 1.5589e-05 | 9.5326e-06 | 0.13705 | 0.13705 | 0.13705 | 0.9784 | -0.41442 | 0.97821 | -0.41804 | 9.413
36 | 0.088811 | 0.022362 | -0.088793 | -0.022351 | 1.8254e-05 | 1.1148e-05 | 0.13521 | 0.13521 | 0.13521 | 0.97767 | -0.42862 | 0.97745 | -0.43292 | 9.2862
37 | -0.088811 | -0.022362 | 0.088856 | 0.022389 | 4.4943e-05 | 2.7448e-05 | 0.13521 | 0.13521 | 0.13521 | 0.97767 | -0.42862 | 0.97821 | -0.41804 | 9.2862
38 | 0.008395 | 0.0021042 | -0.0083938 | -0.0021036 | 1.1584e-06 | 5.0434e-07 | 0.01278 | 0.01278 | 0.01278 | 0.97745 | -0.43292 | 0.97731 | -0.43582 | 3.511
39 | 0.080398 | 0.020246 | -0.080386 | -0.020239 | 1.2079e-05 | 7.2995e-06 | 0.12243 | 0.12243 | 0.12243 | 0.97745 | -0.43292 | 0.97729 | -0.43606 | 8.4085
40 | -0.14814 | -0.037517 | 0.14827 | 0.037595 | 0.00012444 | 7.8295e-05 | 0.224 | 0.224 | 0.224 | 0.98472 | -0.29131 | 0.98563 | -0.27383 | 15.3844
41 | 0.018284 | 0.0045837 | -0.018281 | -0.0045822 | 2.4147e-06 | 1.4414e-06 | 0.027843 | 0.027843 | 0.027843 | 0.97714 | -0.43874 | 0.977 | -0.44151 | 7.6493
42 | -0.027223 | -0.0068242 | 0.02723 | 0.0068281 | 6.2571e-06 | 3.8829e-06 | 0.041457 | 0.041457 | 0.041457 | 0.97714 | -0.43874 | 0.97739 | -0.43391 | 11.3893
43 | 0.011327 | 0.0028393 | -0.011324 | -0.002838 | 2.4862e-06 | 1.3123e-06 | 0.017251 | 0.017251 | 0.017251 | 0.977 | -0.44151 | 0.97677 | -0.44612 | 4.7394
44 | 0.02013 | 0.0050471 | -0.020124 | -0.0050438 | 5.4739e-06 | 3.3086e-06 | 0.030647 | 0.030647 | 0.030647 | 0.97739 | -0.43391 | 0.9771 | -0.43962 | 8.4196
45 | 0.071445 | 0.018001 | -0.071288 | -0.0179 | 0.00015775 | 0.00010051 | 0.10881 | 0.10881 | 0.10881 | 0.97739 | -0.43391 | 0.97503 | -0.48019 | 29.8917
46 | -0.1188 | -0.029876 | 0.11901 | 0.030009 | 0.00020877 | 0.0001334 | 0.18091 | 0.18091 | 0.18091 | 0.97739 | -0.43391 | 0.97926 | -0.39719 | 49.7005
47 | 0.0047776 | 0.0011972 | -0.0047774 | -0.0011972 | 2.0792e-07 | 2.0671e-09 | 0.0072783 | 0.0072783 | 0.0072783 | 0.97677 | -0.44612 | 0.97672 | -0.44703 | 1.9995
48 | 0.0095739 | 0.0023996 | -0.009572 | -0.0023987 | 1.8376e-06 | 8.8738e-07 | 0.01458 | 0.01458 | 0.01458 | 0.9771 | -0.43962 | 0.97689 | -0.44365 | 4.0055
49 | 0.062905 | 0.015799 | -0.062878 | -0.015782 | 2.6727e-05 | 1.7009e-05 | 0.096013 | 0.096013 | 0.096013 | 0.97503 | -0.48019 | 0.97458 | -0.48909 | 26.3772
50 | -0.11901 | -0.030009 | 0.11919 | 0.03012 | 0.00017328 | 0.00011072 | 0.18091 | 0.18091 | 0.18091 | 0.97926 | -0.39719 | 0.98082 | -0.36682 | 49.7004
51 | 0.0014535 | 0.00036418 | -0.0014535 | -0.00036427 | 1.4749e-08 | -9.0952e-08 | 0.0022143 | 0.0022144 | 0.0022144 | 0.97672 | -0.44703 | 0.97671 | -0.44724 | 0.60834
52 | 0.0018896 | 0.00047335 | -0.0018896 | -0.00047357 | 6.4302e-08 | -2.1797e-07 | 0.0028782 | 0.0028783 | 0.0028783 | 0.97689 | -0.44365 | 0.97685 | -0.44437 | 0.79075
53 | 0.01653 | 0.0041449 | -0.016524 | -0.0041417 | 5.5402e-06 | 3.2569e-06 | 0.025239 | 0.025239 | 0.025239 | 0.97458 | -0.48909 | 0.97422 | -0.49613 | 6.9339
54 | 0.046348 | 0.011637 | -0.046327 | -0.011624 | 2.1387e-05 | 1.3546e-05 | 0.070774 | 0.070774 | 0.070774 | 0.97458 | -0.48909 | 0.97409 | -0.49877 | 19.4433
55 | -0.12512 | -0.031607 | 0.12516 | 0.031634 | 4.2518e-05 | 2.7172e-05 | 0.18991 | 0.18991 | 0.18991 | 0.98082 | -0.36682 | 0.98118 | -0.35973 | 52.1726
56 | 0.0085207 | 0.0021357 | -0.0085195 | -0.0021352 | 1.2015e-06 | 5.3344e-07 | 0.013015 | 0.013015 | 0.013015 | 0.97422 | -0.49613 | 0.97407 | -0.49909 | 3.5755
57 | 0.01148 | 0.0028771 | -0.011477 | -0.0028755 | 3.0803e-06 | 1.639e-06 | 0.017538 | 0.017538 | 0.017538 | 0.97409 | -0.49877 | 0.9738 | -0.5044 | 4.818
58 | 0.034846 | 0.0087468 | -0.03481 | -0.0087238 | 3.6517e-05 | 2.2943e-05 | 0.053236 | 0.053236 | 0.053236 | 0.97409 | -0.49877 | 0.97297 | -0.52077 | 14.6254
59 | -0.1179 | -0.030116 | 0.11805 | 0.030216 | 0.00015572 | 9.9492e-05 | 0.17722 | 0.17722 | 0.17722 | 0.99107 | -0.16906 | 0.9925 | -0.14178 | 48.6863
60 | 0.1179 | 0.030116 | -0.11766 | -0.029965 | 0.00023707 | 0.00015146 | 0.17722 | 0.17722 | 0.17722 | 0.99107 | -0.16906 | 0.9889 | -0.21074 | 48.6864
61 | -0.12653 | -0.032341 | 0.12656 | 0.03236 | 2.853e-05 | 1.8232e-05 | 0.18993 | 0.18993 | 0.18993 | 0.9925 | -0.14178 | 0.99275 | -0.13712 | 52.1792
62 | 0.1162 | 0.029598 | -0.11611 | -0.02954 | 9.0391e-05 | 5.775e-05 | 0.17501 | 0.17501 | 0.17501 | 0.9889 | -0.21074 | 0.98806 | -0.22688 | 48.081
63 | -0.12992 | -0.032827 | 0.13031 | 0.033076 | 0.00039012 | 0.00024934 | 0.19713 | 0.19713 | 0.19713 | 0.98118 | -0.35973 | 0.9844 | -0.2973 | 54.1557
64 | -0.44979 | -0.1153 | 0.44981 | 0.11531 | 1.992e-05 | 1.2724e-05 | 0.67403 | 0.67403 | 0.67403 | 0.99433 | -0.107 | 0.99438 | -0.10609 | 46.2935
65 | 0.44651 | 0.11448 | -0.44585 | -0.11406 | 0.00065103 | 0.00041586 | 0.66911 | 0.66911 | 0.66911 | 0.99433 | -0.107 | 0.99275 | -0.13712 | 45.9556
66 | -0.45264 | -0.11602 | 0.45324 | 0.11641 | 0.00060004 | 0.0003833 | 0.67826 | 0.67826 | 0.67826 | 0.99438 | -0.10609 | 0.99582 | -0.078784 | 46.584
67 | 0.31929 | 0.081703 | -0.31887 | -0.081432 | 0.00042453 | 0.00027068 | 0.47918 | 0.47918 | 0.47918 | 0.99275 | -0.13712 | 0.99131 | -0.16462 | 32.9108
68 | -0.45406 | -0.11661 | 0.45581 | 0.11773 | 0.0017441 | 0.0011141 | 0.67949 | 0.67949 | 0.67949 | 0.99582 | -0.078784 | 1 | 0 | 46.6683
69 | 0.31248 | 0.079832 | -0.31216 | -0.079625 | 0.00032359 | 0.00020629 | 0.4696 | 0.4696 | 0.4696 | 0.99131 | -0.16462 | 0.99019 | -0.18607 | 32.2525
70 | 0.08518 | 0.021513 | -0.085105 | -0.021465 | 7.4868e-05 | 4.7753e-05 | 0.12681 | 0.12681 | 0.12681 | 1 | 0 | 0.99904 | -0.018359 | 34.8373
71 | 0.1374 | 0.035134 | -0.13699 | -0.034872 | 0.00041024 | 0.00026222 | 0.20673 | 0.20673 | 0.20673 | 0.99019 | -0.18607 | 0.98696 | -0.24797 | 56.794
72 | 0.17476 | 0.044491 | -0.17469 | -0.044451 | 6.3707e-05 | 4.0267e-05 | 0.26287 | 0.26287 | 0.26287 | 0.99019 | -0.18607 | 0.98979 | -0.19363 | 18.0541
73 | 0.02038 | 0.0051126 | -0.020369 | -0.0051059 | 1.103e-05 | 6.6413e-06 | 0.030357 | 0.030357 | 0.030357 | 0.99904 | -0.018359 | 0.99845 | -0.029717 | 8.3398
74 | 0.064725 | 0.016353 | -0.064628 | -0.016291 | 9.6923e-05 | 6.1667e-05 | 0.096451 | 0.096451 | 0.096451 | 0.99904 | -0.018359 | 0.99741 | -0.049649 | 26.4976
75 | 0.13256 | 0.03376 | -0.13224 | -0.033559 | 0.00031455 | 0.00020105 | 0.20004 | 0.20004 | 0.20004 | 0.98696 | -0.24797 | 0.9844 | -0.2973 | 54.9572
76 | 0.17309 | 0.044048 | -0.17308 | -0.044045 | 3.8169e-06 | 2.412e-06 | 0.26045 | 0.26045 | 0.26045 | 0.98979 | -0.19363 | 0.98977 | -0.19409 | 17.888
77 | 0.0029779 | 0.00074624 | -0.0029778 | -0.00074631 | 7.2097e-08 | -7.1038e-08 | 0.0045341 | 0.0045341 | 0.0045341 | 0.97729 | -0.43606 | 0.97727 | -0.43657 | 1.2456
78 | 0.077408 | 0.019493 | -0.077358 | -0.019463 | 4.9581e-05 | 2.9826e-05 | 0.11789 | 0.11789 | 0.11789 | 0.97729 | -0.43606 | 0.97661 | -0.44947 | 8.0971
79 | 0.0025633 | 0.00064222 | -0.0025632 | -0.0006424 | 1.1539e-07 | -1.7856e-07 | 0.0039055 | 0.0039056 | 0.0039056 | 0.97661 | -0.44947 | 0.97656 | -0.45041 | 1.073
80 | 0.074795 | 0.018821 | -0.074743 | -0.01879 | 5.1877e-05 | 3.1071e-05 | 0.11399 | 0.11399 | 0.11399 | 0.97661 | -0.44947 | 0.97587 | -0.46399 | 7.8289
81 | 0.0050096 | 0.0012555 | -0.0050094 | -0.0012555 | 2.3524e-07 | 1.5452e-08 | 0.0076275 | 0.0076276 | 0.0076276 | 0.97731 | -0.43582 | 0.97726 | -0.4368 | 2.0955
82 | 0.0019303 | 0.00048329 | -0.0019301 | -0.00048374 | 1.3487e-07 | -4.5075e-07 | 0.0029176 | 0.0029178 | 0.0029178 | 0.9844 | -0.2973 | 0.98433 | -0.29877 | 0.80159
83 | 0.17047 | 0.043391 | -0.17034 | -0.04331 | 0.00012812 | 8.0932e-05 | 0.25652 | 0.25652 | 0.25652 | 0.98977 | -0.19409 | 0.98896 | -0.20969 | 17.6184
84 | 0.16281 | 0.041421 | -0.16278 | -0.041405 | 2.5797e-05 | 1.6275e-05 | 0.24519 | 0.24519 | 0.24519 | 0.98896 | -0.20969 | 0.98878 | -0.21298 | 16.8397
85 | 0.099893 | 0.025477 | -0.099689 | -0.025346 | 0.00020458 | 0.00013062 | 0.1506 | 0.1506 | 0.1506 | 0.98806 | -0.22688 | 0.98585 | -0.26939 | 41.3728
86 | 0.098222 | 0.024979 | -0.098035 | -0.024859 | 0.00018711 | 0.00011946 | 0.14838 | 0.14838 | 0.14838 | 0.98585 | -0.26939 | 0.9838 | -0.30901 | 40.7649
87 | 0.0034273 | 0.00085838 | -0.0034269 | -0.00085861 | 3.7503e-07 | -2.3249e-07 | 0.0051837 | 0.0051838 | 0.0051838 | 0.9838 | -0.30901 | 0.98368 | -0.31131 | 1.4241
88 | 0.001686 | 0.00042229 | -0.0016859 | -0.00042253 | 5.3824e-08 | -2.4568e-07 | 0.0025503 | 0.0025504 | 0.0025504 | 0.98368 | -0.31131 | 0.98365 | -0.31198 | 0.70066
89 | 0.003617 | 0.00090642 | -0.0036169 | -0.00090646 | 9.1026e-08 | -4.3646e-08 | 0.0054851 | 0.0054852 | 0.0054852 | 0.98122 | -0.35915 | 0.98119 | -0.35968 | 1.5069
90 | 0.0014165 | 0.00035498 | -0.0014165 | -0.000355 | 2.2143e-09 | -1.4745e-08 | 0.0021481 | 0.0021481 | 0.0021481 | 0.98119 | -0.35968 | 0.98119 | -0.35971 | 0.59015
91 | 0.031018 | 0.0077939 | -0.031008 | -0.0077876 | 1.0153e-05 | 6.3472e-06 | 0.047349 | 0.047349 | 0.047349 | 0.97493 | -0.48207 | 0.97458 | -0.48893 | 13.0081
92 | 0.031264 | 0.0078592 | -0.03124 | -0.0078439 | 2.4475e-05 | 1.5306e-05 | 0.0477 | 0.0477 | 0.0477 | 0.97547 | -0.47152 | 0.97463 | -0.48792 | 13.1045
93 | 0.027695 | 0.0069574 | -0.027686 | -0.0069518 | 8.9945e-06 | 5.5894e-06 | 0.042292 | 0.042292 | 0.042292 | 0.97458 | -0.48893 | 0.97424 | -0.49574 | 11.6187
94 | 0.026072 | 0.0065473 | -0.026069 | -0.0065453 | 3.2275e-06 | 1.998e-06 | 0.039827 | 0.039827 | 0.039827 | 0.97424 | -0.49574 | 0.9741 | -0.49834 | 10.9414
95 | 0.0039277 | 0.00098426 | -0.0039275 | -0.00098432 | 2.2112e-07 | -6.2381e-08 | 0.0059998 | 0.0059999 | 0.0059999 | 0.9741 | -0.49834 | 0.97404 | -0.49952 | 1.6483
96 | 0.022141 | 0.005561 | -0.022118 | -0.0055466 | 2.365e-05 | 1.4451e-05 | 0.033827 | 0.033827 | 0.033827 | 0.9741 | -0.49834 | 0.97297 | -0.52075 | 9.2932
97 | 0.0056039 | 0.0014042 | -0.0056035 | -0.0014041 | 3.6152e-07 | 6.837e-08 | 0.0085702 | 0.0085703 | 0.0085703 | 0.97297 | -0.52075 | 0.9729 | -0.5221 | 2.3545
98 | 0.016514 | 0.0041424 | -0.016505 | -0.0041371 | 9.0671e-06 | 5.3325e-06 | 0.025257 | 0.025257 | 0.025257 | 0.97297 | -0.52075 | 0.97238 | -0.53227 | 6.9388
99 | 0.0025946 | 0.00065 | -0.0025944 | -0.00065022 | 1.4934e-07 | -2.1844e-07 | 0.0039682 | 0.0039683 | 0.0039683 | 0.9729 | -0.5221 | 0.97284 | -0.52331 | 1.0902
100 | 0.0099593 | 0.0024966 | -0.009957 | -0.0024955 | 2.3061e-06 | 1.1475e-06 | 0.015241 | 0.015241 | 0.015241 | 0.97238 | -0.53227 | 0.97214 | -0.53713 | 4.187
101 | -0.046297 | -0.01162 | 0.04634 | 0.011647 | 4.2915e-05 | 2.7157e-05 | 0.069337 | 0.069337 | 0.069337 | 0.99365 | -0.12209 | 0.99465 | -0.10268 | 19.0486
102 | 0.034384 | 0.0086338 | -0.034352 | -0.0086141 | 3.1519e-05 | 1.9762e-05 | 0.051497 | 0.051497 | 0.051497 | 0.99365 | -0.12209 | 0.99265 | -0.14133 | 14.1475
103 | -0.06122 | -0.015376 | 0.061325 | 0.015443 | 0.00010552 | 6.7097e-05 | 0.091597 | 0.091597 | 0.091597 | 0.99465 | -0.10268 | 0.99652 | -0.066622 | 25.1641
104 | 0.026514 | 0.0066495 | -0.026511 | -0.0066477 | 2.9788e-06 | 1.8415e-06 | 0.039746 | 0.039746 | 0.039746 | 0.99265 | -0.14133 | 0.99253 | -0.14368 | 10.9193
105 | -0.064576 | -0.016258 | 0.064628 | 0.016291 | 5.2441e-05 | 3.3366e-05 | 0.096451 | 0.096451 | 0.096451 | 0.99652 | -0.066622 | 0.99741 | -0.049649 | 26.4976
106 | 0.01004 | 0.0025167 | -0.010039 | -0.0025161 | 1.2447e-06 | 6.0733e-07 | 0.015053 | 0.015053 | 0.015053 | 0.99253 | -0.14368 | 0.99239 | -0.14629 | 4.1354
107 | 0.01647 | 0.0041309 | -0.016465 | -0.0041282 | 4.7722e-06 | 2.7846e-06 | 0.024693 | 0.024694 | 0.024694 | 0.99253 | -0.14368 | 0.99222 | -0.14977 | 6.7839
108 | 0.0071278 | 0.0017864 | -0.0071271 | -0.0017862 | 6.6336e-07 | 2.2447e-07 | 0.010688 | 0.010688 | 0.010688 | 0.99239 | -0.14629 | 0.99229 | -0.14824 | 2.9362
109 | 0.013299 | 0.0033346 | -0.013297 | -0.0033337 | 1.6795e-06 | 9.2949e-07 | 0.019945 | 0.019945 | 0.019945 | 0.99222 | -0.14977 | 0.99208 | -0.15242 | 5.4794
110 | 0.01184 | 0.0029684 | -0.011836 | -0.0029665 | 3.5004e-06 | 1.8582e-06 | 0.017759 | 0.017759 | 0.017759 | 0.99208 | -0.15242 | 0.99176 | -0.15862 | 4.8788
111 | 0.011585 | 0.0029043 | -0.011581 | -0.0029024 | 3.6243e-06 | 1.8957e-06 | 0.017265 | 0.017265 | 0.017265 | 0.99845 | -0.029717 | 0.99811 | -0.036285 | 4.7432
112 | 0.028513 | 0.0071606 | -0.028509 | -0.0071577 | 4.561e-06 | 2.8391e-06 | 0.043538 | 0.043538 | 0.043538 | 0.97463 | -0.48792 | 0.97446 | -0.49128 | 11.961
113 | 0.026857 | 0.0067437 | -0.026841 | -0.0067337 | 1.6213e-05 | 1.0056e-05 | 0.041015 | 0.041015 | 0.041015 | 0.97446 | -0.49128 | 0.97382 | -0.50394 | 11.268
114 | 0.0081107 | 0.0020319 | -0.0081097 | -0.0020315 | 9.9723e-07 | 4.2284e-07 | 0.012393 | 0.012393 | 0.012393 | 0.97382 | -0.50394 | 0.97369 | -0.50652 | 3.4047
115 | 0.01873 | 0.0047018 | -0.018723 | -0.0046978 | 6.5388e-06 | 3.9201e-06 | 0.028622 | 0.028623 | 0.028623 | 0.97382 | -0.50394 | 0.97345 | -0.51126 | 7.8633
116 | 0.0056219 | 0.001408 | -0.0056217 | -0.0014079 | 2.0035e-07 | 3.8193e-08 | 0.0085912 | 0.0085912 | 0.0085912 | 0.97369 | -0.50652 | 0.97365 | -0.50727 | 2.3602
117 | 0.01637 | 0.0041079 | -0.016362 | -0.0041032 | 7.9899e-06 | 4.6908e-06 | 0.025025 | 0.025025 | 0.025025 | 0.97345 | -0.51126 | 0.97293 | -0.5215 | 6.8749
118 | -0.0017644 | -0.0004422 | 0.0017645 | 0.00044183 | 9.6266e-08 | -3.7459e-07 | 0.002701 | 0.0027009 | 0.002701 | 0.97202 | -0.53999 | 0.97207 | -0.53884 | 0.74204
119 | -0.01027 | -0.002573 | 0.010273 | 0.0025742 | 2.315e-06 | 1.1719e-06 | 0.015721 | 0.015721 | 0.015721 | 0.97207 | -0.53884 | 0.97231 | -0.53411 | 4.319
120 | 0.0075454 | 0.0018904 | -0.0075441 | -0.0018899 | 1.3007e-06 | 5.102e-07 | 0.01155 | 0.01155 | 0.01155 | 0.97207 | -0.53884 | 0.97189 | -0.54246 | 3.1731
121 | -0.018836 | -0.0047207 | 0.018838 | 0.0047218 | 1.8189e-06 | 1.0917e-06 | 0.028827 | 0.028827 | 0.028827 | 0.97231 | -0.53411 | 0.97242 | -0.53209 | 7.9194
122 | 0.0085634 | 0.0021465 | -0.0085612 | -0.0021455 | 2.2166e-06 | 9.9192e-07 | 0.013105 | 0.013106 | 0.013106 | 0.97231 | -0.53411 | 0.97204 | -0.53955 | 3.6004
123 | 0.0048398 | 0.0012125 | -0.0048391 | -0.0012125 | 7.7508e-07 | 2.9657e-08 | 0.0074099 | 0.00741 | 0.00741 | 0.97189 | -0.54246 | 0.97172 | -0.54583 | 2.0357
124 | 0.0027042 | 0.00067739 | -0.0027041 | -0.00067761 | 1.6878e-07 | -2.1734e-07 | 0.0041402 | 0.0041403 | 0.0041403 | 0.97189 | -0.54246 | 0.97182 | -0.54378 | 1.1374
125 | 0.0018129 | 0.00045423 | -0.0018128 | -0.00045434 | 3.1569e-08 | -1.1507e-07 | 0.0027763 | 0.0027763 | 0.0027763 | 0.97165 | -0.54722 | 0.97163 | -0.54759 | 0.76272
126 | -0.0036059 | -0.00090359 | 0.0036061 | 0.00090348 | 2.3958e-07 | -1.062e-07 | 0.0055221 | 0.005522 | 0.0055221 | 0.97165 | -0.54722 | 0.97172 | -0.54583 | 1.5171
127 | 0.0014034 | 0.00035163 | -0.0014034 | -0.00035172 | 1.3949e-08 | -9.0886e-08 | 0.0021488 | 0.0021488 | 0.0021488 | 0.97182 | -0.54378 | 0.97181 | -0.54398 | 0.59034
128 | -0.02169 | -0.0054363 | 0.021707 | 0.0054467 | 1.7105e-05 | 1.0433e-05 | 0.033191 | 0.03319 | 0.033191 | 0.97242 | -0.53209 | 0.97325 | -0.51555 | 9.1183
129 | 0.0028519 | 0.00071451 | -0.0028518 | -0.00071463 | 1.1041e-07 | -1.2112e-07 | 0.004364 | 0.0043641 | 0.0043641 | 0.97242 | -0.53209 | 0.97237 | -0.5329 | 1.1989
130 | 0.0063518 | 0.0015918 | -0.0063517 | -0.0015918 | 1.0328e-07 | 2.999e-08 | 0.0097234 | 0.0097234 | 0.0097234 | 0.97204 | -0.53955 | 0.97202 | -0.53989 | 2.6713
131 | 0.0017335 | 0.00043432 | -0.0017335 | -0.00043444 | 2.9604e-08 | -1.2072e-07 | 0.0026503 | 0.0026503 | 0.0026503 | 0.97325 | -0.51555 | 0.97323 | -0.5159 | 0.72812
132 | -0.02344 | -0.005881 | 0.023443 | 0.0058825 | 2.357e-06 | 1.4477e-06 | 0.035841 | 0.035841 | 0.035841 | 0.97325 | -0.51555 | 0.97336 | -0.51344 | 9.8463
133 | 0.0014169 | 0.00035501 | -0.0014169 | -0.00035511 | 1.4795e-08 | -9.4626e-08 | 0.0021682 | 0.0021683 | 0.0021683 | 0.97237 | -0.5329 | 0.97236 | -0.53312 | 0.59568
134 | 0.004834 | 0.0012114 | -0.0048339 | -0.0012114 | 1.6313e-07 | 5.9412e-09 | 0.0074001 | 0.0074001 | 0.0074001 | 0.97202 | -0.53989 | 0.97198 | -0.5406 | 2.033
135 | 0.0048339 | 0.0012114 | -0.0048334 | -0.0012114 | 4.7001e-07 | 1.7163e-08 | 0.0074001 | 0.0074003 | 0.0074003 | 0.97198 | -0.5406 | 0.97188 | -0.54264 | 2.033
136 | -0.024481 | -0.0061427 | 0.024494 | 0.0061504 | 1.2558e-05 | 7.7395e-06 | 0.037428 | 0.037428 | 0.037428 | 0.97336 | -0.51344 | 0.9739 | -0.50269 | 10.2824
137 | -0.027028 | -0.0067856 | 0.02705 | 0.0067994 | 2.2328e-05 | 1.3855e-05 | 0.0413 | 0.0413 | 0.0413 | 0.9739 | -0.50269 | 0.97478 | -0.48538 | 11.3461
138 | -0.031894 | -0.0080024 | 0.031923 | 0.0080208 | 2.9464e-05 | 1.8444e-05 | 0.048711 | 0.04871 | 0.048711 | 0.97436 | -0.49376 | 0.97534 | -0.47441 | 13.382
139 | 0.029379 | 0.0073722 | -0.029368 | -0.0073652 | 1.1233e-05 | 7.0037e-06 | 0.044871 | 0.044871 | 0.044871 | 0.97436 | -0.49376 | 0.97395 | -0.50179 | 12.3272
140 | -0.034233 | -0.0085998 | 0.034242 | 0.0086042 | 8.337e-06 | 4.4202e-06 | 0.052235 | 0.052235 | 0.052235 | 0.97534 | -0.47441 | 0.9756 | -0.46931 | 4.7834
141 | 0.024866 | 0.006237 | -0.024862 | -0.0062344 | 4.1565e-06 | 2.5646e-06 | 0.037993 | 0.037993 | 0.037993 | 0.97395 | -0.50179 | 0.97377 | -0.50529 | 10.4377
142 | -0.071072 | -0.017863 | 0.07109 | 0.017874 | 1.8032e-05 | 1.108e-05 | 0.10842 | 0.10842 | 0.10842 | 0.9756 | -0.46931 | 0.97587 | -0.46399 | 9.9285
143 | 0.031551 | 0.0079359 | -0.031526 | -0.0079207 | 2.4211e-05 | 1.5147e-05 | 0.048132 | 0.048132 | 0.048132 | 0.9756 | -0.46931 | 0.97478 | -0.48538 | 13.2232
144 | 0.0038528 | 0.00096508 | -0.0038527 | -0.0009651 | 4.0109e-08 | -1.272e-08 | 0.0058872 | 0.0058872 | 0.0058872 | 0.97377 | -0.50529 | 0.97376 | -0.50551 | 1.6174
145 | 0.02101 | 0.0052693 | -0.020997 | -0.0052619 | 1.2221e-05 | 7.4281e-06 | 0.032106 | 0.032106 | 0.032106 | 0.97377 | -0.50529 | 0.97316 | -0.5175 | 8.8203
146 | 0.0036531 | 0.00091552 | -0.0036531 | -0.00091554 | 4.5088e-08 | -1.9557e-08 | 0.0055703 | 0.0055703 | 0.0055703 | 0.97587 | -0.46399 | 0.97586 | -0.46425 | 1.5303
147 | 0.0044762 | 0.0011213 | -0.004476 | -0.0011213 | 1.025e-07 | -7.3834e-09 | 0.0068327 | 0.0068327 | 0.0068327 | 0.97478 | -0.48538 | 0.97476 | -0.48586 | 1.8771
148 | 0.0038527 | 0.0009651 | -0.0038519 | -0.00096537 | 8.573e-07 | -2.7163e-07 | 0.0058872 | 0.0058875 | 0.0058875 | 0.97376 | -0.50551 | 0.97353 | -0.51018 | 1.6174
149 | 0.015343 | 0.0038448 | -0.015337 | -0.0038416 | 5.6044e-06 | 3.2496e-06 | 0.02346 | 0.02346 | 0.02346 | 0.97316 | -0.5175 | 0.97277 | -0.52517 | 6.4452
150 | 0.0033196 | 0.00083165 | -0.0033195 | -0.00083169 | 6.5644e-08 | -4.2962e-08 | 0.0050674 | 0.0050674 | 0.0050674 | 0.97476 | -0.48586 | 0.97474 | -0.48628 | 1.3921
151 | 0.0011565 | 0.00028965 | -0.0011565 | -0.00028983 | 1.8675e-08 | -1.8723e-07 | 0.0017653 | 0.0017654 | 0.0017654 | 0.97476 | -0.48586 | 0.97474 | -0.4862 | 0.485
152 | 0.010374 | 0.0025976 | -0.01037 | -0.0025957 | 3.8222e-06 | 1.9439e-06 | 0.015868 | 0.015868 | 0.015868 | 0.97277 | -0.52517 | 0.97238 | -0.53292 | 4.3594
153 | 0.0033195 | 0.00083169 | -0.0033193 | -0.00083184 | 2.3483e-07 | -1.5365e-07 | 0.0050674 | 0.0050675 | 0.0050675 | 0.97474 | -0.48628 | 0.97466 | -0.48776 | 1.3922
154 | 0.00085032 | 0.00021307 | -0.00085032 | -0.00021311 | 2.2958e-09 | -4.3804e-08 | 0.0012982 | 0.0012982 | 0.0012982 | 0.97466 | -0.48776 | 0.97466 | -0.48782 | 0.35665
155 | 0.0090173 | 0.002257 | -0.0090155 | -0.0022561 | 1.8227e-06 | 8.4993e-07 | 0.013798 | 0.013798 | 0.013798 | 0.97238 | -0.53292 | 0.97216 | -0.53716 | 3.7907
156 | 0.00073833 | 0.00018467 | -0.00073832 | -0.00018504 | 1.456e-08 | -3.6799e-07 | 0.0011297 | 0.0011299 | 0.0011299 | 0.97238 | -0.53292 | 0.97235 | -0.53333 | 0.3104
157 | 0.0058117 | 0.0014545 | -0.0058097 | -0.0014541 | 2.0029e-06 | 4.4517e-07 | 0.0088949 | 0.0088952 | 0.0088952 | 0.97216 | -0.53716 | 0.9718 | -0.54441 | 2.4437
158 | 0.0032037 | 0.00080162 | -0.0032036 | -0.00080173 | 1.5246e-07 | -1.1208e-07 | 0.0049032 | 0.0049033 | 0.0049033 | 0.97216 | -0.53716 | 0.97211 | -0.53816 | 1.3471
159 | 0.0058097 | 0.0014541 | -0.005809 | -0.0014539 | 7.5238e-07 | 1.6741e-07 | 0.0088952 | 0.0088953 | 0.0088953 | 0.9718 | -0.54441 | 0.97166 | -0.54713 | 2.4438
160 | 0.0021265 | 0.00053179 | -0.0021264 | -0.00053209 | 1.2078e-07 | -2.9964e-07 | 0.0032546 | 0.0032548 | 0.0032548 | 0.97211 | -0.53816 | 0.97205 | -0.53936 | 0.89417
161 | 0.0049135 | 0.0012294 | -0.0049132 | -0.0012294 | 3.026e-07 | 1.7117e-08 | 0.0075239 | 0.0075239 | 0.0075239 | 0.97166 | -0.54713 | 0.97159 | -0.54842 | 2.067
162 | 0.0015631 | 0.00039091 | -0.001563 | -0.00039131 | 7.7228e-08 | -3.9653e-07 | 0.0023925 | 0.0023926 | 0.0023926 | 0.97205 | -0.53936 | 0.972 | -0.5404 | 0.65732
163 | 0.0007457 | 0.00018647 | -0.00074569 | -0.00018689 | 1.6657e-08 | -4.1185e-07 | 0.0011414 | 0.0011416 | 0.0011416 | 0.972 | -0.5404 | 0.97197 | -0.54087 | 0.31362
164 | 0.0026085 | 0.00065265 | -0.0026083 | -0.00065291 | 1.8459e-07 | -2.6388e-07 | 0.0039945 | 0.0039947 | 0.0039947 | 0.97159 | -0.54842 | 0.97152 | -0.54991 | 1.0974
165 | 0.0023047 | 0.00057678 | -0.0023045 | -0.00057717 | 1.9657e-07 | -3.9527e-07 | 0.0035294 | 0.0035296 | 0.0035296 | 0.97159 | -0.54842 | 0.9715 | -0.55021 | 0.96967
166 | 0.0090297 | 0.0022631 | -0.0090294 | -0.002263 | 2.9504e-07 | 1.3351e-07 | 0.013548 | 0.013548 | 0.013548 | 0.99176 | -0.15862 | 0.99172 | -0.15931 | 3.722
167 | -0.0017889 | -0.00044833 | 0.001789 | 0.00044797 | 9.7675e-08 | -3.6704e-07 | 0.0027401 | 0.00274 | 0.0027401 | 0.97144 | -0.55136 | 0.9715 | -0.55021 | 0.75278
168 | -0.00069961 | -0.00017534 | 0.00069963 | 0.00017487 | 1.6553e-08 | -4.654e-07 | 0.0010716 | 0.0010714 | 0.0010716 | 0.97146 | -0.55108 | 0.97148 | -0.55058 | 0.2944
169 | -0.001139 | -0.00028499 | 0.001139 | 0.00028479 | 1.9831e-08 | -2.025e-07 | 0.0017444 | 0.0017444 | 0.0017444 | 0.97148 | -0.55058 | 0.9715 | -0.55021 | 0.47924
170 | -0.001791 | -0.0004482 | 0.0017911 | 0.0004481 | 2.5946e-08 | -9.7258e-08 | 0.002743 | 0.002743 | 0.002743 | 0.9715 | -0.55021 | 0.97152 | -0.54991 | 0.75358
171 | 0.0060275 | 0.0015106 | -0.0060271 | -0.0015105 | 4.1083e-07 | 1.0337e-07 | 0.0092261 | 0.0092262 | 0.0092262 | 0.97214 | -0.53713 | 0.97207 | -0.53856 | 2.5347
172 | 0.0043726 | 0.0010949 | -0.0043718 | -0.001095 | 8.1017e-07 | -8.3102e-08 | 0.0066822 | 0.0066825 | 0.0066825 | 0.97365 | -0.50727 | 0.97345 | -0.51116 | 1.8358
173 | 0.013226 | 0.0033173 | -0.013221 | -0.0033147 | 4.7028e-06 | 2.6293e-06 | 0.020229 | 0.020229 | 0.020229 | 0.97293 | -0.5215 | 0.97255 | -0.52896 | 5.5573
174 | 0.0017643 | 0.00044148 | -0.0017642 | -0.00044179 | 7.9856e-08 | -3.1292e-07 | 0.0026966 | 0.0026968 | 0.0026968 | 0.97345 | -0.51116 | 0.97341 | -0.51211 | 0.74087
175 | 0.010679 | 0.0026776 | -0.010676 | -0.0026762 | 2.8884e-06 | 1.4907e-06 | 0.01634 | 0.01634 | 0.01634 | 0.97255 | -0.52896 | 0.97227 | -0.53464 | 4.489
176 | 0.0008476 | 0.00021206 | -0.00084758 | -0.00021242 | 1.8814e-08 | -3.5947e-07 | 0.0012956 | 0.0012957 | 0.0012957 | 0.97341 | -0.51211 | 0.97338 | -0.51258 | 0.35596
177 | 0.0091925 | 0.0023043 | -0.0091889 | -0.0023026 | 3.5988e-06 | 1.7022e-06 | 0.014069 | 0.014069 | 0.014069 | 0.97227 | -0.53464 | 0.97185 | -0.54286 | 3.8652
178 | 0.0062518 | 0.0015665 | -0.0062509 | -0.0015662 | 9.1611e-07 | 2.5599e-07 | 0.0095721 | 0.0095722 | 0.0095722 | 0.97185 | -0.54286 | 0.97169 | -0.54594 | 2.6297
179 | 0.16059 | 0.040855 | -0.16048 | -0.040789 | 0.0001048 | 6.6094e-05 | 0.24188 | 0.24188 | 0.24188 | 0.98878 | -0.21298 | 0.98808 | -0.22653 | 16.6127
180 | 0.15925 | 0.04048 | -0.15924 | -0.040473 | 1.0406e-05 | 6.561e-06 | 0.24002 | 0.24002 | 0.24002 | 0.98808 | -0.22653 | 0.98801 | -0.22788 | 16.4852
181 | 0.15604 | 0.039672 | -0.15589 | -0.039574 | 0.00015547 | 9.7965e-05 | 0.23521 | 0.23521 | 0.23521 | 0.98801 | -0.22788 | 0.98693 | -0.24859 | 16.1547
182 | 0.0022943 | 0.00057499 | -0.0022943 | -0.000575 | 9.3606e-09 | -1.9046e-08 | 0.0035138 | 0.0035138 | 0.0035138 | 0.97158 | -0.54814 | 0.97158 | -0.54823 | 0.96533
183 | -0.0035175 | -0.00088155 | 0.0035176 | 0.00088148 | 1.401e-07 | -6.9771e-08 | 0.0053872 | 0.0053871 | 0.0053872 | 0.97158 | -0.54814 | 0.97163 | -0.54731 | 1.48
184 | -0.0053749 | -0.0013467 | 0.0053753 | 0.0013467 | 3.5116e-07 | 5.3556e-08 | 0.0082314 | 0.0082314 | 0.0082314 | 0.97163 | -0.54731 | 0.97169 | -0.54594 | 2.2614
185 | 0.0018573 | 0.00046521 | -0.0018572 | -0.00046546 | 7.2285e-08 | -2.4882e-07 | 0.0028443 | 0.0028444 | 0.0028444 | 0.97163 | -0.54731 | 0.97158 | -0.54813 | 0.78143
186 | 0.0038999 | 0.00097708 | -0.0038996 | -0.00097716 | 2.5489e-07 | -7.4169e-08 | 0.0059642 | 0.0059643 | 0.0059643 | 0.97297 | -0.52077 | 0.9729 | -0.52214 | 1.6385
187 | 0.0014157 | 0.00035462 | -0.0014156 | -0.00035479 | 2.6849e-08 | -1.7246e-07 | 0.0021651 | 0.0021652 | 0.0021652 | 0.9729 | -0.52214 | 0.97288 | -0.52254 | 0.59484
188 | 0.0099696 | 0.0024976 | -0.0099676 | -0.0024966 | 2.0274e-06 | 1.0078e-06 | 0.015234 | 0.015234 | 0.015234 | 0.9738 | -0.5044 | 0.97359 | -0.50868 | 4.1851
189 | 0.0084988 | 0.0021285 | -0.0084978 | -0.002128 | 1.0021e-06 | 4.4442e-07 | 0.012989 | 0.012989 | 0.012989 | 0.97359 | -0.50868 | 0.97346 | -0.51115 | 3.5684
190 | 0.0066539 | 0.0016659 | -0.0066531 | -0.0016657 | 8.3466e-07 | 2.6671e-07 | 0.010171 | 0.010171 | 0.010171 | 0.97346 | -0.51115 | 0.97333 | -0.51379 | 2.7941
191 | -0.0028924 | -0.0007249 | 0.0028925 | 0.00072477 | 1.1066e-07 | -1.264e-07 | 0.0043669 | 0.0043668 | 0.0043669 | 0.98559 | -0.27464 | 0.98563 | -0.27383 | 1.1997
192 | -0.15116 | -0.03832 | 0.15134 | 0.038436 | 0.00018362 | 0.0001156 | 0.22836 | 0.22836 | 0.22836 | 0.98563 | -0.27383 | 0.98693 | -0.24859 | 15.6843
193 | 0.002174 | 0.0005431 | -0.0021734 | -0.00054458 | 6.2842e-07 | -1.483e-06 | 0.003323 | 0.0033237 | 0.0033237 | 0.97333 | -0.51379 | 0.97302 | -0.51986 | 0.9131
194 | 0.0021734 | 0.00054458 | -0.0021733 | -0.00054469 | 4.6882e-08 | -1.1056e-07 | 0.0033237 | 0.0033237 | 0.0033237 | 0.97302 | -0.51986 | 0.973 | -0.52032 | 0.91311

## res_trafo
| p_hv_mw | q_hv_mvar | p_lv_mw | q_lv_mvar | pl_mw | ql_mvar | i_hv_ka | i_lv_ka | vm_hv_pu | va_hv_degree | vm_lv_pu | va_lv_degree | loading_percent
0 | -1.2729e-15 | -1.3162e-15 | 0.00165 | 1.2699e-07 | 0.00165 | 1.2699e-07 | 5.2857e-17 | 0.0023815 | 0.99998 | 149.9956 | 1 | 0 | 0.2619

## res_ext_grid
| p_mw | q_mvar
0 | 0.54527 | 0.1399

## res_load
| p_mw | q_mvar
0 | 0.0011998 | 0.00030069
1 | 0.0033041 | 0.00082808
2 | 0.0031658 | 0.00079343
3 | 0.0025312 | 0.00063437
4 | 0.0031638 | 0.00079291
5 | 0.0016861 | 0.00042259
6 | 0.0016453 | 0.00041235
7 | 0.0012329 | 0.000309
8 | 0.0022197 | 0.00055631
9 | 0.004654 | 0.0011664
10 | 0.0047071 | 0.0011797
11 | 0.0035703 | 0.0008948
12 | 0.0052299 | 0.0013107
13 | 0.010374 | 0.0026
14 | 0.0039857 | 0.00099891
15 | 0.0047662 | 0.0011945
16 | 0.0058326 | 0.0014618
17 | 0.0080102 | 0.0020075
18 | 0.0027869 | 0.00069847
19 | 0.0042575 | 0.001067
20 | 0.0032772 | 0.00082135
21 | 0.0034277 | 0.00085905
22 | 0.0012141 | 0.00030428
23 | 0.0089397 | 0.0022405
24 | 0.0069545 | 0.001743
25 | 0.0065466 | 0.0016407
26 | 0.01055 | 0.0026442
27 | 0.0083826 | 0.0021009
28 | 0.003324 | 0.00083306
29 | 0.0076824 | 0.0019254
30 | 0.0059315 | 0.0014866
31 | 0.0014535 | 0.00036427
32 | 0.0018896 | 0.00047357
33 | 0.0080038 | 0.0020059
34 | 0.0084804 | 0.0021254
35 | 0.0014644 | 0.00036701
36 | 0.0047598 | 0.0011929
37 | 0.0032877 | 0.00082398
38 | 0.0028265 | 0.00070839
39 | 0.00082208 | 0.00020603
40 | 0.0063851 | 0.0016003
41 | 0.0026293 | 0.00065896
42 | 0.0044347 | 0.0011114
43 | 0.0016088 | 0.00040319
44 | 0.0029778 | 0.00074631
45 | 0.0033842 | 0.00084816
46 | 0.0026108 | 0.00065434
47 | 0.0019301 | 0.00048374
48 | 0.016214 | 0.0040636
49 | 0.0014661 | 0.00036745
50 | 0.001741 | 0.00043632
51 | 0.00090588 | 0.00022704
52 | 0.0022004 | 0.00055148
53 | 0.0014165 | 0.000355
54 | 0.0016859 | 0.00042253
55 | 0.0023767 | 0.00059566
56 | 0.0024618 | 0.00061698
57 | 0.0021752 | 0.00054515
58 | 0.0033124 | 0.00083017
59 | 0.001614 | 0.0004045
60 | 0.0039275 | 0.00098432
61 | 0.0030089 | 0.00075411
62 | 0.0065456 | 0.0016405
63 | 0.011913 | 0.0029857
64 | 0.01488 | 0.0037292
65 | 0.0078387 | 0.0019646
66 | 0.0032509 | 0.00081476
67 | 0.0029115 | 0.00072968
68 | 0.0031663 | 0.00079355
69 | 0.0071271 | 0.0017862
70 | 0.0014576 | 0.00036531
71 | 0.0087845 | 0.0022016
72 | 0.011581 | 0.0029024
73 | 0.0027264 | 0.0006833
74 | 0.001652 | 0.00041402
75 | 0.0024878 | 0.00062351
76 | 0.0023538 | 0.00058992
77 | 0.0017644 | 0.0004422
78 | 0.00096062 | 0.00024076
79 | 0.001793 | 0.00044936
80 | 0.0018128 | 0.00045434
81 | 0.001233 | 0.00030901
82 | 0.0013007 | 0.00032598
83 | 0.0014034 | 0.00035172
84 | 0.0022094 | 0.00055372
85 | 0.0014349 | 0.00035962
86 | 0.0015177 | 0.00038037
87 | 0.0048334 | 0.0012114
88 | 0.0017335 | 0.00043444
89 | 0.0010383 | 0.00026021
90 | 0.0014169 | 0.00035511
91 | 0.0025343 | 0.00063515
92 | 0.0025142 | 0.00063012
93 | 0.0023102 | 0.00057899
94 | 0.0045018 | 0.0011283
95 | 0.0052794 | 0.0013231
96 | 0.0056543 | 0.0014171
97 | 0.0036531 | 0.00091554
98 | 0.0038519 | 0.00096537
99 | 0.0049634 | 0.0012439
100 | 0.0025632 | 0.0006424
101 | 0.0011565 | 0.00028983
102 | 0.002469 | 0.00061878
103 | 0.00061457 | 0.00015403
104 | 0.00073832 | 0.00018504
105 | 0.0010771 | 0.00026994
106 | 0.00089552 | 0.00022444
107 | 0.0005633 | 0.00014118
108 | 0.0008173 | 0.00020484
109 | 0.00074569 | 0.00018689
110 | 0.00085032 | 0.00021311
111 | 0.0050094 | 0.0012555
112 | 0.0028066 | 0.00070341
113 | 0.0090294 | 0.002263
114 | 0.0017889 | 0.00044833
115 | 0.00051554 | 0.00012921
116 | 0.00069961 | 0.00017534
117 | 0.00043938 | 0.00011012
118 | 0.00065202 | 0.00016341
119 | 0.0039294 | 0.00098481
120 | 0.0060271 | 0.0015105
121 | 0.0025944 | 0.00065022
122 | 0.0012491 | 0.00031305
123 | 0.0031359 | 0.00078593
124 | 0.0026075 | 0.00065351
125 | 0.0025418 | 0.00063703
126 | 0.00091661 | 0.00022972
127 | 0.00084758 | 0.00021242
128 | 0.0014838 | 0.00037189
129 | 0.0029371 | 0.00073611
130 | 0.0021957 | 0.00055031
131 | 0.0012335 | 0.00030913
132 | 0.0031955 | 0.00080087
133 | 0.0012232 | 0.00030656
134 | 0.0022943 | 0.000575
135 | 0.00087562 | 0.00021945
136 | 0.0018572 | 0.00046546
137 | 0.03091 | 0.0077468
138 | 0.002484 | 0.00062254
139 | 0.0014156 | 0.00035479
140 | 0.0015078 | 0.00037788
141 | 0.0014688 | 0.00036813
142 | 0.0085195 | 0.0021352
143 | 0.0018438 | 0.00046211
144 | 0.0028924 | 0.0007249
145 | 0.004543 | 0.0011386
146 | 0.0044791 | 0.0011226
147 | 0.0021733 | 0.00054469
148 | 0.0008172 | 0.00020481

## dtypes
| element | column | dtype
0 | bus | name | object
1 | bus | vn_kv | float64
2 | bus | type | object
3 | bus | zone | object
4 | bus | in_service | bool
5 | load | name | object
6 | load | bus | uint32
7 | load | p_mw | float64
8 | load | q_mvar | float64
9 | load | const_z_percent | float64
10 | load | const_i_percent | float64
11 | load | sn_mva | float64
12 | load | scaling | float64
13 | load | in_service | bool
14 | load | type | object
15 | ext_grid | name | object
16 | ext_grid | bus | uint32
17 | ext_grid | vm_pu | float64
18 | ext_grid | va_degree | float64
19 | ext_grid | slack_weight | float64
20 | ext_grid | in_service | bool
21 | line | name | object
22 | line | std_type | object
23 | line | from_bus | uint32
24 | line | to_bus | uint32
25 | line | length_km | float64
26 | line | r_ohm_per_km | float64
27 | line | x_ohm_per_km | float64
28 | line | c_nf_per_km | float64
29 | line | g_us_per_km | float64
30 | line | max_i_ka | float64
31 | line | df | float64
32 | line | parallel | uint32
33 | line | type | object
34 | line | in_service | bool
35 | trafo | name | object
36 | trafo | std_type | object
37 | trafo | hv_bus | uint32
38 | trafo | lv_bus | uint32
39 | trafo | sn_mva | float64
40 | trafo | vn_hv_kv | float64
41 | trafo | vn_lv_kv | float64
42 | trafo | vk_percent | float64
43 | trafo | vkr_percent | float64
44 | trafo | pfe_kw | float64
45 | trafo | i0_percent | float64
46 | trafo | shift_degree | float64
47 | trafo | tap_side | object
48 | trafo | tap_neutral | int32
49 | trafo | tap_min | int32
50 | trafo | tap_max | int32
51 | trafo | tap_step_percent | float64
52 | trafo | tap_step_degree | float64
53 | trafo | tap_pos | int32
54 | trafo | tap_phase_shifter | bool
55 | trafo | parallel | uint32
56 | trafo | df | float64
57 | trafo | in_service | bool
58 | line_geodata | coords | object
59 | bus_geodata | x | float64
60 | bus_geodata | y | float64
61 | bus_geodata | coords | object
62 | res_bus | vm_pu | float64
63 | res_bus | va_degree | float64
64 | res_bus | p_mw | float64
65 | res_bus | q_mvar | float64
66 | res_line | p_from_mw | float64
67 | res_line | q_from_mvar | float64
68 | res_line | p_to_mw | float64
69 | res_line | q_to_mvar | float64
70 | res_line | pl_mw | float64
71 | res_line | ql_mvar | float64
72 | res_line | i_from_ka | float64
73 | res_line | i_to_ka | float64
74 | res_line | i_ka | float64
75 | res_line | vm_from_pu | float64
76 | res_line | va_from_degree | float64
77 | res_line | vm_to_pu | float64
78 | res_line | va_to_degree | float64
79 | res_line | loading_percent | float64
80 | res_trafo | p_hv_mw | float64
81 | res_trafo | q_hv_mvar | float64
82 | res_trafo | p_lv_mw | float64
83 | res_trafo | q_lv_mvar | float64
84 | res_trafo | pl_mw | float64
85 | res_trafo | ql_mvar | float64
86 | res_trafo | i_hv_ka | float64
87 | res_trafo | i_lv_ka | float64
88 | res_trafo | vm_hv_pu | float64
89 | res_trafo | va_hv_degree | float64
90 | res_trafo | vm_lv_pu | float64
91 | res_trafo | va_lv_degree | float64
92 | res_trafo | loading_percent | float64
93 | res_ext_grid | p_mw | float64
94 | res_ext_grid | q_mvar | float64
95 | res_load | p_mw | float64
96 | res_load | q_mvar | float64

## parameters
| version | format_version | converged | OPF_converged | name | f_hz | sn_mva
0 | 2.14.6 | 2.14.0 | TRUE | FALSE |  | 50 | 1