## bus
| name | vn_kv | type | zone | in_service
0 | bus_LV_2303-1_1_2_node_101 | 0.4 | n |  | TRUE
1 | bus_LV_2303-1_1_2_node_102 | 0.4 | n |  | TRUE
2 | bus_LV_2303-1_1_2_node_103 | 0.4 | n |  | TRUE
3 | bus_LV_2303-1_1_2_node_104 | 0.4 | n |  | TRUE
4 | bus_LV_2303-1_1_2_node_105 | 0.4 | n |  | TRUE
5 | bus_LV_2303-1_1_2_node_129 | 0.4 | n |  | TRUE
6 | bus_LV_2303-1_1_2_node_128 | 0.4 | n |  | TRUE
7 | bus_LV_2303-1_1_2_node_117 | 0.4 | n |  | TRUE
8 | bus_LV_2303-1_1_2_node_125 | 0.4 | n |  | TRUE
9 | bus_LV_2303-1_1_2_node_106 | 0.4 | n |  | TRUE
10 | bus_LV_2303-1_1_2_node_107 | 0.4 | n |  | TRUE
11 | bus_LV_2303-1_1_2_node_108 | 0.4 | n |  | TRUE
12 | bus_LV_2303-1_1_2_node_109 | 0.4 | n |  | TRUE
13 | bus_LV_2303-1_1_2_node_110 | 0.4 | n |  | TRUE
14 | bus_LV_2303-1_1_2_node_162 | 0.4 | n |  | TRUE
15 | bus_LV_2303-1_1_2_node_137 | 0.4 | n |  | TRUE
16 | bus_LV_2303-1_1_2_node_111 | 0.4 | n |  | TRUE
17 | bus_LV_2303-1_1_2_node_112 | 0.4 | n |  | TRUE
18 | bus_LV_2303-1_1_2_node_113 | 0.4 | n |  | TRUE
19 | bus_LV_2303-1_1_2_node_114 | 0.4 | n |  | TRUE
20 | bus_LV_2303-1_1_2_node_115 | 0.4 | n |  | TRUE
21 | bus_LV_2303-1_1_2_node_177 | 0.4 | n |  | TRUE
22 | bus_LV_2303-1_1_2_node_142 | 0.4 | n |  | TRUE
23 | bus_LV_2303-1_1_2_node_116 | 0.4 | n |  | TRUE
24 | bus_LV_2303-1_1_2_node_118 | 0.4 | n |  | TRUE
25 | bus_LV_2303-1_1_2_node_119 | 0.4 | n |  | TRUE
26 | bus_LV_2303-1_1_2_node_174 | 0.4 | n |  | TRUE
27 | bus_LV_2303-1_1_2_node_188 | 0.4 | n |  | TRUE
28 | bus_LV_2303-1_1_2_node_120 | 0.4 | n |  | TRUE
29 | bus_LV_2303-1_1_2_node_121 | 0.4 | n |  | TRUE
30 | bus_LV_2303-1_1_2_node_122 | 0.4 | n |  | TRUE
31 | bus_LV_2303-1_1_2_node_123 | 0.4 | n |  | TRUE
32 | bus_LV_2303-1_1_2_node_124 | 0.4 | n |  | TRUE
33 | bus_LV_2303-1_1_2_node_161 | 0.4 | n |  | TRUE
34 | bus_LV_2303-1_1_2_node_187 | 0.4 | n |  | TRUE
35 | bus_LV_2303-1_1_2_node_171 | 0.4 | n |  | TRUE
36 | bus_LV_2303-1_1_2_node_126 | 0.4 | n |  | TRUE
37 | bus_LV_2303-1_1_2_node_127 | 0.4 | n |  | TRUE
38 | bus_LV_2303-1_1_2_node_136 | 0.4 | n |  | TRUE
39 | bus_LV_2303-1_1_2_node_130 | 0.4 | n |  | TRUE
40 | bus_LV_2303-1_1_2_node_131 | 0.4 | n |  | TRUE
41 | bus_LV_2303-1_1_2_node_132 | 0.4 | n |  | TRUE
42 | bus_LV_2303-1_1_2_node_133 | 0.4 | n |  | TRUE
43 | bus_LV_2303-1_1_2_node_134 | 0.4 | n |  | TRUE
44 | bus_LV_2303-1_1_2_node_135 | 0.4 | n |  | TRUE
45 | bus_LV_2303-1_1_2_node_189 | 0.4 | n |  | TRUE
46 | bus_LV_2303-1_1_2_node_148 | 0.4 | n |  | TRUE
47 | bus_LV_2303-1_1_2_node_157 | 0.4 | n |  | TRUE
48 | bus_LV_2303-1_1_2_node_138 | 0.4 | n |  | TRUE
49 | bus_LV_2303-1_1_2_node_139 | 0.4 | n |  | TRUE
50 | bus_LV_2303-1_1_2_node_140 | 0.4 | n |  | TRUE
51 | bus_LV_2303-1_1_2_node_141 | 0.4 | n |  | TRUE
52 | bus_LV_2303-1_1_2_node_180 | 0.4 | n |  | TRUE
53 | bus_LV_2303-1_1_2_node_143 | 0.4 | n |  | TRUE
54 | bus_LV_2303-1_1_2_node_144 | 0.4 | n |  | TRUE
55 | bus_LV_2303-1_1_2_node_145 | 0.4 | n |  | TRUE
56 | bus_LV_2303-1_1_2_node_146 | 0.4 | n |  | TRUE
57 | bus_LV_2303-1_1_2_node_147 | 0.4 | n |  | TRUE
58 | bus_LV_2303-1_1_2_node_166 | 0.4 | n |  | TRUE
59 | bus_LV_2303-1_1_2_node_158 | 0.4 | n |  | TRUE
60 | bus_LV_2303-1_1_2_node_149 | 0.4 | n |  | TRUE
61 | bus_LV_2303-1_1_2_node_179 | 0.4 | n |  | TRUE
62 | bus_LV_2303-1_1_2_node_150 | 0.4 | n |  | TRUE
63 | bus_LV_2303-1_1_2_node_151 | 0.4 | n |  | TRUE
64 | bus_LV_2303-1_1_2_node_152 | 0.4 | n |  | TRUE
65 | bus_LV_2303-1_1_2_node_154 | 0.4 | n |  | TRUE
66 | bus_LV_2303-1_1_2_node_155 | 0.4 | n |  | TRUE
67 | bus_LV_2303-1_1_2_node_156 | 0.4 | n |  | TRUE
68 | bus_LV_2303-1_1_2_node_153 | 0.4 | n |  | TRUE
69 | bus_LV_2303-1_1_2_node_163 | 0.4 | n |  | TRUE
70 | bus_LV_2303-1_1_2_node_175 | 0.4 | n |  | TRUE
71 | bus_LV_2303-1_1_2_node_186 | 0.4 | n |  | TRUE
72 | bus_LV_2303-1_1_2_node_176 | 0.4 | n |  | TRUE
73 | bus_LV_2303-1_1_2_node_159 | 0.4 | n |  | TRUE
74 | bus_LV_2303-1_1_2_node_160 | 0.4 | n |  | TRUE
75 | bus_LV_2303-1_1_2_node_165 | 0.4 | n |  | TRUE
76 | bus_LV_2303-1_1_2_node_167 | 0.4 | n |  | TRUE
77 | bus_LV_2303-1_1_2_node_168 | 0.4 | n |  | TRUE
78 | bus_LV_2303-1_1_2_node_169 | 0.4 | n |  | TRUE
79 | bus_LV_2303-1_1_2_node_170 | 0.4 | n |  | TRUE
80 | bus_LV_2303-1_1_2_node_191 | 0.4 | n |  | TRUE
81 | bus_LV_2303-1_1_2_node_172 | 0.4 | n |  | TRUE
82 | bus_LV_2303-1_1_2_node_173 | 0.4 | n |  | TRUE
83 | bus_LV_2303-1_1_2_node_184 | 0.4 | n |  | TRUE
84 | bus_LV_2303-1_1_2_node_185 | 0.4 | n |  | TRUE
85 | bus_LV_2303-1_1_2_node_178 | 0.4 | n |  | TRUE
86 | bus_LV_2303-1_1_2_node_181 | 0.4 | n |  | TRUE
87 | bus_LV_2303-1_1_2_node_182 | 0.4 | n |  | TRUE
88 | bus_LV_2303-1_1_2_node_183 | 0.4 | n |  | TRUE
89 | bus_LV_2303-1_1_2_node_190 | 0.4 | n |  | TRUE
90 | bus_LV_2303-1_1_2_node_193 | 0.4 | n |  | TRUE
91 | bus_LV_2303-1_1_2_node_192 | 0.4 | n |  | TRUE
92 | bus_MV_36_1_node_4 | 20 | n |  | TRUE

## load
| name | bus | p_mw | q_mvar | const_z_percent | const_i_percent | sn_mva | scaling | in_service | type
0 | LV_2303-1_1_2_load_101 | 0 | 0.0030735 | 0.00077028 | 0 | 0 |  | 1 | TRUE | wye
1 | LV_2303-1_1_2_load_102 | 1 | 0.0030366 | 0.00076104 | 0 | 0 |  | 1 | TRUE | wye
2 | LV_2303-1_1_2_load_103 | 2 | 0.0040372 | 0.0010118 | 0 | 0 |  | 1 | TRUE | wye
3 | LV_2303-1_1_2_load_104 | 3 | 0.0011634 | 0.00029157 | 0 | 0 |  | 1 | TRUE | wye
4 | LV_2303-1_1_2_load_129 | 5 | 0.0025887 | 0.0006488 | 0 | 0 |  | 1 | TRUE | wye
5 | LV_2303-1_1_2_load_128 | 6 | 0.0042904 | 0.0010753 | 0 | 0 |  | 1 | TRUE | wye
6 | LV_2303-1_1_2_load_117 | 7 | 0.0033055 | 0.00082844 | 0 | 0 |  | 1 | TRUE | wye
7 | LV_2303-1_1_2_load_125 | 8 | 0.0012341 | 0.0003093 | 0 | 0 |  | 1 | TRUE | wye
8 | LV_2303-1_1_2_load_106 | 9 | 0.0030672 | 0.00076872 | 0 | 0 |  | 1 | TRUE | wye
9 | LV_2303-1_1_2_load_107 | 10 | 0.0054364 | 0.0013625 | 0 | 0 |  | 1 | TRUE | wye
10 | LV_2303-1_1_2_load_108 | 11 | 0.0040814 | 0.0010229 | 0 | 0 |  | 1 | TRUE | wye
11 | LV_2303-1_1_2_load_109 | 12 | 0.0026317 | 0.00065958 | 0 | 0 |  | 1 | TRUE | wye
12 | LV_2303-1_1_2_load_110 | 13 | 0.001675 | 0.0004198 | 0 | 0 |  | 1 | TRUE | wye
13 | LV_2303-1_1_2_load_162 | 14 | 0.0037984 | 0.00095197 | 0 | 0 |  | 1 | TRUE | wye
14 | LV_2303-1_1_2_load_137 | 15 | 0.0017721 | 0.00044414 | 0 | 0 |  | 1 | TRUE | wye
15 | LV_2303-1_1_2_load_111 | 16 | 0.0035781 | 0.00089677 | 0 | 0 |  | 1 | TRUE | wye
16 | LV_2303-1_1_2_load_112 | 17 | 0.001091 | 0.00027344 | 0 | 0 |  | 1 | TRUE | wye
17 | LV_2303-1_1_2_load_113 | 18 | 0.00060977 | 0.00015282 | 0 | 0 |  | 1 | TRUE | wye
18 | LV_2303-1_1_2_load_114 | 19 | 0.0010787 | 0.00027034 | 0 | 0 |  | 1 | TRUE | wye
19 | LV_2303-1_1_2_load_115 | 20 | 0.00283 | 0.00070927 | 0 | 0 |  | 1 | TRUE | wye
20 | LV_2303-1_1_2_load_116 | 23 | 0.0017184 | 0.00043068 | 0 | 0 |  | 1 | TRUE | wye
21 | LV_2303-1_1_2_load_118 | 24 | 0.0010811 | 0.00027096 | 0 | 0 |  | 1 | TRUE | wye
22 | LV_2303-1_1_2_load_174 | 26 | 0.0096517 | 0.0024189 | 0 | 0 |  | 1 | TRUE | wye
23 | LV_2303-1_1_2_load_188 | 27 | 0.00085121 | 0.00021333 | 0 | 0 |  | 1 | TRUE | wye
24 | LV_2303-1_1_2_load_120 | 28 | 0.001422 | 0.00035639 | 0 | 0 |  | 1 | TRUE | wye
25 | LV_2303-1_1_2_load_121 | 29 | 0.00060495 | 0.00015161 | 0 | 0 |  | 1 | TRUE | wye
26 | LV_2303-1_1_2_load_122 | 30 | 0.0020151 | 0.00050503 | 0 | 0 |  | 1 | TRUE | wye
27 | LV_2303-1_1_2_load_123 | 31 | 0.0013044 | 0.00032692 | 0 | 0 |  | 1 | TRUE | wye
28 | LV_2303-1_1_2_load_187 | 34 | 0.0038065 | 0.000954 | 0 | 0 |  | 1 | TRUE | wye
29 | LV_2303-1_1_2_load_126 | 36 | 0.0017705 | 0.00044373 | 0 | 0 |  | 1 | TRUE | wye
30 | LV_2303-1_1_2_load_127 | 37 | 0.0017126 | 0.00042922 | 0 | 0 |  | 1 | TRUE | wye
31 | LV_2303-1_1_2_load_136 | 38 | 0.0017091 | 0.00042834 | 0 | 0 |  | 1 | TRUE | wye
32 | LV_2303-1_1_2_load_130 | 39 | 0.0018209 | 0.00045636 | 0 | 0 |  | 1 | TRUE | wye
33 | LV_2303-1_1_2_load_131 | 40 | 0.0041061 | 0.0010291 | 0 | 0 |  | 1 | TRUE | wye
34 | LV_2303-1_1_2_load_133 | 42 | 0.0023581 | 0.00059101 | 0 | 0 |  | 1 | TRUE | wye
35 | LV_2303-1_1_2_load_134 | 43 | 0.0048366 | 0.0012122 | 0 | 0 |  | 1 | TRUE | wye
36 | LV_2303-1_1_2_load_135 | 44 | 0.0008495 | 0.0002129 | 0 | 0 |  | 1 | TRUE | wye
37 | LV_2303-1_1_2_load_189 | 45 | 0.0044604 | 0.0011179 | 0 | 0 |  | 1 | TRUE | wye
38 | LV_2303-1_1_2_load_148 | 46 | 0.0022657 | 0.00056783 | 0 | 0 |  | 1 | TRUE | wye
39 | LV_2303-1_1_2_load_157 | 47 | 0.0019407 | 0.00048637 | 0 | 0 |  | 1 | TRUE | wye
40 | LV_2303-1_1_2_load_138 | 48 | 0.0014227 | 0.00035656 | 0 | 0 |  | 1 | TRUE | wye
41 | LV_2303-1_1_2_load_139 | 49 | 0.0020907 | 0.00052399 | 0 | 0 |  | 1 | TRUE | wye
42 | LV_2303-1_1_2_load_140 | 50 | 0.0024717 | 0.00061947 | 0 | 0 |  | 1 | TRUE | wye
43 | LV_2303-1_1_2_load_141 | 51 | 0.0016952 | 0.00042486 | 0 | 0 |  | 1 | TRUE | wye
44 | LV_2303-1_1_2_load_180 | 52 | 0.0031344 | 0.00078557 | 0 | 0 |  | 1 | TRUE | wye
45 | LV_2303-1_1_2_load_143 | 53 | 0.0019524 | 0.00048932 | 0 | 0 |  | 1 | TRUE | wye
46 | LV_2303-1_1_2_load_144 | 54 | 0.00083609 | 0.00020954 | 0 | 0 |  | 1 | TRUE | wye
47 | LV_2303-1_1_2_load_145 | 55 | 0.0027501 | 0.00068924 | 0 | 0 |  | 1 | TRUE | wye
48 | LV_2303-1_1_2_load_146 | 56 | 0.0013554 | 0.00033969 | 0 | 0 |  | 1 | TRUE | wye
49 | LV_2303-1_1_2_load_147 | 57 | 0.0021226 | 0.00053196 | 0 | 0 |  | 1 | TRUE | wye
50 | LV_2303-1_1_2_load_166 | 58 | 0.0006559 | 0.00016438 | 0 | 0 |  | 1 | TRUE | wye
51 | LV_2303-1_1_2_load_158 | 59 | 0.00072956 | 0.00018284 | 0 | 0 |  | 1 | TRUE | wye
52 | LV_2303-1_1_2_load_179 | 61 | 0.0031369 | 0.00078618 | 0 | 0 |  | 1 | TRUE | wye
53 | LV_2303-1_1_2_load_150 | 62 | 0.00076701 | 0.00019223 | 0 | 0 |  | 1 | TRUE | wye
54 | LV_2303-1_1_2_load_155 | 66 | 0.0042165 | 0.0010568 | 0 | 0 |  | 1 | TRUE | wye
55 | LV_2303-1_1_2_load_163 | 69 | 0.0014611 | 0.00036619 | 0 | 0 |  | 1 | TRUE | wye
56 | LV_2303-1_1_2_load_175 | 70 | 0.0024781 | 0.00062106 | 0 | 0 |  | 1 | TRUE | wye
57 | LV_2303-1_1_2_load_186 | 71 | 0.0019582 | 0.00049078 | 0 | 0 |  | 1 | TRUE | wye
58 | LV_2303-1_1_2_load_176 | 72 | 0.0020684 | 0.0005184 | 0 | 0 |  | 1 | TRUE | wye
59 | LV_2303-1_1_2_load_159 | 73 | 0.0019499 | 0.0004887 | 0 | 0 |  | 1 | TRUE | wye
60 | LV_2303-1_1_2_load_160 | 74 | 0.0018735 | 0.00046953 | 0 | 0 |  | 1 | TRUE | wye
61 | LV_2303-1_1_2_load_165 | 75 | 0.00070839 | 0.00017754 | 0 | 0 |  | 1 | TRUE | wye
62 | LV_2303-1_1_2_load_167 | 76 | 0.0010331 | 0.00025892 | 0 | 0 |  | 1 | TRUE | wye
63 | LV_2303-1_1_2_load_168 | 77 | 0.00056742 | 0.00014221 | 0 | 0 |  | 1 | TRUE | wye
64 | LV_2303-1_1_2_load_170 | 79 | 0.0037448 | 0.00093853 | 0 | 0 |  | 1 | TRUE | wye
65 | LV_2303-1_1_2_load_191 | 80 | 0.010458 | 0.0026209 | 0 | 0 |  | 1 | TRUE | wye
66 | LV_2303-1_1_2_load_172 | 81 | 0.004728 | 0.001185 | 0 | 0 |  | 1 | TRUE | wye
67 | LV_2303-1_1_2_load_173 | 82 | 0.0023878 | 0.00059845 | 0 | 0 |  | 1 | TRUE | wye
68 | LV_2303-1_1_2_load_184 | 83 | 0.00239 | 0.00059899 | 0 | 0 |  | 1 | TRUE | wye
69 | LV_2303-1_1_2_load_178 | 85 | 0.0024086 | 0.00060365 | 0 | 0 |  | 1 | TRUE | wye
70 | LV_2303-1_1_2_load_181 | 86 | 0.0017808 | 0.00044631 | 0 | 0 |  | 1 | TRUE | wye
71 | LV_2303-1_1_2_load_183 | 88 | 0.0024377 | 0.00061094 | 0 | 0 |  | 1 | TRUE | wye
72 | LV_2303-1_1_2_load_190 | 89 | 0.0029702 | 0.00074441 | 0 | 0 |  | 1 | TRUE | wye
73 | LV_2303-1_1_2_load_193 | 90 | 0.0023275 | 0.00058333 | 0 | 0 |  | 1 | TRUE | wye
74 | LV_2303-1_1_2_load_192 | 91 | 0.0060713 | 0.0015216 | 0 | 0 |  | 1 | TRUE | wye

## ext_grid
| name | bus | vm_pu | va_degree | slack_weight | in_service
0 |  | 29 | 1 | 0 | 1 | TRUE

## line
| name | std_type | from_bus | to_bus | length_km | r_ohm_per_km | x_ohm_per_km | c_nf_per_km | g_us_per_km | max_i_ka | df | parallel | type | in_service
0 | LV_2303-1_1_2_line_0 |  | 0 | 1 | 0.013013 | 0.125 | 0.08 | 261 | 0 | 0.364 | 1 | 1 | cs | TRUE
1 | LV_2303-1_1_2_line_1 |  | 0 | 2 | 0.014211 | 0.125 | 0.08 | 261 | 0 | 0.364 | 1 | 1 | cs | TRUE
2 | LV_2303-1_1_2_line_2 |  | 1 | 3 | 0.015651 | 0.125 | 0.08 | 261 | 0 | 0.364 | 1 | 1 | cs | TRUE
3 | LV_2303-1_1_2_line_3 |  | 2 | 4 | 0.041507 | 0.125 | 0.08 | 261 | 0 | 0.364 | 1 | 1 | cs | TRUE
4 | LV_2303-1_1_2_line_4 |  | 3 | 5 | 0.013282 | 0.125 | 0.08 | 261 | 0 | 0.364 | 1 | 1 | cs | TRUE
5 | LV_2303-1_1_2_line_5 |  | 4 | 6 | 0.011527 | 0.125 | 0.08 | 261 | 0 | 0.364 | 1 | 1 | cs | TRUE
6 | LV_2303-1_1_2_line_6 |  | 4 | 7 | 0.011712 | 0.125 | 0.08 | 261 | 0 | 0.364 | 1 | 1 | cs | TRUE
7 | LV_2303-1_1_2_line_7 |  | 4 | 8 | 0.03172 | 0.125 | 0.08 | 261 | 0 | 0.364 | 1 | 1 | cs | TRUE
8 | LV_2303-1_1_2_line_8 |  | 7 | 23 | 0.05889 | 0.125 | 0.08 | 261 | 0 | 0.364 | 1 | 1 | cs | TRUE
9 | LV_2303-1_1_2_line_9 |  | 8 | 36 | 0.016209 | 0.125 | 0.08 | 261 | 0 | 0.364 | 1 | 1 | cs | TRUE
10 | LV_2303-1_1_2_line_10 |  | 9 | 10 | 0.013447 | 0.125 | 0.08 | 261 | 0 | 0.364 | 1 | 1 | cs | TRUE
11 | LV_2303-1_1_2_line_11 |  | 9 | 11 | 0.016085 | 0.125 | 0.08 | 261 | 0 | 0.364 | 1 | 1 | cs | TRUE
12 | LV_2303-1_1_2_line_12 |  | 10 | 12 | 0.034268 | 0.125 | 0.08 | 261 | 0 | 0.364 | 1 | 1 | cs | TRUE
13 | LV_2303-1_1_2_line_13 |  | 11 | 13 | 0.020219 | 0.125 | 0.08 | 261 | 0 | 0.364 | 1 | 1 | cs | TRUE
14 | LV_2303-1_1_2_line_14 |  | 12 | 14 | 0.013942 | 0.125 | 0.08 | 261 | 0 | 0.364 | 1 | 1 | cs | TRUE
15 | LV_2303-1_1_2_line_15 |  | 13 | 15 | 0.0037756 | 0.125 | 0.08 | 261 | 0 | 0.364 | 1 | 1 | cs | TRUE
16 | LV_2303-1_1_2_line_16 |  | 14 | 74 | 0.05331 | 0.125 | 0.08 | 261 | 0 | 0.364 | 1 | 1 | cs | TRUE
17 | LV_2303-1_1_2_line_17 |  | 15 | 38 | 0.023011 | 0.125 | 0.08 | 261 | 0 | 0.364 | 1 | 1 | cs | TRUE
18 | LV_2303-1_1_2_line_18 |  | 16 | 17 | 0.032084 | 0.125 | 0.08 | 261 | 0 | 0.364 | 1 | 1 | cs | TRUE
19 | LV_2303-1_1_2_line_19 |  | 16 | 18 | 0.01496 | 0.125 | 0.08 | 261 | 0 | 0.364 | 1 | 1 | cs | TRUE
20 | LV_2303-1_1_2_line_20 |  | 17 | 19 | 0.032508 | 0.125 | 0.08 | 261 | 0 | 0.364 | 1 | 1 | cs | TRUE
21 | LV_2303-1_1_2_line_21 |  | 18 | 20 | 0.016172 | 0.125 | 0.08 | 261 | 0 | 0.364 | 1 | 1 | cs | TRUE
22 | LV_2303-1_1_2_line_22 |  | 19 | 21 | 0.049246 | 0.125 | 0.08 | 261 | 0 | 0.364 | 1 | 1 | cs | TRUE
23 | LV_2303-1_1_2_line_23 |  | 20 | 22 | 0.0021387 | 0.125 | 0.08 | 261 | 0 | 0.364 | 1 | 1 | cs | TRUE
24 | LV_2303-1_1_2_line_24 |  | 21 | 83 | 0.016992 | 0.125 | 0.08 | 261 | 0 | 0.364 | 1 | 1 | cs | TRUE
25 | LV_2303-1_1_2_line_25 |  | 21 | 84 | 0.006227 | 0.125 | 0.08 | 261 | 0 | 0.364 | 1 | 1 | cs | TRUE
26 | LV_2303-1_1_2_line_26 |  | 22 | 50 | 0.011223 | 0.125 | 0.08 | 261 | 0 | 0.364 | 1 | 1 | cs | TRUE
27 | LV_2303-1_1_2_line_27 |  | 23 | 24 | 0.020194 | 0.125 | 0.08 | 261 | 0 | 0.364 | 1 | 1 | cs | TRUE
28 | LV_2303-1_1_2_line_28 |  | 24 | 25 | 0.015578 | 0.125 | 0.08 | 261 | 0 | 0.364 | 1 | 1 | cs | TRUE
29 | LV_2303-1_1_2_line_29 |  | 25 | 26 | 0.025825 | 0.125 | 0.08 | 261 | 0 | 0.364 | 1 | 1 | cs | TRUE
30 | LV_2303-1_1_2_line_30 |  | 25 | 27 | 0.021005 | 0.125 | 0.08 | 261 | 0 | 0.364 | 1 | 1 | cs | TRUE
31 | LV_2303-1_1_2_line_31 |  | 26 | 81 | 0.013289 | 0.125 | 0.08 | 261 | 0 | 0.364 | 1 | 1 | cs | TRUE
32 | LV_2303-1_1_2_line_32 |  | 27 | 65 | 0.023059 | 0.125 | 0.08 | 261 | 0 | 0.364 | 1 | 1 | cs | TRUE
33 | LV_2303-1_1_2_line_33 |  | 28 | 29 | 0.015583 | 0.125 | 0.08 | 261 | 0 | 0.364 | 1 | 1 | cs | TRUE
34 | LV_2303-1_1_2_line_34 |  | 28 | 30 | 0.039313 | 0.125 | 0.08 | 261 | 0 | 0.364 | 1 | 1 | cs | TRUE
35 | LV_2303-1_1_2_line_35 |  | 29 | 31 | 0.014185 | 0.125 | 0.08 | 261 | 0 | 0.364 | 1 | 1 | cs | TRUE
36 | LV_2303-1_1_2_line_36 |  | 30 | 32 | 0.031218 | 0.125 | 0.08 | 261 | 0 | 0.364 | 1 | 1 | cs | TRUE
37 | LV_2303-1_1_2_line_37 |  | 31 | 33 | 0.022724 | 0.125 | 0.08 | 261 | 0 | 0.364 | 1 | 1 | cs | TRUE
38 | LV_2303-1_1_2_line_38 |  | 32 | 34 | 0.087915 | 0.125 | 0.08 | 261 | 0 | 0.364 | 1 | 1 | cs | TRUE
39 | LV_2303-1_1_2_line_39 |  | 32 | 35 | 0.080467 | 0.125 | 0.08 | 261 | 0 | 0.364 | 1 | 1 | cs | TRUE
40 | LV_2303-1_1_2_line_40 |  | 33 | 73 | 0.022156 | 0.125 | 0.08 | 261 | 0 | 0.364 | 1 | 1 | cs | TRUE
41 | LV_2303-1_1_2_line_41 |  | 35 | 80 | 0.020743 | 0.125 | 0.08 | 261 | 0 | 0.364 | 1 | 1 | cs | TRUE
42 | LV_2303-1_1_2_line_42 |  | 35 | 60 | 0.045478 | 0.125 | 0.08 | 261 | 0 | 0.364 | 1 | 1 | cs | TRUE
43 | LV_2303-1_1_2_line_43 |  | 35 | 78 | 0.10193 | 0.125 | 0.08 | 261 | 0 | 0.364 | 1 | 1 | cs | TRUE
44 | LV_2303-1_1_2_line_44 |  | 36 | 37 | 0.017576 | 0.125 | 0.08 | 261 | 0 | 0.364 | 1 | 1 | cs | TRUE
45 | LV_2303-1_1_2_line_45 |  | 37 | 38 | 0.0005923 | 0.125 | 0.08 | 261 | 0 | 0.364 | 1 | 1 | cs | TRUE
46 | LV_2303-1_1_2_line_46 |  | 39 | 40 | 0.0024706 | 0.125 | 0.08 | 261 | 0 | 0.364 | 1 | 1 | cs | TRUE
47 | LV_2303-1_1_2_line_47 |  | 39 | 41 | 0.01566 | 0.125 | 0.08 | 261 | 0 | 0.364 | 1 | 1 | cs | TRUE
48 | LV_2303-1_1_2_line_48 |  | 40 | 42 | 0.025702 | 0.125 | 0.08 | 261 | 0 | 0.364 | 1 | 1 | cs | TRUE
49 | LV_2303-1_1_2_line_49 |  | 41 | 43 | 0.01456 | 0.125 | 0.08 | 261 | 0 | 0.364 | 1 | 1 | cs | TRUE
50 | LV_2303-1_1_2_line_50 |  | 41 | 44 | 0.033692 | 0.125 | 0.08 | 261 | 0 | 0.364 | 1 | 1 | cs | TRUE
51 | LV_2303-1_1_2_line_51 |  | 42 | 45 | 0.019278 | 0.125 | 0.08 | 261 | 0 | 0.364 | 1 | 1 | cs | TRUE
52 | LV_2303-1_1_2_line_52 |  | 43 | 46 | 0.0032825 | 0.125 | 0.08 | 261 | 0 | 0.364 | 1 | 1 | cs | TRUE
53 | LV_2303-1_1_2_line_53 |  | 44 | 47 | 0.0038451 | 0.125 | 0.08 | 261 | 0 | 0.364 | 1 | 1 | cs | TRUE
54 | LV_2303-1_1_2_line_54 |  | 46 | 60 | 0.021481 | 0.125 | 0.08 | 261 | 0 | 0.364 | 1 | 1 | cs | TRUE
55 | LV_2303-1_1_2_line_55 |  | 47 | 59 | 0.010431 | 0.125 | 0.08 | 261 | 0 | 0.364 | 1 | 1 | cs | TRUE
56 | LV_2303-1_1_2_line_56 |  | 48 | 49 | 0.020228 | 0.125 | 0.08 | 261 | 0 | 0.364 | 1 | 1 | cs | TRUE
57 | LV_2303-1_1_2_line_57 |  | 48 | 50 | 0.01466 | 0.125 | 0.08 | 261 | 0 | 0.364 | 1 | 1 | cs | TRUE
58 | LV_2303-1_1_2_line_58 |  | 49 | 51 | 0.0082928 | 0.125 | 0.08 | 261 | 0 | 0.364 | 1 | 1 | cs | TRUE
59 | LV_2303-1_1_2_line_59 |  | 51 | 52 | 0.015262 | 0.125 | 0.08 | 261 | 0 | 0.364 | 1 | 1 | cs | TRUE
60 | LV_2303-1_1_2_line_60 |  | 52 | 85 | 0.011916 | 0.125 | 0.08 | 261 | 0 | 0.364 | 1 | 1 | cs | TRUE
61 | LV_2303-1_1_2_line_61 |  | 53 | 54 | 0.020595 | 0.125 | 0.08 | 261 | 0 | 0.364 | 1 | 1 | cs | TRUE
62 | LV_2303-1_1_2_line_62 |  | 53 | 55 | 0.031729 | 0.125 | 0.08 | 261 | 0 | 0.364 | 1 | 1 | cs | TRUE
63 | LV_2303-1_1_2_line_63 |  | 54 | 56 | 0.0020656 | 0.125 | 0.08 | 261 | 0 | 0.364 | 1 | 1 | cs | TRUE
64 | LV_2303-1_1_2_line_64 |  | 55 | 57 | 0.021139 | 0.125 | 0.08 | 261 | 0 | 0.364 | 1 | 1 | cs | TRUE
65 | LV_2303-1_1_2_line_65 |  | 56 | 58 | 0.040833 | 0.125 | 0.08 | 261 | 0 | 0.364 | 1 | 1 | cs | TRUE
66 | LV_2303-1_1_2_line_66 |  | 57 | 59 | 0.013985 | 0.125 | 0.08 | 261 | 0 | 0.364 | 1 | 1 | cs | TRUE
67 | LV_2303-1_1_2_line_67 |  | 58 | 75 | 0.0084985 | 0.125 | 0.08 | 261 | 0 | 0.364 | 1 | 1 | cs | TRUE
68 | LV_2303-1_1_2_line_68 |  | 60 | 61 | 0.04179 | 0.125 | 0.08 | 261 | 0 | 0.364 | 1 | 1 | cs | TRUE
69 | LV_2303-1_1_2_line_69 |  | 61 | 85 | 0.02256 | 0.125 | 0.08 | 261 | 0 | 0.364 | 1 | 1 | cs | TRUE
70 | LV_2303-1_1_2_line_70 |  | 62 | 63 | 0.024417 | 0.125 | 0.08 | 261 | 0 | 0.364 | 1 | 1 | cs | TRUE
71 | LV_2303-1_1_2_line_71 |  | 62 | 64 | 0.0077155 | 0.125 | 0.08 | 261 | 0 | 0.364 | 1 | 1 | cs | TRUE
72 | LV_2303-1_1_2_line_72 |  | 63 | 65 | 0.004003 | 0.125 | 0.08 | 261 | 0 | 0.364 | 1 | 1 | cs | TRUE
73 | LV_2303-1_1_2_line_73 |  | 64 | 66 | 0.0019844 | 0.125 | 0.08 | 261 | 0 | 0.364 | 1 | 1 | cs | TRUE
74 | LV_2303-1_1_2_line_74 |  | 64 | 67 | 0.029848 | 0.125 | 0.08 | 261 | 0 | 0.364 | 1 | 1 | cs | TRUE
75 | LV_2303-1_1_2_line_75 |  | 66 | 71 | 0.074749 | 0.125 | 0.08 | 261 | 0 | 0.364 | 1 | 1 | cs | TRUE
76 | LV_2303-1_1_2_line_76 |  | 67 | 72 | 0.014437 | 0.125 | 0.08 | 261 | 0 | 0.364 | 1 | 1 | cs | TRUE
77 | LV_2303-1_1_2_line_77 |  | 68 | 69 | 0.074701 | 0.125 | 0.08 | 261 | 0 | 0.364 | 1 | 1 | cs | TRUE
78 | LV_2303-1_1_2_line_78 |  | 68 | 70 | 0.021899 | 0.125 | 0.08 | 261 | 0 | 0.364 | 1 | 1 | cs | TRUE
79 | LV_2303-1_1_2_line_79 |  | 70 | 82 | 0.034077 | 0.125 | 0.08 | 261 | 0 | 0.364 | 1 | 1 | cs | TRUE
80 | LV_2303-1_1_2_line_80 |  | 71 | 88 | 0.042913 | 0.125 | 0.08 | 261 | 0 | 0.364 | 1 | 1 | cs | TRUE
81 | LV_2303-1_1_2_line_81 |  | 73 | 74 | 0.02483 | 0.125 | 0.08 | 261 | 0 | 0.364 | 1 | 1 | cs | TRUE
82 | LV_2303-1_1_2_line_82 |  | 75 | 76 | 0.014401 | 0.125 | 0.08 | 261 | 0 | 0.364 | 1 | 1 | cs | TRUE
83 | LV_2303-1_1_2_line_83 |  | 77 | 78 | 0.032432 | 0.125 | 0.08 | 261 | 0 | 0.364 | 1 | 1 | cs | TRUE
84 | LV_2303-1_1_2_line_84 |  | 78 | 79 | 0.12388 | 0.125 | 0.08 | 261 | 0 | 0.364 | 1 | 1 | cs | TRUE
85 | LV_2303-1_1_2_line_85 |  | 80 | 91 | 0.034507 | 0.125 | 0.08 | 261 | 0 | 0.364 | 1 | 1 | cs | TRUE
86 | LV_2303-1_1_2_line_86 |  | 81 | 82 | 0.017407 | 0.125 | 0.08 | 261 | 0 | 0.364 | 1 | 1 | cs | TRUE
87 | LV_2303-1_1_2_line_87 |  | 83 | 89 | 0.013801 | 0.125 | 0.08 | 261 | 0 | 0.364 | 1 | 1 | cs | TRUE
88 | LV_2303-1_1_2_line_88 |  | 84 | 90 | 0.031555 | 0.125 | 0.08 | 261 | 0 | 0.364 | 1 | 1 | cs | TRUE
89 | LV_2303-1_1_2_line_89 |  | 86 | 87 | 0.11447 | 0.125 | 0.08 | 261 | 0 | 0.364 | 1 | 1 | cs | TRUE
90 | LV_2303-1_1_2_line_90 |  | 87 | 88 | 0.026206 | 0.125 | 0.08 | 261 | 0 | 0.364 | 1 | 1 | cs | TRUE

## trafo
| name | std_type | hv_bus | lv_bus | sn_mva | vn_hv_kv | vn_lv_kv | vk_percent | vkr_percent | pfe_kw | i0_percent | shift_degree | tap_side | tap_neutral | tap_min | tap_max | tap_step_percent | tap_step_degree | tap_pos | tap_phase_shifter | parallel | df | in_service
0 | LV_2303-1_1_2_trafo_121 | 0.63 MVA 20/0.4 kV | 92 | 29 | 0.63 | 20 | 0.4 | 6 | 1.206 | 1.65 | 0.2619 | 150 | hv | 0 | -2 | 2 | 2.5 | 0 | 0 | FALSE | 1 | 1 | TRUE

## line_geodata
| x0 | y0 | x1 | y1 | x2 | y2 | x3 | y3 | x4 | y4 | x5 | y5 | x6 | y6 | x7 | y7 | x8 | y8 | x9 | y9 | x10 | y10 | x11 | y11
0 | 2583900.3446 | 1176541.5465 | 2583901.6754 | 1176542.1078 | 2583908.2831 | 1176543.7908 | 2583912.9426 | 1176542.8667
1 | 2583886.8592 | 1176537.4899 | 2583892.3255 | 1176538.1643 | 2583900.3446 | 1176541.5465
2 | 2583912.9426 | 1176542.8667 | 2583912.9426 | 1176542.8667 | 2583925.9037 | 1176534.094
3 | 2583849.8637 | 1176549.596 | 2583859.804 | 1176551.4145 | 2583867.6589 | 1176550.8263 | 2583881.9736 | 1176539.5486 | 2583886.8592 | 1176537.4899 | 2583886.8592 | 1176537.4899
4 | 2583933.5363 | 1176523.2241 | 2583925.9037 | 1176534.094 | 2583925.9037 | 1176534.094
5 | 2583849.8637 | 1176549.596 | 2583844.8464 | 1176559.9736
6 | 2583849.8637 | 1176549.596 | 2583838.295 | 1176547.7723
7 | 2583849.8637 | 1176549.596 | 2583862.3505 | 1176520.4367
8 | 2583838.295 | 1176547.7723 | 2583796.2052 | 1176541.1372 | 2583789.8157 | 1176538.2197 | 2583784.2671 | 1176532.5541 | 2583783.545 | 1176531.4419
9 | 2583868.731 | 1176505.5368 | 2583862.3505 | 1176520.4367
10 | 2583905.5762 | 1176418.3214 | 2583902.162 | 1176425.069 | 2583899.999 | 1176430.5421
11 | 2583894.0869 | 1176445.5016 | 2583899.999 | 1176430.5421
12 | 2583905.5762 | 1176418.3214 | 2583907.1186 | 1176415.2729 | 2583914.3031 | 1176404.0367 | 2583924.3281 | 1176389.6749
13 | 2583886.4276 | 1176464.2113 | 2583889.8648 | 1176456.1847 | 2583894.0869 | 1176445.5016
14 | 2583932.308 | 1176378.2431 | 2583924.3281 | 1176389.6749
15 | 2583884.9414 | 1176467.6821 | 2583886.4276 | 1176464.2113
16 | 2583964.4365 | 1176335.7505 | 2583959.0825 | 1176341.7066 | 2583939.275 | 1176368.2623 | 2583932.308 | 1176378.2431
17 | 2583884.9414 | 1176467.6821 | 2583875.883 | 1176488.8355
18 | 2584312.6481 | 1175983.2399 | 2584292.7584 | 1176007.0375 | 2584292.013 | 1176007.8033
19 | 2584281.5793 | 1176018.5241 | 2584292.013 | 1176007.8033
20 | 2584312.6481 | 1175983.2399 | 2584314.9762 | 1175980.4544 | 2584321.4187 | 1175971.4551 | 2584330.1609 | 1175955.9379
21 | 2584281.5793 | 1176018.5241 | 2584270.2998 | 1176030.1138
22 | 2584349.463 | 1175910.6728 | 2584347.1731 | 1175917.6824 | 2584337.189 | 1175940.2645 | 2584330.6014 | 1175955.156 | 2584330.1609 | 1175955.9379
23 | 2584268.8081 | 1176031.6464 | 2584270.2998 | 1176030.1138
24 | 2584349.463 | 1175910.6728 | 2584333.3456 | 1175905.2923
25 | 2584349.463 | 1175910.6728 | 2584351.3966 | 1175904.7536
26 | 2584268.8081 | 1176031.6464 | 2584260.6578 | 1176039.3624
27 | 2583772.5487 | 1176514.5038 | 2583783.545 | 1176531.4419
28 | 2583764.7691 | 1176501.0132 | 2583770.9821 | 1176512.0909 | 2583772.5487 | 1176514.5038
29 | 2583764.7691 | 1176501.0132 | 2583788.8999 | 1176491.8127
30 | 2583764.7691 | 1176501.0132 | 2583755.4453 | 1176495.4802 | 2583745.7231 | 1176492.5209
31 | 2583788.8999 | 1176491.8127 | 2583801.3168 | 1176487.0785
32 | 2583723.6638 | 1176485.8063 | 2583745.7231 | 1176492.5209
33 | 2584033.319 | 1176269.123 | 2584020.2784 | 1176277.6534
34 | 2584064.4234 | 1176245.1336 | 2584040.3104 | 1176264.5495 | 2584033.319 | 1176269.123
35 | 2584008.4079 | 1176285.4185 | 2584020.2784 | 1176277.6534
36 | 2584086.7152 | 1176223.3046 | 2584067.1558 | 1176242.9334 | 2584064.4234 | 1176245.1336
37 | 2583989.3909 | 1176297.8584 | 2584008.4079 | 1176285.4185
38 | 2584028.916 | 1176165.1071 | 2584028.7724 | 1176177.1247 | 2584036.4325 | 1176192.0563 | 2584045.0018 | 1176198.3255 | 2584086.7152 | 1176223.3046
39 | 2584123.203 | 1176151.6042 | 2584120.7094 | 1176156.6023 | 2584099.4397 | 1176199.9588 | 2584086.7152 | 1176223.3046
40 | 2583989.3909 | 1176297.8584 | 2583988.6933 | 1176305.6198 | 2583987.2398 | 1176310.8264 | 2583983.3143 | 1176314.75 | 2583981.0361 | 1176317.2844
41 | 2584123.203 | 1176151.6042 | 2584115.0546 | 1176148.402 | 2584103.5014 | 1176145.2039
42 | 2584123.203 | 1176151.6042 | 2584135.0663 | 1176131.9516 | 2584149.9329 | 1176114.9812
43 | 2584111.4032 | 1176246.6841 | 2584117.1485 | 1176234.3847 | 2584125.8176 | 1176220.7658 | 2584129.5307 | 1176211.6291 | 2584131.2198 | 1176203.0091 | 2584131.6048 | 1176195.4598 | 2584129.4178 | 1176186.4277 | 2584127.3296 | 1176177.1952 | 2584126.8114 | 1176174.9065 | 2584125.7603 | 1176170.5404 | 2584120.7094 | 1176156.6023 | 2584123.203 | 1176151.6042
44 | 2583868.731 | 1176505.5368 | 2583875.6498 | 1176489.38
45 | 2583875.6498 | 1176489.38 | 2583875.883 | 1176488.8355
46 | 2584114.9709 | 1176069.4853 | 2584116.5522 | 1176071.3835
47 | 2584126.5756 | 1176083.4161 | 2584116.5522 | 1176071.3835
48 | 2584097.7962 | 1176050.4031 | 2584105.0371 | 1176057.5602 | 2584114.9709 | 1176069.4853
49 | 2584126.5756 | 1176083.4161 | 2584135.6235 | 1176094.8241
50 | 2584126.5756 | 1176083.4161 | 2584150.9996 | 1176060.2074
51 | 2584083.4228 | 1176037.6609 | 2584088.055 | 1176040.7747 | 2584097.7962 | 1176050.4031
52 | 2584137.6632 | 1176097.3959 | 2584135.6235 | 1176094.8241
53 | 2584150.9996 | 1176060.2074 | 2584153.7869 | 1176057.5587
54 | 2584149.9329 | 1176114.9812 | 2584144.1986 | 1176105.6361 | 2584137.6632 | 1176097.3959
55 | 2584153.7869 | 1176057.5587 | 2584161.3483 | 1176050.3735
56 | 2584234.4557 | 1176062.3281 | 2584244.327 | 1176054.8228 | 2584250.0114 | 1176049.4413
57 | 2584260.6578 | 1176039.3624 | 2584250.0114 | 1176049.4413
58 | 2584234.4557 | 1176062.3281 | 2584231.8554 | 1176064.305 | 2584227.577 | 1176066.9431
59 | 2584227.577 | 1176066.9431 | 2584217.1892 | 1176073.3484 | 2584214.4215 | 1176074.6493
60 | 2584203.6373 | 1176079.7184 | 2584214.4215 | 1176074.6493
61 | 2584200.3563 | 1175989.8326 | 2584182.9679 | 1176000.8686
62 | 2584156.1793 | 1176017.8707 | 2584182.9679 | 1176000.8686
63 | 2584200.3563 | 1175989.8326 | 2584202.1003 | 1175988.7258
64 | 2584159.6483 | 1176037.4062 | 2584154.1635 | 1176027.2808 | 2584156.1793 | 1176017.8707 | 2584156.1793 | 1176017.8707
65 | 2584202.1003 | 1175988.7258 | 2584236.5755 | 1175966.8452
66 | 2584159.6483 | 1176037.4062 | 2584162.9427 | 1176043.488 | 2584161.3483 | 1176050.3735 | 2584161.3483 | 1176050.3735
67 | 2584236.5755 | 1175966.8452 | 2584243.7508 | 1175962.2912
68 | 2584149.9329 | 1176114.9812 | 2584167.6603 | 1176101.7274 | 2584184.2421 | 1176091.1724
69 | 2584203.6373 | 1176079.7184 | 2584198.2806 | 1176082.2363 | 2584184.2421 | 1176091.1724
70 | 2583727.2663 | 1176484.04 | 2583721.2561 | 1176480.11 | 2583711.4216 | 1176475.0898 | 2583707.3315 | 1176470.4375
71 | 2583702.2371 | 1176464.6429 | 2583707.3315 | 1176470.4375
72 | 2583727.2663 | 1176484.04 | 2583723.6638 | 1176485.8063
73 | 2583702.2371 | 1176464.6429 | 2583700.9553 | 1176463.128
74 | 2583702.2371 | 1176464.6429 | 2583700.5077 | 1176469.4501 | 2583695.3103 | 1176474.8893 | 2583683.6219 | 1176482.2472 | 2583682.3675 | 1176479.0823
75 | 2583700.9553 | 1176463.128 | 2583691.9321 | 1176452.4648 | 2583678.8935 | 1176441.2503 | 2583658.3173 | 1176423.7644 | 2583645.5133 | 1176413.231
76 | 2583682.3675 | 1176479.0823 | 2583677.0551 | 1176465.658
77 | 2583818.4627 | 1176426.4627 | 2583878.1553 | 1176381.5508
78 | 2583818.4627 | 1176426.4627 | 2583829.405 | 1176445.4317
79 | 2583829.405 | 1176445.4317 | 2583829.405 | 1176445.4317 | 2583824.7178 | 1176455.8941 | 2583819.509 | 1176462.8229 | 2583814.3142 | 1176475.7639
80 | 2583645.5133 | 1176413.231 | 2583636.3101 | 1176405.6599 | 2583617.843 | 1176380.7654
81 | 2583964.4365 | 1176335.7505 | 2583981.0361 | 1176317.2844
82 | 2584255.9093 | 1175954.5745 | 2584243.7508 | 1175962.2912
83 | 2584111.4032 | 1176246.6841 | 2584108.2978 | 1176257.2977 | 2584109.8235 | 1176267.6879 | 2584111.3304 | 1176278.4552
84 | 2584178.5211 | 1176309.1709 | 2584171.0012 | 1176315.1717 | 2584160.9038 | 1176320.4901 | 2584147.7196 | 1176323.2599 | 2584138.4546 | 1176319.7049 | 2584131.9271 | 1176313.7414 | 2584127.9656 | 1176304.1804 | 2584125.872 | 1176292.9136 | 2584118.8064 | 1176277.2244 | 2584112.9421 | 1176262.0322 | 2584111.4032 | 1176246.6841
85 | 2584075.8399 | 1176129.0634 | 2584078.1671 | 1176136.183 | 2584086.8538 | 1176140.5954 | 2584103.5014 | 1176145.2039
86 | 2583801.3168 | 1176487.0785 | 2583803.3855 | 1176486.2897 | 2583814.233 | 1176475.9661 | 2583814.3142 | 1176475.7639
87 | 2584320.255 | 1175900.9223 | 2584333.3456 | 1175905.2923
88 | 2584351.3966 | 1175904.7536 | 2584378.0117 | 1175921.7053
89 | 2583603.0357 | 1176359.1497 | 2583599.5873 | 1176341.9393 | 2583599.1298 | 1176325.6433 | 2583599.3972 | 1176295.0159 | 2583591.0151 | 1176245.7376
90 | 2583603.0357 | 1176359.1497 | 2583614.5011 | 1176376.2603 | 2583617.843 | 1176380.7654

## bus_geodata
| x | y | coords
0 | 2583900.3446 | 1176541.5465
1 | 2583912.9426 | 1176542.8667
2 | 2583886.8592 | 1176537.4899
3 | 2583925.9037 | 1176534.094
4 | 2583849.8637 | 1176549.596
5 | 2583933.5363 | 1176523.2241
6 | 2583844.8464 | 1176559.9736
7 | 2583838.295 | 1176547.7723
8 | 2583862.3505 | 1176520.4367
9 | 2583899.999 | 1176430.5421
10 | 2583905.5762 | 1176418.3214
11 | 2583894.0869 | 1176445.5016
12 | 2583924.3281 | 1176389.6749
13 | 2583886.4276 | 1176464.2113
14 | 2583932.308 | 1176378.2431
15 | 2583884.9414 | 1176467.6821
16 | 2584292.013 | 1176007.8033
17 | 2584312.6481 | 1175983.2399
18 | 2584281.5793 | 1176018.5241
19 | 2584330.1609 | 1175955.9379
20 | 2584270.2998 | 1176030.1138
21 | 2584349.463 | 1175910.6728
22 | 2584268.8081 | 1176031.6464
23 | 2583783.545 | 1176531.4419
24 | 2583772.5487 | 1176514.5038
25 | 2583764.7691 | 1176501.0132
26 | 2583788.8999 | 1176491.8127
27 | 2583745.7231 | 1176492.5209
28 | 2584033.319 | 1176269.123
29 | 2584020.2784 | 1176277.6534
30 | 2584064.4234 | 1176245.1336
31 | 2584008.4079 | 1176285.4185
32 | 2584086.7152 | 1176223.3046
33 | 2583989.3909 | 1176297.8584
34 | 2584028.916 | 1176165.1071
35 | 2584123.203 | 1176151.6042
36 | 2583868.731 | 1176505.5368
37 | 2583875.6498 | 1176489.38
38 | 2583875.883 | 1176488.8355
39 | 2584116.5522 | 1176071.3835
40 | 2584114.9709 | 1176069.4853
41 | 2584126.5756 | 1176083.4161
42 | 2584097.7962 | 1176050.4031
43 | 2584135.6235 | 1176094.8241
44 | 2584150.9996 | 1176060.2074
45 | 2584083.4228 | 1176037.6609
46 | 2584137.6632 | 1176097.3959
47 | 2584153.7869 | 1176057.5587
48 | 2584250.0114 | 1176049.4413
49 | 2584234.4557 | 1176062.3281
50 | 2584260.6578 | 1176039.3624
51 | 2584227.577 | 1176066.9431
52 | 2584214.4215 | 1176074.6493
53 | 2584182.9679 | 1176000.8686
54 | 2584200.3563 | 1175989.8326
55 | 2584156.1793 | 1176017.8707
56 | 2584202.1003 | 1175988.7258
57 | 2584159.6483 | 1176037.4062
58 | 2584236.5755 | 1175966.8452
59 | 2584161.3483 | 1176050.3735
60 | 2584149.9329 | 1176114.9812
61 | 2584184.2421 | 1176091.1724
62 | 2583707.3315 | 1176470.4375
63 | 2583727.2663 | 1176484.04
64 | 2583702.2371 | 1176464.6429
65 | 2583723.6638 | 1176485.8063
66 | 2583700.9553 | 1176463.128
67 | 2583682.3675 | 1176479.0823
68 | 2583818.4627 | 1176426.4627
69 | 2583878.1553 | 1176381.5508
70 | 2583829.405 | 1176445.4317
71 | 2583645.5133 | 1176413.231
72 | 2583677.0551 | 1176465.658
73 | 2583981.0361 | 1176317.2844
74 | 2583964.4365 | 1176335.7505
75 | 2584243.7508 | 1175962.2912
76 | 2584255.9093 | 1175954.5745
77 | 2584111.3304 | 1176278.4552
78 | 2584111.4032 | 1176246.6841
79 | 2584178.5211 | 1176309.1709
80 | 2584103.5014 | 1176145.2039
81 | 2583801.3168 | 1176487.0785
82 | 2583814.3142 | 1176475.7639
83 | 2584333.3456 | 1175905.2923
84 | 2584351.3966 | 1175904.7536
85 | 2584203.6373 | 1176079.7184
86 | 2583591.0151 | 1176245.7376
87 | 2583603.0357 | 1176359.1497
88 | 2583617.843 | 1176380.7654
89 | 2584320.255 | 1175900.9223
90 | 2584378.0117 | 1175921.7053
91 | 2584075.8399 | 1176129.0634
92 | 2583989.3909 | 1176297.8584

## line_std_types
| c_nf_per_km | r_ohm_per_km | x_ohm_per_km | max_i_ka | type | q_mm2 | alpha | voltage_rating
NAYY 4x50 SE | 210 | 0.642 | 0.083 | 0.142 | cs | 50 | 0.00403 | LV
NAYY 4x120 SE | 264 | 0.225 | 0.08 | 0.242 | cs | 120 | 0.00403 | LV
NAYY 4x150 SE | 261 | 0.208 | 0.08 | 0.27 | cs | 150 | 0.00403 | LV
NA2XS2Y 1x95 RM/25 12/20 kV | 216 | 0.313 | 0.132 | 0.252 | cs | 95 | 0.00403 | MV
NA2XS2Y 1x185 RM/25 12/20 kV | 273 | 0.161 | 0.117 | 0.362 | cs | 185 | 0.00403 | MV
NA2XS2Y 1x240 RM/25 12/20 kV | 304 | 0.122 | 0.112 | 0.421 | cs | 240 | 0.00403 | MV
NA2XS2Y 1x95 RM/25 6/10 kV | 315 | 0.313 | 0.123 | 0.249 | cs | 95 | 0.00403 | MV
NA2XS2Y 1x185 RM/25 6/10 kV | 406 | 0.161 | 0.11 | 0.358 | cs | 185 | 0.00403 | MV
NA2XS2Y 1x240 RM/25 6/10 kV | 456 | 0.122 | 0.105 | 0.416 | cs | 240 | 0.00403 | MV
NA2XS2Y 1x150 RM/25 12/20 kV | 250 | 0.206 | 0.116 | 0.319 | cs | 150 | 0.00403 | MV
NA2XS2Y 1x120 RM/25 12/20 kV | 230 | 0.253 | 0.119 | 0.283 | cs | 120 | 0.00403 | MV
NA2XS2Y 1x70 RM/25 12/20 kV | 190 | 0.443 | 0.132 | 0.22 | cs | 70 | 0.00403 | MV
NA2XS2Y 1x150 RM/25 6/10 kV | 360 | 0.206 | 0.11 | 0.315 | cs | 150 | 0.00403 | MV
NA2XS2Y 1x120 RM/25 6/10 kV | 340 | 0.253 | 0.113 | 0.28 | cs | 120 | 0.00403 | MV
NA2XS2Y 1x70 RM/25 6/10 kV | 280 | 0.443 | 0.123 | 0.217 | cs | 70 | 0.00403 | MV
N2XS(FL)2Y 1x120 RM/35 64/110 kV | 112 | 0.153 | 0.166 | 0.366 | cs | 120 | 0.00393 | HV
N2XS(FL)2Y 1x185 RM/35 64/110 kV | 125 | 0.099 | 0.156 | 0.457 | cs | 185 | 0.00393 | HV
N2XS(FL)2Y 1x240 RM/35 64/110 kV | 135 | 0.075 | 0.149 | 0.526 | cs | 240 | 0.00393 | HV
N2XS(FL)2Y 1x300 RM/35 64/110 kV | 144 | 0.06 | 0.144 | 0.588 | cs | 300 | 0.00393 | HV
15-AL1/3-ST1A 0.4 | 11 | 1.8769 | 0.35 | 0.105 | ol | 16 | 0.00403 | LV
24-AL1/4-ST1A 0.4 | 11.25 | 1.2012 | 0.335 | 0.14 | ol | 24 | 0.00403 | LV
48-AL1/8-ST1A 0.4 | 12.2 | 0.5939 | 0.3 | 0.21 | ol | 48 | 0.00403 | LV
94-AL1/15-ST1A 0.4 | 13.2 | 0.306 | 0.29 | 0.35 | ol | 94 | 0.00403 | LV
34-AL1/6-ST1A 10.0 | 9.7 | 0.8342 | 0.36 | 0.17 | ol | 34 | 0.00403 | MV
48-AL1/8-ST1A 10.0 | 10.1 | 0.5939 | 0.35 | 0.21 | ol | 48 | 0.00403 | MV
70-AL1/11-ST1A 10.0 | 10.4 | 0.4132 | 0.339 | 0.29 | ol | 70 | 0.00403 | MV
94-AL1/15-ST1A 10.0 | 10.75 | 0.306 | 0.33 | 0.35 | ol | 94 | 0.00403 | MV
122-AL1/20-ST1A 10.0 | 11.1 | 0.2376 | 0.323 | 0.41 | ol | 122 | 0.00403 | MV
149-AL1/24-ST1A 10.0 | 11.25 | 0.194 | 0.315 | 0.47 | ol | 149 | 0.00403 | MV
34-AL1/6-ST1A 20.0 | 9.15 | 0.8342 | 0.382 | 0.17 | ol | 34 | 0.00403 | MV
48-AL1/8-ST1A 20.0 | 9.5 | 0.5939 | 0.372 | 0.21 | ol | 48 | 0.00403 | MV
70-AL1/11-ST1A 20.0 | 9.7 | 0.4132 | 0.36 | 0.29 | ol | 70 | 0.00403 | MV
94-AL1/15-ST1A 20.0 | 10 | 0.306 | 0.35 | 0.35 | ol | 94 | 0.00403 | MV
122-AL1/20-ST1A 20.0 | 10.3 | 0.2376 | 0.344 | 0.41 | ol | 122 | 0.00403 | MV
149-AL1/24-ST1A 20.0 | 10.5 | 0.194 | 0.337 | 0.47 | ol | 149 | 0.00403 | MV
184-AL1/30-ST1A 20.0 | 10.75 | 0.1571 | 0.33 | 0.535 | ol | 184 | 0.00403 | MV
243-AL1/39-ST1A 20.0 | 11 | 0.1188 | 0.32 | 0.645 | ol | 243 | 0.00403 | MV
48-AL1/8-ST1A 110.0 | 8 | 0.5939 | 0.46 | 0.21 | ol | 48 | 0.00403 | HV
70-AL1/11-ST1A 110.0 | 8.4 | 0.4132 | 0.45 | 0.29 | ol | 70 | 0.00403 | HV
94-AL1/15-ST1A 110.0 | 8.65 | 0.306 | 0.44 | 0.35 | ol | 94 | 0.00403 | HV
122-AL1/20-ST1A 110.0 | 8.5 | 0.2376 | 0.43 | 0.41 | ol | 122 | 0.00403 | HV
149-AL1/24-ST1A 110.0 | 8.75 | 0.194 | 0.41 | 0.47 | ol | 149 | 0.00403 | HV
184-AL1/30-ST1A 110.0 | 8.8 | 0.1571 | 0.4 | 0.535 | ol | 184 | 0.00403 | HV
243-AL1/39-ST1A 110.0 | 9 | 0.1188 | 0.39 | 0.645 | ol | 243 | 0.00403 | HV
305-AL1/39-ST1A 110.0 | 9.2 | 0.0949 | 0.38 | 0.74 | ol | 305 | 0.00403 | HV
490-AL1/64-ST1A 110.0 | 9.75 | 0.059 | 0.37 | 0.96 | ol | 490 | 0.00403 | HV
679-AL1/86-ST1A 110.0 | 9.95 | 0.042 | 0.36 | 1.15 | ol | 679 | 0.00403 | HV
490-AL1/64-ST1A 220.0 | 10 | 0.059 | 0.285 | 0.96 | ol | 490 | 0.00403 | HV
679-AL1/86-ST1A 220.0 | 11.7 | 0.042 | 0.275 | 1.15 | ol | 679 | 0.00403 | HV
490-AL1/64-ST1A 380.0 | 11 | 0.059 | 0.253 | 0.96 | ol | 490 | 0.00403 | HV
679-AL1/86-ST1A 380.0 | 14.6 | 0.042 | 0.25 | 1.15 | ol | 679 | 0.00403 | HV

## trafo_std_types
| i0_percent | pfe_kw | vkr_percent | sn_mva | vn_lv_kv | vn_hv_kv | vk_percent | shift_degree | vector_group | tap_side | tap_neutral | tap_min | tap_max | tap_step_degree | tap_step_percent | tap_phase_shifter
160 MVA 380/110 kV | 0.06 | 60 | 0.25 | 160 | 110 | 380 | 12.2 | 0 | Yy0 | hv | 0 | -9 | 9 | 0 | 1.5 | FALSE
100 MVA 220/110 kV | 0.06 | 55 | 0.26 | 100 | 110 | 220 | 12 | 0 | Yy0 | hv | 0 | -9 | 9 | 0 | 1.5 | FALSE
63 MVA 110/20 kV | 0.04 | 22 | 0.32 | 63 | 20 | 110 | 18 | 150 | YNd5 | hv | 0 | -9 | 9 | 0 | 1.5 | FALSE
40 MVA 110/20 kV | 0.05 | 18 | 0.34 | 40 | 20 | 110 | 16.2 | 150 | YNd5 | hv | 0 | -9 | 9 | 0 | 1.5 | FALSE
25 MVA 110/20 kV | 0.07 | 14 | 0.41 | 25 | 20 | 110 | 12 | 150 | YNd5 | hv | 0 | -9 | 9 | 0 | 1.5 | FALSE
63 MVA 110/10 kV | 0.04 | 22 | 0.32 | 63 | 10 | 110 | 18 | 150 | YNd5 | hv | 0 | -9 | 9 | 0 | 1.5 | FALSE
40 MVA 110/10 kV | 0.05 | 18 | 0.34 | 40 | 10 | 110 | 16.2 | 150 | YNd5 | hv | 0 | -9 | 9 | 0 | 1.5 | FALSE
25 MVA 110/10 kV | 0.07 | 14 | 0.41 | 25 | 10 | 110 | 12 | 150 | YNd5 | hv | 0 | -9 | 9 | 0 | 1.5 | FALSE
0.25 MVA 20/0.4 kV | 0.32 | 0.8 | 1.44 | 0.25 | 0.4 | 20 | 6 | 150 | Yzn5 | hv | 0 | -2 | 2 | 0 | 2.5 | FALSE
0.4 MVA 20/0.4 kV | 0.3375 | 1.35 | 1.425 | 0.4 | 0.4 | 20 | 6 | 150 | Dyn5 | hv | 0 | -2 | 2 | 0 | 2.5 | FALSE
0.63 MVA 20/0.4 kV | 0.2619 | 1.65 | 1.206 | 0.63 | 0.4 | 20 | 6 | 150 | Dyn5 | hv | 0 | -2 | 2 | 0 | 2.5 | FALSE
0.25 MVA 10/0.4 kV | 0.24 | 0.6 | 1.2 | 0.25 | 0.4 | 10 | 4 | 150 | Dyn5 | hv | 0 | -2 | 2 | 0 | 2.5 | FALSE
0.4 MVA 10/0.4 kV | 0.2375 | 0.95 | 1.325 | 0.4 | 0.4 | 10 | 4 | 150 | Dyn5 | hv | 0 | -2 | 2 | 0 | 2.5 | FALSE
0.63 MVA 10/0.4 kV | 0.1873 | 1.18 | 1.0794 | 0.63 | 0.4 | 10 | 4 | 150 | Dyn5 | hv | 0 | -2 | 2 | 0 | 2.5 | FALSE

## trafo3w_std_types
| sn_hv_mva | sn_mv_mva | sn_lv_mva | vn_hv_kv | vn_mv_kv | vn_lv_kv | vk_hv_percent | vk_mv_percent | vk_lv_percent | vkr_hv_percent | vkr_mv_percent | vkr_lv_percent | pfe_kw | i0_percent | shift_mv_degree | shift_lv_degree | vector_group | tap_side | tap_neutral | tap_min | tap_max | tap_step_percent
63/25/38 MVA 110/20/10 kV | 63 | 25 | 38 | 110 | 20 | 10 | 10.4 | 10.4 | 10.4 | 0.28 | 0.32 | 0.35 | 35 | 0.89 | 0 | 0 | YN0yn0yn0 | hv | 0 | -10 | 10 | 1.2
63/25/38 MVA 110/10/10 kV | 63 | 25 | 38 | 110 | 10 | 10 | 10.4 | 10.4 | 10.4 | 0.28 | 0.32 | 0.35 | 35 | 0.89 | 0 | 0 | YN0yn0yn0 | hv | 0 | -10 | 10 | 1.2

## fuse_std_types
| fuse_type | i_rated_a | t_avg | t_min | t_total | x_avg | x_min | x_total
HV 100A | HV 100A | 100 | 0 | [10.0, 3.64, 0.854, 0.281, 0.1, 0.0531, 0.022, 0.01] | [10.0, 4.267, 1.21, 0.403, 0.1, 0.058, 0.022, 0.01] | 0 | [300.0, 350.0, 450.0, 550.0, 700.0, 850.0, 1200.0, 1752.0] | [600.0, 700.0, 900.0, 1150.0, 1665.0, 2000.0, 3000.0, 4313.0]
HV 10A | HV 10A | 10 | 0 | [10.0, 1675.0, 0.344, 0.156, 0.1, 0.0417, 0.0171, 0.01] | [10.0, 1.3, 0.3, 0.155, 0.1, 0.0555, 0.023, 0.01] | 0 | [30.0, 32.0, 35.0, 37.0, 39.0, 50.0, 70.0, 88.0] | [60.0, 70.0, 80.0, 87.0, 94.0, 110.0, 150.0, 216.0]
HV 125A | HV 125A | 125 | 0 | [10.0, 1.82, 0.344, 0.1, 0.0467, 0.0269, 0.01] | [10.0, 2.478, 0.426, 0.1, 0.0427, 0.0211, 0.01] | 0 | [375.0, 500.0, 700.0, 925.0, 1200.0, 1500.0, 2341.0] | [750.0, 1000.0, 1500.0, 2200.0, 3000.0, 4000.0, 5765.0]
HV 160A | HV 160A | 160 | 0 | [10.0, 4.15, 1.03, 0.198, 0.1, 0.051, 0.0172, 0.01] | [10.0, 2.3, 0.734, 0.274, 0.1, 0.046, 0.0177, 0.01] | 0 | [480.0, 550.0, 700.0, 1000.0, 1260.0, 1600.0, 2500.0, 3227.0] | [960.0, 1300.0, 1700.0, 2200.0, 2996.0, 4000.0, 6000.0, 7946.0]
HV 16A | HV 16A | 16 | 0 | [10.0, 0.352, 0.164, 0.1, 0.0649, 0.0342, 0.01] | [10.0, 2.34, 0.722, 0.181, 0.1, 0.055, 0.0296, 0.01] | 0 | [48.0, 60.0, 65.0, 71.0, 80.0, 100.0, 162.0] | [96.0, 110.0, 125.0, 150.0, 168.0, 200.0, 250.0, 398.0]
HV 200A | HV 200A | 200 | 0 | [10.0, 4.267, 1.21, 0.403, 0.1, 0.058, 0.022, 0.01] | [10.0, 3.73, 1.654, 0.328, 0.1, 0.0531, 0.019, 0.01] | 0 | [600.0, 700.0, 900.0, 1150.0, 1665.0, 2000.0, 3000.0, 4313.0] | [1200.0, 1500.0, 1800.0, 2700.0, 3960.0, 5000.0, 7500.0, 10620.0]
HV 20A | HV 20A | 20 | 0 | [10.0, 1.3, 0.3, 0.155, 0.1, 0.0555, 0.023, 0.01] | [10.0, 1.3, 0.161, 0.1, 0.0611, 0.0399, 0.0141, 0.01] | 0 | [60.0, 70.0, 80.0, 87.0, 94.0, 110.0, 150.0, 216.0] | [120.0, 150.0, 200.0, 223.0, 260.0, 300.0, 450.0, 532.0]
HV 25A | HV 25A | 25 | 0 | [10.0, 2.512, 0.833, 0.299, 0.1, 0.0372, 0.0223, 0.01] | [10.0, 3.125, 0.597, 0.198, 0.1, 0.0378, 0.022, 0.01] | 0 | [75.0, 82.0, 90.0, 100.0, 124.0, 170.0, 200.0, 289.0] | [150.0, 170.0, 210.0, 250.0, 294.0, 400.0, 500.0, 711.0]
HV 31.5A | HV 31.5A | 31.5 | 0 | [10.0, 2.34, 0.722, 0.181, 0.1, 0.055, 0.0296, 0.01] | [10.0, 2.84, 0.368, 0.164, 0.1, 0.0621, 0.0378, 0.0195, 0.01] | 0 | [95.0, 110.0, 125.0, 150.0, 165.0, 200.0, 250.0, 390.0] | [189.0, 220.0, 300.0, 350.0, 393.0, 450.0, 530.0, 700.0, 960.0]
HV 40A | HV 40A | 40 | 0 | [10.0, 1.3, 0.161, 0.1, 0.0611, 0.0399, 0.0141, 0.01] | [10.0, 2.05, 0.369, 0.198, 0.1, 0.051, 0.0298, 0.01] | 0 | [120.0, 150.0, 200.0, 223.0, 260.0, 300.0, 450.0, 532.0] | [240.0, 300.0, 400.0, 450.0, 530.0, 650.0, 800.0, 1311.0]
HV 50A | HV 50A | 50 | 0 | [10.0, 3.215, 0.597, 0.198, 0.1, 0.0378, 0.022, 0.01] | [10.0, 3.64, 0.854, 0.281, 0.1, 0.0531, 0.022, 0.01] | 0 | [150.0, 170.0, 210.0, 250.0, 294.0, 400.0, 500.0, 711.0] | [300.0, 350.0, 450.0, 550.0, 700.0, 850.0, 1200.0, 1752.0]
HV 6.3A | HV 6.3A | 6.3 | 0 | [10.0, 1.39, 0.344, 0.168, 0.1, 0.056, 0.0263, 0.01] | [10.0, 1.711, 0.516, 0.198, 0.1, 0.0634, 0.0303, 0.01] | 0 | [19.0, 19.5, 20.4, 20.8, 22.0, 25.0, 32.0, 48.0] | [38.0, 40.0, 43.0, 48.0, 53.0, 60.0, 75.0, 118.0]
HV 63A | HV 63A | 63 | 0 | [10.0, 2.84, 0.368, 0.164, 0.1, 0.0621, 0.0378, 0.0195, 0.01] | [10.0, 1.82, 0.344, 0.1, 0.0467, 0.0269, 0.01] | 0 | [189.0, 220.0, 300.0, 350.0, 393.0, 450.0, 530.0, 700.0, 961.0] | [378.0, 500.0, 700.0, 934.0, 1200.0, 1500.0, 2366.0]
HV 80A | HV 80A | 80 | 0 | [10.0, 2.05, 0.369, 0.198, 0.1, 0.051, 0.0298, 0.01] | [10.0, 4.15, 1.03, 0.198, 0.1, 0.051, 0.0172, 0.01] | 0 | [240.0, 300.0, 400.0, 450.0, 530.0, 650.0, 800.0, 1311.0] | [480.0, 550.0, 700.0, 1000.0, 1260.0, 1600.0, 2500.0, 3227.0]
Siemens NH-1-100 | Siemens NH-1-100 | 100 | [5400.0, 2000.0, 400.0, 20.0, 1.0, 0.2, 0.012, 0.004] | 0 | 0 | [150.0, 190.0, 250.0, 430.0, 900.0, 1250.0, 2700.0, 3600.0] | 0 | 0
Siemens NH-1-125 | Siemens NH-1-125 | 125 | [4800.0, 120.0, 7.0, 0.1, 0.004] | 0 | 0 | [180.0, 400.0, 740.0, 2000.0, 4250.0] | 0 | 0
Siemens NH-1-16 | Siemens NH-1-16 | 16 | [4000.0, 400.0, 2.0, 0.1, 0.04, 0.01] | 0 | 0 | [26.0, 35.0, 75.0, 150.0, 200.0, 300.0] | 0 | 0
Siemens NH-1-160 | Siemens NH-1-160 | 160 | [4800.0, 120.0, 7.0, 0.1, 0.004] | 0 | 0 | [210.0, 500.0, 900.0, 2300.0, 5000.0] | 0 | 0
Siemens NH-1-25 | Siemens NH-1-25 | 25 | [4000.0, 1000.0, 10.0, 0.2, 0.02, 0.01] | 0 | 0 | [40.0, 50.0, 100.0, 210.0, 400.0, 500.0] | 0 | 0
Siemens NH-1-50 | Siemens NH-1-50 | 50 | [4000.0, 40.0, 4.0, 1.0, 0.02, 0.01] | 0 | 0 | [86.0, 200.0, 300.0, 400.0, 1000.0, 1280.0] | 0 | 0
Siemens NH-1-63 | Siemens NH-1-63 | 63 | [4000.0, 100.0, 10.0, 2.0, 0.04, 0.01] | 0 | 0 | [100.0, 200.0, 300.0, 400.0, 1000.0, 1500.0] | 0 | 0
Siemens NH-1-80 | Siemens NH-1-80 | 80 | [4800.0, 120.0, 7.0, 0.1, 0.01] | 0 | 0 | [150.58, 250.0, 450.0, 1150.0, 2470.0] | 0 | 0
Siemens NH-2-1000 | Siemens NH-2-1000 | 1000 | [4800.0, 120.0, 7.0, 0.1, 0.004] | 0 | 0 | [1900.0, 3500.0, 8400.0, 24000.0, 52000.0] | 0 | 0
Siemens NH-2-200 | Siemens NH-2-200 | 200 | [4800.0, 120.0, 7.0, 0.1, 0.004] | 0 | 0 | [280.0, 650.0, 1200.0, 3000.0, 7000.0] | 0 | 0
Siemens NH-2-224 | Siemens NH-2-224 | 224 | [4800.0, 120.0, 7.0, 0.2, 0.04, 0.004] | 0 | 0 | [400.0, 750.0, 1453.0, 3025.0, 4315.0, 7600.0] | 0 | 0
Siemens NH-2-250 | Siemens NH-2-250 | 250 | [4800.0, 120.0, 7.0, 0.1, 0.004] | 0 | 0 | [450.0, 800.0, 1650.0, 4000.0, 8500.0] | 0 | 0
Siemens NH-2-315 | Siemens NH-2-315 | 315 | [4800.0, 120.0, 7.0, 0.1, 0.004] | 0 | 0 | [550.0, 920.0, 1900.0, 5000.0, 11000.0] | 0 | 0
Siemens NH-2-355 | Siemens NH-2-355 | 355 | [4800.0, 120.0, 6.0, 0.1, 0.004] | 0 | 0 | [650.0, 1116.27, 2350.0, 5840.0, 12790.0] | 0 | 0
Siemens NH-2-400 | Siemens NH-2-400 | 400 | [4800.0, 120.0, 7.0, 0.1, 0.004] | 0 | 0 | [720.0, 1350.0, 2800.0, 6500.0, 15000.0] | 0 | 0
Siemens NH-2-425 | Siemens NH-2-425 | 425 | [4800.0, 120.0, 7.0, 0.1, 0.004] | 0 | 0 | [850.0, 1500.0, 3050.0, 7500.0, 16500.0] | 0 | 0
Siemens NH-2-630 | Siemens NH-2-630 | 630 | [4800.0, 120.0, 7.0, 0.1, 0.004] | 0 | 0 | [1200.0, 2000.0, 4800.0, 12000.0, 26000.0] | 0 | 0

## res_bus
| vm_pu | va_degree | p_mw | q_mvar
0 | 0.97545 | -0.47154 | 0.0030735 | 0.00077028
1 | 0.97537 | -0.47315 | 0.0030366 | 0.00076104
2 | 0.97558 | -0.46897 | 0.0040372 | 0.0010118
3 | 0.97532 | -0.47423 | 0.0011634 | 0.00029157
4 | 0.97612 | -0.45841 | 0 | 0
5 | 0.97529 | -0.47486 | 0.0025887 | 0.0006488
6 | 0.97607 | -0.45931 | 0.0042904 | 0.0010753
7 | 0.97567 | -0.46718 | 0.0033055 | 0.00082844
8 | 0.97787 | -0.42417 | 0.0012341 | 0.0003093
9 | 0.98386 | -0.30751 | 0.0030672 | 0.00076872
10 | 0.98482 | -0.28909 | 0.0054364 | 0.0013625
11 | 0.98277 | -0.32869 | 0.0040814 | 0.0010229
12 | 0.98742 | -0.23899 | 0.0026317 | 0.00065958
13 | 0.98147 | -0.3539 | 0.001675 | 0.0004198
14 | 0.98851 | -0.21803 | 0.0037984 | 0.00095197
15 | 0.98123 | -0.35849 | 0.0017721 | 0.00044414
16 | 0.97903 | -0.40384 | 0.0035781 | 0.00089677
17 | 0.97874 | -0.4096 | 0.001091 | 0.00027344
18 | 0.97922 | -0.40018 | 0.00060977 | 0.00015282
19 | 0.97848 | -0.41478 | 0.0010787 | 0.00027034
20 | 0.97943 | -0.39605 | 0.00283 | 0.00070927
21 | 0.97813 | -0.42168 | 0 | 0
22 | 0.97946 | -0.3954 | 0 | 0
23 | 0.97361 | -0.50781 | 0.0017184 | 0.00043068
24 | 0.97293 | -0.52115 | 0.0010811 | 0.00027096
25 | 0.97243 | -0.53113 | 0 | 0
26 | 0.97193 | -0.541 | 0.0096517 | 0.0024189
27 | 0.97215 | -0.53659 | 0.00085121 | 0.00021333
28 | 0.99862 | -0.026149 | 0.001422 | 0.00035639
29 | 1 | 0 | -0.19437 | -0.049638
30 | 0.99518 | -0.091456 | 0.0020151 | 0.00050503
31 | 0.99877 | -0.023054 | 0.0013044 | 0.00032692
32 | 0.9925 | -0.14253 | 0 | 0
33 | 0.99683 | -0.059585 | 0 | 0
34 | 0.9922 | -0.14845 | 0.0038065 | 0.000954
35 | 0.98589 | -0.26993 | 0 | 0
36 | 0.97878 | -0.40636 | 0.0017705 | 0.00044373
37 | 0.9798 | -0.38652 | 0.0017126 | 0.00042922
38 | 0.97983 | -0.38583 | 0.0017091 | 0.00042834
39 | 0.98169 | -0.3519 | 0.0018209 | 0.00045636
40 | 0.98166 | -0.35238 | 0.0041061 | 0.0010291
41 | 0.98187 | -0.34829 | 0 | 0
42 | 0.9815 | -0.35555 | 0.0023581 | 0.00059101
43 | 0.98224 | -0.341 | 0.0048366 | 0.0012122
44 | 0.98141 | -0.35739 | 0.0008495 | 0.0002129
45 | 0.98142 | -0.35711 | 0.0044604 | 0.0011179
46 | 0.98234 | -0.33907 | 0.0022657 | 0.00056783
47 | 0.98136 | -0.35837 | 0.0019407 | 0.00048637
48 | 0.9799 | -0.3868 | 0.0014227 | 0.00035656
49 | 0.98029 | -0.37918 | 0.0020907 | 0.00052399
50 | 0.97964 | -0.39196 | 0.0024717 | 0.00061947
51 | 0.98047 | -0.37574 | 0.0016952 | 0.00042486
52 | 0.98081 | -0.36894 | 0.0031344 | 0.00078557
53 | 0.98072 | -0.37088 | 0.0019524 | 0.00048932
54 | 0.98063 | -0.37259 | 0.00083609 | 0.00020954
55 | 0.98091 | -0.36711 | 0.0027501 | 0.00068924
56 | 0.98062 | -0.37273 | 0.0013554 | 0.00033969
57 | 0.98109 | -0.36355 | 0.0021226 | 0.00053196
58 | 0.98053 | -0.37451 | 0.0006559 | 0.00016438
59 | 0.98124 | -0.36066 | 0.00072956 | 0.00018284
60 | 0.98303 | -0.32558 | 0 | 0
61 | 0.98175 | -0.35067 | 0.0031369 | 0.00078618
62 | 0.97151 | -0.54917 | 0.00076701 | 0.00019223
63 | 0.97182 | -0.5432 | 0 | 0
64 | 0.97143 | -0.55095 | 0 | 0
65 | 0.97187 | -0.54222 | 0 | 0
66 | 0.97141 | -0.55133 | 0.0042165 | 0.0010568
67 | 0.97137 | -0.55209 | 0 | 0
68 | 0.97153 | -0.54882 | 0 | 0
69 | 0.97143 | -0.55083 | 0.0014611 | 0.00036619
70 | 0.97156 | -0.54823 | 0.0024781 | 0.00062106
71 | 0.97097 | -0.55987 | 0.0019582 | 0.00049078
72 | 0.97134 | -0.55264 | 0.0020684 | 0.0005184
73 | 0.99494 | -0.09534 | 0.0019499 | 0.0004887
74 | 0.99287 | -0.13471 | 0.0018735 | 0.00046953
75 | 0.98052 | -0.37477 | 0.00070839 | 0.00017754
76 | 0.98051 | -0.37504 | 0.0010331 | 0.00025892
77 | 0.98547 | -0.27816 | 0.00056742 | 0.00014221
78 | 0.98549 | -0.27783 | 0 | 0
79 | 0.98506 | -0.28617 | 0.0037448 | 0.00093853
80 | 0.98558 | -0.27609 | 0.010458 | 0.0026209
81 | 0.97179 | -0.54371 | 0.004728 | 0.001185
82 | 0.97169 | -0.54574 | 0.0023878 | 0.00059845
83 | 0.97804 | -0.42334 | 0.00239 | 0.00059899
84 | 0.97811 | -0.42195 | 0 | 0
85 | 0.98112 | -0.36297 | 0.0024086 | 0.00060365
86 | 0.97057 | -0.56786 | 0.0017808 | 0.00044631
87 | 0.97076 | -0.56408 | 0 | 0
88 | 0.97081 | -0.56322 | 0.0024377 | 0.00061094
89 | 0.978 | -0.42409 | 0.0029702 | 0.00074441
90 | 0.97804 | -0.42328 | 0.0023275 | 0.00058333
91 | 0.98539 | -0.27985 | 0.0060713 | 0.0015216
92 | 0.99998 | 149.9956 | 0 | 0

## res_line
| p_from_mw | q_from_mvar | p_to_mw | q_to_mvar | pl_mw | ql_mvar | i_from_ka | i_to_ka | i_ka | vm_from_pu | va_from_degree | vm_to_pu | va_to_degree | loading_percent
0 | 0.0067895 | 0.0017014 | -0.006789 | -0.0017012 | 5.2347e-07 | 1.7259e-07 | 0.010357 | 0.010357 | 0.010357 | 0.97545 | -0.47154 | 0.97537 | -0.47315 | 2.8453
1 | -0.009863 | -0.0024717 | 0.0098642 | 0.0024723 | 1.2063e-06 | 5.9462e-07 | 0.015045 | 0.015045 | 0.015045 | 0.97545 | -0.47154 | 0.97558 | -0.46897 | 4.1334
2 | 0.0037524 | 0.00094018 | -0.0037522 | -0.00094025 | 1.9233e-07 | -7.2236e-08 | 0.0057245 | 0.0057246 | 0.0057246 | 0.97537 | -0.47315 | 0.97532 | -0.47423 | 1.5727
3 | -0.013901 | -0.0034841 | 0.013908 | 0.0034881 | 6.9977e-06 | 3.96e-06 | 0.021203 | 0.021203 | 0.021203 | 0.97558 | -0.46897 | 0.97612 | -0.45841 | 5.8251
4 | 0.0025888 | 0.00064868 | -0.0025887 | -0.0006488 | 7.7699e-08 | -1.1602e-07 | 0.0039496 | 0.0039497 | 0.0039497 | 0.97532 | -0.47423 | 0.97529 | -0.47486 | 1.0851
5 | 0.0042906 | 0.0010753 | -0.0042904 | -0.0010753 | 1.8492e-07 | -2.5731e-08 | 0.0065407 | 0.0065407 | 0.0065407 | 0.97612 | -0.45841 | 0.97607 | -0.45931 | 1.7969
6 | 0.041051 | 0.010342 | -0.041033 | -0.010331 | 1.7209e-05 | 1.0868e-05 | 0.062597 | 0.062597 | 0.062597 | 0.97612 | -0.45841 | 0.97567 | -0.46718 | 17.1971
7 | -0.05925 | -0.014905 | 0.059347 | 0.014967 | 9.7082e-05 | 6.1735e-05 | 0.090341 | 0.090341 | 0.090341 | 0.97612 | -0.45841 | 0.97787 | -0.42417 | 24.819
8 | 0.037728 | 0.0095023 | -0.037655 | -0.0094563 | 7.3157e-05 | 4.6087e-05 | 0.057556 | 0.057556 | 0.057556 | 0.97567 | -0.46718 | 0.97361 | -0.50781 | 15.8122
9 | -0.060581 | -0.015276 | 0.060632 | 0.015309 | 5.1691e-05 | 3.2879e-05 | 0.092219 | 0.092219 | 0.092219 | 0.97787 | -0.42417 | 0.97878 | -0.40636 | 25.3349
10 | -0.076742 | -0.019471 | 0.07681 | 0.019514 | 6.8033e-05 | 4.337e-05 | 0.11615 | 0.11615 | 0.11615 | 0.98386 | -0.30751 | 0.98482 | -0.28909 | 31.9099
11 | 0.073675 | 0.018702 | -0.0736 | -0.018654 | 7.5009e-05 | 4.7802e-05 | 0.11151 | 0.11151 | 0.11151 | 0.98386 | -0.30751 | 0.98277 | -0.32869 | 30.6355
12 | -0.082247 | -0.020877 | 0.082446 | 0.021003 | 0.00019876 | 0.00012677 | 0.12437 | 0.12437 | 0.12437 | 0.98482 | -0.28909 | 0.98742 | -0.23899 | 34.1665
13 | 0.069519 | 0.017631 | -0.069435 | -0.017578 | 8.4124e-05 | 5.3584e-05 | 0.10533 | 0.10533 | 0.10533 | 0.98277 | -0.32869 | 0.98147 | -0.3539 | 28.9378
14 | -0.085077 | -0.021663 | 0.085163 | 0.021718 | 8.6101e-05 | 5.4926e-05 | 0.12833 | 0.12833 | 0.12833 | 0.98742 | -0.23899 | 0.98851 | -0.21803 | 35.256
15 | 0.06776 | 0.017158 | -0.067745 | -0.017148 | 1.4961e-05 | 9.5272e-06 | 0.10279 | 0.10279 | 0.10279 | 0.98147 | -0.3539 | 0.98123 | -0.35849 | 28.2401
16 | -0.088962 | -0.02267 | 0.089321 | 0.022899 | 0.00035923 | 0.00022922 | 0.13405 | 0.13405 | 0.13405 | 0.98851 | -0.21803 | 0.99287 | -0.13471 | 36.8268
17 | 0.065973 | 0.016704 | -0.065886 | -0.016649 | 8.6477e-05 | 5.5055e-05 | 0.10011 | 0.10011 | 0.10011 | 0.98123 | -0.35849 | 0.97983 | -0.38583 | 27.5019
18 | 0.0098655 | 0.0024734 | -0.0098628 | -0.0024721 | 2.7052e-06 | 1.328e-06 | 0.014995 | 0.014995 | 0.014995 | 0.97903 | -0.40384 | 0.97874 | -0.4096 | 4.1195
19 | -0.013444 | -0.0033702 | 0.013446 | 0.0033715 | 2.3422e-06 | 1.3109e-06 | 0.020433 | 0.020433 | 0.020433 | 0.97903 | -0.40384 | 0.97922 | -0.40018 | 5.6135
20 | 0.0087718 | 0.0021986 | -0.0087696 | -0.0021976 | 2.1682e-06 | 9.7918e-07 | 0.013336 | 0.013336 | 0.013336 | 0.97874 | -0.4096 | 0.97848 | -0.41478 | 3.6638
21 | -0.014056 | -0.0035243 | 0.014059 | 0.0035259 | 2.7669e-06 | 1.5673e-06 | 0.02136 | 0.02136 | 0.02136 | 0.97922 | -0.40018 | 0.97943 | -0.39605 | 5.868
22 | 0.0076909 | 0.0019273 | -0.0076884 | -0.0019263 | 2.5263e-06 | 9.9847e-07 | 0.011696 | 0.011696 | 0.011696 | 0.97848 | -0.41478 | 0.97813 | -0.42168 | 3.2132
23 | -0.016889 | -0.0042351 | 0.016889 | 0.0042354 | 5.2803e-07 | 3.1103e-07 | 0.025659 | 0.025659 | 0.025659 | 0.97943 | -0.39605 | 0.97946 | -0.3954 | 7.0492
24 | 0.0053607 | 0.0013433 | -0.0053603 | -0.0013433 | 4.2378e-07 | 5.7965e-08 | 0.0081552 | 0.0081553 | 0.0081553 | 0.97813 | -0.42168 | 0.97804 | -0.42334 | 2.2405
25 | 0.0023277 | 0.00058297 | -0.0023276 | -0.00058303 | 2.9279e-08 | -5.9419e-08 | 0.0035409 | 0.003541 | 0.003541 | 0.97813 | -0.42168 | 0.97811 | -0.42195 | 0.97279
26 | -0.016889 | -0.0042354 | 0.016892 | 0.0042371 | 2.771e-06 | 1.6322e-06 | 0.025659 | 0.025659 | 0.025659 | 0.97946 | -0.3954 | 0.97964 | -0.39196 | 7.0492
27 | 0.035936 | 0.0090256 | -0.035913 | -0.0090112 | 2.285e-05 | 1.4373e-05 | 0.05493 | 0.05493 | 0.05493 | 0.97361 | -0.50781 | 0.97293 | -0.52115 | 15.0907
28 | 0.034832 | 0.0087403 | -0.034816 | -0.0087298 | 1.6581e-05 | 1.0419e-05 | 0.053277 | 0.053277 | 0.053277 | 0.97293 | -0.52115 | 0.97243 | -0.53113 | 14.6365
29 | 0.020719 | 0.0051952 | -0.020709 | -0.0051893 | 9.7353e-06 | 5.9104e-06 | 0.031706 | 0.031706 | 0.031706 | 0.97243 | -0.53113 | 0.97193 | -0.541 | 8.7104
30 | 0.014096 | 0.0035346 | -0.014093 | -0.0035325 | 3.6651e-06 | 2.0852e-06 | 0.021571 | 0.021571 | 0.021571 | 0.97243 | -0.53113 | 0.97215 | -0.53659 | 5.9262
31 | 0.011058 | 0.0027704 | -0.011056 | -0.0027696 | 1.4282e-06 | 7.4937e-07 | 0.016929 | 0.016929 | 0.016929 | 0.97193 | -0.541 | 0.97179 | -0.54371 | 4.6508
32 | 0.013242 | 0.0033192 | -0.013238 | -0.0033172 | 3.5522e-06 | 1.9876e-06 | 0.020268 | 0.020268 | 0.020268 | 0.97215 | -0.53659 | 0.97187 | -0.54222 | 5.5682
33 | -0.097533 | -0.024985 | 0.097657 | 0.025064 | 0.00012375 | 7.8997e-05 | 0.14552 | 0.14552 | 0.14552 | 0.99862 | -0.026149 | 1 | 0 | 39.9792
34 | 0.096111 | 0.024629 | -0.095808 | -0.024436 | 0.00030318 | 0.00019352 | 0.14341 | 0.14341 | 0.14341 | 0.99862 | -0.026149 | 0.99518 | -0.091456 | 39.3971
35 | 0.095059 | 0.024574 | -0.094952 | -0.024505 | 0.00010683 | 6.8185e-05 | 0.14172 | 0.14172 | 0.14172 | 1 | 0 | 0.99877 | -0.023054 | 38.933
36 | 0.093793 | 0.023931 | -0.093562 | -0.023783 | 0.00023074 | 0.00014727 | 0.14039 | 0.14039 | 0.14039 | 0.99518 | -0.091456 | 0.9925 | -0.14253 | 38.5694
37 | 0.093648 | 0.024179 | -0.093481 | -0.024072 | 0.00016648 | 0.00010625 | 0.13977 | 0.13977 | 0.13977 | 0.99877 | -0.023054 | 0.99683 | -0.059585 | 38.3992
38 | 0.0038076 | 0.00095355 | -0.0038065 | -0.000954 | 1.0743e-06 | -4.4823e-07 | 0.0057083 | 0.0057087 | 0.0057087 | 0.9925 | -0.14253 | 0.9922 | -0.14845 | 1.5683
39 | 0.089755 | 0.02283 | -0.089207 | -0.02248 | 0.00054737 | 0.00034929 | 0.13468 | 0.13468 | 0.13468 | 0.9925 | -0.14253 | 0.98589 | -0.26993 | 37.0013
40 | 0.093481 | 0.024072 | -0.093319 | -0.023969 | 0.00016232 | 0.0001036 | 0.13977 | 0.13977 | 0.13977 | 0.99683 | -0.059585 | 0.99494 | -0.09534 | 38.3992
41 | 0.016535 | 0.0041456 | -0.01653 | -0.0041428 | 4.8448e-06 | 2.8362e-06 | 0.024957 | 0.024957 | 0.024957 | 0.98589 | -0.26993 | 0.98558 | -0.27609 | 6.8563
42 | 0.068357 | 0.017255 | -0.068175 | -0.01714 | 0.00018169 | 0.0001157 | 0.10322 | 0.10322 | 0.10322 | 0.98589 | -0.26993 | 0.98303 | -0.32558 | 28.356
43 | 0.0043153 | 0.0010794 | -0.0043137 | -0.0010797 | 1.6213e-06 | -2.6167e-07 | 0.0065124 | 0.0065129 | 0.0065129 | 0.98589 | -0.26993 | 0.98549 | -0.27783 | 1.7892
44 | -0.062403 | -0.015753 | 0.062462 | 0.01579 | 5.9371e-05 | 3.7777e-05 | 0.094911 | 0.09491 | 0.094911 | 0.97878 | -0.40636 | 0.9798 | -0.38652 | 26.0743
45 | -0.064175 | -0.01622 | 0.064177 | 0.016221 | 2.1119e-06 | 1.3442e-06 | 0.097511 | 0.097511 | 0.097511 | 0.9798 | -0.38652 | 0.97983 | -0.38583 | 26.7888
46 | 0.010926 | 0.0027384 | -0.010926 | -0.0027383 | 2.5413e-07 | 1.314e-07 | 0.016562 | 0.016562 | 0.016562 | 0.98169 | -0.3519 | 0.98166 | -0.35238 | 4.5499
47 | -0.012747 | -0.0031948 | 0.012749 | 0.003196 | 2.1924e-06 | 1.2051e-06 | 0.019322 | 0.019322 | 0.019322 | 0.98169 | -0.3519 | 0.98187 | -0.34829 | 5.3082
48 | 0.0068199 | 0.0017092 | -0.0068189 | -0.0017089 | 1.03e-06 | 3.3433e-07 | 0.010338 | 0.010338 | 0.010338 | 0.98166 | -0.35238 | 0.9815 | -0.35555 | 2.8401
49 | -0.027696 | -0.0069447 | 0.027706 | 0.0069507 | 9.6202e-06 | 5.9727e-06 | 0.041975 | 0.041975 | 0.041975 | 0.98187 | -0.34829 | 0.98224 | -0.341 | 11.5315
50 | 0.014947 | 0.0037488 | -0.014941 | -0.003745 | 6.4836e-06 | 3.7236e-06 | 0.022653 | 0.022653 | 0.022653 | 0.98187 | -0.34829 | 0.98141 | -0.35739 | 6.2234
51 | 0.0044607 | 0.0011178 | -0.0044604 | -0.0011179 | 3.3063e-07 | -3.2022e-08 | 0.0067627 | 0.0067628 | 0.0067628 | 0.9815 | -0.35555 | 0.98142 | -0.35711 | 1.8579
52 | -0.032543 | -0.0081629 | 0.032546 | 0.0081647 | 2.992e-06 | 1.8733e-06 | 0.049302 | 0.049302 | 0.049302 | 0.98224 | -0.341 | 0.98234 | -0.33907 | 13.5444
53 | 0.014091 | 0.0035321 | -0.01409 | -0.0035318 | 6.582e-07 | 3.7266e-07 | 0.021365 | 0.021365 | 0.021365 | 0.98141 | -0.35739 | 0.98136 | -0.35837 | 5.8696
54 | -0.034811 | -0.0087326 | 0.034834 | 0.0087466 | 2.2401e-05 | 1.4064e-05 | 0.052734 | 0.052734 | 0.052734 | 0.98234 | -0.33907 | 0.98303 | -0.32558 | 14.4873
55 | 0.01215 | 0.0030454 | -0.012148 | -0.0030447 | 1.3276e-06 | 7.1786e-07 | 0.018423 | 0.018423 | 0.018423 | 0.98136 | -0.35837 | 0.98124 | -0.36066 | 5.0612
56 | -0.020791 | -0.005216 | 0.020799 | 0.0052206 | 7.5621e-06 | 4.5848e-06 | 0.031574 | 0.031574 | 0.031574 | 0.9799 | -0.3868 | 0.98029 | -0.37918 | 8.6741
57 | 0.019368 | 0.0048594 | -0.019364 | -0.0048565 | 4.7563e-06 | 2.8594e-06 | 0.029413 | 0.029413 | 0.029413 | 0.9799 | -0.3868 | 0.97964 | -0.39196 | 8.0806
58 | -0.022889 | -0.0057445 | 0.022893 | 0.0057468 | 3.7547e-06 | 2.2984e-06 | 0.034747 | 0.034747 | 0.034747 | 0.98029 | -0.37918 | 0.98047 | -0.37574 | 9.546
59 | -0.024588 | -0.0061717 | 0.024596 | 0.0061766 | 7.9713e-06 | 4.9091e-06 | 0.03732 | 0.03732 | 0.03732 | 0.98047 | -0.37574 | 0.98081 | -0.36894 | 10.2528
60 | -0.027731 | -0.0069622 | 0.027739 | 0.0069671 | 7.9108e-06 | 4.9125e-06 | 0.042075 | 0.042075 | 0.042075 | 0.98081 | -0.36894 | 0.98112 | -0.36297 | 11.5591
61 | 0.0045895 | 0.0011494 | -0.0045891 | -0.0011494 | 3.7447e-07 | -2.0188e-08 | 0.0069632 | 0.0069633 | 0.0069633 | 0.98072 | -0.37088 | 0.98063 | -0.37259 | 1.913
62 | -0.0065419 | -0.0016387 | 0.0065431 | 0.0016391 | 1.1722e-06 | 3.4974e-07 | 0.0099255 | 0.0099254 | 0.0099255 | 0.98072 | -0.37088 | 0.98091 | -0.36711 | 2.7268
63 | 0.003753 | 0.00093987 | -0.003753 | -0.00093988 | 2.512e-08 | -9.983e-09 | 0.0056946 | 0.0056946 | 0.0056946 | 0.98063 | -0.37259 | 0.98062 | -0.37273 | 1.5645
64 | -0.0092932 | -0.0023283 | 0.0092948 | 0.002329 | 1.5754e-06 | 7.4134e-07 | 0.014097 | 0.014097 | 0.014097 | 0.98091 | -0.36711 | 0.98109 | -0.36355 | 3.8729
65 | 0.0023976 | 0.00060019 | -0.0023974 | -0.00060057 | 2.0266e-07 | -3.8539e-07 | 0.0036379 | 0.0036381 | 0.0036381 | 0.98062 | -0.37273 | 0.98053 | -0.37451 | 0.99948
66 | -0.011417 | -0.002861 | 0.011419 | 0.0028618 | 1.5725e-06 | 8.2978e-07 | 0.017316 | 0.017316 | 0.017316 | 0.98109 | -0.36355 | 0.98124 | -0.36066 | 4.7573
67 | 0.0017415 | 0.00043619 | -0.0017415 | -0.00043628 | 2.2258e-08 | -9.2949e-08 | 0.0026427 | 0.0026428 | 0.0026428 | 0.98053 | -0.37451 | 0.98052 | -0.37477 | 0.72604
68 | 0.033342 | 0.008393 | -0.033302 | -0.008368 | 3.9938e-05 | 2.5031e-05 | 0.050482 | 0.050483 | 0.050483 | 0.98303 | -0.32558 | 0.98175 | -0.35067 | 13.8689
69 | 0.030165 | 0.0075818 | -0.030147 | -0.0075707 | 1.7691e-05 | 1.1037e-05 | 0.045728 | 0.045728 | 0.045728 | 0.98175 | -0.35067 | 0.98112 | -0.36297 | 12.5627
70 | -0.013234 | -0.0033147 | 0.013237 | 0.0033168 | 3.7616e-06 | 2.105e-06 | 0.020269 | 0.020268 | 0.020269 | 0.97151 | -0.54917 | 0.97182 | -0.5432 | 5.5683
71 | 0.012467 | 0.0031225 | -0.012466 | -0.0031219 | 1.0548e-06 | 5.7956e-07 | 0.019094 | 0.019094 | 0.019094 | 0.97151 | -0.54917 | 0.97143 | -0.55095 | 5.2455
72 | -0.013237 | -0.0033168 | 0.013238 | 0.0033172 | 6.1667e-07 | 3.4507e-07 | 0.020268 | 0.020268 | 0.020268 | 0.97182 | -0.5432 | 0.97187 | -0.54222 | 5.5682
73 | 0.010397 | 0.002604 | -0.010397 | -0.0026039 | 1.8873e-07 | 9.6221e-08 | 0.015925 | 0.015925 | 0.015925 | 0.97143 | -0.55095 | 0.97141 | -0.55133 | 4.3751
74 | 0.0020686 | 0.00051796 | -0.0020685 | -0.00051825 | 1.1237e-07 | -2.9758e-07 | 0.0031685 | 0.0031686 | 0.0031686 | 0.97143 | -0.55095 | 0.97137 | -0.55209 | 0.8705
75 | 0.0061803 | 0.0015471 | -0.0061777 | -0.0015464 | 2.512e-06 | 6.8272e-07 | 0.0094664 | 0.0094667 | 0.0094667 | 0.97141 | -0.55133 | 0.97097 | -0.55987 | 2.6007
76 | 0.0020685 | 0.00051825 | -0.0020684 | -0.0005184 | 5.4358e-08 | -1.4392e-07 | 0.0031686 | 0.0031687 | 0.0031687 | 0.97137 | -0.55209 | 0.97134 | -0.55264 | 0.87052
77 | 0.0014613 | 0.00036536 | -0.0014611 | -0.00036619 | 1.403e-07 | -8.3514e-07 | 0.0022378 | 0.0022381 | 0.0022381 | 0.97153 | -0.54882 | 0.97143 | -0.55083 | 0.61487
78 | -0.0014613 | -0.00036536 | 0.0014613 | 0.00036511 | 4.1122e-08 | -2.4486e-07 | 0.0022378 | 0.0022377 | 0.0022378 | 0.97153 | -0.54882 | 0.97156 | -0.54823 | 0.61478
79 | -0.0039394 | -0.00098618 | 0.0039399 | 0.00098605 | 4.6511e-07 | -1.2439e-07 | 0.006033 | 0.0060329 | 0.006033 | 0.97156 | -0.54823 | 0.97169 | -0.54574 | 1.6574
80 | 0.0042195 | 0.0010557 | -0.0042189 | -0.0010558 | 6.7278e-07 | -1.0011e-07 | 0.0064657 | 0.0064659 | 0.0064659 | 0.97097 | -0.55987 | 0.97081 | -0.56322 | 1.7764
81 | 0.091369 | 0.02348 | -0.091195 | -0.023369 | 0.0001744 | 0.00011129 | 0.13686 | 0.13686 | 0.13686 | 0.99494 | -0.09534 | 0.99287 | -0.13471 | 37.5981
82 | 0.0010331 | 0.00025874 | -0.0010331 | -0.00025892 | 1.3273e-08 | -1.7314e-07 | 0.0015677 | 0.0015678 | 0.0015678 | 0.98052 | -0.37477 | 0.98051 | -0.37504 | 0.43072
83 | -0.00056742 | -0.00014221 | 0.00056743 | 0.0001418 | 8.9264e-09 | -4.0751e-07 | 0.00085678 | 0.00085663 | 0.00085678 | 0.98547 | -0.27816 | 0.98549 | -0.27783 | 0.23538
84 | 0.0037463 | 0.0009379 | -0.0037448 | -0.00093853 | 1.4863e-06 | -6.2641e-07 | 0.0056562 | 0.0056568 | 0.0056568 | 0.98549 | -0.27783 | 0.98506 | -0.28617 | 1.5541
85 | 0.0060724 | 0.0015219 | -0.0060713 | -0.0015216 | 1.0877e-06 | 2.5645e-07 | 0.009168 | 0.0091682 | 0.0091682 | 0.98558 | -0.27609 | 0.98539 | -0.27985 | 2.5187
86 | 0.0063283 | 0.0015847 | -0.0063277 | -0.0015845 | 6.1285e-07 | 1.7658e-07 | 0.0096895 | 0.0096896 | 0.0096896 | 0.97179 | -0.54371 | 0.97169 | -0.54574 | 2.662
87 | 0.0029703 | 0.0007443 | -0.0029702 | -0.00074441 | 1.0569e-07 | -1.0554e-07 | 0.0045191 | 0.0045192 | 0.0045192 | 0.97804 | -0.42334 | 0.978 | -0.42409 | 1.2415
88 | 0.0023276 | 0.00058303 | -0.0023275 | -0.00058333 | 1.4838e-07 | -3.0107e-07 | 0.003541 | 0.0035411 | 0.0035411 | 0.97811 | -0.42195 | 0.97804 | -0.42328 | 0.97283
89 | -0.0017808 | -0.00044631 | 0.0017811 | 0.0004451 | 3.1991e-07 | -1.2102e-06 | 0.0027302 | 0.0027297 | 0.0027302 | 0.97057 | -0.56786 | 0.97076 | -0.56408 | 0.75005
90 | -0.0017811 | -0.0004451 | 0.0017812 | 0.00044482 | 7.3222e-08 | -2.7715e-07 | 0.0027297 | 0.0027296 | 0.0027297 | 0.97076 | -0.56408 | 0.97081 | -0.56322 | 0.74991

## res_trafo
| p_hv_mw | q_hv_mvar | p_lv_mw | q_lv_mvar | pl_mw | ql_mvar | i_hv_ka | i_lv_ka | vm_hv_pu | va_hv_degree | vm_lv_pu | va_lv_degree | loading_percent
0 | -1.2729e-15 | -1.3162e-15 | 0.00165 | 1.2699e-07 | 0.00165 | 1.2699e-07 | 5.2857e-17 | 0.0023815 | 0.99998 | 149.9956 | 1 | 0 | 0.2619

## res_ext_grid
| p_mw | q_mvar
0 | 0.19497 | 0.04979

## res_load
| p_mw | q_mvar
0 | 0.0030735 | 0.00077028
1 | 0.0030366 | 0.00076104
2 | 0.0040372 | 0.0010118
3 | 0.0011634 | 0.00029157
4 | 0.0025887 | 0.0006488
5 | 0.0042904 | 0.0010753
6 | 0.0033055 | 0.00082844
7 | 0.0012341 | 0.0003093
8 | 0.0030672 | 0.00076872
9 | 0.0054364 | 0.0013625
10 | 0.0040814 | 0.0010229
11 | 0.0026317 | 0.00065958
12 | 0.001675 | 0.0004198
13 | 0.0037984 | 0.00095197
14 | 0.0017721 | 0.00044414
15 | 0.0035781 | 0.00089677
16 | 0.001091 | 0.00027344
17 | 0.00060977 | 0.00015282
18 | 0.0010787 | 0.00027034
19 | 0.00283 | 0.00070927
20 | 0.0017184 | 0.00043068
21 | 0.0010811 | 0.00027096
22 | 0.0096517 | 0.0024189
23 | 0.00085121 | 0.00021333
24 | 0.001422 | 0.00035639
25 | 0.00060495 | 0.00015161
26 | 0.0020151 | 0.00050503
27 | 0.0013044 | 0.00032692
28 | 0.0038065 | 0.000954
29 | 0.0017705 | 0.00044373
30 | 0.0017126 | 0.00042922
31 | 0.0017091 | 0.00042834
32 | 0.0018209 | 0.00045636
33 | 0.0041061 | 0.0010291
34 | 0.0023581 | 0.00059101
35 | 0.0048366 | 0.0012122
36 | 0.0008495 | 0.0002129
37 | 0.0044604 | 0.0011179
38 | 0.0022657 | 0.00056783
39 | 0.0019407 | 0.00048637
40 | 0.0014227 | 0.00035656
41 | 0.0020907 | 0.00052399
42 | 0.0024717 | 0.00061947
43 | 0.0016952 | 0.00042486
44 | 0.0031344 | 0.00078557
45 | 0.0019524 | 0.00048932
46 | 0.00083609 | 0.00020954
47 | 0.0027501 | 0.00068924
48 | 0.0013554 | 0.00033969
49 | 0.0021226 | 0.00053196
50 | 0.0006559 | 0.00016438
51 | 0.00072956 | 0.00018284
52 | 0.0031369 | 0.00078618
53 | 0.00076701 | 0.00019223
54 | 0.0042165 | 0.0010568
55 | 0.0014611 | 0.00036619
56 | 0.0024781 | 0.00062106
57 | 0.0019582 | 0.00049078
58 | 0.0020684 | 0.0005184
59 | 0.0019499 | 0.0004887
60 | 0.0018735 | 0.00046953
61 | 0.00070839 | 0.00017754
62 | 0.0010331 | 0.00025892
63 | 0.00056742 | 0.00014221
64 | 0.0037448 | 0.00093853
65 | 0.010458 | 0.0026209
66 | 0.004728 | 0.001185
67 | 0.0023878 | 0.00059845
68 | 0.00239 | 0.00059899
69 | 0.0024086 | 0.00060365
70 | 0.0017808 | 0.00044631
71 | 0.0024377 | 0.00061094
72 | 0.0029702 | 0.00074441
73 | 0.0023275 | 0.00058333
74 | 0.0060713 | 0.0015216

## dtypes
| element | column | dtype
0 | bus | name | object
1 | bus | vn_kv | float64
2 | bus | type | object
3 | bus | zone | object
4 | bus | in_service | bool
5 | load | name | object
6 | load | bus | uint32
7 | load | p_mw | float64
8 | load | q_mvar | float64
9 | load | const_z_percent | float64
10 | load | const_i_percent | float64
11 | load | sn_mva | float64
12 | load | scaling | float64
13 | load | in_service | bool
14 | load | type | object
15 | ext_grid | name | object
16 | ext_grid | bus | uint32
17 | ext_grid | vm_pu | float64
18 | ext_grid | va_degree | float64
19 | ext_grid | slack_weight | float64
20 | ext_grid | in_service | bool
21 | line | name | object
22 | line | std_type | object
23 | line | from_bus | uint32
24 | line | to_bus | uint32
25 | line | length_km | float64
26 | line | r_ohm_per_km | float64
27 | line | x_ohm_per_km | float64
28 | line | c_nf_per_km | float64
29 | line | g_us_per_km | float64
30 | line | max_i_ka | float64
31 | line | df | float64
32 | line | parallel | uint32
33 | line | type | object
34 | line | in_service | bool
35 | trafo | name | object
36 | trafo | std_type | object
37 | trafo | hv_bus | uint32
38 | trafo | lv_bus | uint32
39 | trafo | sn_mva | float64
40 | trafo | vn_hv_kv | float64
41 | trafo | vn_lv_kv | float64
42 | trafo | vk_percent | float64
43 | trafo | vkr_percent | float64
44 | trafo | pfe_kw | float64
45 | trafo | i0_percent | float64
46 | trafo | shift_degree | float64
47 | trafo | tap_side | object
48 | trafo | tap_neutral | int32
49 | trafo | tap_min | int32
50 | trafo | tap_max | int32
51 | trafo | tap_step_percent | float64
52 | trafo | tap_step_degree | float64
53 | trafo | tap_pos | int32
54 | trafo | tap_phase_shifter | bool
55 | trafo | parallel | uint32
56 | trafo | df | float64
57 | trafo | in_service | bool
58 | line_geodata | coords | object
59 | bus_geodata | x | float64
60 | bus_geodata | y | float64
61 | bus_geodata | coords | object
62 | res_bus | vm_pu | float64
63 | res_bus | va_degree | float64
64 | res_bus | p_mw | float64
65 | res_bus | q_mvar | float64
66 | res_line | p_from_mw | float64
67 | res_line | q_from_mvar | float64
68 | res_line | p_to_mw | float64
69 | res_line | q_to_mvar | float64
70 | res_line | pl_mw | float64
71 | res_line | ql_mvar | float64
72 | res_line | i_from_ka | float64
73 | res_line | i_to_ka | float64
74 | res_line | i_ka | float64
75 | res_line | vm_from_pu | float64
76 | res_line | va_from_degree | float64
77 | res_line | vm_to_pu | float64
78 | res_line | va_to_degree | float64
79 | res_line | loading_percent | float64
80 | res_trafo | p_hv_mw | float64
81 | res_trafo | q_hv_mvar | float64
82 | res_trafo | p_lv_mw | float64
83 | res_trafo | q_lv_mvar | float64
84 | res_trafo | pl_mw | float64
85 | res_trafo | ql_mvar | float64
86 | res_trafo | i_hv_ka | float64
87 | res_trafo | i_lv_ka | float64
88 | res_trafo | vm_hv_pu | float64
89 | res_trafo | va_hv_degree | float64
90 | res_trafo | vm_lv_pu | float64
91 | res_trafo | va_lv_degree | float64
92 | res_trafo | loading_percent | float64
93 | res_ext_grid | p_mw | float64
94 | res_ext_grid | q_mvar | float64
95 | res_load | p_mw | float64
96 | res_load | q_mvar | float64

## parameters
| version | format_version | converged | OPF_converged | name | f_hz | sn_mva
0 | 2.14.6 | 2.14.0 | TRUE | FALSE |  | 50 | 1