## bus
| name | vn_kv | type | zone | in_service
0 | bus_LV_2325-1_0_6_node_0 | 0.4 | n |  | TRUE
1 | bus_LV_2325-1_0_6_node_1 | 0.4 | n |  | TRUE
2 | bus_LV_2325-1_0_6_node_2 | 0.4 | n |  | TRUE
3 | bus_LV_2325-1_0_6_node_3 | 0.4 | n |  | TRUE
4 | bus_LV_2325-1_0_6_node_4 | 0.4 | n |  | TRUE
5 | bus_LV_2325-1_0_6_node_160 | 0.4 | n |  | TRUE
6 | bus_LV_2325-1_0_6_node_43 | 0.4 | n |  | TRUE
7 | bus_LV_2325-1_0_6_node_46 | 0.4 | n |  | TRUE
8 | bus_LV_2325-1_0_6_node_5 | 0.4 | n |  | TRUE
9 | bus_LV_2325-1_0_6_node_6 | 0.4 | n |  | TRUE
10 | bus_LV_2325-1_0_6_node_169 | 0.4 | n |  | TRUE
11 | bus_LV_2325-1_0_6_node_125 | 0.4 | n |  | TRUE
12 | bus_LV_2325-1_0_6_node_124 | 0.4 | n |  | TRUE
13 | bus_LV_2325-1_0_6_node_161 | 0.4 | n |  | TRUE
14 | bus_LV_2325-1_0_6_node_170 | 0.4 | n |  | TRUE
15 | bus_LV_2325-1_0_6_node_145 | 0.4 | n |  | TRUE
16 | bus_LV_2325-1_0_6_node_47 | 0.4 | n |  | TRUE
17 | bus_LV_2325-1_0_6_node_187 | 0.4 | n |  | TRUE
18 | bus_LV_2325-1_0_6_node_188 | 0.4 | n |  | TRUE
19 | bus_LV_2325-1_0_6_node_168 | 0.4 | n |  | TRUE
20 | bus_LV_2325-1_0_6_node_162 | 0.4 | n |  | TRUE
21 | bus_LV_2325-1_0_6_node_7 | 0.4 | n |  | TRUE
22 | bus_LV_2325-1_0_6_node_8 | 0.4 | n |  | TRUE
23 | bus_LV_2325-1_0_6_node_9 | 0.4 | n |  | TRUE
24 | bus_LV_2325-1_0_6_node_10 | 0.4 | n |  | TRUE
25 | bus_LV_2325-1_0_6_node_12 | 0.4 | n |  | TRUE
26 | bus_LV_2325-1_0_6_node_11 | 0.4 | n |  | TRUE
27 | bus_LV_2325-1_0_6_node_13 | 0.4 | n |  | TRUE
28 | bus_LV_2325-1_0_6_node_155 | 0.4 | n |  | TRUE
29 | bus_LV_2325-1_0_6_node_49 | 0.4 | n |  | TRUE
30 | bus_LV_2325-1_0_6_node_153 | 0.4 | n |  | TRUE
31 | bus_LV_2325-1_0_6_node_14 | 0.4 | n |  | TRUE
32 | bus_LV_2325-1_0_6_node_211 | 0.4 | n |  | TRUE
33 | bus_LV_2325-1_0_6_node_15 | 0.4 | n |  | TRUE
34 | bus_LV_2325-1_0_6_node_48 | 0.4 | n |  | TRUE
35 | bus_LV_2325-1_0_6_node_202 | 0.4 | n |  | TRUE
36 | bus_LV_2325-1_0_6_node_203 | 0.4 | n |  | TRUE
37 | bus_LV_2325-1_0_6_node_16 | 0.4 | n |  | TRUE
38 | bus_LV_2325-1_0_6_node_17 | 0.4 | n |  | TRUE
39 | bus_LV_2325-1_0_6_node_18 | 0.4 | n |  | TRUE
40 | bus_LV_2325-1_0_6_node_19 | 0.4 | n |  | TRUE
41 | bus_LV_2325-1_0_6_node_20 | 0.4 | n |  | TRUE
42 | bus_LV_2325-1_0_6_node_21 | 0.4 | n |  | TRUE
43 | bus_LV_2325-1_0_6_node_22 | 0.4 | n |  | TRUE
44 | bus_LV_2325-1_0_6_node_23 | 0.4 | n |  | TRUE
45 | bus_LV_2325-1_0_6_node_24 | 0.4 | n |  | TRUE
46 | bus_LV_2325-1_0_6_node_33 | 0.4 | n |  | TRUE
47 | bus_LV_2325-1_0_6_node_31 | 0.4 | n |  | TRUE
48 | bus_LV_2325-1_0_6_node_27 | 0.4 | n |  | TRUE
49 | bus_LV_2325-1_0_6_node_129 | 0.4 | n |  | TRUE
50 | bus_LV_2325-1_0_6_node_32 | 0.4 | n |  | TRUE
51 | bus_LV_2325-1_0_6_node_29 | 0.4 | n |  | TRUE
52 | bus_LV_2325-1_0_6_node_25 | 0.4 | n |  | TRUE
53 | bus_LV_2325-1_0_6_node_26 | 0.4 | n |  | TRUE
54 | bus_LV_2325-1_0_6_node_28 | 0.4 | n |  | TRUE
55 | bus_LV_2325-1_0_6_node_30 | 0.4 | n |  | TRUE
56 | bus_LV_2325-1_0_6_node_86 | 0.4 | n |  | TRUE
57 | bus_LV_2325-1_0_6_node_34 | 0.4 | n |  | TRUE
58 | bus_LV_2325-1_0_6_node_35 | 0.4 | n |  | TRUE
59 | bus_LV_2325-1_0_6_node_84 | 0.4 | n |  | TRUE
60 | bus_LV_2325-1_0_6_node_36 | 0.4 | n |  | TRUE
61 | bus_LV_2325-1_0_6_node_37 | 0.4 | n |  | TRUE
62 | bus_LV_2325-1_0_6_node_128 | 0.4 | n |  | TRUE
63 | bus_LV_2325-1_0_6_node_133 | 0.4 | n |  | TRUE
64 | bus_LV_2325-1_0_6_node_59 | 0.4 | n |  | TRUE
65 | bus_LV_2325-1_0_6_node_177 | 0.4 | n |  | TRUE
66 | bus_LV_2325-1_0_6_node_131 | 0.4 | n |  | TRUE
67 | bus_LV_2325-1_0_6_node_57 | 0.4 | n |  | TRUE
68 | bus_LV_2325-1_0_6_node_178 | 0.4 | n |  | TRUE
69 | bus_LV_2325-1_0_6_node_38 | 0.4 | n |  | TRUE
70 | bus_LV_2325-1_0_6_node_39 | 0.4 | n |  | TRUE
71 | bus_LV_2325-1_0_6_node_40 | 0.4 | n |  | TRUE
72 | bus_LV_2325-1_0_6_node_41 | 0.4 | n |  | TRUE
73 | bus_LV_2325-1_0_6_node_42 | 0.4 | n |  | TRUE
74 | bus_LV_2325-1_0_6_node_44 | 0.4 | n |  | TRUE
75 | bus_LV_2325-1_0_6_node_45 | 0.4 | n |  | TRUE
76 | bus_LV_2325-1_0_6_node_94 | 0.4 | n |  | TRUE
77 | bus_LV_2325-1_0_6_node_135 | 0.4 | n |  | TRUE
78 | bus_LV_2325-1_0_6_node_189 | 0.4 | n |  | TRUE
79 | bus_LV_2325-1_0_6_node_208 | 0.4 | n |  | TRUE
80 | bus_LV_2325-1_0_6_node_90 | 0.4 | n |  | TRUE
81 | bus_LV_2325-1_0_6_node_136 | 0.4 | n |  | TRUE
82 | bus_LV_2325-1_0_6_node_190 | 0.4 | n |  | TRUE
83 | bus_LV_2325-1_0_6_node_207 | 0.4 | n |  | TRUE
84 | bus_LV_2325-1_0_6_node_50 | 0.4 | n |  | TRUE
85 | bus_LV_2325-1_0_6_node_51 | 0.4 | n |  | TRUE
86 | bus_LV_2325-1_0_6_node_52 | 0.4 | n |  | TRUE
87 | bus_LV_2325-1_0_6_node_53 | 0.4 | n |  | TRUE
88 | bus_LV_2325-1_0_6_node_54 | 0.4 | n |  | TRUE
89 | bus_LV_2325-1_0_6_node_55 | 0.4 | n |  | TRUE
90 | bus_LV_2325-1_0_6_node_56 | 0.4 | n |  | TRUE
91 | bus_LV_2325-1_0_6_node_147 | 0.4 | n |  | TRUE
92 | bus_LV_2325-1_0_6_node_143 | 0.4 | n |  | TRUE
93 | bus_LV_2325-1_0_6_node_122 | 0.4 | n |  | TRUE
94 | bus_LV_2325-1_0_6_node_148 | 0.4 | n |  | TRUE
95 | bus_LV_2325-1_0_6_node_144 | 0.4 | n |  | TRUE
96 | bus_LV_2325-1_0_6_node_119 | 0.4 | n |  | TRUE
97 | bus_LV_2325-1_0_6_node_107 | 0.4 | n |  | TRUE
98 | bus_LV_2325-1_0_6_node_58 | 0.4 | n |  | TRUE
99 | bus_LV_2325-1_0_6_node_60 | 0.4 | n |  | TRUE
100 | bus_LV_2325-1_0_6_node_62 | 0.4 | n |  | TRUE
101 | bus_LV_2325-1_0_6_node_61 | 0.4 | n |  | TRUE
102 | bus_LV_2325-1_0_6_node_63 | 0.4 | n |  | TRUE
103 | bus_LV_2325-1_0_6_node_117 | 0.4 | n |  | TRUE
104 | bus_LV_2325-1_0_6_node_64 | 0.4 | n |  | TRUE
105 | bus_LV_2325-1_0_6_node_65 | 0.4 | n |  | TRUE
106 | bus_LV_2325-1_0_6_node_79 | 0.4 | n |  | TRUE
107 | bus_LV_2325-1_0_6_node_80 | 0.4 | n |  | TRUE
108 | bus_LV_2325-1_0_6_node_66 | 0.4 | n |  | TRUE
109 | bus_LV_2325-1_0_6_node_67 | 0.4 | n |  | TRUE
110 | bus_LV_2325-1_0_6_node_68 | 0.4 | n |  | TRUE
111 | bus_LV_2325-1_0_6_node_69 | 0.4 | n |  | TRUE
112 | bus_LV_2325-1_0_6_node_70 | 0.4 | n |  | TRUE
113 | bus_LV_2325-1_0_6_node_71 | 0.4 | n |  | TRUE
114 | bus_LV_2325-1_0_6_node_138 | 0.4 | n |  | TRUE
115 | bus_LV_2325-1_0_6_node_139 | 0.4 | n |  | TRUE
116 | bus_LV_2325-1_0_6_node_72 | 0.4 | n |  | TRUE
117 | bus_LV_2325-1_0_6_node_73 | 0.4 | n |  | TRUE
118 | bus_LV_2325-1_0_6_node_74 | 0.4 | n |  | TRUE
119 | bus_LV_2325-1_0_6_node_75 | 0.4 | n |  | TRUE
120 | bus_LV_2325-1_0_6_node_76 | 0.4 | n |  | TRUE
121 | bus_LV_2325-1_0_6_node_77 | 0.4 | n |  | TRUE
122 | bus_LV_2325-1_0_6_node_78 | 0.4 | n |  | TRUE
123 | bus_LV_2325-1_0_6_node_206 | 0.4 | n |  | TRUE
124 | bus_LV_2325-1_0_6_node_101 | 0.4 | n |  | TRUE
125 | bus_LV_2325-1_0_6_node_176 | 0.4 | n |  | TRUE
126 | bus_LV_2325-1_0_6_node_196 | 0.4 | n |  | TRUE
127 | bus_LV_2325-1_0_6_node_197 | 0.4 | n |  | TRUE
128 | bus_LV_2325-1_0_6_node_175 | 0.4 | n |  | TRUE
129 | bus_LV_2325-1_0_6_node_150 | 0.4 | n |  | TRUE
130 | bus_LV_2325-1_0_6_node_102 | 0.4 | n |  | TRUE
131 | bus_LV_2325-1_0_6_node_151 | 0.4 | n |  | TRUE
132 | bus_LV_2325-1_0_6_node_81 | 0.4 | n |  | TRUE
133 | bus_LV_2325-1_0_6_node_82 | 0.4 | n |  | TRUE
134 | bus_LV_2325-1_0_6_node_95 | 0.4 | n |  | TRUE
135 | bus_LV_2325-1_0_6_node_182 | 0.4 | n |  | TRUE
136 | bus_LV_2325-1_0_6_node_83 | 0.4 | n |  | TRUE
137 | bus_LV_2325-1_0_6_node_85 | 0.4 | n |  | TRUE
138 | bus_LV_2325-1_0_6_node_87 | 0.4 | n |  | TRUE
139 | bus_LV_2325-1_0_6_node_88 | 0.4 | n |  | TRUE
140 | bus_LV_2325-1_0_6_node_89 | 0.4 | n |  | TRUE
141 | bus_LV_2325-1_0_6_node_91 | 0.4 | n |  | TRUE
142 | bus_LV_2325-1_0_6_node_93 | 0.4 | n |  | TRUE
143 | bus_LV_2325-1_0_6_node_186 | 0.4 | n |  | TRUE
144 | bus_LV_2325-1_0_6_node_92 | 0.4 | n |  | TRUE
145 | bus_LV_2325-1_0_6_node_204 | 0.4 | n |  | TRUE
146 | bus_LV_2325-1_0_6_node_114 | 0.4 | n |  | TRUE
147 | bus_LV_2325-1_0_6_node_205 | 0.4 | n |  | TRUE
148 | bus_LV_2325-1_0_6_node_180 | 0.4 | n |  | TRUE
149 | bus_LV_2325-1_0_6_node_96 | 0.4 | n |  | TRUE
150 | bus_LV_2325-1_0_6_node_97 | 0.4 | n |  | TRUE
151 | bus_LV_2325-1_0_6_node_98 | 0.4 | n |  | TRUE
152 | bus_LV_2325-1_0_6_node_99 | 0.4 | n |  | TRUE
153 | bus_LV_2325-1_0_6_node_100 | 0.4 | n |  | TRUE
154 | bus_LV_2325-1_0_6_node_127 | 0.4 | n |  | TRUE
155 | bus_LV_2325-1_0_6_node_126 | 0.4 | n |  | TRUE
156 | bus_LV_2325-1_0_6_node_183 | 0.4 | n |  | TRUE
157 | bus_LV_2325-1_0_6_node_184 | 0.4 | n |  | TRUE
158 | bus_LV_2325-1_0_6_node_103 | 0.4 | n |  | TRUE
159 | bus_LV_2325-1_0_6_node_104 | 0.4 | n |  | TRUE
160 | bus_LV_2325-1_0_6_node_105 | 0.4 | n |  | TRUE
161 | bus_LV_2325-1_0_6_node_106 | 0.4 | n |  | TRUE
162 | bus_LV_2325-1_0_6_node_199 | 0.4 | n |  | TRUE
163 | bus_LV_2325-1_0_6_node_200 | 0.4 | n |  | TRUE
164 | bus_LV_2325-1_0_6_node_201 | 0.4 | n |  | TRUE
165 | bus_LV_2325-1_0_6_node_108 | 0.4 | n |  | TRUE
166 | bus_LV_2325-1_0_6_node_109 | 0.4 | n |  | TRUE
167 | bus_LV_2325-1_0_6_node_110 | 0.4 | n |  | TRUE
168 | bus_LV_2325-1_0_6_node_171 | 0.4 | n |  | TRUE
169 | bus_LV_2325-1_0_6_node_194 | 0.4 | n |  | TRUE
170 | bus_LV_2325-1_0_6_node_154 | 0.4 | n |  | TRUE
171 | bus_LV_2325-1_0_6_node_156 | 0.4 | n |  | TRUE
172 | bus_LV_2325-1_0_6_node_157 | 0.4 | n |  | TRUE
173 | bus_LV_2325-1_0_6_node_158 | 0.4 | n |  | TRUE
174 | bus_LV_2325-1_0_6_node_159 | 0.4 | n |  | TRUE
175 | bus_LV_2325-1_0_6_node_111 | 0.4 | n |  | TRUE
176 | bus_LV_2325-1_0_6_node_112 | 0.4 | n |  | TRUE
177 | bus_LV_2325-1_0_6_node_113 | 0.4 | n |  | TRUE
178 | bus_LV_2325-1_0_6_node_115 | 0.4 | n |  | TRUE
179 | bus_LV_2325-1_0_6_node_116 | 0.4 | n |  | TRUE
180 | bus_LV_2325-1_0_6_node_118 | 0.4 | n |  | TRUE
181 | bus_LV_2325-1_0_6_node_120 | 0.4 | n |  | TRUE
182 | bus_LV_2325-1_0_6_node_121 | 0.4 | n |  | TRUE
183 | bus_LV_2325-1_0_6_node_130 | 0.4 | n |  | TRUE
184 | bus_LV_2325-1_0_6_node_123 | 0.4 | n |  | TRUE
185 | bus_LV_2325-1_0_6_node_132 | 0.4 | n |  | TRUE
186 | bus_LV_2325-1_0_6_node_198 | 0.4 | n |  | TRUE
187 | bus_LV_2325-1_0_6_node_146 | 0.4 | n |  | TRUE
188 | bus_LV_2325-1_0_6_node_134 | 0.4 | n |  | TRUE
189 | bus_LV_2325-1_0_6_node_149 | 0.4 | n |  | TRUE
190 | bus_LV_2325-1_0_6_node_137 | 0.4 | n |  | TRUE
191 | bus_LV_2325-1_0_6_node_140 | 0.4 | n |  | TRUE
192 | bus_LV_2325-1_0_6_node_141 | 0.4 | n |  | TRUE
193 | bus_LV_2325-1_0_6_node_142 | 0.4 | n |  | TRUE
194 | bus_LV_2325-1_0_6_node_152 | 0.4 | n |  | TRUE
195 | bus_LV_2325-1_0_6_node_165 | 0.4 | n |  | TRUE
196 | bus_LV_2325-1_0_6_node_214 | 0.4 | n |  | TRUE
197 | bus_LV_2325-1_0_6_node_213 | 0.4 | n |  | TRUE
198 | bus_LV_2325-1_0_6_node_215 | 0.4 | n |  | TRUE
199 | bus_LV_2325-1_0_6_node_212 | 0.4 | n |  | TRUE
200 | bus_LV_2325-1_0_6_node_210 | 0.4 | n |  | TRUE
201 | bus_LV_2325-1_0_6_node_164 | 0.4 | n |  | TRUE
202 | bus_LV_2325-1_0_6_node_163 | 0.4 | n |  | TRUE
203 | bus_LV_2325-1_0_6_node_209 | 0.4 | n |  | TRUE
204 | bus_LV_2325-1_0_6_node_166 | 0.4 | n |  | TRUE
205 | bus_LV_2325-1_0_6_node_167 | 0.4 | n |  | TRUE
206 | bus_LV_2325-1_0_6_node_172 | 0.4 | n |  | TRUE
207 | bus_LV_2325-1_0_6_node_173 | 0.4 | n |  | TRUE
208 | bus_LV_2325-1_0_6_node_174 | 0.4 | n |  | TRUE
209 | bus_LV_2325-1_0_6_node_195 | 0.4 | n |  | TRUE
210 | bus_LV_2325-1_0_6_node_193 | 0.4 | n |  | TRUE
211 | bus_LV_2325-1_0_6_node_179 | 0.4 | n |  | TRUE
212 | bus_LV_2325-1_0_6_node_181 | 0.4 | n |  | TRUE
213 | bus_LV_2325-1_0_6_node_185 | 0.4 | n |  | TRUE
214 | bus_LV_2325-1_0_6_node_191 | 0.4 | n |  | TRUE
215 | bus_LV_2325-1_0_6_node_192 | 0.4 | n |  | TRUE
216 | bus_MV_37_0_node_31 | 20 | n |  | TRUE

## load
| name | bus | p_mw | q_mvar | const_z_percent | const_i_percent | sn_mva | scaling | in_service | type
0 | LV_2325-1_0_6_load_0 | 0 | 0.0023371 | 0.00058574 | 0 | 0 |  | 1 | TRUE | wye
1 | LV_2325-1_0_6_load_1 | 1 | 0.0020613 | 0.00051662 | 0 | 0 |  | 1 | TRUE | wye
2 | LV_2325-1_0_6_load_2 | 2 | 0.0020561 | 0.00051531 | 0 | 0 |  | 1 | TRUE | wye
3 | LV_2325-1_0_6_load_4 | 4 | 0.0020565 | 0.00051541 | 0 | 0 |  | 1 | TRUE | wye
4 | LV_2325-1_0_6_load_6 | 9 | 0.0027275 | 0.00068358 | 0 | 0 |  | 1 | TRUE | wye
5 | LV_2325-1_0_6_load_169 | 10 | 0.002053 | 0.00051453 | 0 | 0 |  | 1 | TRUE | wye
6 | LV_2325-1_0_6_load_125 | 11 | 0.00036365 | 9.1139e-05 | 0 | 0 |  | 1 | TRUE | wye
7 | LV_2325-1_0_6_load_124 | 12 | 0.001191 | 0.0002985 | 0 | 0 |  | 1 | TRUE | wye
8 | LV_2325-1_0_6_load_161 | 13 | 0.0027258 | 0.00068316 | 0 | 0 |  | 1 | TRUE | wye
9 | LV_2325-1_0_6_load_170 | 14 | 0.0020536 | 0.00051468 | 0 | 0 |  | 1 | TRUE | wye
10 | LV_2325-1_0_6_load_145 | 15 | 0.00027161 | 6.8073e-05 | 0 | 0 |  | 1 | TRUE | wye
11 | LV_2325-1_0_6_load_47 | 16 | 0.0012084 | 0.00030286 | 0 | 0 |  | 1 | TRUE | wye
12 | LV_2325-1_0_6_load_188 | 18 | 0.0015462 | 0.00038751 | 0 | 0 |  | 1 | TRUE | wye
13 | LV_2325-1_0_6_load_168 | 19 | 0.00056194 | 0.00014084 | 0 | 0 |  | 1 | TRUE | wye
14 | LV_2325-1_0_6_load_162 | 20 | 0.0023002 | 0.00057649 | 0 | 0 |  | 1 | TRUE | wye
15 | LV_2325-1_0_6_load_7 | 21 | 0.00035056 | 8.786e-05 | 0 | 0 |  | 1 | TRUE | wye
16 | LV_2325-1_0_6_load_8 | 22 | 0.00041586 | 0.00010422 | 0 | 0 |  | 1 | TRUE | wye
17 | LV_2325-1_0_6_load_9 | 23 | 0.00033674 | 8.4395e-05 | 0 | 0 |  | 1 | TRUE | wye
18 | LV_2325-1_0_6_load_10 | 24 | 0.00054554 | 0.00013672 | 0 | 0 |  | 1 | TRUE | wye
19 | LV_2325-1_0_6_load_11 | 26 | 0.00029626 | 7.425e-05 | 0 | 0 |  | 1 | TRUE | wye
20 | LV_2325-1_0_6_load_13 | 27 | 0.00037639 | 9.4333e-05 | 0 | 0 |  | 1 | TRUE | wye
21 | LV_2325-1_0_6_load_155 | 28 | 0.00041196 | 0.00010325 | 0 | 0 |  | 1 | TRUE | wye
22 | LV_2325-1_0_6_load_49 | 29 | 0.00012641 | 3.1681e-05 | 0 | 0 |  | 1 | TRUE | wye
23 | LV_2325-1_0_6_load_153 | 30 | 0.00026145 | 6.5526e-05 | 0 | 0 |  | 1 | TRUE | wye
24 | LV_2325-1_0_6_load_14 | 31 | 0.00027129 | 6.7992e-05 | 0 | 0 |  | 1 | TRUE | wye
25 | LV_2325-1_0_6_load_211 | 32 | 0.00067398 | 0.00016891 | 0 | 0 |  | 1 | TRUE | wye
26 | LV_2325-1_0_6_load_15 | 33 | 0.00016979 | 4.2553e-05 | 0 | 0 |  | 1 | TRUE | wye
27 | LV_2325-1_0_6_load_48 | 34 | 0.00025795 | 6.4648e-05 | 0 | 0 |  | 1 | TRUE | wye
28 | LV_2325-1_0_6_load_202 | 35 | 0.0015182 | 0.0003805 | 0 | 0 |  | 1 | TRUE | wye
29 | LV_2325-1_0_6_load_203 | 36 | 0.007597 | 0.001904 | 0 | 0 |  | 1 | TRUE | wye
30 | LV_2325-1_0_6_load_16 | 37 | 0.0024112 | 0.00060429 | 0 | 0 |  | 1 | TRUE | wye
31 | LV_2325-1_0_6_load_17 | 38 | 0.0012942 | 0.00032436 | 0 | 0 |  | 1 | TRUE | wye
32 | LV_2325-1_0_6_load_19 | 40 | 0.0067687 | 0.0016964 | 0 | 0 |  | 1 | TRUE | wye
33 | LV_2325-1_0_6_load_20 | 41 | 0.00070428 | 0.00017651 | 0 | 0 |  | 1 | TRUE | wye
34 | LV_2325-1_0_6_load_21 | 42 | 0.0058761 | 0.0014727 | 0 | 0 |  | 1 | TRUE | wye
35 | LV_2325-1_0_6_load_22 | 43 | 0.0011648 | 0.00029191 | 0 | 0 |  | 1 | TRUE | wye
36 | LV_2325-1_0_6_load_24 | 45 | 0.00066434 | 0.0001665 | 0 | 0 |  | 1 | TRUE | wye
37 | LV_2325-1_0_6_load_33 | 46 | 0.0010744 | 0.00026928 | 0 | 0 |  | 1 | TRUE | wye
38 | LV_2325-1_0_6_load_31 | 47 | 0.00085608 | 0.00021455 | 0 | 0 |  | 1 | TRUE | wye
39 | LV_2325-1_0_6_load_129 | 49 | 0.00078851 | 0.00019762 | 0 | 0 |  | 1 | TRUE | wye
40 | LV_2325-1_0_6_load_32 | 50 | 0.0028563 | 0.00071586 | 0 | 0 |  | 1 | TRUE | wye
41 | LV_2325-1_0_6_load_29 | 51 | 0.004143 | 0.0010383 | 0 | 0 |  | 1 | TRUE | wye
42 | LV_2325-1_0_6_load_25 | 52 | 0.0050054 | 0.0012545 | 0 | 0 |  | 1 | TRUE | wye
43 | LV_2325-1_0_6_load_26 | 53 | 0.00071258 | 0.00017859 | 0 | 0 |  | 1 | TRUE | wye
44 | LV_2325-1_0_6_load_28 | 54 | 0.0023008 | 0.00057663 | 0 | 0 |  | 1 | TRUE | wye
45 | LV_2325-1_0_6_load_86 | 56 | 0.0088249 | 0.0022117 | 0 | 0 |  | 1 | TRUE | wye
46 | LV_2325-1_0_6_load_34 | 57 | 0.00074203 | 0.00018597 | 0 | 0 |  | 1 | TRUE | wye
47 | LV_2325-1_0_6_load_35 | 58 | 0.0011841 | 0.00029677 | 0 | 0 |  | 1 | TRUE | wye
48 | LV_2325-1_0_6_load_37 | 61 | 0.00097289 | 0.00024383 | 0 | 0 |  | 1 | TRUE | wye
49 | LV_2325-1_0_6_load_128 | 62 | 0.001425 | 0.00035715 | 0 | 0 |  | 1 | TRUE | wye
50 | LV_2325-1_0_6_load_133 | 63 | 0.0023261 | 0.00058298 | 0 | 0 |  | 1 | TRUE | wye
51 | LV_2325-1_0_6_load_177 | 65 | 0.001794 | 0.00044962 | 0 | 0 |  | 1 | TRUE | wye
52 | LV_2325-1_0_6_load_131 | 66 | 0.0012185 | 0.00030539 | 0 | 0 |  | 1 | TRUE | wye
53 | LV_2325-1_0_6_load_57 | 67 | 0.0012204 | 0.00030585 | 0 | 0 |  | 1 | TRUE | wye
54 | LV_2325-1_0_6_load_178 | 68 | 0.0034379 | 0.00086161 | 0 | 0 |  | 1 | TRUE | wye
55 | LV_2325-1_0_6_load_38 | 69 | 0.0020177 | 0.00050568 | 0 | 0 |  | 1 | TRUE | wye
56 | LV_2325-1_0_6_load_40 | 71 | 0.0022818 | 0.00057186 | 0 | 0 |  | 1 | TRUE | wye
57 | LV_2325-1_0_6_load_42 | 73 | 0.0055213 | 0.0013838 | 0 | 0 |  | 1 | TRUE | wye
58 | LV_2325-1_0_6_load_45 | 75 | 0.0065486 | 0.0016412 | 0 | 0 |  | 1 | TRUE | wye
59 | LV_2325-1_0_6_load_94 | 76 | 0.0001948 | 4.8821e-05 | 0 | 0 |  | 1 | TRUE | wye
60 | LV_2325-1_0_6_load_135 | 77 | 0.0020586 | 0.00051593 | 0 | 0 |  | 1 | TRUE | wye
61 | LV_2325-1_0_6_load_189 | 78 | 0.0023388 | 0.00058616 | 0 | 0 |  | 1 | TRUE | wye
62 | LV_2325-1_0_6_load_208 | 79 | 0.002935 | 0.00073559 | 0 | 0 |  | 1 | TRUE | wye
63 | LV_2325-1_0_6_load_136 | 81 | 0.0051951 | 0.001302 | 0 | 0 |  | 1 | TRUE | wye
64 | LV_2325-1_0_6_load_190 | 82 | 0.0044375 | 0.0011121 | 0 | 0 |  | 1 | TRUE | wye
65 | LV_2325-1_0_6_load_207 | 83 | 0.0021218 | 0.00053177 | 0 | 0 |  | 1 | TRUE | wye
66 | LV_2325-1_0_6_load_50 | 84 | 0.0011536 | 0.00028912 | 0 | 0 |  | 1 | TRUE | wye
67 | LV_2325-1_0_6_load_51 | 85 | 0.0013702 | 0.00034341 | 0 | 0 |  | 1 | TRUE | wye
68 | LV_2325-1_0_6_load_52 | 86 | 0.0012257 | 0.00030719 | 0 | 0 |  | 1 | TRUE | wye
69 | LV_2325-1_0_6_load_54 | 88 | 0.00062722 | 0.0001572 | 0 | 0 |  | 1 | TRUE | wye
70 | LV_2325-1_0_6_load_56 | 90 | 0.0011434 | 0.00028656 | 0 | 0 |  | 1 | TRUE | wye
71 | LV_2325-1_0_6_load_147 | 91 | 0.00079972 | 0.00020043 | 0 | 0 |  | 1 | TRUE | wye
72 | LV_2325-1_0_6_load_143 | 92 | 0.00030579 | 7.6639e-05 | 0 | 0 |  | 1 | TRUE | wye
73 | LV_2325-1_0_6_load_144 | 95 | 0.0015395 | 0.00038584 | 0 | 0 |  | 1 | TRUE | wye
74 | LV_2325-1_0_6_load_107 | 97 | 0.00091227 | 0.00022864 | 0 | 0 |  | 1 | TRUE | wye
75 | LV_2325-1_0_6_load_58 | 98 | 0.0011527 | 0.00028889 | 0 | 0 |  | 1 | TRUE | wye
76 | LV_2325-1_0_6_load_60 | 99 | 0.0010506 | 0.00026329 | 0 | 0 |  | 1 | TRUE | wye
77 | LV_2325-1_0_6_load_62 | 100 | 0.0027825 | 0.00069736 | 0 | 0 |  | 1 | TRUE | wye
78 | LV_2325-1_0_6_load_61 | 101 | 0.020334 | 0.0050961 | 0 | 0 |  | 1 | TRUE | wye
79 | LV_2325-1_0_6_load_63 | 102 | 0.00049968 | 0.00012523 | 0 | 0 |  | 1 | TRUE | wye
80 | LV_2325-1_0_6_load_117 | 103 | 0.0031361 | 0.00078598 | 0 | 0 |  | 1 | TRUE | wye
81 | LV_2325-1_0_6_load_64 | 104 | 0.00028366 | 7.1092e-05 | 0 | 0 |  | 1 | TRUE | wye
82 | LV_2325-1_0_6_load_65 | 105 | 0.00051415 | 0.00012886 | 0 | 0 |  | 1 | TRUE | wye
83 | LV_2325-1_0_6_load_79 | 106 | 0.00069706 | 0.0001747 | 0 | 0 |  | 1 | TRUE | wye
84 | LV_2325-1_0_6_load_80 | 107 | 0.00039235 | 9.8333e-05 | 0 | 0 |  | 1 | TRUE | wye
85 | LV_2325-1_0_6_load_66 | 108 | 0.00046948 | 0.00011766 | 0 | 0 |  | 1 | TRUE | wye
86 | LV_2325-1_0_6_load_67 | 109 | 0.0017253 | 0.00043241 | 0 | 0 |  | 1 | TRUE | wye
87 | LV_2325-1_0_6_load_68 | 110 | 0.0014022 | 0.00035143 | 0 | 0 |  | 1 | TRUE | wye
88 | LV_2325-1_0_6_load_69 | 111 | 0.0017322 | 0.00043413 | 0 | 0 |  | 1 | TRUE | wye
89 | LV_2325-1_0_6_load_70 | 112 | 0.0030526 | 0.00076506 | 0 | 0 |  | 1 | TRUE | wye
90 | LV_2325-1_0_6_load_71 | 113 | 0.0016768 | 0.00042025 | 0 | 0 |  | 1 | TRUE | wye
91 | LV_2325-1_0_6_load_138 | 114 | 0.0011673 | 0.00029256 | 0 | 0 |  | 1 | TRUE | wye
92 | LV_2325-1_0_6_load_139 | 115 | 0.0015828 | 0.00039669 | 0 | 0 |  | 1 | TRUE | wye
93 | LV_2325-1_0_6_load_72 | 116 | 0.00060311 | 0.00015115 | 0 | 0 |  | 1 | TRUE | wye
94 | LV_2325-1_0_6_load_74 | 118 | 0.00045494 | 0.00011402 | 0 | 0 |  | 1 | TRUE | wye
95 | LV_2325-1_0_6_load_75 | 119 | 0.0012343 | 0.00030934 | 0 | 0 |  | 1 | TRUE | wye
96 | LV_2325-1_0_6_load_76 | 120 | 0.00047761 | 0.0001197 | 0 | 0 |  | 1 | TRUE | wye
97 | LV_2325-1_0_6_load_77 | 121 | 0.00065102 | 0.00016316 | 0 | 0 |  | 1 | TRUE | wye
98 | LV_2325-1_0_6_load_206 | 123 | 0.00097283 | 0.00024381 | 0 | 0 |  | 1 | TRUE | wye
99 | LV_2325-1_0_6_load_101 | 124 | 0.00054827 | 0.00013741 | 0 | 0 |  | 1 | TRUE | wye
100 | LV_2325-1_0_6_load_196 | 126 | 0.0019368 | 0.00048541 | 0 | 0 |  | 1 | TRUE | wye
101 | LV_2325-1_0_6_load_197 | 127 | 0.00085664 | 0.00021469 | 0 | 0 |  | 1 | TRUE | wye
102 | LV_2325-1_0_6_load_175 | 128 | 0.0014035 | 0.00035175 | 0 | 0 |  | 1 | TRUE | wye
103 | LV_2325-1_0_6_load_150 | 129 | 0.0020083 | 0.00050332 | 0 | 0 |  | 1 | TRUE | wye
104 | LV_2325-1_0_6_load_102 | 130 | 0.00081973 | 0.00020544 | 0 | 0 |  | 1 | TRUE | wye
105 | LV_2325-1_0_6_load_151 | 131 | 0.0024313 | 0.00060934 | 0 | 0 |  | 1 | TRUE | wye
106 | LV_2325-1_0_6_load_81 | 132 | 0.0011842 | 0.00029678 | 0 | 0 |  | 1 | TRUE | wye
107 | LV_2325-1_0_6_load_182 | 135 | 0.0015728 | 0.00039419 | 0 | 0 |  | 1 | TRUE | wye
108 | LV_2325-1_0_6_load_83 | 136 | 0.013982 | 0.0035043 | 0 | 0 |  | 1 | TRUE | wye
109 | LV_2325-1_0_6_load_88 | 139 | 0.0019142 | 0.00047974 | 0 | 0 |  | 1 | TRUE | wye
110 | LV_2325-1_0_6_load_89 | 140 | 0.0072187 | 0.0018092 | 0 | 0 |  | 1 | TRUE | wye
111 | LV_2325-1_0_6_load_91 | 141 | 0.00045695 | 0.00011452 | 0 | 0 |  | 1 | TRUE | wye
112 | LV_2325-1_0_6_load_93 | 142 | 0.00074228 | 0.00018603 | 0 | 0 |  | 1 | TRUE | wye
113 | LV_2325-1_0_6_load_186 | 143 | 0.0047333 | 0.0011863 | 0 | 0 |  | 1 | TRUE | wye
114 | LV_2325-1_0_6_load_92 | 144 | 0.00052371 | 0.00013125 | 0 | 0 |  | 1 | TRUE | wye
115 | LV_2325-1_0_6_load_204 | 145 | 0.0025774 | 0.00064596 | 0 | 0 |  | 1 | TRUE | wye
116 | LV_2325-1_0_6_load_114 | 146 | 0.0057474 | 0.0014404 | 0 | 0 |  | 1 | TRUE | wye
117 | LV_2325-1_0_6_load_205 | 147 | 0.00093291 | 0.00023381 | 0 | 0 |  | 1 | TRUE | wye
118 | LV_2325-1_0_6_load_96 | 149 | 0.001278 | 0.00032029 | 0 | 0 |  | 1 | TRUE | wye
119 | LV_2325-1_0_6_load_97 | 150 | 0.00088131 | 0.00022088 | 0 | 0 |  | 1 | TRUE | wye
120 | LV_2325-1_0_6_load_98 | 151 | 0.010766 | 0.0026981 | 0 | 0 |  | 1 | TRUE | wye
121 | LV_2325-1_0_6_load_99 | 152 | 0.0011153 | 0.00027952 | 0 | 0 |  | 1 | TRUE | wye
122 | LV_2325-1_0_6_load_100 | 153 | 0.00078313 | 0.00019627 | 0 | 0 |  | 1 | TRUE | wye
123 | LV_2325-1_0_6_load_127 | 154 | 0.00075364 | 0.00018888 | 0 | 0 |  | 1 | TRUE | wye
124 | LV_2325-1_0_6_load_126 | 155 | 0.0013965 | 0.00035 | 0 | 0 |  | 1 | TRUE | wye
125 | LV_2325-1_0_6_load_183 | 156 | 0.00028527 | 7.1496e-05 | 0 | 0 |  | 1 | TRUE | wye
126 | LV_2325-1_0_6_load_184 | 157 | 0.00048216 | 0.00012084 | 0 | 0 |  | 1 | TRUE | wye
127 | LV_2325-1_0_6_load_103 | 158 | 0.0013193 | 0.00033065 | 0 | 0 |  | 1 | TRUE | wye
128 | LV_2325-1_0_6_load_104 | 159 | 0.0021433 | 0.00053717 | 0 | 0 |  | 1 | TRUE | wye
129 | LV_2325-1_0_6_load_105 | 160 | 0.026308 | 0.0065934 | 0 | 0 |  | 1 | TRUE | wye
130 | LV_2325-1_0_6_load_106 | 161 | 0.0014625 | 0.00036654 | 0 | 0 |  | 1 | TRUE | wye
131 | LV_2325-1_0_6_load_200 | 163 | 0.0022439 | 0.00056238 | 0 | 0 |  | 1 | TRUE | wye
132 | LV_2325-1_0_6_load_201 | 164 | 0.012071 | 0.0030252 | 0 | 0 |  | 1 | TRUE | wye
133 | LV_2325-1_0_6_load_108 | 165 | 0.0049584 | 0.0012427 | 0 | 0 |  | 1 | TRUE | wye
134 | LV_2325-1_0_6_load_109 | 166 | 0.0049603 | 0.0012432 | 0 | 0 |  | 1 | TRUE | wye
135 | LV_2325-1_0_6_load_110 | 167 | 0.0015624 | 0.00039157 | 0 | 0 |  | 1 | TRUE | wye
136 | LV_2325-1_0_6_load_171 | 168 | 0.0016241 | 0.00040705 | 0 | 0 |  | 1 | TRUE | wye
137 | LV_2325-1_0_6_load_194 | 169 | 0.0017528 | 0.00043929 | 0 | 0 |  | 1 | TRUE | wye
138 | LV_2325-1_0_6_load_154 | 170 | 0.00039639 | 9.9346e-05 | 0 | 0 |  | 1 | TRUE | wye
139 | LV_2325-1_0_6_load_156 | 171 | 0.00013541 | 3.3938e-05 | 0 | 0 |  | 1 | TRUE | wye
140 | LV_2325-1_0_6_load_157 | 172 | 0.00029633 | 7.4268e-05 | 0 | 0 |  | 1 | TRUE | wye
141 | LV_2325-1_0_6_load_158 | 173 | 0.00082141 | 0.00020587 | 0 | 0 |  | 1 | TRUE | wye
142 | LV_2325-1_0_6_load_159 | 174 | 0.00022386 | 5.6105e-05 | 0 | 0 |  | 1 | TRUE | wye
143 | LV_2325-1_0_6_load_111 | 175 | 0.0021669 | 0.00054307 | 0 | 0 |  | 1 | TRUE | wye
144 | LV_2325-1_0_6_load_112 | 176 | 0.0042373 | 0.001062 | 0 | 0 |  | 1 | TRUE | wye
145 | LV_2325-1_0_6_load_113 | 177 | 0.0025004 | 0.00062665 | 0 | 0 |  | 1 | TRUE | wye
146 | LV_2325-1_0_6_load_115 | 178 | 0.0027825 | 0.00069736 | 0 | 0 |  | 1 | TRUE | wye
147 | LV_2325-1_0_6_load_116 | 179 | 0.0057444 | 0.0014397 | 0 | 0 |  | 1 | TRUE | wye
148 | LV_2325-1_0_6_load_120 | 181 | 0.005764 | 0.0014446 | 0 | 0 |  | 1 | TRUE | wye
149 | LV_2325-1_0_6_load_121 | 182 | 0.019222 | 0.0048175 | 0 | 0 |  | 1 | TRUE | wye
150 | LV_2325-1_0_6_load_123 | 184 | 0.010002 | 0.0025067 | 0 | 0 |  | 1 | TRUE | wye
151 | LV_2325-1_0_6_load_132 | 185 | 0.0073666 | 0.0018462 | 0 | 0 |  | 1 | TRUE | wye
152 | LV_2325-1_0_6_load_198 | 186 | 0.00047563 | 0.0001192 | 0 | 0 |  | 1 | TRUE | wye
153 | LV_2325-1_0_6_load_146 | 187 | 0.0015723 | 0.00039405 | 0 | 0 |  | 1 | TRUE | wye
154 | LV_2325-1_0_6_load_134 | 188 | 0.0012512 | 0.00031359 | 0 | 0 |  | 1 | TRUE | wye
155 | LV_2325-1_0_6_load_149 | 189 | 0.0007685 | 0.0001926 | 0 | 0 |  | 1 | TRUE | wye
156 | LV_2325-1_0_6_load_137 | 190 | 0.0010803 | 0.00027074 | 0 | 0 |  | 1 | TRUE | wye
157 | LV_2325-1_0_6_load_141 | 192 | 0.00082317 | 0.00020631 | 0 | 0 |  | 1 | TRUE | wye
158 | LV_2325-1_0_6_load_142 | 193 | 0.0021315 | 0.00053421 | 0 | 0 |  | 1 | TRUE | wye
159 | LV_2325-1_0_6_load_152 | 194 | 0.00096372 | 0.00024153 | 0 | 0 |  | 1 | TRUE | wye
160 | LV_2325-1_0_6_load_165 | 195 | 0.0010618 | 0.00026611 | 0 | 0 |  | 1 | TRUE | wye
161 | LV_2325-1_0_6_load_214 | 196 | 0.0073388 | 0.0018393 | 0 | 0 |  | 1 | TRUE | wye
162 | LV_2325-1_0_6_load_213 | 197 | 0.0016886 | 0.0004232 | 0 | 0 |  | 1 | TRUE | wye
163 | LV_2325-1_0_6_load_215 | 198 | 0.00075649 | 0.00018959 | 0 | 0 |  | 1 | TRUE | wye
164 | LV_2325-1_0_6_load_212 | 199 | 0.0016335 | 0.0004094 | 0 | 0 |  | 1 | TRUE | wye
165 | LV_2325-1_0_6_load_210 | 200 | 0.0020523 | 0.00051435 | 0 | 0 |  | 1 | TRUE | wye
166 | LV_2325-1_0_6_load_164 | 201 | 0.00069012 | 0.00017296 | 0 | 0 |  | 1 | TRUE | wye
167 | LV_2325-1_0_6_load_163 | 202 | 0.0023006 | 0.00057657 | 0 | 0 |  | 1 | TRUE | wye
168 | LV_2325-1_0_6_load_209 | 203 | 0.0016346 | 0.00040966 | 0 | 0 |  | 1 | TRUE | wye
169 | LV_2325-1_0_6_load_166 | 204 | 0.00063843 | 0.00016001 | 0 | 0 |  | 1 | TRUE | wye
170 | LV_2325-1_0_6_load_167 | 205 | 0.0017742 | 0.00044466 | 0 | 0 |  | 1 | TRUE | wye
171 | LV_2325-1_0_6_load_172 | 206 | 0.0014815 | 0.00037131 | 0 | 0 |  | 1 | TRUE | wye
172 | LV_2325-1_0_6_load_173 | 207 | 0.0019301 | 0.00048373 | 0 | 0 |  | 1 | TRUE | wye
173 | LV_2325-1_0_6_load_174 | 208 | 0.0010094 | 0.00025298 | 0 | 0 |  | 1 | TRUE | wye
174 | LV_2325-1_0_6_load_195 | 209 | 0.0023784 | 0.00059608 | 0 | 0 |  | 1 | TRUE | wye
175 | LV_2325-1_0_6_load_193 | 210 | 0.00019946 | 4.9989e-05 | 0 | 0 |  | 1 | TRUE | wye
176 | LV_2325-1_0_6_load_179 | 211 | 0.00033106 | 8.2971e-05 | 0 | 0 |  | 1 | TRUE | wye
177 | LV_2325-1_0_6_load_181 | 212 | 0.0012792 | 0.0003206 | 0 | 0 |  | 1 | TRUE | wye
178 | LV_2325-1_0_6_load_185 | 213 | 0.00089304 | 0.00022382 | 0 | 0 |  | 1 | TRUE | wye
179 | LV_2325-1_0_6_load_191 | 214 | 0.0041607 | 0.0010428 | 0 | 0 |  | 1 | TRUE | wye
180 | LV_2325-1_0_6_load_192 | 215 | 0.0010351 | 0.00025941 | 0 | 0 |  | 1 | TRUE | wye

## ext_grid
| name | bus | vm_pu | va_degree | slack_weight | in_service
0 |  | 136 | 1 | 0 | 1 | TRUE

## line
| name | std_type | from_bus | to_bus | length_km | r_ohm_per_km | x_ohm_per_km | c_nf_per_km | g_us_per_km | max_i_ka | df | parallel | type | in_service
0 | LV_2325-1_0_6_line_0 |  | 0 | 1 | 0.002128 | 0.125 | 0.08 | 261 | 0 | 0.364 | 1 | 1 | cs | TRUE
1 | LV_2325-1_0_6_line_1 |  | 0 | 2 | 0.075859 | 0.125 | 0.08 | 261 | 0 | 0.364 | 1 | 1 | cs | TRUE
2 | LV_2325-1_0_6_line_2 |  | 1 | 3 | 0.015682 | 0.125 | 0.08 | 261 | 0 | 0.364 | 1 | 1 | cs | TRUE
3 | LV_2325-1_0_6_line_3 |  | 2 | 4 | 9.9957e-07 | 0.125 | 0.08 | 261 | 0 | 0.364 | 1 | 1 | cs | TRUE
4 | LV_2325-1_0_6_line_4 |  | 3 | 8 | 0.057021 | 0.125 | 0.08 | 261 | 0 | 0.364 | 1 | 1 | cs | TRUE
5 | LV_2325-1_0_6_line_5 |  | 3 | 9 | 0.015622 | 0.125 | 0.08 | 261 | 0 | 0.364 | 1 | 1 | cs | TRUE
6 | LV_2325-1_0_6_line_6 |  | 4 | 10 | 0.015741 | 0.125 | 0.08 | 261 | 0 | 0.364 | 1 | 1 | cs | TRUE
7 | LV_2325-1_0_6_line_7 |  | 5 | 6 | 0.023172 | 0.125 | 0.08 | 261 | 0 | 0.364 | 1 | 1 | cs | TRUE
8 | LV_2325-1_0_6_line_8 |  | 5 | 7 | 0.012303 | 0.125 | 0.08 | 261 | 0 | 0.364 | 1 | 1 | cs | TRUE
9 | LV_2325-1_0_6_line_9 |  | 6 | 17 | 0.003045 | 0.125 | 0.08 | 261 | 0 | 0.364 | 1 | 3 | cs | TRUE
10 | LV_2325-1_0_6_line_10 |  | 6 | 71 | 0.021822 | 0.125 | 0.08 | 261 | 0 | 0.364 | 1 | 3 | cs | TRUE
11 | LV_2325-1_0_6_line_11 |  | 7 | 79 | 0.042688 | 0.125 | 0.08 | 261 | 0 | 0.364 | 1 | 1 | cs | TRUE
12 | LV_2325-1_0_6_line_12 |  | 8 | 11 | 0.01915 | 0.125 | 0.08 | 261 | 0 | 0.364 | 1 | 2 | cs | TRUE
13 | LV_2325-1_0_6_line_13 |  | 8 | 12 | 0.036978 | 0.125 | 0.08 | 261 | 0 | 0.364 | 1 | 1 | cs | TRUE
14 | LV_2325-1_0_6_line_14 |  | 9 | 13 | 0.02833 | 0.125 | 0.08 | 261 | 0 | 0.364 | 1 | 1 | cs | TRUE
15 | LV_2325-1_0_6_line_15 |  | 10 | 14 | 1.145e-06 | 0.125 | 0.08 | 261 | 0 | 0.364 | 1 | 1 | cs | TRUE
16 | LV_2325-1_0_6_line_16 |  | 11 | 15 | 0.0031323 | 0.125 | 0.08 | 261 | 0 | 0.364 | 1 | 2 | cs | TRUE
17 | LV_2325-1_0_6_line_17 |  | 12 | 16 | 0.0001297 | 0.125 | 0.08 | 261 | 0 | 0.364 | 1 | 1 | cs | TRUE
18 | LV_2325-1_0_6_line_18 |  | 13 | 20 | 7.6762e-06 | 0.125 | 0.08 | 261 | 0 | 0.364 | 1 | 1 | cs | TRUE
19 | LV_2325-1_0_6_line_19 |  | 14 | 168 | 0.0098537 | 0.125 | 0.08 | 261 | 0 | 0.364 | 1 | 1 | cs | TRUE
20 | LV_2325-1_0_6_line_20 |  | 15 | 187 | 0.06182 | 0.125 | 0.08 | 261 | 0 | 0.364 | 1 | 3 | cs | TRUE
21 | LV_2325-1_0_6_line_21 |  | 16 | 26 | 0.0034474 | 0.125 | 0.08 | 261 | 0 | 0.364 | 1 | 1 | cs | TRUE
22 | LV_2325-1_0_6_line_22 |  | 17 | 18 | 0.014495 | 0.125 | 0.08 | 261 | 0 | 0.364 | 1 | 1 | cs | TRUE
23 | LV_2325-1_0_6_line_23 |  | 17 | 19 | 0.11847 | 0.125 | 0.08 | 261 | 0 | 0.364 | 1 | 3 | cs | TRUE
24 | LV_2325-1_0_6_line_24 |  | 18 | 35 | 0.001076 | 0.125 | 0.08 | 261 | 0 | 0.364 | 1 | 1 | cs | TRUE
25 | LV_2325-1_0_6_line_25 |  | 19 | 205 | 0.0074975 | 0.125 | 0.08 | 261 | 0 | 0.364 | 1 | 3 | cs | TRUE
26 | LV_2325-1_0_6_line_26 |  | 20 | 202 | 3.3577e-07 | 0.125 | 0.08 | 261 | 0 | 0.364 | 1 | 1 | cs | TRUE
27 | LV_2325-1_0_6_line_27 |  | 21 | 22 | 0.041293 | 0.125 | 0.08 | 261 | 0 | 0.364 | 1 | 1 | cs | TRUE
28 | LV_2325-1_0_6_line_28 |  | 21 | 23 | 0.041665 | 0.125 | 0.08 | 261 | 0 | 0.364 | 1 | 1 | cs | TRUE
29 | LV_2325-1_0_6_line_29 |  | 22 | 24 | 0.14308 | 0.125 | 0.08 | 261 | 0 | 0.364 | 1 | 1 | cs | TRUE
30 | LV_2325-1_0_6_line_30 |  | 23 | 25 | 0.12721 | 0.125 | 0.08 | 261 | 0 | 0.364 | 1 | 1 | cs | TRUE
31 | LV_2325-1_0_6_line_31 |  | 24 | 26 | 0.036938 | 0.125 | 0.08 | 261 | 0 | 0.364 | 1 | 1 | cs | TRUE
32 | LV_2325-1_0_6_line_32 |  | 25 | 27 | 0.020848 | 0.125 | 0.08 | 261 | 0 | 0.364 | 1 | 1 | cs | TRUE
33 | LV_2325-1_0_6_line_33 |  | 27 | 28 | 0.045318 | 0.125 | 0.08 | 261 | 0 | 0.364 | 1 | 1 | cs | TRUE
34 | LV_2325-1_0_6_line_34 |  | 28 | 29 | 0.45372 | 0.125 | 0.08 | 261 | 0 | 0.364 | 1 | 1 | cs | TRUE
35 | LV_2325-1_0_6_line_35 |  | 28 | 30 | 0.31205 | 0.125 | 0.08 | 261 | 0 | 0.364 | 1 | 1 | cs | TRUE
36 | LV_2325-1_0_6_line_36 |  | 29 | 34 | 0.048385 | 0.125 | 0.08 | 261 | 0 | 0.364 | 1 | 1 | cs | TRUE
37 | LV_2325-1_0_6_line_37 |  | 30 | 170 | 0.0049742 | 0.125 | 0.08 | 261 | 0 | 0.364 | 1 | 1 | cs | TRUE
38 | LV_2325-1_0_6_line_38 |  | 31 | 32 | 0.16734 | 0.125 | 0.08 | 261 | 0 | 0.364 | 1 | 1 | cs | TRUE
39 | LV_2325-1_0_6_line_39 |  | 31 | 33 | 0.16442 | 0.125 | 0.08 | 261 | 0 | 0.364 | 1 | 1 | cs | TRUE
40 | LV_2325-1_0_6_line_40 |  | 33 | 34 | 0.099838 | 0.125 | 0.08 | 261 | 0 | 0.364 | 1 | 1 | cs | TRUE
41 | LV_2325-1_0_6_line_41 |  | 35 | 36 | 0.0091634 | 0.125 | 0.08 | 261 | 0 | 0.364 | 1 | 1 | cs | TRUE
42 | LV_2325-1_0_6_line_42 |  | 37 | 38 | 0.0049503 | 0.125 | 0.08 | 261 | 0 | 0.364 | 1 | 1 | cs | TRUE
43 | LV_2325-1_0_6_line_43 |  | 37 | 39 | 0.014782 | 0.125 | 0.08 | 261 | 0 | 0.364 | 1 | 1 | cs | TRUE
44 | LV_2325-1_0_6_line_44 |  | 38 | 40 | 0.027231 | 0.125 | 0.08 | 261 | 0 | 0.364 | 1 | 1 | cs | TRUE
45 | LV_2325-1_0_6_line_45 |  | 39 | 41 | 0.020857 | 0.125 | 0.08 | 261 | 0 | 0.364 | 1 | 1 | cs | TRUE
46 | LV_2325-1_0_6_line_46 |  | 39 | 42 | 0.038607 | 0.125 | 0.08 | 261 | 0 | 0.364 | 1 | 1 | cs | TRUE
47 | LV_2325-1_0_6_line_47 |  | 40 | 43 | 0.0011328 | 0.125 | 0.08 | 261 | 0 | 0.364 | 1 | 1 | cs | TRUE
48 | LV_2325-1_0_6_line_48 |  | 41 | 44 | 0.023142 | 0.125 | 0.08 | 261 | 0 | 0.364 | 1 | 1 | cs | TRUE
49 | LV_2325-1_0_6_line_49 |  | 42 | 45 | 0.004097 | 0.125 | 0.08 | 261 | 0 | 0.364 | 1 | 1 | cs | TRUE
50 | LV_2325-1_0_6_line_50 |  | 44 | 46 | 0.002114 | 0.125 | 0.08 | 261 | 0 | 0.364 | 1 | 1 | cs | TRUE
51 | LV_2325-1_0_6_line_51 |  | 44 | 47 | 0.0172 | 0.125 | 0.08 | 261 | 0 | 0.364 | 1 | 1 | cs | TRUE
52 | LV_2325-1_0_6_line_52 |  | 45 | 48 | 0.024224 | 0.125 | 0.08 | 261 | 0 | 0.364 | 1 | 1 | cs | TRUE
53 | LV_2325-1_0_6_line_53 |  | 46 | 49 | 0.031947 | 0.125 | 0.08 | 261 | 0 | 0.364 | 1 | 1 | cs | TRUE
54 | LV_2325-1_0_6_line_54 |  | 47 | 50 | 0.0096856 | 0.125 | 0.08 | 261 | 0 | 0.364 | 1 | 1 | cs | TRUE
55 | LV_2325-1_0_6_line_55 |  | 48 | 51 | 0.025279 | 0.125 | 0.08 | 261 | 0 | 0.364 | 1 | 3 | cs | TRUE
56 | LV_2325-1_0_6_line_56 |  | 48 | 52 | 0.0018105 | 0.125 | 0.08 | 261 | 0 | 0.364 | 1 | 3 | cs | TRUE
57 | LV_2325-1_0_6_line_57 |  | 49 | 62 | 0.0074995 | 0.125 | 0.08 | 261 | 0 | 0.364 | 1 | 1 | cs | TRUE
58 | LV_2325-1_0_6_line_58 |  | 51 | 56 | 0.025208 | 0.125 | 0.08 | 261 | 0 | 0.364 | 1 | 3 | cs | TRUE
59 | LV_2325-1_0_6_line_59 |  | 52 | 53 | 0.042717 | 0.125 | 0.08 | 261 | 0 | 0.364 | 1 | 3 | cs | TRUE
60 | LV_2325-1_0_6_line_60 |  | 53 | 54 | 0.0013507 | 0.125 | 0.08 | 261 | 0 | 0.364 | 1 | 3 | cs | TRUE
61 | LV_2325-1_0_6_line_61 |  | 54 | 55 | 0.027381 | 0.125 | 0.08 | 261 | 0 | 0.364 | 1 | 3 | cs | TRUE
62 | LV_2325-1_0_6_line_62 |  | 55 | 57 | 0.0017215 | 0.125 | 0.08 | 261 | 0 | 0.364 | 1 | 3 | cs | TRUE
63 | LV_2325-1_0_6_line_63 |  | 55 | 58 | 0.013155 | 0.125 | 0.08 | 261 | 0 | 0.364 | 1 | 1 | cs | TRUE
64 | LV_2325-1_0_6_line_64 |  | 56 | 59 | 0.015031 | 0.125 | 0.08 | 261 | 0 | 0.364 | 1 | 3 | cs | TRUE
65 | LV_2325-1_0_6_line_65 |  | 57 | 60 | 0.0428 | 0.125 | 0.08 | 261 | 0 | 0.364 | 1 | 3 | cs | TRUE
66 | LV_2325-1_0_6_line_66 |  | 58 | 61 | 0.04461 | 0.125 | 0.08 | 261 | 0 | 0.364 | 1 | 1 | cs | TRUE
67 | LV_2325-1_0_6_line_67 |  | 59 | 138 | 0.012384 | 0.125 | 0.08 | 261 | 0 | 0.364 | 1 | 1 | cs | TRUE
68 | LV_2325-1_0_6_line_68 |  | 59 | 136 | 0.028116 | 0.125 | 0.08 | 261 | 0 | 0.364 | 1 | 3 | cs | TRUE
69 | LV_2325-1_0_6_line_69 |  | 60 | 63 | 0.02822 | 0.125 | 0.08 | 261 | 0 | 0.364 | 1 | 3 | cs | TRUE
70 | LV_2325-1_0_6_line_70 |  | 60 | 64 | 0.015673 | 0.125 | 0.08 | 261 | 0 | 0.364 | 1 | 1 | cs | TRUE
71 | LV_2325-1_0_6_line_71 |  | 61 | 65 | 0.035185 | 0.125 | 0.08 | 261 | 0 | 0.364 | 1 | 1 | cs | TRUE
72 | LV_2325-1_0_6_line_72 |  | 62 | 155 | 7.8313e-05 | 0.125 | 0.08 | 261 | 0 | 0.364 | 1 | 1 | cs | TRUE
73 | LV_2325-1_0_6_line_73 |  | 63 | 66 | 0.023965 | 0.125 | 0.08 | 261 | 0 | 0.364 | 1 | 3 | cs | TRUE
74 | LV_2325-1_0_6_line_74 |  | 64 | 67 | 0.058721 | 0.125 | 0.08 | 261 | 0 | 0.364 | 1 | 1 | cs | TRUE
75 | LV_2325-1_0_6_line_75 |  | 65 | 68 | 0.024916 | 0.125 | 0.08 | 261 | 0 | 0.364 | 1 | 1 | cs | TRUE
76 | LV_2325-1_0_6_line_76 |  | 66 | 183 | 0.055378 | 0.125 | 0.08 | 261 | 0 | 0.364 | 1 | 3 | cs | TRUE
77 | LV_2325-1_0_6_line_77 |  | 67 | 98 | 0.02236 | 0.125 | 0.08 | 261 | 0 | 0.364 | 1 | 1 | cs | TRUE
78 | LV_2325-1_0_6_line_78 |  | 69 | 70 | 0.01106 | 0.125 | 0.08 | 261 | 0 | 0.364 | 1 | 3 | cs | TRUE
79 | LV_2325-1_0_6_line_79 |  | 69 | 71 | 0.022047 | 0.125 | 0.08 | 261 | 0 | 0.364 | 1 | 3 | cs | TRUE
80 | LV_2325-1_0_6_line_80 |  | 70 | 72 | 0.013793 | 0.125 | 0.08 | 261 | 0 | 0.364 | 1 | 3 | cs | TRUE
81 | LV_2325-1_0_6_line_81 |  | 70 | 73 | 0.019313 | 0.125 | 0.08 | 261 | 0 | 0.364 | 1 | 1 | cs | TRUE
82 | LV_2325-1_0_6_line_82 |  | 72 | 74 | 0.043803 | 0.125 | 0.08 | 261 | 0 | 0.364 | 1 | 3 | cs | TRUE
83 | LV_2325-1_0_6_line_83 |  | 72 | 75 | 0.025606 | 0.125 | 0.08 | 261 | 0 | 0.364 | 1 | 1 | cs | TRUE
84 | LV_2325-1_0_6_line_84 |  | 74 | 76 | 0.02457 | 0.125 | 0.08 | 261 | 0 | 0.364 | 1 | 3 | cs | TRUE
85 | LV_2325-1_0_6_line_85 |  | 74 | 77 | 0.063123 | 0.125 | 0.08 | 261 | 0 | 0.364 | 1 | 1 | cs | TRUE
86 | LV_2325-1_0_6_line_86 |  | 75 | 78 | 0.027151 | 0.125 | 0.08 | 261 | 0 | 0.364 | 1 | 1 | cs | TRUE
87 | LV_2325-1_0_6_line_87 |  | 76 | 80 | 0.0047101 | 0.125 | 0.08 | 261 | 0 | 0.364 | 1 | 3 | cs | TRUE
88 | LV_2325-1_0_6_line_88 |  | 77 | 81 | 0.013867 | 0.125 | 0.08 | 261 | 0 | 0.364 | 1 | 1 | cs | TRUE
89 | LV_2325-1_0_6_line_89 |  | 78 | 82 | 0.0015447 | 0.125 | 0.08 | 261 | 0 | 0.364 | 1 | 1 | cs | TRUE
90 | LV_2325-1_0_6_line_90 |  | 79 | 83 | 0.019544 | 0.125 | 0.08 | 261 | 0 | 0.364 | 1 | 1 | cs | TRUE
91 | LV_2325-1_0_6_line_91 |  | 80 | 144 | 0.015767 | 0.125 | 0.08 | 261 | 0 | 0.364 | 1 | 3 | cs | TRUE
92 | LV_2325-1_0_6_line_92 |  | 81 | 190 | 0.03098 | 0.125 | 0.08 | 261 | 0 | 0.364 | 1 | 1 | cs | TRUE
93 | LV_2325-1_0_6_line_93 |  | 82 | 214 | 0.016249 | 0.125 | 0.08 | 261 | 0 | 0.364 | 1 | 1 | cs | TRUE
94 | LV_2325-1_0_6_line_94 |  | 83 | 123 | 0.018125 | 0.125 | 0.08 | 261 | 0 | 0.364 | 1 | 1 | cs | TRUE
95 | LV_2325-1_0_6_line_95 |  | 84 | 85 | 0.028196 | 0.125 | 0.08 | 261 | 0 | 0.364 | 1 | 1 | cs | TRUE
96 | LV_2325-1_0_6_line_96 |  | 84 | 86 | 0.021604 | 0.125 | 0.08 | 261 | 0 | 0.364 | 1 | 1 | cs | TRUE
97 | LV_2325-1_0_6_line_97 |  | 85 | 87 | 0.010179 | 0.125 | 0.08 | 261 | 0 | 0.364 | 1 | 1 | cs | TRUE
98 | LV_2325-1_0_6_line_98 |  | 86 | 88 | 0.029804 | 0.125 | 0.08 | 261 | 0 | 0.364 | 1 | 1 | cs | TRUE
99 | LV_2325-1_0_6_line_99 |  | 87 | 89 | 0.014178 | 0.125 | 0.08 | 261 | 0 | 0.364 | 1 | 1 | cs | TRUE
100 | LV_2325-1_0_6_line_100 |  | 87 | 90 | 0.014054 | 0.125 | 0.08 | 261 | 0 | 0.364 | 1 | 1 | cs | TRUE
101 | LV_2325-1_0_6_line_101 |  | 88 | 91 | 0.026882 | 0.125 | 0.08 | 261 | 0 | 0.364 | 1 | 1 | cs | TRUE
102 | LV_2325-1_0_6_line_102 |  | 89 | 92 | 0.03244 | 0.125 | 0.08 | 261 | 0 | 0.364 | 1 | 1 | cs | TRUE
103 | LV_2325-1_0_6_line_103 |  | 90 | 93 | 0.033958 | 0.125 | 0.08 | 261 | 0 | 0.364 | 1 | 1 | cs | TRUE
104 | LV_2325-1_0_6_line_104 |  | 91 | 94 | 0.0061408 | 0.125 | 0.08 | 261 | 0 | 0.364 | 1 | 1 | cs | TRUE
105 | LV_2325-1_0_6_line_105 |  | 92 | 95 | 0.012083 | 0.125 | 0.08 | 261 | 0 | 0.364 | 1 | 1 | cs | TRUE
106 | LV_2325-1_0_6_line_106 |  | 93 | 96 | 0.04862 | 0.125 | 0.08 | 261 | 0 | 0.364 | 1 | 1 | cs | TRUE
107 | LV_2325-1_0_6_line_107 |  | 93 | 97 | 0.031041 | 0.125 | 0.08 | 261 | 0 | 0.364 | 1 | 1 | cs | TRUE
108 | LV_2325-1_0_6_line_108 |  | 94 | 196 | 0.036003 | 0.125 | 0.08 | 261 | 0 | 0.364 | 1 | 1 | cs | TRUE
109 | LV_2325-1_0_6_line_109 |  | 94 | 197 | 0.017587 | 0.125 | 0.08 | 261 | 0 | 0.364 | 1 | 1 | cs | TRUE
110 | LV_2325-1_0_6_line_110 |  | 96 | 103 | 0.017311 | 0.125 | 0.08 | 261 | 0 | 0.364 | 1 | 3 | cs | TRUE
111 | LV_2325-1_0_6_line_111 |  | 96 | 101 | 0.062588 | 0.125 | 0.08 | 261 | 0 | 0.364 | 1 | 1 | cs | TRUE
112 | LV_2325-1_0_6_line_112 |  | 97 | 161 | 0.041185 | 0.125 | 0.08 | 261 | 0 | 0.364 | 1 | 1 | cs | TRUE
113 | LV_2325-1_0_6_line_113 |  | 98 | 99 | 0.02165 | 0.125 | 0.08 | 261 | 0 | 0.364 | 1 | 1 | cs | TRUE
114 | LV_2325-1_0_6_line_114 |  | 99 | 100 | 0.02083 | 0.125 | 0.08 | 261 | 0 | 0.364 | 1 | 1 | cs | TRUE
115 | LV_2325-1_0_6_line_115 |  | 100 | 102 | 0.036581 | 0.125 | 0.08 | 261 | 0 | 0.364 | 1 | 1 | cs | TRUE
116 | LV_2325-1_0_6_line_116 |  | 102 | 104 | 0.0023697 | 0.125 | 0.08 | 261 | 0 | 0.364 | 1 | 1 | cs | TRUE
117 | LV_2325-1_0_6_line_117 |  | 103 | 178 | 0.061033 | 0.125 | 0.08 | 261 | 0 | 0.364 | 1 | 3 | cs | TRUE
118 | LV_2325-1_0_6_line_118 |  | 104 | 105 | 0.03077 | 0.125 | 0.08 | 261 | 0 | 0.364 | 1 | 1 | cs | TRUE
119 | LV_2325-1_0_6_line_119 |  | 105 | 106 | 0.06089 | 0.125 | 0.08 | 261 | 0 | 0.364 | 1 | 1 | cs | TRUE
120 | LV_2325-1_0_6_line_120 |  | 106 | 107 | 0.037679 | 0.125 | 0.08 | 261 | 0 | 0.364 | 1 | 1 | cs | TRUE
121 | LV_2325-1_0_6_line_121 |  | 107 | 132 | 0.044615 | 0.125 | 0.08 | 261 | 0 | 0.364 | 1 | 1 | cs | TRUE
122 | LV_2325-1_0_6_line_122 |  | 108 | 109 | 0.01786 | 0.125 | 0.08 | 261 | 0 | 0.364 | 1 | 1 | cs | TRUE
123 | LV_2325-1_0_6_line_123 |  | 108 | 110 | 0.015319 | 0.125 | 0.08 | 261 | 0 | 0.364 | 1 | 1 | cs | TRUE
124 | LV_2325-1_0_6_line_124 |  | 109 | 111 | 0.00090356 | 0.125 | 0.08 | 261 | 0 | 0.364 | 1 | 1 | cs | TRUE
125 | LV_2325-1_0_6_line_125 |  | 110 | 112 | 0.018144 | 0.125 | 0.08 | 261 | 0 | 0.364 | 1 | 1 | cs | TRUE
126 | LV_2325-1_0_6_line_126 |  | 111 | 113 | 0.029362 | 0.125 | 0.08 | 261 | 0 | 0.364 | 1 | 1 | cs | TRUE
127 | LV_2325-1_0_6_line_127 |  | 113 | 114 | 0.0086423 | 0.125 | 0.08 | 261 | 0 | 0.364 | 1 | 1 | cs | TRUE
128 | LV_2325-1_0_6_line_128 |  | 114 | 115 | 0.029897 | 0.125 | 0.08 | 261 | 0 | 0.364 | 1 | 1 | cs | TRUE
129 | LV_2325-1_0_6_line_129 |  | 115 | 191 | 0.013144 | 0.125 | 0.08 | 261 | 0 | 0.364 | 1 | 1 | cs | TRUE
130 | LV_2325-1_0_6_line_130 |  | 116 | 117 | 0.044966 | 0.125 | 0.08 | 261 | 0 | 0.364 | 1 | 1 | cs | TRUE
131 | LV_2325-1_0_6_line_131 |  | 116 | 118 | 0.032416 | 0.125 | 0.08 | 261 | 0 | 0.364 | 1 | 1 | cs | TRUE
132 | LV_2325-1_0_6_line_132 |  | 117 | 119 | 0.052936 | 0.125 | 0.08 | 261 | 0 | 0.364 | 1 | 1 | cs | TRUE
133 | LV_2325-1_0_6_line_133 |  | 117 | 120 | 0.065712 | 0.125 | 0.08 | 261 | 0 | 0.364 | 1 | 1 | cs | TRUE
134 | LV_2325-1_0_6_line_134 |  | 119 | 121 | 0.022466 | 0.125 | 0.08 | 261 | 0 | 0.364 | 1 | 1 | cs | TRUE
135 | LV_2325-1_0_6_line_135 |  | 120 | 122 | 0.08226 | 0.125 | 0.08 | 261 | 0 | 0.364 | 1 | 1 | cs | TRUE
136 | LV_2325-1_0_6_line_136 |  | 121 | 124 | 0.039587 | 0.125 | 0.08 | 261 | 0 | 0.364 | 1 | 1 | cs | TRUE
137 | LV_2325-1_0_6_line_137 |  | 122 | 129 | 0.032324 | 0.125 | 0.08 | 261 | 0 | 0.364 | 1 | 1 | cs | TRUE
138 | LV_2325-1_0_6_line_138 |  | 123 | 127 | 0.023522 | 0.125 | 0.08 | 261 | 0 | 0.364 | 1 | 1 | cs | TRUE
139 | LV_2325-1_0_6_line_139 |  | 124 | 130 | 0.0099229 | 0.125 | 0.08 | 261 | 0 | 0.364 | 1 | 1 | cs | TRUE
140 | LV_2325-1_0_6_line_140 |  | 125 | 126 | 0.045622 | 0.125 | 0.08 | 261 | 0 | 0.364 | 1 | 1 | cs | TRUE
141 | LV_2325-1_0_6_line_141 |  | 125 | 127 | 0.017643 | 0.125 | 0.08 | 261 | 0 | 0.364 | 1 | 1 | cs | TRUE
142 | LV_2325-1_0_6_line_142 |  | 125 | 128 | 0.016378 | 0.125 | 0.08 | 261 | 0 | 0.364 | 1 | 1 | cs | TRUE
143 | LV_2325-1_0_6_line_143 |  | 128 | 207 | 0.030815 | 0.125 | 0.08 | 261 | 0 | 0.364 | 1 | 1 | cs | TRUE
144 | LV_2325-1_0_6_line_144 |  | 129 | 131 | 0.0021097 | 0.125 | 0.08 | 261 | 0 | 0.364 | 1 | 1 | cs | TRUE
145 | LV_2325-1_0_6_line_145 |  | 130 | 156 | 0.0058455 | 0.125 | 0.08 | 261 | 0 | 0.364 | 1 | 1 | cs | TRUE
146 | LV_2325-1_0_6_line_146 |  | 131 | 199 | 0.010217 | 0.125 | 0.08 | 261 | 0 | 0.364 | 1 | 1 | cs | TRUE
147 | LV_2325-1_0_6_line_147 |  | 132 | 133 | 0.0060175 | 0.125 | 0.08 | 261 | 0 | 0.364 | 1 | 1 | cs | TRUE
148 | LV_2325-1_0_6_line_148 |  | 133 | 134 | 0.076215 | 0.125 | 0.08 | 261 | 0 | 0.364 | 1 | 1 | cs | TRUE
149 | LV_2325-1_0_6_line_149 |  | 134 | 135 | 0.081759 | 0.125 | 0.08 | 261 | 0 | 0.364 | 1 | 1 | cs | TRUE
150 | LV_2325-1_0_6_line_150 |  | 135 | 148 | 0.0054428 | 0.125 | 0.08 | 261 | 0 | 0.364 | 1 | 1 | cs | TRUE
151 | LV_2325-1_0_6_line_151 |  | 136 | 137 | 0.012932 | 0.125 | 0.08 | 261 | 0 | 0.364 | 1 | 3 | cs | TRUE
152 | LV_2325-1_0_6_line_152 |  | 137 | 139 | 0.025501 | 0.125 | 0.08 | 261 | 0 | 0.364 | 1 | 3 | cs | TRUE
153 | LV_2325-1_0_6_line_153 |  | 137 | 140 | 0.051196 | 0.125 | 0.08 | 261 | 0 | 0.364 | 1 | 1 | cs | TRUE
154 | LV_2325-1_0_6_line_154 |  | 138 | 141 | 0.024017 | 0.125 | 0.08 | 261 | 0 | 0.364 | 1 | 1 | cs | TRUE
155 | LV_2325-1_0_6_line_155 |  | 139 | 142 | 0.024233 | 0.125 | 0.08 | 261 | 0 | 0.364 | 1 | 3 | cs | TRUE
156 | LV_2325-1_0_6_line_156 |  | 140 | 143 | 0.0016734 | 0.125 | 0.08 | 261 | 0 | 0.364 | 1 | 1 | cs | TRUE
157 | LV_2325-1_0_6_line_157 |  | 141 | 145 | 0.03754 | 0.125 | 0.08 | 261 | 0 | 0.364 | 1 | 1 | cs | TRUE
158 | LV_2325-1_0_6_line_158 |  | 142 | 144 | 0.028473 | 0.125 | 0.08 | 261 | 0 | 0.364 | 1 | 3 | cs | TRUE
159 | LV_2325-1_0_6_line_159 |  | 143 | 146 | 0.0018794 | 0.125 | 0.08 | 261 | 0 | 0.364 | 1 | 1 | cs | TRUE
160 | LV_2325-1_0_6_line_160 |  | 145 | 147 | 0.037058 | 0.125 | 0.08 | 261 | 0 | 0.364 | 1 | 1 | cs | TRUE
161 | LV_2325-1_0_6_line_161 |  | 146 | 177 | 0.010709 | 0.125 | 0.08 | 261 | 0 | 0.364 | 1 | 1 | cs | TRUE
162 | LV_2325-1_0_6_line_162 |  | 148 | 211 | 0.074121 | 0.125 | 0.08 | 261 | 0 | 0.364 | 1 | 1 | cs | TRUE
163 | LV_2325-1_0_6_line_163 |  | 149 | 150 | 0.0034839 | 0.125 | 0.08 | 261 | 0 | 0.364 | 1 | 1 | cs | TRUE
164 | LV_2325-1_0_6_line_164 |  | 149 | 151 | 0.018722 | 0.125 | 0.08 | 261 | 0 | 0.364 | 1 | 1 | cs | TRUE
165 | LV_2325-1_0_6_line_165 |  | 150 | 152 | 0.020958 | 0.125 | 0.08 | 261 | 0 | 0.364 | 1 | 1 | cs | TRUE
166 | LV_2325-1_0_6_line_166 |  | 152 | 153 | 0.0022159 | 0.125 | 0.08 | 261 | 0 | 0.364 | 1 | 1 | cs | TRUE
167 | LV_2325-1_0_6_line_167 |  | 153 | 154 | 0.021784 | 0.125 | 0.08 | 261 | 0 | 0.364 | 1 | 1 | cs | TRUE
168 | LV_2325-1_0_6_line_168 |  | 154 | 155 | 0.00086929 | 0.125 | 0.08 | 261 | 0 | 0.364 | 1 | 1 | cs | TRUE
169 | LV_2325-1_0_6_line_169 |  | 156 | 157 | 0.022432 | 0.125 | 0.08 | 261 | 0 | 0.364 | 1 | 1 | cs | TRUE
170 | LV_2325-1_0_6_line_170 |  | 157 | 213 | 0.0097611 | 0.125 | 0.08 | 261 | 0 | 0.364 | 1 | 1 | cs | TRUE
171 | LV_2325-1_0_6_line_171 |  | 158 | 159 | 0.021618 | 0.125 | 0.08 | 261 | 0 | 0.364 | 1 | 1 | cs | TRUE
172 | LV_2325-1_0_6_line_172 |  | 158 | 160 | 0.046816 | 0.125 | 0.08 | 261 | 0 | 0.364 | 1 | 1 | cs | TRUE
173 | LV_2325-1_0_6_line_173 |  | 159 | 161 | 0.00099416 | 0.125 | 0.08 | 261 | 0 | 0.364 | 1 | 1 | cs | TRUE
174 | LV_2325-1_0_6_line_174 |  | 162 | 163 | 0.016387 | 0.125 | 0.08 | 261 | 0 | 0.364 | 1 | 1 | cs | TRUE
175 | LV_2325-1_0_6_line_175 |  | 162 | 164 | 0.24157 | 0.125 | 0.08 | 261 | 0 | 0.364 | 1 | 1 | cs | TRUE
176 | LV_2325-1_0_6_line_176 |  | 164 | 186 | 0.48443 | 0.125 | 0.08 | 261 | 0 | 0.364 | 1 | 1 | cs | TRUE
177 | LV_2325-1_0_6_line_177 |  | 165 | 166 | 5.2656e-05 | 0.125 | 0.08 | 261 | 0 | 0.364 | 1 | 1 | cs | TRUE
178 | LV_2325-1_0_6_line_178 |  | 166 | 167 | 0.032176 | 0.125 | 0.08 | 261 | 0 | 0.364 | 1 | 1 | cs | TRUE
179 | LV_2325-1_0_6_line_179 |  | 167 | 168 | 0.098539 | 0.125 | 0.08 | 261 | 0 | 0.364 | 1 | 1 | cs | TRUE
180 | LV_2325-1_0_6_line_180 |  | 168 | 169 | 0.0018007 | 0.125 | 0.08 | 261 | 0 | 0.364 | 1 | 1 | cs | TRUE
181 | LV_2325-1_0_6_line_181 |  | 169 | 203 | 0.0060433 | 0.125 | 0.08 | 261 | 0 | 0.364 | 1 | 1 | cs | TRUE
182 | LV_2325-1_0_6_line_182 |  | 170 | 171 | 0.020232 | 0.125 | 0.08 | 261 | 0 | 0.364 | 1 | 1 | cs | TRUE
183 | LV_2325-1_0_6_line_183 |  | 171 | 172 | 0.1189 | 0.125 | 0.08 | 261 | 0 | 0.364 | 1 | 1 | cs | TRUE
184 | LV_2325-1_0_6_line_184 |  | 172 | 173 | 0.015578 | 0.125 | 0.08 | 261 | 0 | 0.364 | 1 | 1 | cs | TRUE
185 | LV_2325-1_0_6_line_185 |  | 173 | 174 | 0.051661 | 0.125 | 0.08 | 261 | 0 | 0.364 | 1 | 1 | cs | TRUE
186 | LV_2325-1_0_6_line_186 |  | 175 | 176 | 0.016302 | 0.125 | 0.08 | 261 | 0 | 0.364 | 1 | 1 | cs | TRUE
187 | LV_2325-1_0_6_line_187 |  | 175 | 177 | 0.006511 | 0.125 | 0.08 | 261 | 0 | 0.364 | 1 | 1 | cs | TRUE
188 | LV_2325-1_0_6_line_188 |  | 178 | 179 | 0.070348 | 0.125 | 0.08 | 261 | 0 | 0.364 | 1 | 3 | cs | TRUE
189 | LV_2325-1_0_6_line_189 |  | 179 | 180 | 0.0092476 | 0.125 | 0.08 | 261 | 0 | 0.364 | 1 | 3 | cs | TRUE
190 | LV_2325-1_0_6_line_190 |  | 180 | 181 | 0.031092 | 0.125 | 0.08 | 261 | 0 | 0.364 | 1 | 3 | cs | TRUE
191 | LV_2325-1_0_6_line_191 |  | 180 | 182 | 0.059603 | 0.125 | 0.08 | 261 | 0 | 0.364 | 1 | 1 | cs | TRUE
192 | LV_2325-1_0_6_line_192 |  | 181 | 183 | 0.029712 | 0.125 | 0.08 | 261 | 0 | 0.364 | 1 | 3 | cs | TRUE
193 | LV_2325-1_0_6_line_193 |  | 182 | 184 | 0.020202 | 0.125 | 0.08 | 261 | 0 | 0.364 | 1 | 1 | cs | TRUE
194 | LV_2325-1_0_6_line_194 |  | 183 | 185 | 0.02739 | 0.125 | 0.08 | 261 | 0 | 0.364 | 1 | 3 | cs | TRUE
195 | LV_2325-1_0_6_line_195 |  | 185 | 188 | 0.015472 | 0.125 | 0.08 | 261 | 0 | 0.364 | 1 | 3 | cs | TRUE
196 | LV_2325-1_0_6_line_196 |  | 186 | 198 | 0.18469 | 0.125 | 0.08 | 261 | 0 | 0.364 | 1 | 1 | cs | TRUE
197 | LV_2325-1_0_6_line_197 |  | 186 | 189 | 0.58072 | 0.125 | 0.08 | 261 | 0 | 0.364 | 1 | 2 | cs | TRUE
198 | LV_2325-1_0_6_line_198 |  | 187 | 193 | 0.01028 | 0.125 | 0.08 | 261 | 0 | 0.364 | 1 | 3 | cs | TRUE
199 | LV_2325-1_0_6_line_199 |  | 188 | 189 | 0.036857 | 0.125 | 0.08 | 261 | 0 | 0.364 | 1 | 3 | cs | TRUE
200 | LV_2325-1_0_6_line_200 |  | 191 | 192 | 0.014408 | 0.125 | 0.08 | 261 | 0 | 0.364 | 1 | 3 | cs | TRUE
201 | LV_2325-1_0_6_line_201 |  | 191 | 193 | 0.017074 | 0.125 | 0.08 | 261 | 0 | 0.364 | 1 | 3 | cs | TRUE
202 | LV_2325-1_0_6_line_202 |  | 192 | 194 | 0.032137 | 0.125 | 0.08 | 261 | 0 | 0.364 | 1 | 3 | cs | TRUE
203 | LV_2325-1_0_6_line_203 |  | 194 | 195 | 0.017902 | 0.125 | 0.08 | 261 | 0 | 0.364 | 1 | 3 | cs | TRUE
204 | LV_2325-1_0_6_line_204 |  | 195 | 201 | 0.059018 | 0.125 | 0.08 | 261 | 0 | 0.364 | 1 | 3 | cs | TRUE
205 | LV_2325-1_0_6_line_205 |  | 199 | 200 | 0.0062195 | 0.125 | 0.08 | 261 | 0 | 0.364 | 1 | 1 | cs | TRUE
206 | LV_2325-1_0_6_line_206 |  | 200 | 203 | 0.0075889 | 0.125 | 0.08 | 261 | 0 | 0.364 | 1 | 1 | cs | TRUE
207 | LV_2325-1_0_6_line_207 |  | 201 | 204 | 0.0057576 | 0.125 | 0.08 | 261 | 0 | 0.364 | 1 | 3 | cs | TRUE
208 | LV_2325-1_0_6_line_208 |  | 204 | 205 | 0.0029741 | 0.125 | 0.08 | 261 | 0 | 0.364 | 1 | 3 | cs | TRUE
209 | LV_2325-1_0_6_line_209 |  | 206 | 207 | 0.035837 | 0.125 | 0.08 | 261 | 0 | 0.364 | 1 | 1 | cs | TRUE
210 | LV_2325-1_0_6_line_210 |  | 206 | 208 | 0.014853 | 0.125 | 0.08 | 261 | 0 | 0.364 | 1 | 1 | cs | TRUE
211 | LV_2325-1_0_6_line_211 |  | 207 | 209 | 0.060714 | 0.125 | 0.08 | 261 | 0 | 0.364 | 1 | 1 | cs | TRUE
212 | LV_2325-1_0_6_line_212 |  | 209 | 210 | 0.0081099 | 0.125 | 0.08 | 261 | 0 | 0.364 | 1 | 1 | cs | TRUE
213 | LV_2325-1_0_6_line_213 |  | 210 | 215 | 0.023919 | 0.125 | 0.08 | 261 | 0 | 0.364 | 1 | 1 | cs | TRUE
214 | LV_2325-1_0_6_line_214 |  | 211 | 212 | 0.0095702 | 0.125 | 0.08 | 261 | 0 | 0.364 | 1 | 1 | cs | TRUE

## trafo
| name | std_type | hv_bus | lv_bus | sn_mva | vn_hv_kv | vn_lv_kv | vk_percent | vkr_percent | pfe_kw | i0_percent | shift_degree | tap_side | tap_neutral | tap_min | tap_max | tap_step_percent | tap_step_degree | tap_pos | tap_phase_shifter | parallel | df | in_service
0 | LV_2325-1_0_6_trafo_83 | 0.63 MVA 20/0.4 kV | 216 | 136 | 0.63 | 20 | 0.4 | 6 | 1.206 | 1.65 | 0.2619 | 150 | hv | 0 | -2 | 2 | 2.5 | 0 | 0 | FALSE | 1 | 1 | TRUE

## line_geodata
| x0 | y0 | x1 | y1 | x2 | y2 | x3 | y3 | x4 | y4 | x5 | y5 | x6 | y6 | x7 | y7 | x8 | y8 | x9 | y9
0 | 2561576.5103 | 1152546.012 | 2561574.4533 | 1152545.4669
1 | 2561551.5782 | 1152577.5399 | 2561585.9537 | 1152569.0261 | 2561592.1149 | 1152566.5299 | 2561595.3778 | 1152561.9956 | 2561594.52 | 1152556.2537 | 2561592.4218 | 1152550.9311 | 2561587.4749 | 1152548.9173 | 2561576.5103 | 1152546.012
2 | 2561562.282 | 1152536.7722 | 2561564.779 | 1152540.8583 | 2561569.3271 | 1152544.1087 | 2561574.4533 | 1152545.4669
3 | 2561551.5782 | 1152577.5399 | 2561551.5772 | 1152577.5402
4 | 2561562.282 | 1152536.7722 | 2561558.0825 | 1152523.2589 | 2561555.6643 | 1152514.7033 | 2561561.3277 | 1152481.2056
5 | 2561562.282 | 1152536.7722 | 2561547.2448 | 1152541.007
6 | 2561551.5772 | 1152577.5402 | 2561550.1986 | 1152577.8816 | 2561543.6309 | 1152580.3805 | 2561539.542 | 1152585.3314 | 2561539.4394 | 1152586.1975
7 | 2561924.425 | 1152492.3768 | 2561921.7087 | 1152515.3835
8 | 2561933.3855 | 1152511.4075 | 2561921.7087 | 1152515.3835
9 | 2561924.425 | 1152492.3768 | 2561921.4212 | 1152491.8289
10 | 2561924.425 | 1152492.3768 | 2561929.7033 | 1152493.4217 | 2561942.1398 | 1152494.2655 | 2561946.0976 | 1152493.8797
11 | 2561933.3855 | 1152511.4075 | 2561940.2154 | 1152553.5452
12 | 2561561.3277 | 1152481.2056 | 2561579.505 | 1152487.2306
13 | 2561561.3277 | 1152481.2056 | 2561538.5024 | 1152474.5482 | 2561525.6677 | 1152471.4583
14 | 2561519.7816 | 1152547.7542 | 2561526.5345 | 1152546.8395 | 2561547.2448 | 1152541.007
15 | 2561539.4394 | 1152586.1975 | 2561539.4392 | 1152586.1986
16 | 2561579.505 | 1152487.2306 | 2561580.4447 | 1152487.5421 | 2561582.5099 | 1152488.1116
17 | 2561525.6677 | 1152471.4583 | 2561525.5416 | 1152471.428
18 | 2561519.774 | 1152547.7552 | 2561519.7816 | 1152547.7542
19 | 2561541.2548 | 1152595.1699 | 2561541.2548 | 1152595.1699 | 2561538.763 | 1152591.9064 | 2561539.4392 | 1152586.1986
20 | 2561642.7879 | 1152501.4667 | 2561635.0328 | 1152500.5665 | 2561607.8644 | 1152495.104 | 2561582.5099 | 1152488.1116
21 | 2561525.5416 | 1152471.428 | 2561522.1899 | 1152470.6211
22 | 2561921.4212 | 1152491.8289 | 2561928.0898 | 1152478.9586
23 | 2561921.4212 | 1152491.8289 | 2561805.0867 | 1152469.456
24 | 2561928.5935 | 1152478.0097 | 2561928.5698 | 1152478.0321 | 2561928.0898 | 1152478.9586
25 | 2561805.0867 | 1152469.456 | 2561797.682 | 1152468.2803
26 | 2561519.7737 | 1152547.7553 | 2561519.774 | 1152547.7552
27 | 2561317.3193 | 1152400.1533 | 2561318.8678 | 1152400.2649 | 2561328.2447 | 1152400.2156 | 2561338.3447 | 1152399.2501 | 2561358.3589 | 1152396.3911
28 | 2561317.3193 | 1152400.1533 | 2561307.9662 | 1152399.4792 | 2561296.8366 | 1152397.85 | 2561275.9336 | 1152395.4613
29 | 2561488.6273 | 1152455.5577 | 2561358.3589 | 1152396.3911
30 | 2561275.9336 | 1152395.4613 | 2561149.3053 | 1152407.6294
31 | 2561488.6273 | 1152455.5577 | 2561494.6179 | 1152459.0548 | 2561510.1677 | 1152466.7368 | 2561517.4521 | 1152469.4805 | 2561522.1899 | 1152470.6211
32 | 2561149.3053 | 1152407.6294 | 2561128.6436 | 1152404.8489
33 | 2561083.7307 | 1152398.8049 | 2561128.6436 | 1152404.8489
34 | 2561083.7307 | 1152398.8049 | 2560956.7561 | 1151963.2115
35 | 2561083.7307 | 1152398.8049 | 2560800.0337 | 1152528.7595
36 | 2560956.7561 | 1151963.2115 | 2560946.6814 | 1151954.2229 | 2560921.979 | 1151929.5932
37 | 2560800.0337 | 1152528.7595 | 2560795.0618 | 1152528.6106
38 | 2560813.3946 | 1151690.0031 | 2560966.3406 | 1151622.1146
39 | 2560869.9183 | 1151844.4035 | 2560813.3946 | 1151690.0031
40 | 2560921.979 | 1151929.5932 | 2560869.9183 | 1151844.4035
41 | 2561935.2363 | 1152471.6978 | 2561928.5935 | 1152478.0097
42 | 2562204.7696 | 1152411.7981 | 2562200.1485 | 1152413.5733
43 | 2562186.3497 | 1152418.8739 | 2562200.1485 | 1152413.5733
44 | 2562204.7696 | 1152411.7981 | 2562230.1894 | 1152402.0334
45 | 2562186.3497 | 1152418.8739 | 2562185.0891 | 1152411.2113 | 2562183.4075 | 1152398.2282
46 | 2562186.3497 | 1152418.8739 | 2562188.0816 | 1152429.4573 | 2562195.2385 | 1152454.6473 | 2562195.2314 | 1152456.3428
47 | 2562231.2469 | 1152401.6271 | 2562230.1894 | 1152402.0334
48 | 2562180.4351 | 1152375.2778 | 2562183.4075 | 1152398.2282
49 | 2562195.2142 | 1152460.4398 | 2562195.2314 | 1152456.3428
50 | 2562180.4351 | 1152375.2778 | 2562180.1634 | 1152373.1813
51 | 2562180.4351 | 1152375.2778 | 2562196.8879 | 1152370.2649
52 | 2562195.1128 | 1152484.6634 | 2562195.2142 | 1152460.4398
53 | 2562180.1634 | 1152373.1813 | 2562177.7331 | 1152354.4287 | 2562174.2921 | 1152346.613 | 2562171.1598 | 1152343.3852
54 | 2562206.153 | 1152367.4419 | 2562196.8879 | 1152370.2649
55 | 2562195.1128 | 1152484.6634 | 2562189.1895 | 1152484.7562 | 2562180.7482 | 1152484.6982 | 2562169.8407 | 1152484.3329
56 | 2562195.1128 | 1152484.6634 | 2562196.921 | 1152484.5725
57 | 2562164.658 | 1152340.2071 | 2562169.2098 | 1152341.3757 | 2562171.1598 | 1152343.3852
58 | 2562169.8407 | 1152484.3329 | 2562144.6471 | 1152483.4892
59 | 2562238.8581 | 1152477.1117 | 2562223.5965 | 1152480.949 | 2562218.2944 | 1152482.2052 | 2562212.1316 | 1152483.2778 | 2562206.251 | 1152484.0596 | 2562200.6744 | 1152484.3838 | 2562196.921 | 1152484.5725
60 | 2562238.8581 | 1152477.1117 | 2562240.168 | 1152476.7824
61 | 2562266.7226 | 1152470.1057 | 2562240.168 | 1152476.7824
62 | 2562266.7226 | 1152470.1057 | 2562268.3962 | 1152469.7023
63 | 2562266.7226 | 1152470.1057 | 2562269.1688 | 1152457.1797
64 | 2562129.6242 | 1152482.9861 | 2562144.6471 | 1152483.4892
65 | 2562310.0048 | 1152459.6732 | 2562268.3962 | 1152469.7023
66 | 2562281.3025 | 1152415.0752 | 2562281.4359 | 1152424.19 | 2562277.8874 | 1152435.8849 | 2562275.3839 | 1152440.4585 | 2562270.7183 | 1152448.9921 | 2562269.1688 | 1152457.1797
67 | 2562117.2132 | 1152482.5197 | 2562129.6242 | 1152482.9861
68 | 2562129.6242 | 1152482.9861 | 2562122.9902 | 1152510.3085
69 | 2562310.0048 | 1152459.6732 | 2562310.5824 | 1152462.4487 | 2562311.4369 | 1152466.5455 | 2562311.9696 | 1152469.5103 | 2562312.5044 | 1152472.7975 | 2562314.0615 | 1152487.573
70 | 2562310.0048 | 1152459.6732 | 2562325.2985 | 1152456.0532
71 | 2562281.3025 | 1152415.0752 | 2562280.9518 | 1152391.1095 | 2562280.7075 | 1152379.8953
72 | 2562164.658 | 1152340.2071 | 2562164.5822 | 1152340.1876
73 | 2562314.0615 | 1152487.573 | 2562316.2251 | 1152508.1032 | 2562316.6113 | 1152511.4019
74 | 2562325.2985 | 1152456.0532 | 2562330.1413 | 1152442.7271 | 2562333.0853 | 1152436.1831 | 2562347.1878 | 1152416.3624 | 2562355.6746 | 1152406.4613
75 | 2562280.1647 | 1152354.985 | 2562280.7075 | 1152379.8953
76 | 2562328.7719 | 1152563.2526 | 2562326.4901 | 1152562.8 | 2562324.9467 | 1152561.409 | 2562323.7537 | 1152559.6156 | 2562322.9115 | 1152557.4642 | 2562322.2809 | 1152554.8001 | 2562319.4845 | 1152535.9414 | 2562316.6113 | 1152511.4019
77 | 2562355.6746 | 1152406.4613 | 2562368.2741 | 1152391.7622 | 2562370.3328 | 1152389.5795
78 | 2561975.7098 | 1152497.6658 | 2561973.3066 | 1152492.5895 | 2561968.3957 | 1152491.3978 | 2561968.0084 | 1152491.4443
79 | 2561946.0976 | 1152493.8797 | 2561954.8239 | 1152493.029 | 2561968.0084 | 1152491.4443
80 | 2561975.7098 | 1152497.6658 | 2561988.8581 | 1152493.3804
81 | 2561975.7098 | 1152497.6658 | 2561960.1289 | 1152503.1339 | 2561957.454 | 1152503.9614
82 | 2561988.8581 | 1152493.3804 | 2562013.8946 | 1152486.9854 | 2562028.2506 | 1152484.3711 | 2562031.7002 | 1152483.8268
83 | 2561988.8581 | 1152493.3804 | 2561982.6711 | 1152468.5331
84 | 2562031.7002 | 1152483.8268 | 2562054.0979 | 1152481.1951 | 2562056.109 | 1152481.0251
85 | 2562031.7002 | 1152483.8268 | 2562034.2552 | 1152476.4958 | 2562054.6816 | 1152449.7087 | 2562069.1327 | 1152433.5576
86 | 2561976.1108 | 1152442.1866 | 2561982.6711 | 1152468.5331
87 | 2562060.8093 | 1152480.7302 | 2562057.7946 | 1152480.8827 | 2562056.109 | 1152481.0251
88 | 2562069.1327 | 1152433.5576 | 2562078.3791 | 1152423.2234
89 | 2561975.7375 | 1152440.6877 | 2561976.1108 | 1152442.1866
90 | 2561943.3424 | 1152572.8378 | 2561940.2154 | 1152553.5452
91 | 2562060.8093 | 1152480.7302 | 2562063.7376 | 1152496.2227
92 | 2562104.6977 | 1152407.138 | 2562089.5594 | 1152414.704 | 2562078.3791 | 1152423.2234
93 | 2561971.8114 | 1152424.9201 | 2561975.7375 | 1152440.6877
94 | 2561944.815 | 1152590.8706 | 2561944.3979 | 1152579.3501 | 2561943.3424 | 1152572.8378
95 | 2562576.0952 | 1152353.0136 | 2562551.5739 | 1152366.9319
96 | 2562594.8832 | 1152342.3495 | 2562576.0952 | 1152353.0136
97 | 2562542.6323 | 1152371.7957 | 2562549.3856 | 1152368.174 | 2562551.5739 | 1152366.9319
98 | 2562594.8832 | 1152342.3495 | 2562620.8029 | 1152327.6375
99 | 2562547.991 | 1152358.6667 | 2562542.6323 | 1152371.7957
100 | 2562542.6323 | 1152371.7957 | 2562534.1894 | 1152376.4174 | 2562530.2164 | 1152378.374
101 | 2562643.0672 | 1152312.7088 | 2562639.8072 | 1152315.6398 | 2562636.225 | 1152318.3301 | 2562632.4418 | 1152320.7771 | 2562627.4883 | 1152323.8429 | 2562620.8029 | 1152327.6375
102 | 2562547.991 | 1152358.6667 | 2562552.044 | 1152344.1007 | 2562553.5361 | 1152331.1182 | 2562553.0076 | 1152326.8987
103 | 2562499.3909 | 1152392.6094 | 2562516.8458 | 1152384.8299 | 2562526.1874 | 1152380.3582 | 2562530.2164 | 1152378.374
104 | 2562647.3278 | 1152308.2893 | 2562643.5922 | 1152312.2368 | 2562643.0672 | 1152312.7088
105 | 2562550.0836 | 1152315.2205 | 2562552.5024 | 1152322.8649 | 2562553.0076 | 1152326.8987
106 | 2562499.3909 | 1152392.6094 | 2562457.5238 | 1152409.8241 | 2562454.2857 | 1152411.0783
107 | 2562499.3909 | 1152392.6094 | 2562500.7595 | 1152395.5023 | 2562501.906 | 1152398.4634 | 2562504.5502 | 1152405.3281 | 2562509.6675 | 1152421.8639
108 | 2562621.0447 | 1152289.6989 | 2562629.8145 | 1152288.2547 | 2562634.5705 | 1152290.4485 | 2562647.3278 | 1152308.2893
109 | 2562647.3278 | 1152308.2893 | 2562650.5449 | 1152304.8787 | 2562653.5077 | 1152301.3029 | 2562656.7734 | 1152297.0693 | 2562658.3861 | 1152294.6498
110 | 2562454.2857 | 1152411.0783 | 2562455.4405 | 1152414.1393 | 2562455.9112 | 1152415.7817 | 2562456.2313 | 1152417.8807 | 2562456.5092 | 1152420.6026 | 2562456.5716 | 1152423.2147 | 2562456.4712 | 1152428.0721
111 | 2562454.2857 | 1152411.0783 | 2562412.0433 | 1152428.3624 | 2562400.6531 | 1152432.847 | 2562396.2099 | 1152434.3938
112 | 2562521.8432 | 1152461.2081 | 2562509.6675 | 1152421.8639
113 | 2562385.1875 | 1152373.8297 | 2562370.3328 | 1152389.5795
114 | 2562385.1875 | 1152373.8297 | 2562391.974 | 1152366.6344 | 2562398.9489 | 1152358.2077
115 | 2562398.9489 | 1152358.2077 | 2562410.0012 | 1152344.8549 | 2562422.9933 | 1152330.6534
116 | 2562422.9933 | 1152330.6534 | 2562424.5928 | 1152328.9051
117 | 2562456.4712 | 1152428.0721 | 2562456.3242 | 1152435.189 | 2562455.7576 | 1152440.3062 | 2562454.9629 | 1152445.7473 | 2562450.9918 | 1152468.4392 | 2562449.5845 | 1152474.0953 | 2562447.4624 | 1152479.5447 | 2562445.2276 | 1152484.1721 | 2562443.3301 | 1152487.012
118 | 2562445.3886 | 1152306.2261 | 2562427.9423 | 1152325.2438 | 2562424.5928 | 1152328.9051
119 | 2562445.3886 | 1152306.2261 | 2562460.693 | 1152289.5431 | 2562482.3895 | 1152267.8743 | 2562487.3941 | 1152262.1723
120 | 2562487.3941 | 1152262.1723 | 2562511.9992 | 1152234.139 | 2562512.2394 | 1152233.8453
121 | 2562512.2394 | 1152233.8453 | 2562526.7432 | 1152216.1156 | 2562535.6379 | 1152202.6978 | 2562538.4846 | 1152197.8634
122 | 2561712.3518 | 1152568.0854 | 2561709.8287 | 1152557.485 | 2561707.8511 | 1152550.8079
123 | 2561699.2398 | 1152575.3563 | 2561707.8058 | 1152572.3722 | 2561712.3518 | 1152568.0854 | 2561712.3518 | 1152568.0854
124 | 2561707.5945 | 1152549.9415 | 2561707.8511 | 1152550.8079
125 | 2561681.305 | 1152577.6772 | 2561696.949 | 1152576.1544 | 2561699.2398 | 1152575.3563
126 | 2561703.4144 | 1152521.5953 | 2561701.7451 | 1152530.4672 | 2561705.7899 | 1152543.8482 | 2561707.5945 | 1152549.9415
127 | 2561703.4144 | 1152521.5953 | 2561704.0236 | 1152518.3576 | 2561703.8853 | 1152513.0116
128 | 2561703.8853 | 1152513.0116 | 2561703.7689 | 1152508.5098 | 2561697.4582 | 1152503.214 | 2561680.3347 | 1152504.2526
129 | 2561669.9673 | 1152500.0988 | 2561672.4677 | 1152504.7297 | 2561680.3347 | 1152504.2526
130 | 2561731.2391 | 1152609.5084 | 2561742.4462 | 1152607.725 | 2561747.7276 | 1152606.8465 | 2561761.8843 | 1152603.1323 | 2561775.1317 | 1152599.9354
131 | 2561775.1317 | 1152599.9354 | 2561806.6433 | 1152592.3309 | 2561806.6433 | 1152592.3309
132 | 2561731.2391 | 1152609.5084 | 2561736.3246 | 1152614.0228 | 2561749.4605 | 1152624.7224 | 2561757.7905 | 1152633.8518 | 2561760.1373 | 1152650.5231
133 | 2561731.2391 | 1152609.5084 | 2561723.1609 | 1152609.7934 | 2561712.5638 | 1152609.7609 | 2561680.5272 | 1152608.5089 | 2561665.565 | 1152608.0017
134 | 2561760.4024 | 1152672.9876 | 2561760.1373 | 1152650.5231 | 2561760.1373 | 1152650.5231
135 | 2561590.3628 | 1152634.5091 | 2561603.4938 | 1152624.0087 | 2561614.104 | 1152617.7044 | 2561617.7304 | 1152616.0137 | 2561625.3828 | 1152612.7298 | 2561633.8394 | 1152610.419 | 2561637.4787 | 1152609.5509 | 2561649.8962 | 1152607.4705 | 2561665.565 | 1152608.0017
136 | 2561760.4024 | 1152672.9876 | 2561760.5874 | 1152688.673 | 2561760.7521 | 1152712.5733
137 | 2561590.3628 | 1152634.5091 | 2561586.2977 | 1152622.7847 | 2561578.4184 | 1152613.3969 | 2561571.9374 | 1152609.317
138 | 2561945.6662 | 1152614.3775 | 2561944.815 | 1152590.8706
139 | 2561762.0371 | 1152722.3142 | 2561762.0371 | 1152722.3142 | 2561760.7904 | 1152718.1312 | 2561760.7521 | 1152712.5733
140 | 2561946.3047 | 1152632.0093 | 2561944.7585 | 1152639.8786 | 2561943.531 | 1152644.7556 | 2561943.8836 | 1152655.5922 | 2561945.4098 | 1152677.2602
141 | 2561946.3047 | 1152632.0093 | 2561945.6662 | 1152614.3775
142 | 2561946.3047 | 1152632.0093 | 2561950.4688 | 1152638.8753 | 2561957.5837 | 1152643.2413
143 | 2561985.1449 | 1152657.0081 | 2561959.004 | 1152644.1128 | 2561957.5837 | 1152643.2413
144 | 2561570.152 | 1152608.1931 | 2561571.9374 | 1152609.317
145 | 2561762.0371 | 1152722.3142 | 2561764.8932 | 1152723.7857 | 2561767.5222 | 1152723.9228
146 | 2561570.152 | 1152608.1931 | 2561568.0869 | 1152606.893 | 2561561.1601 | 1152603.3572
147 | 2562541.538 | 1152192.6781 | 2562538.4846 | 1152197.8634
148 | 2562541.538 | 1152192.6781 | 2562545.4487 | 1152186.0504 | 2562552.7798 | 1152171.6974 | 2562556.4221 | 1152162.6367 | 2562558.7366 | 1152152.3059 | 2562559.5278 | 1152141.351 | 2562558.5227 | 1152130.3072 | 2562555.7234 | 1152120.7309
149 | 2562555.7234 | 1152120.7309 | 2562542.0053 | 1152124.8963 | 2562517.931 | 1152134.5513 | 2562500.8909 | 1152142.5284 | 2562485.5764 | 1152149.094 | 2562479.9889 | 1152151.2986
150 | 2562474.6613 | 1152152.3416 | 2562479.3069 | 1152151.5678 | 2562479.9889 | 1152151.2986
151 | 2562118.7317 | 1152522.5193 | 2562122.9902 | 1152510.3085
152 | 2562118.7317 | 1152522.5193 | 2562093.2448 | 1152523.3814
153 | 2562118.7317 | 1152522.5193 | 2562121.1471 | 1152530.7527 | 2562125.3302 | 1152537.0184 | 2562137.5982 | 1152544.0225 | 2562146.5067 | 1152550.0583 | 2562149.9206 | 1152559.6639 | 2562149.9206 | 1152559.6639
154 | 2562117.2132 | 1152482.5197 | 2562115.9791 | 1152463.2732 | 2562116.012 | 1152461.183 | 2562116.1664 | 1152458.9031 | 2562116.2554 | 1152458.5592
155 | 2562069.026 | 1152524.2005 | 2562069.026 | 1152524.2005 | 2562093.2448 | 1152523.3814
156 | 2562149.9206 | 1152559.6639 | 2562150.2784 | 1152561.2986
157 | 2562125.6596 | 1152422.2161 | 2562116.2554 | 1152458.5592
158 | 2562063.7376 | 1152496.2227 | 2562069.026 | 1152524.2005
159 | 2562150.6803 | 1152563.1345 | 2562150.2784 | 1152561.2986
160 | 2562126.8382 | 1152385.5763 | 2562128.7533 | 1152408.1646 | 2562125.8822 | 1152421.3561 | 2562125.6596 | 1152422.2161
161 | 2562150.6803 | 1152563.1345 | 2562152.9703 | 1152573.5962 | 2562152.9703 | 1152573.5962
162 | 2562474.6613 | 1152152.3416 | 2562462.0176 | 1152160.169 | 2562454.8638 | 1152167.2618 | 2562447.7303 | 1152176.3666 | 2562442.7575 | 1152184.9353 | 2562438.3421 | 1152195.5128 | 2562435.4239 | 1152207.4482 | 2562435.3202 | 1152211.4009
163 | 2562120.1411 | 1152329.0589 | 2562116.6938 | 1152328.5553
164 | 2562098.1685 | 1152325.8489 | 2562116.6938 | 1152328.5553
165 | 2562140.4942 | 1152334.0035 | 2562122.6779 | 1152329.4295 | 2562120.1411 | 1152329.0589
166 | 2562140.4942 | 1152334.0035 | 2562142.6405 | 1152334.5545
167 | 2562163.7402 | 1152339.9715 | 2562142.6405 | 1152334.5545
168 | 2562164.5822 | 1152340.1876 | 2562163.7402 | 1152339.9715
169 | 2561789.9242 | 1152725.0906 | 2561767.5222 | 1152723.9228
170 | 2561799.672 | 1152725.5987 | 2561789.9242 | 1152725.0906
171 | 2562522.1371 | 1152462.1578 | 2562528.5281 | 1152482.8092
172 | 2562513.7025 | 1152519.2623 | 2562527.2666 | 1152512.6966 | 2562531.756 | 1152505.3982 | 2562532.4835 | 1152496.5447 | 2562529.2587 | 1152485.1701 | 2562528.5281 | 1152482.8092
173 | 2562521.8432 | 1152461.2081 | 2562522.1371 | 1152462.1578
174 | 2562905.8576 | 1152994.214 | 2562922.1177 | 1152996.2458
175 | 2562905.8576 | 1152994.214 | 2562841.5637 | 1153227.0757
176 | 2562841.5637 | 1153227.0757 | 2562357.155 | 1153222.695
177 | 2561445.6774 | 1152651.2008 | 2561445.6492 | 1152651.1564
178 | 2561445.6774 | 1152651.2008 | 2561449.0617 | 1152656.5143 | 2561453.8511 | 1152661.4972 | 2561458.3968 | 1152664.3695 | 2561464.1916 | 1152665.7997 | 2561471.2855 | 1152665.1984 | 2561471.7544 | 1152665.0249
179 | 2561541.2548 | 1152595.1699 | 2561471.7544 | 1152665.0249
180 | 2561541.2548 | 1152595.1699 | 2561542.8311 | 1152596.0404
181 | 2561548.1471 | 1152598.8991 | 2561547.8619 | 1152598.8184 | 2561542.8311 | 1152596.0404
182 | 2560774.8317 | 1152528.5133 | 2560774.8317 | 1152528.5133 | 2560791.8207 | 1152528.5135 | 2560795.0618 | 1152528.6106
183 | 2560774.8317 | 1152528.5133 | 2560668.3914 | 1152581.5103
184 | 2560654.8251 | 1152589.1645 | 2560655.6499 | 1152588.6455 | 2560668.3914 | 1152581.5103
185 | 2560654.8251 | 1152589.1645 | 2560642.4371 | 1152596.9585 | 2560624.0449 | 1152606.4617 | 2560616.4024 | 1152608.8352 | 2560608.3042 | 1152610.7448
186 | 2562149.3582 | 1152595.8303 | 2562153.0385 | 1152584.4124 | 2562153.0114 | 1152580.1071
187 | 2562153.0114 | 1152580.1071 | 2562152.9703 | 1152573.5962
188 | 2562392.7746 | 1152535.039 | 2562396.2714 | 1152533.3034 | 2562401.0575 | 1152530.5053 | 2562405.2591 | 1152527.4997 | 2562409.1455 | 1152524.4072 | 2562415.2883 | 1152518.9326 | 2562420.5898 | 1152513.8858 | 2562437.2663 | 1152494.5828 | 2562442.0651 | 1152488.9054 | 2562443.3301 | 1152487.012
189 | 2562384.4676 | 1152539.1024 | 2562390.3735 | 1152536.2307 | 2562392.7746 | 1152535.039
190 | 2562384.4676 | 1152539.1024 | 2562356.0714 | 1152551.7659
191 | 2562384.4676 | 1152539.1024 | 2562394.5534 | 1152560.3946 | 2562409.2853 | 1152593.2893
192 | 2562328.7719 | 1152563.2526 | 2562330.7657 | 1152563.0511 | 2562356.0714 | 1152551.7659
193 | 2562417.5425 | 1152611.7267 | 2562409.2853 | 1152593.2893
194 | 2562328.7719 | 1152563.2526 | 2562332.8801 | 1152590.3327
195 | 2562335.2008 | 1152605.63 | 2562332.8801 | 1152590.3327
196 | 2562357.155 | 1153222.695 | 2562373.5913 | 1153406.6567
197 | 2562337.2443 | 1152642.3146 | 2562357.155 | 1153222.695
198 | 2561642.7879 | 1152501.4667 | 2561648.7402 | 1152502.1576 | 2561653.0233 | 1152501.9535
199 | 2562335.2008 | 1152605.63 | 2562337.4726 | 1152620.605 | 2562337.2443 | 1152642.3146
200 | 2561669.9673 | 1152500.0988 | 2561683.6082 | 1152495.4604
201 | 2561669.9673 | 1152500.0988 | 2561661.1368 | 1152501.567 | 2561653.0233 | 1152501.9535
202 | 2561683.6082 | 1152495.4604 | 2561687.7925 | 1152494.0376 | 2561703.0584 | 1152487.3369 | 2561710.8999 | 1152484.7967 | 2561713.6734 | 1152484.3935
203 | 2561731.3893 | 1152481.8184 | 2561713.6734 | 1152484.3935
204 | 2561731.3893 | 1152481.8184 | 2561750.9722 | 1152478.9718 | 2561765.8092 | 1152474.7863 | 2561782.4282 | 1152470.8897 | 2561789.0753 | 1152469.7526
205 | 2561561.1601 | 1152603.3572 | 2561557.7631 | 1152601.6231 | 2561555.4487 | 1152600.9675
206 | 2561548.1471 | 1152598.8991 | 2561555.4487 | 1152600.9675
207 | 2561794.7504 | 1152468.7817 | 2561789.0753 | 1152469.7526
208 | 2561794.7504 | 1152468.7817 | 2561797.682 | 1152468.2803 | 2561797.682 | 1152468.2803
209 | 2561985.1449 | 1152657.0081 | 2562017.2839 | 1152672.8623
210 | 2562030.6044 | 1152679.4334 | 2562017.2839 | 1152672.8623
211 | 2561985.1449 | 1152657.0081 | 2562007.0307 | 1152600.3755
212 | 2562007.0307 | 1152600.3755 | 2562007.9807 | 1152592.3214
213 | 2562010.7826 | 1152568.5667 | 2562007.9807 | 1152592.3214
214 | 2562436.8651 | 1152220.7015 | 2562435.207 | 1152215.7093 | 2562435.3202 | 1152211.4009

## bus_geodata
| x | y | coords
0 | 2561576.5103 | 1152546.012
1 | 2561574.4533 | 1152545.4669
2 | 2561551.5782 | 1152577.5399
3 | 2561562.282 | 1152536.7722
4 | 2561551.5772 | 1152577.5402
5 | 2561921.7087 | 1152515.3835
6 | 2561924.425 | 1152492.3768
7 | 2561933.3855 | 1152511.4075
8 | 2561561.3277 | 1152481.2056
9 | 2561547.2448 | 1152541.007
10 | 2561539.4394 | 1152586.1974
11 | 2561579.505 | 1152487.2306
12 | 2561525.6677 | 1152471.4583
13 | 2561519.7816 | 1152547.7542
14 | 2561539.4392 | 1152586.1986
15 | 2561582.5099 | 1152488.1116
16 | 2561525.5416 | 1152471.428
17 | 2561921.4212 | 1152491.8289
18 | 2561928.0898 | 1152478.9586
19 | 2561805.0867 | 1152469.456
20 | 2561519.774 | 1152547.7552
21 | 2561317.3193 | 1152400.1533
22 | 2561358.3589 | 1152396.3911
23 | 2561275.9336 | 1152395.4613
24 | 2561488.6273 | 1152455.5577
25 | 2561149.3053 | 1152407.6294
26 | 2561522.1899 | 1152470.6211
27 | 2561128.6436 | 1152404.8489
28 | 2561083.7307 | 1152398.8049
29 | 2560956.7561 | 1151963.2115
30 | 2560800.0337 | 1152528.7595
31 | 2560813.3946 | 1151690.0031
32 | 2560966.3406 | 1151622.1146
33 | 2560869.9183 | 1151844.4035
34 | 2560921.979 | 1151929.5932
35 | 2561928.5934 | 1152478.0097
36 | 2561935.2363 | 1152471.6978
37 | 2562200.1485 | 1152413.5733
38 | 2562204.7696 | 1152411.7981
39 | 2562186.3497 | 1152418.8739
40 | 2562230.1894 | 1152402.0334
41 | 2562183.4075 | 1152398.2282
42 | 2562195.2314 | 1152456.3428
43 | 2562231.2469 | 1152401.6271
44 | 2562180.4351 | 1152375.2778
45 | 2562195.2142 | 1152460.4398
46 | 2562180.1634 | 1152373.1813
47 | 2562196.8879 | 1152370.2649
48 | 2562195.1128 | 1152484.6634
49 | 2562171.1598 | 1152343.3852
50 | 2562206.153 | 1152367.4419
51 | 2562169.8407 | 1152484.3329
52 | 2562196.921 | 1152484.5725
53 | 2562238.8581 | 1152477.1117
54 | 2562240.168 | 1152476.7824
55 | 2562266.7226 | 1152470.1057
56 | 2562144.6471 | 1152483.4892
57 | 2562268.3962 | 1152469.7023
58 | 2562269.1688 | 1152457.1797
59 | 2562129.6242 | 1152482.9861
60 | 2562310.0048 | 1152459.6732
61 | 2562281.3025 | 1152415.0752
62 | 2562164.658 | 1152340.2071
63 | 2562314.0615 | 1152487.573
64 | 2562325.2985 | 1152456.0532
65 | 2562280.7075 | 1152379.8953
66 | 2562316.6113 | 1152511.4019
67 | 2562355.6746 | 1152406.4613
68 | 2562280.1647 | 1152354.985
69 | 2561968.0084 | 1152491.4443
70 | 2561975.7098 | 1152497.6658
71 | 2561946.0976 | 1152493.8797
72 | 2561988.8581 | 1152493.3804
73 | 2561957.454 | 1152503.9614
74 | 2562031.7002 | 1152483.8268
75 | 2561982.6711 | 1152468.5331
76 | 2562056.109 | 1152481.0251
77 | 2562069.1327 | 1152433.5576
78 | 2561976.1108 | 1152442.1866
79 | 2561940.2154 | 1152553.5452
80 | 2562060.8093 | 1152480.7302
81 | 2562078.3791 | 1152423.2234
82 | 2561975.7375 | 1152440.6877
83 | 2561943.3424 | 1152572.8378
84 | 2562576.0952 | 1152353.0136
85 | 2562551.5739 | 1152366.9319
86 | 2562594.8832 | 1152342.3495
87 | 2562542.6323 | 1152371.7957
88 | 2562620.8029 | 1152327.6375
89 | 2562547.991 | 1152358.6667
90 | 2562530.2164 | 1152378.374
91 | 2562643.0672 | 1152312.7088
92 | 2562553.0076 | 1152326.8987
93 | 2562499.3909 | 1152392.6094
94 | 2562647.3278 | 1152308.2893
95 | 2562550.0836 | 1152315.2205
96 | 2562454.2857 | 1152411.0783
97 | 2562509.6675 | 1152421.8639
98 | 2562370.3328 | 1152389.5795
99 | 2562385.1875 | 1152373.8297
100 | 2562398.9489 | 1152358.2077
101 | 2562396.2099 | 1152434.3938
102 | 2562422.9933 | 1152330.6534
103 | 2562456.4712 | 1152428.0721
104 | 2562424.5928 | 1152328.9051
105 | 2562445.3886 | 1152306.2261
106 | 2562487.3941 | 1152262.1723
107 | 2562512.2394 | 1152233.8453
108 | 2561712.3518 | 1152568.0854
109 | 2561707.8511 | 1152550.8079
110 | 2561699.2398 | 1152575.3563
111 | 2561707.5945 | 1152549.9415
112 | 2561681.305 | 1152577.6772
113 | 2561703.4144 | 1152521.5953
114 | 2561703.8853 | 1152513.0116
115 | 2561680.3347 | 1152504.2525
116 | 2561775.1317 | 1152599.9354
117 | 2561731.2391 | 1152609.5084
118 | 2561806.6433 | 1152592.3309
119 | 2561760.1373 | 1152650.5231
120 | 2561665.565 | 1152608.0017
121 | 2561760.4024 | 1152672.9876
122 | 2561590.3628 | 1152634.5091
123 | 2561944.815 | 1152590.8706
124 | 2561760.7521 | 1152712.5733
125 | 2561946.3047 | 1152632.0093
126 | 2561945.4098 | 1152677.2602
127 | 2561945.6662 | 1152614.3775
128 | 2561957.5837 | 1152643.2413
129 | 2561571.9374 | 1152609.317
130 | 2561762.0371 | 1152722.3142
131 | 2561570.152 | 1152608.1931
132 | 2562538.4846 | 1152197.8634
133 | 2562541.538 | 1152192.6781
134 | 2562555.7234 | 1152120.7309
135 | 2562479.9889 | 1152151.2986
136 | 2562122.9902 | 1152510.3085
137 | 2562118.7317 | 1152522.5193
138 | 2562117.2132 | 1152482.5197
139 | 2562093.2448 | 1152523.3814
140 | 2562149.9206 | 1152559.6639
141 | 2562116.2554 | 1152458.5592
142 | 2562069.026 | 1152524.2005
143 | 2562150.2784 | 1152561.2986
144 | 2562063.7376 | 1152496.2227
145 | 2562125.6596 | 1152422.2161
146 | 2562150.6803 | 1152563.1345
147 | 2562126.8382 | 1152385.5763
148 | 2562474.6613 | 1152152.3416
149 | 2562116.6938 | 1152328.5553
150 | 2562120.1411 | 1152329.0589
151 | 2562098.1685 | 1152325.8489
152 | 2562140.4942 | 1152334.0035
153 | 2562142.6405 | 1152334.5545
154 | 2562163.7402 | 1152339.9715
155 | 2562164.5822 | 1152340.1876
156 | 2561767.5222 | 1152723.9228
157 | 2561789.9242 | 1152725.0906
158 | 2562528.5281 | 1152482.8092
159 | 2562522.1371 | 1152462.1578
160 | 2562513.7025 | 1152519.2623
161 | 2562521.8432 | 1152461.2081
162 | 2562905.8576 | 1152994.214
163 | 2562922.1177 | 1152996.2458
164 | 2562841.5637 | 1153227.0757
165 | 2561445.6492 | 1152651.1564
166 | 2561445.6774 | 1152651.2008
167 | 2561471.7544 | 1152665.0249
168 | 2561541.2548 | 1152595.1699
169 | 2561542.8311 | 1152596.0404
170 | 2560795.0618 | 1152528.6106
171 | 2560774.8317 | 1152528.5133
172 | 2560668.3914 | 1152581.5103
173 | 2560654.8251 | 1152589.1645
174 | 2560608.3042 | 1152610.7448
175 | 2562153.0114 | 1152580.1071
176 | 2562149.3582 | 1152595.8303
177 | 2562152.9703 | 1152573.5962
178 | 2562443.3301 | 1152487.012
179 | 2562392.7746 | 1152535.039
180 | 2562384.4676 | 1152539.1024
181 | 2562356.0714 | 1152551.7659
182 | 2562409.2853 | 1152593.2893
183 | 2562328.7719 | 1152563.2526
184 | 2562417.5425 | 1152611.7267
185 | 2562332.8801 | 1152590.3327
186 | 2562357.155 | 1153222.695
187 | 2561642.7879 | 1152501.4667
188 | 2562335.2008 | 1152605.63
189 | 2562337.2443 | 1152642.3146
190 | 2562104.6977 | 1152407.138
191 | 2561669.9673 | 1152500.0988
192 | 2561683.6082 | 1152495.4604
193 | 2561653.0233 | 1152501.9535
194 | 2561713.6734 | 1152484.3935
195 | 2561731.3893 | 1152481.8184
196 | 2562621.0447 | 1152289.6989
197 | 2562658.3861 | 1152294.6498
198 | 2562373.5913 | 1153406.6567
199 | 2561561.1601 | 1152603.3572
200 | 2561555.4487 | 1152600.9675
201 | 2561789.0753 | 1152469.7526
202 | 2561519.7737 | 1152547.7553
203 | 2561548.1471 | 1152598.8991
204 | 2561794.7504 | 1152468.7817
205 | 2561797.682 | 1152468.2803
206 | 2562017.2839 | 1152672.8623
207 | 2561985.1449 | 1152657.0081
208 | 2562030.6044 | 1152679.4334
209 | 2562007.0307 | 1152600.3755
210 | 2562007.9807 | 1152592.3214
211 | 2562435.3202 | 1152211.4009
212 | 2562436.8651 | 1152220.7015
213 | 2561799.672 | 1152725.5987
214 | 2561971.8114 | 1152424.9201
215 | 2562010.7826 | 1152568.5667
216 | 2562118.7317 | 1152522.5193

## line_std_types
| c_nf_per_km | r_ohm_per_km | x_ohm_per_km | max_i_ka | type | q_mm2 | alpha | voltage_rating
NAYY 4x50 SE | 210 | 0.642 | 0.083 | 0.142 | cs | 50 | 0.00403 | LV
NAYY 4x120 SE | 264 | 0.225 | 0.08 | 0.242 | cs | 120 | 0.00403 | LV
NAYY 4x150 SE | 261 | 0.208 | 0.08 | 0.27 | cs | 150 | 0.00403 | LV
NA2XS2Y 1x95 RM/25 12/20 kV | 216 | 0.313 | 0.132 | 0.252 | cs | 95 | 0.00403 | MV
NA2XS2Y 1x185 RM/25 12/20 kV | 273 | 0.161 | 0.117 | 0.362 | cs | 185 | 0.00403 | MV
NA2XS2Y 1x240 RM/25 12/20 kV | 304 | 0.122 | 0.112 | 0.421 | cs | 240 | 0.00403 | MV
NA2XS2Y 1x95 RM/25 6/10 kV | 315 | 0.313 | 0.123 | 0.249 | cs | 95 | 0.00403 | MV
NA2XS2Y 1x185 RM/25 6/10 kV | 406 | 0.161 | 0.11 | 0.358 | cs | 185 | 0.00403 | MV
NA2XS2Y 1x240 RM/25 6/10 kV | 456 | 0.122 | 0.105 | 0.416 | cs | 240 | 0.00403 | MV
NA2XS2Y 1x150 RM/25 12/20 kV | 250 | 0.206 | 0.116 | 0.319 | cs | 150 | 0.00403 | MV
NA2XS2Y 1x120 RM/25 12/20 kV | 230 | 0.253 | 0.119 | 0.283 | cs | 120 | 0.00403 | MV
NA2XS2Y 1x70 RM/25 12/20 kV | 190 | 0.443 | 0.132 | 0.22 | cs | 70 | 0.00403 | MV
NA2XS2Y 1x150 RM/25 6/10 kV | 360 | 0.206 | 0.11 | 0.315 | cs | 150 | 0.00403 | MV
NA2XS2Y 1x120 RM/25 6/10 kV | 340 | 0.253 | 0.113 | 0.28 | cs | 120 | 0.00403 | MV
NA2XS2Y 1x70 RM/25 6/10 kV | 280 | 0.443 | 0.123 | 0.217 | cs | 70 | 0.00403 | MV
N2XS(FL)2Y 1x120 RM/35 64/110 kV | 112 | 0.153 | 0.166 | 0.366 | cs | 120 | 0.00393 | HV
N2XS(FL)2Y 1x185 RM/35 64/110 kV | 125 | 0.099 | 0.156 | 0.457 | cs | 185 | 0.00393 | HV
N2XS(FL)2Y 1x240 RM/35 64/110 kV | 135 | 0.075 | 0.149 | 0.526 | cs | 240 | 0.00393 | HV
N2XS(FL)2Y 1x300 RM/35 64/110 kV | 144 | 0.06 | 0.144 | 0.588 | cs | 300 | 0.00393 | HV
15-AL1/3-ST1A 0.4 | 11 | 1.8769 | 0.35 | 0.105 | ol | 16 | 0.00403 | LV
24-AL1/4-ST1A 0.4 | 11.25 | 1.2012 | 0.335 | 0.14 | ol | 24 | 0.00403 | LV
48-AL1/8-ST1A 0.4 | 12.2 | 0.5939 | 0.3 | 0.21 | ol | 48 | 0.00403 | LV
94-AL1/15-ST1A 0.4 | 13.2 | 0.306 | 0.29 | 0.35 | ol | 94 | 0.00403 | LV
34-AL1/6-ST1A 10.0 | 9.7 | 0.8342 | 0.36 | 0.17 | ol | 34 | 0.00403 | MV
48-AL1/8-ST1A 10.0 | 10.1 | 0.5939 | 0.35 | 0.21 | ol | 48 | 0.00403 | MV
70-AL1/11-ST1A 10.0 | 10.4 | 0.4132 | 0.339 | 0.29 | ol | 70 | 0.00403 | MV
94-AL1/15-ST1A 10.0 | 10.75 | 0.306 | 0.33 | 0.35 | ol | 94 | 0.00403 | MV
122-AL1/20-ST1A 10.0 | 11.1 | 0.2376 | 0.323 | 0.41 | ol | 122 | 0.00403 | MV
149-AL1/24-ST1A 10.0 | 11.25 | 0.194 | 0.315 | 0.47 | ol | 149 | 0.00403 | MV
34-AL1/6-ST1A 20.0 | 9.15 | 0.8342 | 0.382 | 0.17 | ol | 34 | 0.00403 | MV
48-AL1/8-ST1A 20.0 | 9.5 | 0.5939 | 0.372 | 0.21 | ol | 48 | 0.00403 | MV
70-AL1/11-ST1A 20.0 | 9.7 | 0.4132 | 0.36 | 0.29 | ol | 70 | 0.00403 | MV
94-AL1/15-ST1A 20.0 | 10 | 0.306 | 0.35 | 0.35 | ol | 94 | 0.00403 | MV
122-AL1/20-ST1A 20.0 | 10.3 | 0.2376 | 0.344 | 0.41 | ol | 122 | 0.00403 | MV
149-AL1/24-ST1A 20.0 | 10.5 | 0.194 | 0.337 | 0.47 | ol | 149 | 0.00403 | MV
184-AL1/30-ST1A 20.0 | 10.75 | 0.1571 | 0.33 | 0.535 | ol | 184 | 0.00403 | MV
243-AL1/39-ST1A 20.0 | 11 | 0.1188 | 0.32 | 0.645 | ol | 243 | 0.00403 | MV
48-AL1/8-ST1A 110.0 | 8 | 0.5939 | 0.46 | 0.21 | ol | 48 | 0.00403 | HV
70-AL1/11-ST1A 110.0 | 8.4 | 0.4132 | 0.45 | 0.29 | ol | 70 | 0.00403 | HV
94-AL1/15-ST1A 110.0 | 8.65 | 0.306 | 0.44 | 0.35 | ol | 94 | 0.00403 | HV
122-AL1/20-ST1A 110.0 | 8.5 | 0.2376 | 0.43 | 0.41 | ol | 122 | 0.00403 | HV
149-AL1/24-ST1A 110.0 | 8.75 | 0.194 | 0.41 | 0.47 | ol | 149 | 0.00403 | HV
184-AL1/30-ST1A 110.0 | 8.8 | 0.1571 | 0.4 | 0.535 | ol | 184 | 0.00403 | HV
243-AL1/39-ST1A 110.0 | 9 | 0.1188 | 0.39 | 0.645 | ol | 243 | 0.00403 | HV
305-AL1/39-ST1A 110.0 | 9.2 | 0.0949 | 0.38 | 0.74 | ol | 305 | 0.00403 | HV
490-AL1/64-ST1A 110.0 | 9.75 | 0.059 | 0.37 | 0.96 | ol | 490 | 0.00403 | HV
679-AL1/86-ST1A 110.0 | 9.95 | 0.042 | 0.36 | 1.15 | ol | 679 | 0.00403 | HV
490-AL1/64-ST1A 220.0 | 10 | 0.059 | 0.285 | 0.96 | ol | 490 | 0.00403 | HV
679-AL1/86-ST1A 220.0 | 11.7 | 0.042 | 0.275 | 1.15 | ol | 679 | 0.00403 | HV
490-AL1/64-ST1A 380.0 | 11 | 0.059 | 0.253 | 0.96 | ol | 490 | 0.00403 | HV
679-AL1/86-ST1A 380.0 | 14.6 | 0.042 | 0.25 | 1.15 | ol | 679 | 0.00403 | HV

## trafo_std_types
| i0_percent | pfe_kw | vkr_percent | sn_mva | vn_lv_kv | vn_hv_kv | vk_percent | shift_degree | vector_group | tap_side | tap_neutral | tap_min | tap_max | tap_step_degree | tap_step_percent | tap_phase_shifter
160 MVA 380/110 kV | 0.06 | 60 | 0.25 | 160 | 110 | 380 | 12.2 | 0 | Yy0 | hv | 0 | -9 | 9 | 0 | 1.5 | FALSE
100 MVA 220/110 kV | 0.06 | 55 | 0.26 | 100 | 110 | 220 | 12 | 0 | Yy0 | hv | 0 | -9 | 9 | 0 | 1.5 | FALSE
63 MVA 110/20 kV | 0.04 | 22 | 0.32 | 63 | 20 | 110 | 18 | 150 | YNd5 | hv | 0 | -9 | 9 | 0 | 1.5 | FALSE
40 MVA 110/20 kV | 0.05 | 18 | 0.34 | 40 | 20 | 110 | 16.2 | 150 | YNd5 | hv | 0 | -9 | 9 | 0 | 1.5 | FALSE
25 MVA 110/20 kV | 0.07 | 14 | 0.41 | 25 | 20 | 110 | 12 | 150 | YNd5 | hv | 0 | -9 | 9 | 0 | 1.5 | FALSE
63 MVA 110/10 kV | 0.04 | 22 | 0.32 | 63 | 10 | 110 | 18 | 150 | YNd5 | hv | 0 | -9 | 9 | 0 | 1.5 | FALSE
40 MVA 110/10 kV | 0.05 | 18 | 0.34 | 40 | 10 | 110 | 16.2 | 150 | YNd5 | hv | 0 | -9 | 9 | 0 | 1.5 | FALSE
25 MVA 110/10 kV | 0.07 | 14 | 0.41 | 25 | 10 | 110 | 12 | 150 | YNd5 | hv | 0 | -9 | 9 | 0 | 1.5 | FALSE
0.25 MVA 20/0.4 kV | 0.32 | 0.8 | 1.44 | 0.25 | 0.4 | 20 | 6 | 150 | Yzn5 | hv | 0 | -2 | 2 | 0 | 2.5 | FALSE
0.4 MVA 20/0.4 kV | 0.3375 | 1.35 | 1.425 | 0.4 | 0.4 | 20 | 6 | 150 | Dyn5 | hv | 0 | -2 | 2 | 0 | 2.5 | FALSE
0.63 MVA 20/0.4 kV | 0.2619 | 1.65 | 1.206 | 0.63 | 0.4 | 20 | 6 | 150 | Dyn5 | hv | 0 | -2 | 2 | 0 | 2.5 | FALSE
0.25 MVA 10/0.4 kV | 0.24 | 0.6 | 1.2 | 0.25 | 0.4 | 10 | 4 | 150 | Dyn5 | hv | 0 | -2 | 2 | 0 | 2.5 | FALSE
0.4 MVA 10/0.4 kV | 0.2375 | 0.95 | 1.325 | 0.4 | 0.4 | 10 | 4 | 150 | Dyn5 | hv | 0 | -2 | 2 | 0 | 2.5 | FALSE
0.63 MVA 10/0.4 kV | 0.1873 | 1.18 | 1.0794 | 0.63 | 0.4 | 10 | 4 | 150 | Dyn5 | hv | 0 | -2 | 2 | 0 | 2.5 | FALSE

## trafo3w_std_types
| sn_hv_mva | sn_mv_mva | sn_lv_mva | vn_hv_kv | vn_mv_kv | vn_lv_kv | vk_hv_percent | vk_mv_percent | vk_lv_percent | vkr_hv_percent | vkr_mv_percent | vkr_lv_percent | pfe_kw | i0_percent | shift_mv_degree | shift_lv_degree | vector_group | tap_side | tap_neutral | tap_min | tap_max | tap_step_percent
63/25/38 MVA 110/20/10 kV | 63 | 25 | 38 | 110 | 20 | 10 | 10.4 | 10.4 | 10.4 | 0.28 | 0.32 | 0.35 | 35 | 0.89 | 0 | 0 | YN0yn0yn0 | hv | 0 | -10 | 10 | 1.2
63/25/38 MVA 110/10/10 kV | 63 | 25 | 38 | 110 | 10 | 10 | 10.4 | 10.4 | 10.4 | 0.28 | 0.32 | 0.35 | 35 | 0.89 | 0 | 0 | YN0yn0yn0 | hv | 0 | -10 | 10 | 1.2

## fuse_std_types
| fuse_type | i_rated_a | t_avg | t_min | t_total | x_avg | x_min | x_total
HV 100A | HV 100A | 100 | 0 | [10.0, 3.64, 0.854, 0.281, 0.1, 0.0531, 0.022, 0.01] | [10.0, 4.267, 1.21, 0.403, 0.1, 0.058, 0.022, 0.01] | 0 | [300.0, 350.0, 450.0, 550.0, 700.0, 850.0, 1200.0, 1752.0] | [600.0, 700.0, 900.0, 1150.0, 1665.0, 2000.0, 3000.0, 4313.0]
HV 10A | HV 10A | 10 | 0 | [10.0, 1675.0, 0.344, 0.156, 0.1, 0.0417, 0.0171, 0.01] | [10.0, 1.3, 0.3, 0.155, 0.1, 0.0555, 0.023, 0.01] | 0 | [30.0, 32.0, 35.0, 37.0, 39.0, 50.0, 70.0, 88.0] | [60.0, 70.0, 80.0, 87.0, 94.0, 110.0, 150.0, 216.0]
HV 125A | HV 125A | 125 | 0 | [10.0, 1.82, 0.344, 0.1, 0.0467, 0.0269, 0.01] | [10.0, 2.478, 0.426, 0.1, 0.0427, 0.0211, 0.01] | 0 | [375.0, 500.0, 700.0, 925.0, 1200.0, 1500.0, 2341.0] | [750.0, 1000.0, 1500.0, 2200.0, 3000.0, 4000.0, 5765.0]
HV 160A | HV 160A | 160 | 0 | [10.0, 4.15, 1.03, 0.198, 0.1, 0.051, 0.0172, 0.01] | [10.0, 2.3, 0.734, 0.274, 0.1, 0.046, 0.0177, 0.01] | 0 | [480.0, 550.0, 700.0, 1000.0, 1260.0, 1600.0, 2500.0, 3227.0] | [960.0, 1300.0, 1700.0, 2200.0, 2996.0, 4000.0, 6000.0, 7946.0]
HV 16A | HV 16A | 16 | 0 | [10.0, 0.352, 0.164, 0.1, 0.0649, 0.0342, 0.01] | [10.0, 2.34, 0.722, 0.181, 0.1, 0.055, 0.0296, 0.01] | 0 | [48.0, 60.0, 65.0, 71.0, 80.0, 100.0, 162.0] | [96.0, 110.0, 125.0, 150.0, 168.0, 200.0, 250.0, 398.0]
HV 200A | HV 200A | 200 | 0 | [10.0, 4.267, 1.21, 0.403, 0.1, 0.058, 0.022, 0.01] | [10.0, 3.73, 1.654, 0.328, 0.1, 0.0531, 0.019, 0.01] | 0 | [600.0, 700.0, 900.0, 1150.0, 1665.0, 2000.0, 3000.0, 4313.0] | [1200.0, 1500.0, 1800.0, 2700.0, 3960.0, 5000.0, 7500.0, 10620.0]
HV 20A | HV 20A | 20 | 0 | [10.0, 1.3, 0.3, 0.155, 0.1, 0.0555, 0.023, 0.01] | [10.0, 1.3, 0.161, 0.1, 0.0611, 0.0399, 0.0141, 0.01] | 0 | [60.0, 70.0, 80.0, 87.0, 94.0, 110.0, 150.0, 216.0] | [120.0, 150.0, 200.0, 223.0, 260.0, 300.0, 450.0, 532.0]
HV 25A | HV 25A | 25 | 0 | [10.0, 2.512, 0.833, 0.299, 0.1, 0.0372, 0.0223, 0.01] | [10.0, 3.125, 0.597, 0.198, 0.1, 0.0378, 0.022, 0.01] | 0 | [75.0, 82.0, 90.0, 100.0, 124.0, 170.0, 200.0, 289.0] | [150.0, 170.0, 210.0, 250.0, 294.0, 400.0, 500.0, 711.0]
HV 31.5A | HV 31.5A | 31.5 | 0 | [10.0, 2.34, 0.722, 0.181, 0.1, 0.055, 0.0296, 0.01] | [10.0, 2.84, 0.368, 0.164, 0.1, 0.0621, 0.0378, 0.0195, 0.01] | 0 | [95.0, 110.0, 125.0, 150.0, 165.0, 200.0, 250.0, 390.0] | [189.0, 220.0, 300.0, 350.0, 393.0, 450.0, 530.0, 700.0, 960.0]
HV 40A | HV 40A | 40 | 0 | [10.0, 1.3, 0.161, 0.1, 0.0611, 0.0399, 0.0141, 0.01] | [10.0, 2.05, 0.369, 0.198, 0.1, 0.051, 0.0298, 0.01] | 0 | [120.0, 150.0, 200.0, 223.0, 260.0, 300.0, 450.0, 532.0] | [240.0, 300.0, 400.0, 450.0, 530.0, 650.0, 800.0, 1311.0]
HV 50A | HV 50A | 50 | 0 | [10.0, 3.215, 0.597, 0.198, 0.1, 0.0378, 0.022, 0.01] | [10.0, 3.64, 0.854, 0.281, 0.1, 0.0531, 0.022, 0.01] | 0 | [150.0, 170.0, 210.0, 250.0, 294.0, 400.0, 500.0, 711.0] | [300.0, 350.0, 450.0, 550.0, 700.0, 850.0, 1200.0, 1752.0]
HV 6.3A | HV 6.3A | 6.3 | 0 | [10.0, 1.39, 0.344, 0.168, 0.1, 0.056, 0.0263, 0.01] | [10.0, 1.711, 0.516, 0.198, 0.1, 0.0634, 0.0303, 0.01] | 0 | [19.0, 19.5, 20.4, 20.8, 22.0, 25.0, 32.0, 48.0] | [38.0, 40.0, 43.0, 48.0, 53.0, 60.0, 75.0, 118.0]
HV 63A | HV 63A | 63 | 0 | [10.0, 2.84, 0.368, 0.164, 0.1, 0.0621, 0.0378, 0.0195, 0.01] | [10.0, 1.82, 0.344, 0.1, 0.0467, 0.0269, 0.01] | 0 | [189.0, 220.0, 300.0, 350.0, 393.0, 450.0, 530.0, 700.0, 961.0] | [378.0, 500.0, 700.0, 934.0, 1200.0, 1500.0, 2366.0]
HV 80A | HV 80A | 80 | 0 | [10.0, 2.05, 0.369, 0.198, 0.1, 0.051, 0.0298, 0.01] | [10.0, 4.15, 1.03, 0.198, 0.1, 0.051, 0.0172, 0.01] | 0 | [240.0, 300.0, 400.0, 450.0, 530.0, 650.0, 800.0, 1311.0] | [480.0, 550.0, 700.0, 1000.0, 1260.0, 1600.0, 2500.0, 3227.0]
Siemens NH-1-100 | Siemens NH-1-100 | 100 | [5400.0, 2000.0, 400.0, 20.0, 1.0, 0.2, 0.012, 0.004] | 0 | 0 | [150.0, 190.0, 250.0, 430.0, 900.0, 1250.0, 2700.0, 3600.0] | 0 | 0
Siemens NH-1-125 | Siemens NH-1-125 | 125 | [4800.0, 120.0, 7.0, 0.1, 0.004] | 0 | 0 | [180.0, 400.0, 740.0, 2000.0, 4250.0] | 0 | 0
Siemens NH-1-16 | Siemens NH-1-16 | 16 | [4000.0, 400.0, 2.0, 0.1, 0.04, 0.01] | 0 | 0 | [26.0, 35.0, 75.0, 150.0, 200.0, 300.0] | 0 | 0
Siemens NH-1-160 | Siemens NH-1-160 | 160 | [4800.0, 120.0, 7.0, 0.1, 0.004] | 0 | 0 | [210.0, 500.0, 900.0, 2300.0, 5000.0] | 0 | 0
Siemens NH-1-25 | Siemens NH-1-25 | 25 | [4000.0, 1000.0, 10.0, 0.2, 0.02, 0.01] | 0 | 0 | [40.0, 50.0, 100.0, 210.0, 400.0, 500.0] | 0 | 0
Siemens NH-1-50 | Siemens NH-1-50 | 50 | [4000.0, 40.0, 4.0, 1.0, 0.02, 0.01] | 0 | 0 | [86.0, 200.0, 300.0, 400.0, 1000.0, 1280.0] | 0 | 0
Siemens NH-1-63 | Siemens NH-1-63 | 63 | [4000.0, 100.0, 10.0, 2.0, 0.04, 0.01] | 0 | 0 | [100.0, 200.0, 300.0, 400.0, 1000.0, 1500.0] | 0 | 0
Siemens NH-1-80 | Siemens NH-1-80 | 80 | [4800.0, 120.0, 7.0, 0.1, 0.01] | 0 | 0 | [150.58, 250.0, 450.0, 1150.0, 2470.0] | 0 | 0
Siemens NH-2-1000 | Siemens NH-2-1000 | 1000 | [4800.0, 120.0, 7.0, 0.1, 0.004] | 0 | 0 | [1900.0, 3500.0, 8400.0, 24000.0, 52000.0] | 0 | 0
Siemens NH-2-200 | Siemens NH-2-200 | 200 | [4800.0, 120.0, 7.0, 0.1, 0.004] | 0 | 0 | [280.0, 650.0, 1200.0, 3000.0, 7000.0] | 0 | 0
Siemens NH-2-224 | Siemens NH-2-224 | 224 | [4800.0, 120.0, 7.0, 0.2, 0.04, 0.004] | 0 | 0 | [400.0, 750.0, 1453.0, 3025.0, 4315.0, 7600.0] | 0 | 0
Siemens NH-2-250 | Siemens NH-2-250 | 250 | [4800.0, 120.0, 7.0, 0.1, 0.004] | 0 | 0 | [450.0, 800.0, 1650.0, 4000.0, 8500.0] | 0 | 0
Siemens NH-2-315 | Siemens NH-2-315 | 315 | [4800.0, 120.0, 7.0, 0.1, 0.004] | 0 | 0 | [550.0, 920.0, 1900.0, 5000.0, 11000.0] | 0 | 0
Siemens NH-2-355 | Siemens NH-2-355 | 355 | [4800.0, 120.0, 6.0, 0.1, 0.004] | 0 | 0 | [650.0, 1116.27, 2350.0, 5840.0, 12790.0] | 0 | 0
Siemens NH-2-400 | Siemens NH-2-400 | 400 | [4800.0, 120.0, 7.0, 0.1, 0.004] | 0 | 0 | [720.0, 1350.0, 2800.0, 6500.0, 15000.0] | 0 | 0
Siemens NH-2-425 | Siemens NH-2-425 | 425 | [4800.0, 120.0, 7.0, 0.1, 0.004] | 0 | 0 | [850.0, 1500.0, 3050.0, 7500.0, 16500.0] | 0 | 0
Siemens NH-2-630 | Siemens NH-2-630 | 630 | [4800.0, 120.0, 7.0, 0.1, 0.004] | 0 | 0 | [1200.0, 2000.0, 4800.0, 12000.0, 26000.0] | 0 | 0

## res_bus
| vm_pu | va_degree | p_mw | q_mvar
0 | 0.97628 | -0.45687 | 0.0023371 | 0.00058574
1 | 0.97636 | -0.45525 | 0.0020613 | 0.00051662
2 | 0.9735 | -0.51155 | 0.0020561 | 0.00051531
3 | 0.977 | -0.44273 | 0 | 0
4 | 0.9735 | -0.51155 | 0.0020565 | 0.00051541
5 | 0.98869 | -0.21596 | 0 | 0
6 | 0.98907 | -0.20841 | 0 | 0
7 | 0.98848 | -0.21997 | 0 | 0
8 | 0.97986 | -0.38691 | 0 | 0
9 | 0.97686 | -0.4456 | 0.0027275 | 0.00068358
10 | 0.97298 | -0.52175 | 0.002053 | 0.00051453
11 | 0.98041 | -0.37604 | 0.00036365 | 9.1139e-05
12 | 0.97956 | -0.39284 | 0.001191 | 0.0002985
13 | 0.97666 | -0.44939 | 0.0027258 | 0.00068316
14 | 0.97298 | -0.52175 | 0.0020536 | 0.00051468
15 | 0.98051 | -0.37425 | 0.00027161 | 6.8073e-05
16 | 0.97956 | -0.39286 | 0.0012084 | 0.00030286
17 | 0.98898 | -0.21016 | 0 | 0
18 | 0.98884 | -0.21292 | 0.0015462 | 0.00038751
19 | 0.98582 | -0.27108 | 0.00056194 | 0.00014084
20 | 0.97666 | -0.44939 | 0.0023002 | 0.00057649
21 | 0.9784 | -0.41579 | 0.00035056 | 8.786e-05
22 | 0.9786 | -0.41191 | 0.00041586 | 0.00010422
23 | 0.97822 | -0.41944 | 0.00033674 | 8.4395e-05
24 | 0.97933 | -0.39738 | 0.00054554 | 0.00013672
25 | 0.9777 | -0.42981 | 0 | 0
26 | 0.97954 | -0.39326 | 0.00029626 | 7.425e-05
27 | 0.97761 | -0.43151 | 0.00037639 | 9.4333e-05
28 | 0.97744 | -0.4349 | 0.00041196 | 0.00010325
29 | 0.97681 | -0.4475 | 0.00012641 | 3.1681e-05
30 | 0.97682 | -0.44712 | 0.00026145 | 6.5526e-05
31 | 0.9765 | -0.45365 | 0.00027129 | 6.7992e-05
32 | 0.9764 | -0.45572 | 0.00067398 | 0.00016891
33 | 0.97665 | -0.45079 | 0.00016979 | 4.2553e-05
34 | 0.97675 | -0.44873 | 0.00025795 | 6.4648e-05
35 | 0.98883 | -0.21309 | 0.0015182 | 0.0003805
36 | 0.98877 | -0.21433 | 0.007597 | 0.001904
37 | 0.99095 | -0.17264 | 0.0024112 | 0.00060429
38 | 0.9909 | -0.17345 | 0.0012942 | 0.00032436
39 | 0.9911 | -0.16959 | 0 | 0
40 | 0.99071 | -0.17729 | 0.0067687 | 0.0016964
41 | 0.99063 | -0.17873 | 0.00070428 | 0.00017651
42 | 0.99239 | -0.14474 | 0.0058761 | 0.0014727
43 | 0.99071 | -0.17731 | 0.0011648 | 0.00029191
44 | 0.99012 | -0.18859 | 0 | 0
45 | 0.99255 | -0.14168 | 0.00066434 | 0.0001665
46 | 0.99008 | -0.18935 | 0.0010744 | 0.00026928
47 | 0.99007 | -0.18973 | 0.00085608 | 0.00021455
48 | 0.9935 | -0.12332 | 0 | 0
49 | 0.98952 | -0.20026 | 0.00078851 | 0.00019762
50 | 0.99004 | -0.19022 | 0.0028563 | 0.00071586
51 | 0.99519 | -0.0911 | 0.004143 | 0.0010383
52 | 0.9934 | -0.12518 | 0.0050054 | 0.0012545
53 | 0.99117 | -0.16779 | 0.00071258 | 0.00017859
54 | 0.9911 | -0.16914 | 0.0023008 | 0.00057663
55 | 0.98969 | -0.19607 | 0 | 0
56 | 0.99691 | -0.058464 | 0.0088249 | 0.0022117
57 | 0.98961 | -0.19769 | 0.00074203 | 0.00018597
58 | 0.9896 | -0.1978 | 0.0011841 | 0.00029677
59 | 0.99797 | -0.038283 | 0 | 0
60 | 0.98751 | -0.23787 | 0 | 0
61 | 0.98935 | -0.20273 | 0.00097289 | 0.00024383
62 | 0.9894 | -0.20271 | 0.001425 | 0.00035715
63 | 0.98625 | -0.26226 | 0.0023261 | 0.00058298
64 | 0.98733 | -0.2415 | 0 | 0
65 | 0.98918 | -0.20601 | 0.001794 | 0.00044962
66 | 0.98519 | -0.2827 | 0.0012185 | 0.00030539
67 | 0.98663 | -0.25514 | 0.0012204 | 0.00030585
68 | 0.9891 | -0.20753 | 0.0034379 | 0.00086161
69 | 0.99065 | -0.17814 | 0.0020177 | 0.00050568
70 | 0.99106 | -0.17031 | 0 | 0
71 | 0.98985 | -0.19349 | 0.0022818 | 0.00057186
72 | 0.99159 | -0.16012 | 0 | 0
73 | 0.99096 | -0.17221 | 0.0055213 | 0.0013838
74 | 0.99351 | -0.12329 | 0 | 0
75 | 0.99118 | -0.16806 | 0.0065486 | 0.0016412
76 | 0.99465 | -0.1015 | 0.0001948 | 4.8821e-05
77 | 0.99303 | -0.13259 | 0.0020586 | 0.00051593
78 | 0.99091 | -0.17333 | 0.0023388 | 0.00058616
79 | 0.98776 | -0.23389 | 0.002935 | 0.00073559
80 | 0.99487 | -0.097317 | 0 | 0
81 | 0.99295 | -0.13413 | 0.0051951 | 0.001302
82 | 0.9909 | -0.17356 | 0.0044375 | 0.0011121
83 | 0.98749 | -0.23924 | 0.0021218 | 0.00053177
84 | 0.97352 | -0.51044 | 0.0011536 | 0.00028912
85 | 0.97386 | -0.50378 | 0.0013702 | 0.00034341
86 | 0.97329 | -0.51508 | 0.0012257 | 0.00030719
87 | 0.97399 | -0.50112 | 0 | 0
88 | 0.973 | -0.52082 | 0.00062722 | 0.0001572
89 | 0.97397 | -0.50161 | 0 | 0
90 | 0.9742 | -0.49698 | 0.0011434 | 0.00028656
91 | 0.97275 | -0.52568 | 0.00079972 | 0.00020043
92 | 0.97391 | -0.50271 | 0.00030579 | 7.6639e-05
93 | 0.97475 | -0.48626 | 0 | 0
94 | 0.9727 | -0.5267 | 0 | 0
95 | 0.9739 | -0.50305 | 0.0015395 | 0.00038584
96 | 0.97699 | -0.44234 | 0 | 0
97 | 0.97382 | -0.50458 | 0.00091227 | 0.00022864
98 | 0.98639 | -0.25985 | 0.0011527 | 0.00028889
99 | 0.98617 | -0.26396 | 0.0010506 | 0.00026329
100 | 0.98599 | -0.26753 | 0.0027825 | 0.00069736
101 | 0.9758 | -0.46561 | 0.020334 | 0.0050961
102 | 0.98576 | -0.27197 | 0.00049968 | 0.00012523
103 | 0.97736 | -0.435 | 0.0031361 | 0.00078598
104 | 0.98575 | -0.27224 | 0.00028366 | 7.1092e-05
105 | 0.98558 | -0.27554 | 0.00051415 | 0.00012886
106 | 0.98528 | -0.28152 | 0.00069706 | 0.0001747
107 | 0.98511 | -0.28474 | 0.00039235 | 9.8333e-05
108 | 0.98142 | -0.35659 | 0.00046948 | 0.00011766
109 | 0.9815 | -0.355 | 0.0017253 | 0.00043241
110 | 0.98136 | -0.35783 | 0.0014022 | 0.00035143
111 | 0.98151 | -0.35489 | 0.0017322 | 0.00043413
112 | 0.9813 | -0.35883 | 0.0030526 | 0.00076506
113 | 0.98173 | -0.35044 | 0.0016768 | 0.00042025
114 | 0.98181 | -0.34887 | 0.0011673 | 0.00029256
115 | 0.98212 | -0.3428 | 0.0015828 | 0.00039669
116 | 0.97118 | -0.55745 | 0.00060311 | 0.00015115
117 | 0.97122 | -0.55657 | 0 | 0
118 | 0.97117 | -0.55772 | 0.00045494 | 0.00011402
119 | 0.97098 | -0.56138 | 0.0012343 | 0.00030934
120 | 0.97159 | -0.54931 | 0.00047761 | 0.0001197
121 | 0.9709 | -0.56291 | 0.00065102 | 0.00016316
122 | 0.97209 | -0.5395 | 0 | 0
123 | 0.98727 | -0.24353 | 0.00097283 | 0.00024381
124 | 0.97079 | -0.56513 | 0.00054827 | 0.00013741
125 | 0.98682 | -0.25227 | 0 | 0
126 | 0.98674 | -0.25385 | 0.0019368 | 0.00048541
127 | 0.987 | -0.24868 | 0.00085664 | 0.00021469
128 | 0.98668 | -0.25504 | 0.0014035 | 0.00035175
129 | 0.97228 | -0.53565 | 0.0020083 | 0.00050332
130 | 0.97077 | -0.56559 | 0.00081973 | 0.00020544
131 | 0.9723 | -0.53532 | 0.0024313 | 0.00060934
132 | 0.98493 | -0.28825 | 0.0011842 | 0.00029678
133 | 0.98491 | -0.2886 | 0 | 0
134 | 0.98469 | -0.29296 | 0 | 0
135 | 0.98445 | -0.29765 | 0.0015728 | 0.00039419
136 | 1 | 0 | -0.42269 | -0.10796
137 | 0.99928 | -0.0136 | 0 | 0
138 | 0.99793 | -0.039143 | 0 | 0
139 | 0.99807 | -0.036518 | 0.0019142 | 0.00047974
140 | 0.99804 | -0.037405 | 0.0072187 | 0.0018092
141 | 0.99784 | -0.040812 | 0.00045695 | 0.00011452
142 | 0.99693 | -0.058076 | 0.00074228 | 0.00018603
143 | 0.99801 | -0.037972 | 0.0047333 | 0.0011863
144 | 0.99561 | -0.083345 | 0.00052371 | 0.00013125
145 | 0.99772 | -0.043121 | 0.0025774 | 0.00064596
146 | 0.99799 | -0.038454 | 0.0057474 | 0.0014404
147 | 0.99769 | -0.043726 | 0.00093291 | 0.00023381
148 | 0.98444 | -0.29781 | 0 | 0
149 | 0.98877 | -0.21486 | 0.001278 | 0.00032029
150 | 0.98881 | -0.21411 | 0.00088131 | 0.00022088
151 | 0.98859 | -0.21846 | 0.010766 | 0.0026981
152 | 0.98906 | -0.20929 | 0.0011153 | 0.00027952
153 | 0.98909 | -0.20873 | 0.00078313 | 0.00019627
154 | 0.98938 | -0.20298 | 0.00075364 | 0.00018888
155 | 0.98939 | -0.20274 | 0.0013965 | 0.00035
156 | 0.97076 | -0.56577 | 0.00028527 | 7.1496e-05
157 | 0.97073 | -0.56634 | 0.00048216 | 0.00012084
158 | 0.97203 | -0.53981 | 0.0013193 | 0.00033065
159 | 0.97259 | -0.5288 | 0.0021433 | 0.00053717
160 | 0.97088 | -0.56256 | 0.026308 | 0.0065934
161 | 0.97261 | -0.52826 | 0.0014625 | 0.00036654
162 | 0.97109 | -0.55859 | 0 | 0
163 | 0.97106 | -0.55927 | 0.0022439 | 0.00056238
164 | 0.9716 | -0.54855 | 0.012071 | 0.0030252
165 | 0.97134 | -0.55416 | 0.0049584 | 0.0012427
166 | 0.97134 | -0.55415 | 0.0049603 | 0.0012432
167 | 0.97164 | -0.54826 | 0.0015624 | 0.00039157
168 | 0.9727 | -0.52739 | 0.0016241 | 0.00040705
169 | 0.97267 | -0.52799 | 0.0017528 | 0.00043929
170 | 0.97681 | -0.44729 | 0.00039639 | 9.9346e-05
171 | 0.97679 | -0.44784 | 0.00013541 | 3.3938e-05
172 | 0.97664 | -0.45077 | 0.00029633 | 7.4268e-05
173 | 0.97662 | -0.45106 | 0.00082141 | 0.00020587
174 | 0.97661 | -0.45128 | 0.00022386 | 5.6105e-05
175 | 0.99787 | -0.040853 | 0.0021669 | 0.00054307
176 | 0.9978 | -0.042062 | 0.0042373 | 0.001062
177 | 0.9979 | -0.040123 | 0.0025004 | 0.00062665
178 | 0.97874 | -0.40801 | 0.0027825 | 0.00069736
179 | 0.98039 | -0.3758 | 0.0057444 | 0.0014397
180 | 0.98063 | -0.37125 | 0 | 0
181 | 0.98169 | -0.3505 | 0.005764 | 0.0014446
182 | 0.97901 | -0.40287 | 0.019222 | 0.0048175
183 | 0.98276 | -0.32968 | 0 | 0
184 | 0.97883 | -0.40655 | 0.010002 | 0.0025067
185 | 0.98255 | -0.3338 | 0.0073666 | 0.0018462
186 | 0.97807 | -0.42123 | 0.00047563 | 0.0001192
187 | 0.98172 | -0.35066 | 0.0015723 | 0.00039405
188 | 0.98247 | -0.33544 | 0.0012512 | 0.00031359
189 | 0.98228 | -0.33908 | 0.0007685 | 0.0001926
190 | 0.99292 | -0.13472 | 0.0010803 | 0.00027074
191 | 0.98228 | -0.33975 | 0 | 0
192 | 0.98263 | -0.33284 | 0.00082317 | 0.00020631
193 | 0.98192 | -0.34664 | 0.0021315 | 0.00053421
194 | 0.98344 | -0.31727 | 0.00096372 | 0.00024153
195 | 0.98389 | -0.3085 | 0.0010618 | 0.00026611
196 | 0.97245 | -0.53157 | 0.0073388 | 0.0018393
197 | 0.97267 | -0.52725 | 0.0016886 | 0.0004232
198 | 0.97794 | -0.42378 | 0.00075649 | 0.00018959
199 | 0.9724 | -0.53327 | 0.0016335 | 0.0004094
200 | 0.97247 | -0.53183 | 0.0020523 | 0.00051435
201 | 0.9854 | -0.27928 | 0.00069012 | 0.00017296
202 | 0.97666 | -0.44939 | 0.0023006 | 0.00057657
203 | 0.97258 | -0.52979 | 0.0016346 | 0.00040966
204 | 0.98554 | -0.27642 | 0.00063843 | 0.00016001
205 | 0.98562 | -0.27492 | 0.0017742 | 0.00044466
206 | 0.98637 | -0.26107 | 0.0014815 | 0.00037131
207 | 0.98645 | -0.25947 | 0.0019301 | 0.00048373
208 | 0.98635 | -0.26134 | 0.0010094 | 0.00025298
209 | 0.98625 | -0.26341 | 0.0023784 | 0.00059608
210 | 0.98624 | -0.26359 | 0.00019946 | 4.9989e-05
211 | 0.98433 | -0.29996 | 0.00033106 | 8.2971e-05
212 | 0.98432 | -0.30018 | 0.0012792 | 0.0003206
213 | 0.97072 | -0.5665 | 0.00089304 | 0.00022382
214 | 0.99083 | -0.17476 | 0.0041607 | 0.0010428
215 | 0.98622 | -0.26403 | 0.0010351 | 0.00025941
216 | 0.99998 | 149.9956 | 0 | 0

## res_line
| p_from_mw | q_from_mvar | p_to_mw | q_to_mvar | pl_mw | ql_mvar | i_from_ka | i_to_ka | i_ka | vm_from_pu | va_from_degree | vm_to_pu | va_to_degree | loading_percent
0 | -0.04178 | -0.010523 | 0.041783 | 0.010525 | 3.2379e-06 | 2.0456e-06 | 0.063698 | 0.063698 | 0.063698 | 0.97628 | -0.45687 | 0.97636 | -0.45525 | 17.4996
1 | 0.039443 | 0.0099375 | -0.03934 | -0.0098726 | 0.00010288 | 6.4895e-05 | 0.060136 | 0.060137 | 0.060137 | 0.97628 | -0.45687 | 0.9735 | -0.51155 | 16.521
2 | -0.043844 | -0.011042 | 0.043871 | 0.011059 | 2.6273e-05 | 1.6618e-05 | 0.06684 | 0.06684 | 0.06684 | 0.97636 | -0.45525 | 0.977 | -0.44273 | 18.3626
3 | 0.037284 | 0.0093573 | -0.037284 | -0.0093573 | 1.2176e-09 | 7.7925e-10 | 0.056994 | 0.056994 | 0.056994 | 0.9735 | -0.51155 | 0.9735 | -0.51155 | 15.6576
4 | -0.053928 | -0.01358 | 0.054072 | 0.013671 | 0.00014433 | 9.1655e-05 | 0.082157 | 0.082157 | 0.082157 | 0.977 | -0.44273 | 0.97986 | -0.38691 | 22.5706
5 | 0.010057 | 0.002521 | -0.010055 | -0.0025203 | 1.3745e-06 | 6.8405e-07 | 0.015317 | 0.015317 | 0.015317 | 0.977 | -0.44273 | 0.97686 | -0.4456 | 4.208
6 | 0.035227 | 0.0088419 | -0.03521 | -0.0088312 | 1.7117e-05 | 1.0759e-05 | 0.05385 | 0.05385 | 0.05385 | 0.9735 | -0.51155 | 0.97298 | -0.52175 | 14.7941
7 | -0.018292 | -0.0045918 | 0.018298 | 0.0045957 | 6.587e-06 | 3.9184e-06 | 0.027533 | 0.027532 | 0.027533 | 0.98869 | -0.21596 | 0.98907 | -0.20841 | 7.5639
8 | 0.018292 | 0.0045918 | -0.018288 | -0.0045897 | 3.4973e-06 | 2.0805e-06 | 0.027533 | 0.027533 | 0.027533 | 0.98869 | -0.21596 | 0.98848 | -0.21997 | 7.5639
9 | 0.097868 | 0.024882 | -0.097859 | -0.024877 | 8.2657e-06 | 5.1728e-06 | 0.14736 | 0.14736 | 0.14736 | 0.98907 | -0.20841 | 0.98898 | -0.21016 | 13.4948
10 | -0.11617 | -0.029478 | 0.11625 | 0.02953 | 8.3439e-05 | 5.256e-05 | 0.1749 | 0.1749 | 0.1749 | 0.98907 | -0.20841 | 0.98985 | -0.19349 | 16.0161
11 | 0.018288 | 0.0045897 | -0.018276 | -0.0045825 | 1.2135e-05 | 7.2194e-06 | 0.027533 | 0.027533 | 0.027533 | 0.98848 | -0.21997 | 0.98776 | -0.23389 | 7.5639
12 | -0.062854 | -0.015854 | 0.062887 | 0.015874 | 3.2738e-05 | 2.047e-05 | 0.095487 | 0.095487 | 0.095487 | 0.97986 | -0.38691 | 0.98041 | -0.37604 | 13.1163
13 | 0.0087823 | 0.0021825 | -0.0087798 | -0.0021814 | 2.4641e-06 | 1.1114e-06 | 0.01333 | 0.01333 | 0.01333 | 0.97986 | -0.38691 | 0.97956 | -0.39284 | 3.6622
14 | 0.0073279 | 0.0018367 | -0.0073266 | -0.0018362 | 1.3238e-06 | 4.9261e-07 | 0.011163 | 0.011163 | 0.011163 | 0.97686 | -0.4456 | 0.97666 | -0.44939 | 3.0667
15 | 0.033157 | 0.0083166 | -0.033157 | -0.0083166 | 1.1042e-09 | 7.0667e-10 | 0.050711 | 0.050711 | 0.050711 | 0.97298 | -0.52175 | 0.97298 | -0.52175 | 13.9315
16 | -0.063251 | -0.015965 | 0.063256 | 0.015969 | 5.417e-06 | 3.3879e-06 | 0.096039 | 0.096039 | 0.096039 | 0.98041 | -0.37604 | 0.98051 | -0.37425 | 13.1921
17 | 0.0075888 | 0.0018829 | -0.0075888 | -0.0018829 | 6.4563e-09 | 2.5014e-09 | 0.011521 | 0.011521 | 0.011521 | 0.97956 | -0.39284 | 0.97956 | -0.39286 | 3.1651
18 | 0.0046008 | 0.0011531 | -0.0046008 | -0.0011531 | 1.4077e-10 | 5.2493e-12 | 0.0070096 | 0.0070096 | 0.0070096 | 0.97666 | -0.44939 | 0.97666 | -0.44939 | 1.9257
19 | 0.031104 | 0.007802 | -0.031095 | -0.0077967 | 8.3618e-06 | 5.2292e-06 | 0.04757 | 0.04757 | 0.04757 | 0.97298 | -0.52175 | 0.9727 | -0.52739 | 13.0687
20 | -0.063528 | -0.016037 | 0.063599 | 0.01608 | 7.1887e-05 | 4.3665e-05 | 0.096451 | 0.09645 | 0.096451 | 0.98051 | -0.37425 | 0.98172 | -0.35066 | 8.8325
21 | 0.0063804 | 0.00158 | -0.0063802 | -0.00158 | 1.2127e-07 | 3.4218e-08 | 0.0096854 | 0.0096855 | 0.0096855 | 0.97956 | -0.39286 | 0.97954 | -0.39326 | 2.6608
22 | 0.010663 | 0.0026729 | -0.010662 | -0.0026722 | 1.3992e-06 | 7.0954e-07 | 0.016044 | 0.016044 | 0.016044 | 0.98898 | -0.21016 | 0.98884 | -0.21292 | 4.4077
23 | 0.087196 | 0.022204 | -0.086941 | -0.022045 | 0.00025537 | 0.00015889 | 0.13132 | 0.13132 | 0.13132 | 0.98898 | -0.21016 | 0.98582 | -0.27108 | 12.0258
24 | 0.0091157 | 0.0022847 | -0.0091157 | -0.0022847 | 7.5925e-08 | 3.4789e-08 | 0.013717 | 0.013717 | 0.013717 | 0.98884 | -0.21292 | 0.98883 | -0.21309 | 3.7685
25 | 0.086379 | 0.021904 | -0.086363 | -0.021894 | 1.5954e-05 | 9.9239e-06 | 0.13047 | 0.13047 | 0.13047 | 0.98582 | -0.27108 | 0.98562 | -0.27492 | 11.9481
26 | 0.0023006 | 0.00057657 | -0.0023006 | -0.00057657 | 1.5469e-12 | 9.9003e-13 | 0.0035051 | 0.0035051 | 0.0035051 | 0.97666 | -0.44939 | 0.97666 | -0.44939 | 0.96293
27 | -0.0051167 | -0.0012638 | 0.0051176 | 0.0012639 | 9.3608e-07 | 8.0407e-08 | 0.0077752 | 0.007775 | 0.0077752 | 0.9784 | -0.41579 | 0.9786 | -0.41191 | 2.136
28 | 0.0047661 | 0.0011759 | -0.0047653 | -0.0011759 | 8.1946e-07 | 1.2995e-09 | 0.007242 | 0.0072422 | 0.0072422 | 0.9784 | -0.41579 | 0.97822 | -0.41944 | 1.9896
29 | -0.0055335 | -0.0013681 | 0.0055373 | 0.0013687 | 3.7921e-06 | 6.2803e-07 | 0.0084073 | 0.0084067 | 0.0084073 | 0.9786 | -0.41191 | 0.97933 | -0.39738 | 2.3097
30 | 0.0044285 | 0.0010915 | -0.0044264 | -0.0010917 | 2.1608e-06 | -2.1323e-07 | 0.00673 | 0.0067305 | 0.0067305 | 0.97822 | -0.41944 | 0.9777 | -0.42981 | 1.849
31 | -0.0060828 | -0.0015054 | 0.006084 | 0.0015057 | 1.1815e-06 | 2.9127e-07 | 0.0092356 | 0.0092354 | 0.0092356 | 0.97933 | -0.39738 | 0.97954 | -0.39326 | 2.5372
32 | 0.0044264 | 0.0010917 | -0.004426 | -0.0010918 | 3.5416e-07 | -3.4761e-08 | 0.0067305 | 0.0067306 | 0.0067306 | 0.9777 | -0.42981 | 0.97761 | -0.43151 | 1.8491
33 | 0.0040496 | 0.00099745 | -0.004049 | -0.00099761 | 6.444e-07 | -1.557e-07 | 0.0061577 | 0.0061579 | 0.0061579 | 0.97761 | -0.43151 | 0.97744 | -0.4349 | 1.6917
34 | 0.0015007 | 0.00036491 | -0.0014998 | -0.00037003 | 8.8574e-07 | -5.1164e-06 | 0.0022806 | 0.0022826 | 0.0022826 | 0.97744 | -0.4349 | 0.97681 | -0.4475 | 0.62709
35 | 0.0021364 | 0.00052945 | -0.0021351 | -0.00053257 | 1.2367e-06 | -3.1173e-06 | 0.0032502 | 0.0032516 | 0.0032516 | 0.97744 | -0.4349 | 0.97682 | -0.44712 | 0.89329
36 | 0.0013734 | 0.00033835 | -0.0013733 | -0.0003389 | 7.9268e-08 | -5.5491e-07 | 0.00209 | 0.0020903 | 0.0020903 | 0.97681 | -0.4475 | 0.97675 | -0.44873 | 0.57425
37 | 0.0018737 | 0.00046704 | -0.0018737 | -0.00046709 | 1.5186e-08 | -5.2548e-08 | 0.0028533 | 0.0028533 | 0.0028533 | 0.97682 | -0.44712 | 0.97681 | -0.44729 | 0.78388
38 | 0.00067404 | 0.00016686 | -0.00067398 | -0.00016891 | 6.6153e-08 | -2.0508e-06 | 0.0010264 | 0.0010271 | 0.0010271 | 0.9765 | -0.45365 | 0.9764 | -0.45572 | 0.28218
39 | -0.00094533 | -0.00023486 | 0.00094546 | 0.00023288 | 1.2775e-07 | -1.9755e-06 | 0.0014398 | 0.0014391 | 0.0014398 | 0.9765 | -0.45365 | 0.97665 | -0.45079 | 0.39554
40 | -0.0011152 | -0.00027543 | 0.0011154 | 0.00027425 | 1.0788e-07 | -1.1804e-06 | 0.0016977 | 0.0016973 | 0.0016977 | 0.97665 | -0.45079 | 0.97675 | -0.44873 | 0.46641
41 | 0.0075974 | 0.0019042 | -0.007597 | -0.001904 | 4.4915e-07 | 1.6992e-07 | 0.011433 | 0.011433 | 0.011433 | 0.98883 | -0.21309 | 0.98877 | -0.21433 | 3.1409
42 | 0.0092295 | 0.0023134 | -0.0092291 | -0.0023132 | 3.5657e-07 | 1.6443e-07 | 0.013859 | 0.013859 | 0.013859 | 0.99095 | -0.17264 | 0.9909 | -0.17345 | 3.8075
43 | -0.011641 | -0.0029177 | 0.011642 | 0.0029186 | 1.6937e-06 | 8.9349e-07 | 0.01748 | 0.01748 | 0.01748 | 0.99095 | -0.17264 | 0.9911 | -0.16959 | 4.8022
44 | 0.0079349 | 0.0019889 | -0.0079335 | -0.0019883 | 1.4499e-06 | 5.7723e-07 | 0.011916 | 0.011916 | 0.011916 | 0.9909 | -0.17345 | 0.99071 | -0.17729 | 3.2736
45 | 0.024723 | 0.0062114 | -0.024712 | -0.0062048 | 1.0779e-05 | 6.6302e-06 | 0.037124 | 0.037124 | 0.037124 | 0.9911 | -0.16959 | 0.99063 | -0.17873 | 10.1989
46 | -0.036366 | -0.00913 | 0.036409 | 0.0091572 | 4.3166e-05 | 2.7128e-05 | 0.054604 | 0.054604 | 0.054604 | 0.9911 | -0.16959 | 0.99239 | -0.14474 | 15.0011
47 | 0.0011648 | 0.0002919 | -0.0011648 | -0.00029191 | 1.3e-09 | -1.3755e-08 | 0.0017494 | 0.0017494 | 0.0017494 | 0.99071 | -0.17729 | 0.99071 | -0.17731 | 0.48061
48 | 0.024008 | 0.0060283 | -0.023997 | -0.0060214 | 1.1289e-05 | 6.9269e-06 | 0.036066 | 0.036066 | 0.036066 | 0.99063 | -0.17873 | 0.99012 | -0.18859 | 9.9084
49 | -0.042285 | -0.01063 | 0.042291 | 0.010634 | 6.1784e-06 | 3.9013e-06 | 0.063415 | 0.063414 | 0.063415 | 0.99239 | -0.14474 | 0.99255 | -0.14168 | 17.4216
50 | 0.020284 | 0.0050911 | -0.020283 | -0.0050907 | 7.3683e-07 | 4.4438e-07 | 0.030487 | 0.030487 | 0.030487 | 0.99012 | -0.18859 | 0.99008 | -0.18935 | 8.3755
51 | 0.0037127 | 0.00093024 | -0.0037125 | -0.00093034 | 2.008e-07 | -9.2689e-08 | 0.0055795 | 0.0055796 | 0.0055796 | 0.99012 | -0.18859 | 0.99007 | -0.18973 | 1.5329
52 | -0.042955 | -0.0108 | 0.042993 | 0.010824 | 3.7686e-05 | 2.3806e-05 | 0.06441 | 0.06441 | 0.06441 | 0.99255 | -0.14168 | 0.9935 | -0.12332 | 17.6952
53 | 0.019209 | 0.0048214 | -0.019199 | -0.0048154 | 9.9866e-06 | 5.9808e-06 | 0.028872 | 0.028872 | 0.028872 | 0.99008 | -0.18935 | 0.98952 | -0.20026 | 7.9319
54 | 0.0028564 | 0.00071578 | -0.0028563 | -0.00071586 | 6.6939e-08 | -8.1712e-08 | 0.004293 | 0.004293 | 0.004293 | 0.99007 | -0.18973 | 0.99004 | -0.19022 | 1.1794
55 | -0.21943 | -0.055967 | 0.21978 | 0.056185 | 0.00034204 | 0.00021792 | 0.329 | 0.329 | 0.329 | 0.9935 | -0.12332 | 0.99519 | -0.0911 | 30.1286
56 | 0.17644 | 0.045143 | -0.17643 | -0.045133 | 1.5844e-05 | 1.007e-05 | 0.26459 | 0.26459 | 0.26459 | 0.9935 | -0.12332 | 0.9934 | -0.12518 | 24.2303
57 | 0.01841 | 0.0046178 | -0.018408 | -0.0046165 | 2.1558e-06 | 1.2834e-06 | 0.027686 | 0.027687 | 0.027687 | 0.98952 | -0.20026 | 0.9894 | -0.20271 | 7.6062
58 | -0.22392 | -0.057223 | 0.22427 | 0.057449 | 0.00035404 | 0.0002256 | 0.3352 | 0.3352 | 0.3352 | 0.99519 | -0.0911 | 0.99691 | -0.058464 | 30.6958
59 | 0.17142 | 0.043878 | -0.17107 | -0.043654 | 0.00035295 | 0.00022423 | 0.2571 | 0.2571 | 0.2571 | 0.9934 | -0.12518 | 0.99117 | -0.16779 | 23.5437
60 | 0.17035 | 0.043475 | -0.17034 | -0.043468 | 1.1067e-05 | 7.0307e-06 | 0.25603 | 0.25603 | 0.25603 | 0.99117 | -0.16779 | 0.9911 | -0.16914 | 23.4458
61 | 0.16804 | 0.042892 | -0.16782 | -0.042753 | 0.00021834 | 0.00013868 | 0.25257 | 0.25257 | 0.25257 | 0.9911 | -0.16914 | 0.98969 | -0.19607 | 23.1295
62 | 0.16043 | 0.040901 | -0.16042 | -0.040893 | 1.2546e-05 | 7.9633e-06 | 0.24146 | 0.24146 | 0.24146 | 0.98969 | -0.19607 | 0.98961 | -0.19769 | 22.1117
63 | 0.007392 | 0.0018523 | -0.0073914 | -0.0018521 | 6.0936e-07 | 2.2096e-07 | 0.011114 | 0.011114 | 0.011114 | 0.98969 | -0.19607 | 0.9896 | -0.1978 | 3.0533
64 | -0.2331 | -0.05966 | 0.23333 | 0.059806 | 0.00022803 | 0.00014535 | 0.34837 | 0.34837 | 0.34837 | 0.99691 | -0.058464 | 0.99797 | -0.038283 | 31.902
65 | 0.15968 | 0.040707 | -0.15937 | -0.040511 | 0.00030905 | 0.00019614 | 0.24034 | 0.24034 | 0.24034 | 0.98961 | -0.19769 | 0.98751 | -0.23787 | 22.0096
66 | 0.0062073 | 0.0015553 | -0.0062058 | -0.001555 | 1.4573e-06 | 3.597e-07 | 0.0093335 | 0.0093337 | 0.0093337 | 0.9896 | -0.1978 | 0.98935 | -0.20273 | 2.5642
67 | 0.0039681 | 0.00099341 | -0.003968 | -0.00099347 | 1.6255e-07 | -5.7771e-08 | 0.0059163 | 0.0059163 | 0.0059163 | 0.99797 | -0.038283 | 0.99793 | -0.039143 | 1.6254
68 | -0.23729 | -0.060799 | 0.23774 | 0.06108 | 0.00044114 | 0.00028122 | 0.35429 | 0.35429 | 0.35429 | 0.99797 | -0.038283 | 1 | 0 | 32.4438
69 | 0.14638 | 0.037255 | -0.14621 | -0.037146 | 0.00017194 | 0.00010896 | 0.22078 | 0.22078 | 0.22078 | 0.98751 | -0.23787 | 0.98625 | -0.26226 | 20.2179
70 | 0.012984 | 0.0032559 | -0.012982 | -0.0032546 | 2.25e-06 | 1.2395e-06 | 0.019566 | 0.019566 | 0.019566 | 0.98751 | -0.23787 | 0.98733 | -0.2415 | 5.3753
71 | 0.0052329 | 0.0013111 | -0.0052321 | -0.0013111 | 8.1732e-07 | 7.1342e-08 | 0.0078704 | 0.0078706 | 0.0078706 | 0.98935 | -0.20273 | 0.98918 | -0.20601 | 2.1622
72 | 0.016983 | 0.0042594 | -0.016983 | -0.0042594 | 1.9161e-08 | 1.1257e-08 | 0.025543 | 0.025543 | 0.025543 | 0.9894 | -0.20271 | 0.98939 | -0.20274 | 7.0174
73 | 0.14389 | 0.036563 | -0.14374 | -0.036473 | 0.00014141 | 8.9588e-05 | 0.21727 | 0.21727 | 0.21727 | 0.98625 | -0.26226 | 0.98519 | -0.2827 | 19.8965
74 | 0.012982 | 0.0032546 | -0.012974 | -0.00325 | 8.4301e-06 | 4.6448e-06 | 0.019566 | 0.019566 | 0.019566 | 0.98733 | -0.2415 | 0.98663 | -0.25514 | 5.3753
75 | 0.0034381 | 0.00086145 | -0.0034379 | -0.00086161 | 2.4993e-07 | -1.5987e-07 | 0.0051719 | 0.005172 | 0.005172 | 0.98918 | -0.20601 | 0.9891 | -0.20753 | 1.4209
76 | 0.14253 | 0.036168 | -0.1422 | -0.035964 | 0.00032126 | 0.0002035 | 0.21543 | 0.21543 | 0.21543 | 0.98519 | -0.2827 | 0.98276 | -0.32968 | 19.7281
77 | 0.011753 | 0.0029441 | -0.011751 | -0.0029427 | 2.6346e-06 | 1.4007e-06 | 0.017726 | 0.017726 | 0.017726 | 0.98663 | -0.25514 | 0.98639 | -0.25985 | 4.8697
78 | -0.12064 | -0.030663 | 0.12068 | 0.030692 | 4.547e-05 | 2.8674e-05 | 0.18136 | 0.18136 | 0.18136 | 0.99065 | -0.17814 | 0.99106 | -0.17031 | 16.6077
79 | 0.11862 | 0.030157 | -0.11853 | -0.030102 | 8.7637e-05 | 5.5237e-05 | 0.17833 | 0.17833 | 0.17833 | 0.99065 | -0.17814 | 0.98985 | -0.19349 | 16.3302
80 | -0.1262 | -0.032075 | 0.12627 | 0.032115 | 6.2009e-05 | 3.9153e-05 | 0.18965 | 0.18965 | 0.18965 | 0.99106 | -0.17031 | 0.99159 | -0.16012 | 17.3669
81 | 0.0055218 | 0.0013838 | -0.0055213 | -0.0013838 | 4.978e-07 | 6.9758e-08 | 0.0082906 | 0.0082907 | 0.0082907 | 0.99106 | -0.17031 | 0.99096 | -0.17221 | 2.2777
82 | -0.14376 | -0.036502 | 0.14402 | 0.036664 | 0.00025523 | 0.00016165 | 0.2159 | 0.2159 | 0.2159 | 0.99159 | -0.16012 | 0.99351 | -0.12329 | 19.7712
83 | 0.017495 | 0.0043876 | -0.017489 | -0.0043837 | 6.6192e-06 | 3.9061e-06 | 0.026255 | 0.026255 | 0.026255 | 0.99159 | -0.16012 | 0.99118 | -0.16806 | 7.213
84 | -0.15235 | -0.038754 | 0.15251 | 0.038855 | 0.0001602 | 0.00010157 | 0.22839 | 0.22839 | 0.22839 | 0.99351 | -0.12329 | 0.99465 | -0.1015 | 20.9147
85 | 0.0083382 | 0.00209 | -0.0083345 | -0.0020884 | 3.6918e-06 | 1.5457e-06 | 0.012488 | 0.012489 | 0.012489 | 0.99351 | -0.12329 | 0.99303 | -0.13259 | 3.431
86 | 0.01094 | 0.0027425 | -0.010937 | -0.0027411 | 2.7465e-06 | 1.4079e-06 | 0.016424 | 0.016424 | 0.016424 | 0.99118 | -0.16806 | 0.99091 | -0.17333 | 4.5122
87 | -0.15271 | -0.038904 | 0.15274 | 0.038924 | 3.0789e-05 | 1.9522e-05 | 0.22868 | 0.22868 | 0.22868 | 0.99465 | -0.1015 | 0.99487 | -0.097317 | 20.9414
88 | 0.0062759 | 0.0015725 | -0.0062754 | -0.0015724 | 4.5987e-07 | 1.1494e-07 | 0.009404 | 0.0094041 | 0.0094041 | 0.99303 | -0.13259 | 0.99295 | -0.13413 | 2.5835
89 | 0.0085986 | 0.0021549 | -0.0085985 | -0.0021549 | 9.6574e-08 | 4.191e-08 | 0.012912 | 0.012912 | 0.012912 | 0.99091 | -0.17333 | 0.9909 | -0.17356 | 3.5473
90 | 0.015341 | 0.0038469 | -0.015337 | -0.0038446 | 3.9147e-06 | 2.2553e-06 | 0.023111 | 0.023111 | 0.023111 | 0.98776 | -0.23389 | 0.98749 | -0.23924 | 6.3493
91 | -0.15274 | -0.038924 | 0.15284 | 0.038989 | 0.00010306 | 6.5347e-05 | 0.22868 | 0.22868 | 0.22868 | 0.99487 | -0.097317 | 0.99561 | -0.083345 | 20.9414
92 | 0.0010803 | 0.00027036 | -0.0010803 | -0.00027074 | 3.0445e-08 | -3.8123e-07 | 0.0016187 | 0.0016189 | 0.0016189 | 0.99295 | -0.13413 | 0.99292 | -0.13472 | 0.44475
93 | 0.004161 | 0.0010427 | -0.0041607 | -0.0010428 | 2.3791e-07 | -5.704e-08 | 0.0062484 | 0.0062485 | 0.0062485 | 0.9909 | -0.17356 | 0.99083 | -0.17476 | 1.7166
94 | 0.013215 | 0.0033128 | -0.013213 | -0.0033114 | 2.6955e-06 | 1.4933e-06 | 0.019914 | 0.019914 | 0.019914 | 0.98749 | -0.23924 | 0.98727 | -0.24353 | 5.4709
95 | -0.012844 | -0.0032211 | 0.012848 | 0.0032233 | 4.0752e-06 | 2.2574e-06 | 0.019632 | 0.019632 | 0.019632 | 0.97352 | -0.51044 | 0.97386 | -0.50378 | 5.3934
96 | 0.01169 | 0.0029319 | -0.011687 | -0.0029305 | 2.5867e-06 | 1.3869e-06 | 0.017869 | 0.017869 | 0.017869 | 0.97352 | -0.51044 | 0.97329 | -0.51508 | 4.909
97 | -0.014218 | -0.0035667 | 0.01422 | 0.0035678 | 1.8018e-06 | 1.0264e-06 | 0.021726 | 0.021726 | 0.021726 | 0.97386 | -0.50378 | 0.97399 | -0.50112 | 5.9686
98 | 0.010462 | 0.0026234 | -0.010459 | -0.0026219 | 2.8594e-06 | 1.4597e-06 | 0.015995 | 0.015995 | 0.015995 | 0.97329 | -0.51508 | 0.973 | -0.52082 | 4.3943
99 | 0.0018455 | 0.00046186 | -0.0018454 | -0.00046201 | 4.2258e-08 | -1.4941e-07 | 0.0028192 | 0.0028193 | 0.0028193 | 0.97399 | -0.50112 | 0.97397 | -0.50161 | 0.77452
100 | -0.016065 | -0.0040296 | 0.016068 | 0.0040315 | 3.175e-06 | 1.857e-06 | 0.024545 | 0.024545 | 0.024545 | 0.97399 | -0.50112 | 0.9742 | -0.49698 | 6.7431
101 | 0.0098316 | 0.0024647 | -0.0098293 | -0.0024636 | 2.2791e-06 | 1.1248e-06 | 0.015036 | 0.015036 | 0.015036 | 0.973 | -0.52082 | 0.97275 | -0.52568 | 4.1308
102 | 0.0018454 | 0.00046201 | -0.0018454 | -0.00046235 | 9.6695e-08 | -3.4181e-07 | 0.0028193 | 0.0028194 | 0.0028194 | 0.97397 | -0.50161 | 0.97391 | -0.50271 | 0.77456
103 | -0.017212 | -0.004318 | 0.017221 | 0.0043232 | 8.8021e-06 | 5.2103e-06 | 0.026291 | 0.026291 | 0.026291 | 0.9742 | -0.49698 | 0.97475 | -0.48626 | 7.2228
104 | 0.0090296 | 0.0022631 | -0.0090292 | -0.0022629 | 4.3935e-07 | 2.0496e-07 | 0.013813 | 0.013813 | 0.013813 | 0.97275 | -0.52568 | 0.9727 | -0.5267 | 3.7947
105 | 0.0015396 | 0.00038571 | -0.0015395 | -0.00038584 | 2.5071e-08 | -1.3431e-07 | 0.0023522 | 0.0023523 | 0.0023523 | 0.97391 | -0.50271 | 0.9739 | -0.50305 | 0.64622
106 | -0.049474 | -0.012447 | 0.049578 | 0.012513 | 0.00010404 | 6.5981e-05 | 0.075542 | 0.075542 | 0.075542 | 0.97475 | -0.48626 | 0.97699 | -0.44234 | 20.7533
107 | 0.032253 | 0.0081235 | -0.032225 | -0.0081058 | 2.8236e-05 | 1.7684e-05 | 0.049251 | 0.049251 | 0.049251 | 0.97475 | -0.48626 | 0.97382 | -0.50458 | 13.5305
108 | 0.0073405 | 0.0018399 | -0.0073388 | -0.0018393 | 1.7025e-06 | 6.4284e-07 | 0.011229 | 0.01123 | 0.01123 | 0.9727 | -0.5267 | 0.97245 | -0.53157 | 3.0851
109 | 0.0016886 | 0.00042301 | -0.0016886 | -0.0004232 | 4.4009e-08 | -1.9013e-07 | 0.0025832 | 0.0025833 | 0.0025833 | 0.9727 | -0.5267 | 0.97267 | -0.52725 | 0.70969
110 | -0.069934 | -0.017622 | 0.069958 | 0.017637 | 2.4565e-05 | 1.5071e-05 | 0.10655 | 0.10655 | 0.10655 | 0.97699 | -0.44234 | 0.97736 | -0.435 | 9.7572
111 | 0.020356 | 0.0051097 | -0.020334 | -0.0050961 | 2.2565e-05 | 1.3659e-05 | 0.031007 | 0.031007 | 0.031007 | 0.97699 | -0.44234 | 0.9758 | -0.46561 | 8.5184
112 | 0.031313 | 0.0078771 | -0.031277 | -0.007855 | 3.5372e-05 | 2.2127e-05 | 0.047857 | 0.047857 | 0.047857 | 0.97382 | -0.50458 | 0.97261 | -0.52826 | 13.1476
113 | 0.010598 | 0.0026538 | -0.010596 | -0.0026528 | 2.075e-06 | 1.0517e-06 | 0.015987 | 0.015987 | 0.015987 | 0.98639 | -0.25985 | 0.98617 | -0.26396 | 4.392
114 | 0.0095454 | 0.0023895 | -0.0095438 | -0.0023887 | 1.6201e-06 | 7.7117e-07 | 0.014402 | 0.014402 | 0.014402 | 0.98617 | -0.26396 | 0.98599 | -0.26753 | 3.9566
115 | 0.0067613 | 0.0016914 | -0.0067598 | -0.0016909 | 1.428e-06 | 4.4746e-07 | 0.010203 | 0.010203 | 0.010203 | 0.98599 | -0.26753 | 0.98576 | -0.27197 | 2.803
116 | 0.0062602 | 0.0015657 | -0.0062601 | -0.0015657 | 7.9332e-08 | 2.0564e-08 | 0.0094486 | 0.0094486 | 0.0094486 | 0.98576 | -0.27197 | 0.98575 | -0.27224 | 2.5958
117 | -0.073095 | -0.018423 | 0.073189 | 0.018482 | 9.4546e-05 | 5.8211e-05 | 0.11132 | 0.11132 | 0.11132 | 0.97736 | -0.435 | 0.97874 | -0.40801 | 10.1944
118 | 0.0059764 | 0.0014946 | -0.0059755 | -0.0014944 | 9.389e-07 | 2.087e-07 | 0.0090204 | 0.0090205 | 0.0090205 | 0.98575 | -0.27224 | 0.98558 | -0.27554 | 2.4782
119 | 0.0054613 | 0.0013655 | -0.0054598 | -0.0013653 | 1.552e-06 | 2.1757e-07 | 0.0082443 | 0.0082446 | 0.0082446 | 0.98558 | -0.27554 | 0.98528 | -0.28152 | 2.265
120 | 0.0047627 | 0.0011906 | -0.004762 | -0.0011906 | 7.3084e-07 | -1.2058e-08 | 0.0071918 | 0.007192 | 0.007192 | 0.98528 | -0.28152 | 0.98511 | -0.28474 | 1.9758
121 | 0.0043696 | 0.0010923 | -0.0043689 | -0.0010924 | 7.2866e-07 | -1.0157e-07 | 0.0065993 | 0.0065995 | 0.0065995 | 0.98511 | -0.28474 | 0.98493 | -0.28825 | 1.8131
122 | -0.0049247 | -0.001234 | 0.0049251 | 0.001234 | 3.734e-07 | 1.3271e-08 | 0.0074667 | 0.0074666 | 0.0074667 | 0.98142 | -0.35659 | 0.9815 | -0.355 | 2.0513
123 | 0.0044552 | 0.0011163 | -0.004455 | -0.0011164 | 2.6213e-07 | -2.5804e-08 | 0.0067549 | 0.006755 | 0.006755 | 0.98142 | -0.35659 | 0.98136 | -0.35783 | 1.8558
124 | -0.0066504 | -0.0016664 | 0.0066505 | 0.0016664 | 3.4444e-08 | 1.0624e-08 | 0.010082 | 0.010082 | 0.010082 | 0.9815 | -0.355 | 0.98151 | -0.35489 | 2.7699
125 | 0.0030528 | 0.00076492 | -0.0030526 | -0.00076506 | 1.4578e-07 | -1.3593e-07 | 0.0046288 | 0.0046289 | 0.0046289 | 0.98136 | -0.35783 | 0.9813 | -0.35883 | 1.2717
126 | -0.0083827 | -0.0021006 | 0.0083845 | 0.0021013 | 1.7782e-06 | 7.6691e-07 | 0.012708 | 0.012708 | 0.012708 | 0.98151 | -0.35489 | 0.98173 | -0.35044 | 3.4913
127 | -0.010061 | -0.0025216 | 0.010062 | 0.0025219 | 7.5369e-07 | 3.7308e-07 | 0.01525 | 0.01525 | 0.01525 | 0.98173 | -0.35044 | 0.98181 | -0.34887 | 4.1895
128 | -0.011229 | -0.0028145 | 0.011233 | 0.0028162 | 3.2473e-06 | 1.7001e-06 | 0.017019 | 0.017019 | 0.017019 | 0.98181 | -0.34887 | 0.98212 | -0.3428 | 4.6756
129 | -0.012815 | -0.0032129 | 0.012817 | 0.0032139 | 1.8584e-06 | 1.023e-06 | 0.019417 | 0.019417 | 0.019417 | 0.98212 | -0.3428 | 0.98228 | -0.33975 | 5.3344
130 | -0.0010581 | -0.00026477 | 0.0010581 | 0.00026425 | 4.4301e-08 | -5.2808e-07 | 0.001621 | 0.0016208 | 0.001621 | 0.97118 | -0.55745 | 0.97122 | -0.55657 | 0.44532
131 | 0.00045495 | 0.00011362 | -0.00045494 | -0.00011402 | 5.9053e-09 | -3.9733e-07 | 0.00069692 | 0.00069706 | 0.00069706 | 0.97118 | -0.55745 | 0.97117 | -0.55772 | 0.1915
132 | 0.0049156 | 0.0012307 | -0.0049145 | -0.0012306 | 1.1258e-06 | 6.5605e-08 | 0.0075307 | 0.007531 | 0.007531 | 0.97122 | -0.55657 | 0.97098 | -0.56138 | 2.0689
133 | -0.0059737 | -0.0014949 | 0.0059758 | 0.0014954 | 2.0637e-06 | 5.0728e-07 | 0.0091515 | 0.0091512 | 0.0091515 | 0.97122 | -0.55657 | 0.97159 | -0.54931 | 2.5142
134 | 0.0036802 | 0.00092126 | -0.0036799 | -0.00092136 | 2.6794e-07 | -1.0638e-07 | 0.0056395 | 0.0056396 | 0.0056396 | 0.97098 | -0.56138 | 0.9709 | -0.56291 | 1.5493
135 | -0.0064534 | -0.0016151 | 0.0064564 | 0.001616 | 3.0127e-06 | 9.0886e-07 | 0.0098827 | 0.0098823 | 0.0098827 | 0.97159 | -0.54931 | 0.97209 | -0.5395 | 2.715
136 | 0.0030289 | 0.0007582 | -0.0030286 | -0.00075848 | 3.1987e-07 | -2.848e-07 | 0.0046418 | 0.004642 | 0.004642 | 0.9709 | -0.56291 | 0.97079 | -0.56513 | 1.2753
137 | -0.0064564 | -0.001616 | 0.0064576 | 0.0016164 | 1.1838e-06 | 3.5681e-07 | 0.0098823 | 0.0098822 | 0.0098823 | 0.97209 | -0.5395 | 0.97228 | -0.53565 | 2.7149
138 | 0.01224 | 0.0030675 | -0.012237 | -0.0030659 | 3.002e-06 | 1.6206e-06 | 0.018448 | 0.018448 | 0.018448 | 0.98727 | -0.24353 | 0.987 | -0.24868 | 5.0681
139 | 0.0024803 | 0.00062107 | -0.0024803 | -0.00062116 | 5.3778e-08 | -8.8267e-08 | 0.0038016 | 0.0038016 | 0.0038016 | 0.97079 | -0.56513 | 0.97077 | -0.56559 | 1.0444
140 | 0.001937 | 0.00048492 | -0.0019368 | -0.00048541 | 1.4594e-07 | -4.8941e-07 | 0.0029205 | 0.0029207 | 0.0029207 | 0.98682 | -0.25227 | 0.98674 | -0.25385 | 0.8024
141 | -0.011378 | -0.0028502 | 0.01138 | 0.0028512 | 1.9475e-06 | 1.0209e-06 | 0.017157 | 0.017157 | 0.017157 | 0.98682 | -0.25227 | 0.987 | -0.24868 | 4.7134
142 | 0.0094413 | 0.0023653 | -0.0094401 | -0.0023647 | 1.2447e-06 | 5.8741e-07 | 0.014236 | 0.014236 | 0.014236 | 0.98682 | -0.25227 | 0.98668 | -0.25504 | 3.911
143 | 0.0080366 | 0.0020129 | -0.0080349 | -0.0020123 | 1.6974e-06 | 6.9283e-07 | 0.01212 | 0.01212 | 0.01212 | 0.98668 | -0.25504 | 0.98645 | -0.25947 | 3.3296
144 | -0.0084658 | -0.0021197 | 0.008466 | 0.0021198 | 1.3279e-07 | 5.8822e-08 | 0.012956 | 0.012956 | 0.012956 | 0.97228 | -0.53565 | 0.9723 | -0.53532 | 3.5593
145 | 0.0016605 | 0.00041572 | -0.0016605 | -0.00041578 | 1.42e-08 | -6.3182e-08 | 0.0025451 | 0.0025452 | 0.0025452 | 0.97077 | -0.56559 | 0.97076 | -0.56577 | 0.69922
146 | -0.010897 | -0.0027291 | 0.010898 | 0.0027297 | 1.0656e-06 | 5.5523e-07 | 0.016677 | 0.016677 | 0.016677 | 0.9723 | -0.53532 | 0.9724 | -0.53327 | 4.5815
147 | 0.0031847 | 0.00079558 | -0.0031847 | -0.00079562 | 5.222e-08 | -4.3162e-08 | 0.0048105 | 0.0048105 | 0.0048105 | 0.98493 | -0.28825 | 0.98491 | -0.2886 | 1.3216
148 | 0.0031847 | 0.00079562 | -0.003184 | -0.00079617 | 6.6144e-07 | -5.464e-07 | 0.0048105 | 0.0048109 | 0.0048109 | 0.98491 | -0.2886 | 0.98469 | -0.29296 | 1.3217
149 | 0.003184 | 0.00079617 | -0.0031833 | -0.00079675 | 7.0966e-07 | -5.8559e-07 | 0.0048109 | 0.0048113 | 0.0048113 | 0.98469 | -0.29296 | 0.98445 | -0.29765 | 1.3218
150 | 0.0016105 | 0.00040256 | -0.0016105 | -0.00040263 | 1.2091e-08 | -6.1464e-08 | 0.0024339 | 0.0024339 | 0.0024339 | 0.98445 | -0.29765 | 0.98444 | -0.29781 | 0.66866
151 | 0.1833 | 0.046881 | -0.18318 | -0.046804 | 0.00012056 | 7.6648e-05 | 0.27309 | 0.27309 | 0.27309 | 1 | 0 | 0.99928 | -0.0136 | 25.0083
152 | 0.15655 | 0.040117 | -0.15637 | -0.040007 | 0.00017369 | 0.00011016 | 0.23342 | 0.23342 | 0.23342 | 0.99928 | -0.0136 | 0.99807 | -0.036518 | 21.3758
153 | 0.026636 | 0.0066871 | -0.026606 | -0.0066684 | 3.0209e-05 | 1.8664e-05 | 0.039668 | 0.039668 | 0.039668 | 0.99928 | -0.0136 | 0.99804 | -0.037405 | 10.8977
154 | 0.003968 | 0.00099347 | -0.0039677 | -0.00099358 | 3.1525e-07 | -1.1199e-07 | 0.0059163 | 0.0059164 | 0.0059164 | 0.99793 | -0.039143 | 0.99784 | -0.040812 | 1.6254
155 | 0.15446 | 0.039527 | -0.1543 | -0.039425 | 0.00016103 | 0.00010211 | 0.23057 | 0.23057 | 0.23057 | 0.99807 | -0.036518 | 0.99693 | -0.058076 | 21.1145
156 | 0.019387 | 0.0048592 | -0.019387 | -0.0048589 | 5.2432e-07 | 3.137e-07 | 0.028905 | 0.028905 | 0.028905 | 0.99804 | -0.037405 | 0.99801 | -0.037972 | 7.941
157 | 0.0035107 | 0.00087906 | -0.0035103 | -0.0008793 | 3.8581e-07 | -2.434e-07 | 0.005235 | 0.0052352 | 0.0052352 | 0.99784 | -0.040812 | 0.99772 | -0.043121 | 1.4382
158 | 0.15355 | 0.039239 | -0.15337 | -0.03912 | 0.0001874 | 0.00011882 | 0.22946 | 0.22946 | 0.22946 | 0.99693 | -0.058076 | 0.99561 | -0.083345 | 21.0131
159 | 0.014653 | 0.0036726 | -0.014653 | -0.0036724 | 3.3641e-07 | 1.9074e-07 | 0.021848 | 0.021848 | 0.021848 | 0.99801 | -0.037972 | 0.99799 | -0.038454 | 6.0022
160 | 0.00093294 | 0.00023334 | -0.00093291 | -0.00023381 | 2.6901e-08 | -4.6673e-07 | 0.0013912 | 0.0013914 | 0.0013914 | 0.99772 | -0.043121 | 0.99769 | -0.043726 | 0.38225
161 | 0.0089057 | 0.002232 | -0.008905 | -0.0022317 | 7.0811e-07 | 3.1327e-07 | 0.013279 | 0.013279 | 0.013279 | 0.99799 | -0.038454 | 0.9979 | -0.040123 | 3.648
162 | 0.0016105 | 0.00040263 | -0.0016103 | -0.00040346 | 1.6468e-07 | -8.369e-07 | 0.0024339 | 0.0024342 | 0.0024342 | 0.98444 | -0.29781 | 0.98433 | -0.29996 | 0.66875
163 | -0.012045 | -0.0030193 | 0.012046 | 0.0030196 | 4.293e-07 | 2.3007e-07 | 0.018127 | 0.018127 | 0.018127 | 0.98877 | -0.21486 | 0.98881 | -0.21411 | 4.9801
164 | 0.010767 | 0.002699 | -0.010766 | -0.0026981 | 1.8435e-06 | 9.3974e-07 | 0.016204 | 0.016204 | 0.016204 | 0.98877 | -0.21486 | 0.98859 | -0.21846 | 4.4517
165 | -0.012927 | -0.0032404 | 0.01293 | 0.0032421 | 2.9743e-06 | 1.6346e-06 | 0.019454 | 0.019454 | 0.019454 | 0.98881 | -0.21411 | 0.98906 | -0.20929 | 5.3444
166 | -0.014045 | -0.0035216 | 0.014046 | 0.0035218 | 3.7106e-07 | 2.0904e-07 | 0.021131 | 0.021131 | 0.021131 | 0.98906 | -0.20929 | 0.98909 | -0.20873 | 5.8054
167 | -0.014829 | -0.0037181 | 0.014833 | 0.0037204 | 4.0658e-06 | 2.3225e-06 | 0.02231 | 0.02231 | 0.02231 | 0.98909 | -0.20873 | 0.98938 | -0.20298 | 6.129
168 | -0.015587 | -0.0039093 | 0.015587 | 0.0039094 | 1.7915e-07 | 1.0349e-07 | 0.023443 | 0.023443 | 0.023443 | 0.98938 | -0.20298 | 0.98939 | -0.20274 | 6.4404
169 | 0.0013752 | 0.00034429 | -0.0013752 | -0.00034454 | 3.7378e-08 | -2.5341e-07 | 0.0021079 | 0.002108 | 0.002108 | 0.97076 | -0.56577 | 0.97073 | -0.56634 | 0.57912
170 | 0.00089304 | 0.0002237 | -0.00089304 | -0.00022382 | 6.8593e-09 | -1.1628e-07 | 0.0013689 | 0.0013689 | 0.0013689 | 0.97073 | -0.56634 | 0.97072 | -0.5665 | 0.37608
171 | -0.027656 | -0.0069418 | 0.027671 | 0.0069508 | 1.4533e-05 | 9.0329e-06 | 0.042341 | 0.04234 | 0.042341 | 0.97203 | -0.53981 | 0.97259 | -0.5288 | 11.632
172 | 0.026337 | 0.0066111 | -0.026308 | -0.0065934 | 2.8542e-05 | 1.7687e-05 | 0.040321 | 0.040321 | 0.040321 | 0.97203 | -0.53981 | 0.97088 | -0.56256 | 11.0772
173 | -0.029814 | -0.007488 | 0.029815 | 0.0074885 | 7.7588e-07 | 4.8422e-07 | 0.04562 | 0.04562 | 0.04562 | 0.97259 | -0.5288 | 0.97261 | -0.52826 | 12.5329
174 | 0.002244 | 0.00056223 | -0.0022439 | -0.00056238 | 7.2653e-08 | -1.5622e-07 | 0.0034385 | 0.0034385 | 0.0034385 | 0.97109 | -0.55859 | 0.97106 | -0.55927 | 0.94465
175 | -0.002244 | -0.00056223 | 0.0022451 | 0.00055992 | 1.0707e-06 | -2.305e-06 | 0.0034385 | 0.0034374 | 0.0034385 | 0.97109 | -0.55859 | 0.9716 | -0.54855 | 0.94463
176 | -0.014316 | -0.0035851 | 0.014403 | 0.003635 | 8.7308e-05 | 4.9838e-05 | 0.021924 | 0.021922 | 0.021924 | 0.9716 | -0.54855 | 0.97807 | -0.42123 | 6.0231
177 | -0.0049584 | -0.0012427 | 0.0049584 | 0.0012427 | 1.1365e-09 | 7.5405e-11 | 0.0075959 | 0.0075959 | 0.0075959 | 0.97134 | -0.55416 | 0.97134 | -0.55415 | 2.0868
178 | -0.0099187 | -0.0024859 | 0.0099215 | 0.0024873 | 2.7858e-06 | 1.3845e-06 | 0.015195 | 0.015195 | 0.015195 | 0.97134 | -0.55415 | 0.97164 | -0.54826 | 4.1744
179 | -0.011484 | -0.0028788 | 0.011495 | 0.0028849 | 1.1429e-05 | 6.093e-06 | 0.017587 | 0.017587 | 0.017587 | 0.97164 | -0.54826 | 0.9727 | -0.52739 | 4.8316
180 | 0.017976 | 0.0045048 | -0.017975 | -0.0045045 | 5.1062e-07 | 3.0445e-07 | 0.027499 | 0.027499 | 0.027499 | 0.9727 | -0.52739 | 0.97267 | -0.52799 | 7.5546
181 | 0.016222 | 0.0040652 | -0.016221 | -0.0040644 | 1.3958e-06 | 8.1829e-07 | 0.024817 | 0.024817 | 0.024817 | 0.97267 | -0.52799 | 0.97258 | -0.52979 | 6.8179
182 | 0.0014773 | 0.00036775 | -0.0014772 | -0.00036798 | 3.8392e-08 | -2.2868e-07 | 0.0022495 | 0.0022496 | 0.0022496 | 0.97681 | -0.44729 | 0.97679 | -0.44784 | 0.61801
183 | 0.0013418 | 0.00033404 | -0.0013416 | -0.00033541 | 1.8621e-07 | -1.369e-06 | 0.0020433 | 0.0020438 | 0.0020438 | 0.97679 | -0.44784 | 0.97664 | -0.45077 | 0.56149
184 | 0.0010453 | 0.00026114 | -0.0010453 | -0.00026133 | 1.4812e-08 | -1.8545e-07 | 0.0015923 | 0.0015924 | 0.0015924 | 0.97664 | -0.45077 | 0.97662 | -0.45106 | 0.43747
185 | 0.00022387 | 5.546e-05 | -0.00022386 | -5.6105e-05 | 2.2523e-09 | -6.4499e-07 | 0.00034086 | 0.00034109 | 0.00034109 | 0.97662 | -0.45106 | 0.97661 | -0.45128 | 0.093706
186 | 0.0042376 | 0.0010619 | -0.0042373 | -0.001062 | 2.441e-07 | -5.6718e-08 | 0.006319 | 0.0063191 | 0.0063191 | 0.99787 | -0.040853 | 0.9978 | -0.042062 | 1.736
187 | -0.0064044 | -0.001605 | 0.0064046 | 0.001605 | 2.2269e-07 | 5.7464e-08 | 0.0095502 | 0.0095502 | 0.0095502 | 0.99787 | -0.040853 | 0.9979 | -0.040123 | 2.6237
188 | -0.075972 | -0.019179 | 0.076089 | 0.019252 | 0.00011741 | 7.2488e-05 | 0.11555 | 0.11555 | 0.11555 | 0.97874 | -0.40801 | 0.98039 | -0.3758 | 10.5817
189 | -0.081833 | -0.020691 | 0.081851 | 0.020702 | 1.7851e-05 | 1.1075e-05 | 0.12427 | 0.12427 | 0.12427 | 0.98039 | -0.3758 | 0.98063 | -0.37125 | 11.38
190 | -0.11112 | -0.028055 | 0.11123 | 0.028124 | 0.00011059 | 6.9603e-05 | 0.16869 | 0.16869 | 0.16869 | 0.98063 | -0.37125 | 0.98169 | -0.3505 | 15.4478
191 | 0.029269 | 0.0073525 | -0.029225 | -0.007325 | 4.4102e-05 | 2.7475e-05 | 0.04442 | 0.04442 | 0.04442 | 0.98063 | -0.37125 | 0.97901 | -0.40287 | 12.2034
192 | -0.117 | -0.029569 | 0.11711 | 0.029643 | 0.00011692 | 7.3698e-05 | 0.17743 | 0.17743 | 0.17743 | 0.98169 | -0.3505 | 0.98276 | -0.32968 | 16.2478
193 | 0.010003 | 0.0025075 | -0.010002 | -0.0025067 | 1.7513e-06 | 8.6688e-07 | 0.015205 | 0.015205 | 0.015205 | 0.97901 | -0.40287 | 0.97883 | -0.40655 | 4.1771
194 | 0.025093 | 0.0063216 | -0.025088 | -0.0063195 | 4.9451e-06 | 2.1239e-06 | 0.038005 | 0.038005 | 0.038005 | 0.98276 | -0.32968 | 0.98255 | -0.3338 | 3.4803
195 | 0.017721 | 0.0044733 | -0.01772 | -0.004473 | 1.3942e-06 | 3.0444e-07 | 0.026849 | 0.026849 | 0.026849 | 0.98255 | -0.3338 | 0.98247 | -0.33544 | 2.4587
196 | 0.00075658 | 0.00018734 | -0.00075649 | -0.00018959 | 9.1701e-08 | -2.259e-06 | 0.0011502 | 0.0011511 | 0.0011511 | 0.97807 | -0.42123 | 0.97794 | -0.42378 | 0.31623
197 | -0.015635 | -0.0039415 | 0.015697 | 0.0039663 | 6.1641e-05 | 2.4811e-05 | 0.023796 | 0.02379 | 0.023796 | 0.97807 | -0.42123 | 0.98228 | -0.33908 | 3.2686
198 | -0.065172 | -0.016474 | 0.065184 | 0.016482 | 1.2552e-05 | 7.6434e-06 | 0.098833 | 0.098833 | 0.098833 | 0.98172 | -0.35066 | 0.98192 | -0.34664 | 9.0507
199 | 0.016468 | 0.0041594 | -0.016466 | -0.0041589 | 2.8689e-06 | 4.3618e-07 | 0.024954 | 0.024954 | 0.024954 | 0.98247 | -0.33544 | 0.98228 | -0.33908 | 2.2852
200 | -0.080155 | -0.020244 | 0.080182 | 0.02026 | 2.6578e-05 | 1.6462e-05 | 0.12148 | 0.12148 | 0.12148 | 0.98228 | -0.33975 | 0.98263 | -0.33284 | 11.1245
201 | 0.067338 | 0.01703 | -0.067316 | -0.017016 | 2.2233e-05 | 1.3581e-05 | 0.10206 | 0.10206 | 0.10206 | 0.98228 | -0.33975 | 0.98192 | -0.34664 | 9.3464
202 | -0.081005 | -0.020467 | 0.081066 | 0.020504 | 6.0504e-05 | 3.75e-05 | 0.12273 | 0.12273 | 0.12273 | 0.98263 | -0.33284 | 0.98344 | -0.31727 | 11.2387
203 | -0.082029 | -0.020746 | 0.082064 | 0.020767 | 3.451e-05 | 2.1405e-05 | 0.12418 | 0.12418 | 0.12418 | 0.98344 | -0.31727 | 0.98389 | -0.3085 | 11.3722
204 | -0.083126 | -0.021033 | 0.083242 | 0.021106 | 0.00011673 | 7.2455e-05 | 0.12579 | 0.12579 | 0.12579 | 0.98389 | -0.3085 | 0.9854 | -0.27928 | 11.5192
205 | -0.012532 | -0.0031391 | 0.012533 | 0.0031395 | 8.5766e-07 | 4.7174e-07 | 0.019176 | 0.019176 | 0.019176 | 0.9724 | -0.53327 | 0.97247 | -0.53183 | 5.2682
206 | -0.014585 | -0.0036539 | 0.014586 | 0.0036547 | 1.4173e-06 | 8.1291e-07 | 0.022317 | 0.022316 | 0.022317 | 0.97247 | -0.53183 | 0.97258 | -0.52979 | 6.1309
207 | -0.083932 | -0.021279 | 0.083944 | 0.021286 | 1.1577e-05 | 7.1893e-06 | 0.12683 | 0.12683 | 0.12683 | 0.9854 | -0.27928 | 0.98554 | -0.27642 | 11.6145
208 | -0.084582 | -0.021446 | 0.084589 | 0.02145 | 6.0715e-06 | 3.772e-06 | 0.12779 | 0.12779 | 0.12779 | 0.98554 | -0.27642 | 0.98562 | -0.27492 | 11.7028
209 | -0.002491 | -0.00062411 | 0.0024911 | 0.00062377 | 1.8976e-07 | -3.3602e-07 | 0.0037577 | 0.0037576 | 0.0037577 | 0.98637 | -0.26107 | 0.98645 | -0.25947 | 1.0323
210 | 0.0010094 | 0.0002528 | -0.0010094 | -0.00025298 | 1.2915e-08 | -1.8132e-07 | 0.0015227 | 0.0015228 | 0.0015228 | 0.98637 | -0.26107 | 0.98635 | -0.26134 | 0.41835
211 | 0.0036136 | 0.00090475 | -0.003613 | -0.00090509 | 6.7647e-07 | -3.4199e-07 | 0.0054507 | 0.005451 | 0.005451 | 0.98645 | -0.25947 | 0.98625 | -0.26341 | 1.4975
212 | 0.0012345 | 0.00030901 | -0.0012345 | -0.00030911 | 1.055e-08 | -9.6737e-08 | 0.0018625 | 0.0018625 | 0.0018625 | 0.98625 | -0.26341 | 0.98624 | -0.26359 | 0.51169
213 | 0.0010351 | 0.00025912 | -0.0010351 | -0.00025941 | 2.1875e-08 | -2.9122e-07 | 0.0015616 | 0.0015617 | 0.0015617 | 0.98624 | -0.26359 | 0.98622 | -0.26403 | 0.42904
214 | 0.0012792 | 0.00032049 | -0.0012792 | -0.0003206 | 1.3421e-08 | -1.1306e-07 | 0.0019338 | 0.0019338 | 0.0019338 | 0.98433 | -0.29996 | 0.98432 | -0.30018 | 0.53127

## res_trafo
| p_hv_mw | q_hv_mvar | p_lv_mw | q_lv_mvar | pl_mw | ql_mvar | i_hv_ka | i_lv_ka | vm_hv_pu | va_hv_degree | vm_lv_pu | va_lv_degree | loading_percent
0 | -1.2729e-15 | -1.3162e-15 | 0.00165 | 1.2699e-07 | 0.00165 | 1.2699e-07 | 5.2857e-17 | 0.0023815 | 0.99998 | 149.9956 | 1 | 0 | 0.2619

## res_ext_grid
| p_mw | q_mvar
0 | 0.43667 | 0.11147

## res_load
| p_mw | q_mvar
0 | 0.0023371 | 0.00058574
1 | 0.0020613 | 0.00051662
2 | 0.0020561 | 0.00051531
3 | 0.0020565 | 0.00051541
4 | 0.0027275 | 0.00068358
5 | 0.002053 | 0.00051453
6 | 0.00036365 | 9.1139e-05
7 | 0.001191 | 0.0002985
8 | 0.0027258 | 0.00068316
9 | 0.0020536 | 0.00051468
10 | 0.00027161 | 6.8073e-05
11 | 0.0012084 | 0.00030286
12 | 0.0015462 | 0.00038751
13 | 0.00056194 | 0.00014084
14 | 0.0023002 | 0.00057649
15 | 0.00035056 | 8.786e-05
16 | 0.00041586 | 0.00010422
17 | 0.00033674 | 8.4395e-05
18 | 0.00054554 | 0.00013672
19 | 0.00029626 | 7.425e-05
20 | 0.00037639 | 9.4333e-05
21 | 0.00041196 | 0.00010325
22 | 0.00012641 | 3.1681e-05
23 | 0.00026145 | 6.5526e-05
24 | 0.00027129 | 6.7992e-05
25 | 0.00067398 | 0.00016891
26 | 0.00016979 | 4.2553e-05
27 | 0.00025795 | 6.4648e-05
28 | 0.0015182 | 0.0003805
29 | 0.007597 | 0.001904
30 | 0.0024112 | 0.00060429
31 | 0.0012942 | 0.00032436
32 | 0.0067687 | 0.0016964
33 | 0.00070428 | 0.00017651
34 | 0.0058761 | 0.0014727
35 | 0.0011648 | 0.00029191
36 | 0.00066434 | 0.0001665
37 | 0.0010744 | 0.00026928
38 | 0.00085608 | 0.00021455
39 | 0.00078851 | 0.00019762
40 | 0.0028563 | 0.00071586
41 | 0.004143 | 0.0010383
42 | 0.0050054 | 0.0012545
43 | 0.00071258 | 0.00017859
44 | 0.0023008 | 0.00057663
45 | 0.0088249 | 0.0022117
46 | 0.00074203 | 0.00018597
47 | 0.0011841 | 0.00029677
48 | 0.00097289 | 0.00024383
49 | 0.001425 | 0.00035715
50 | 0.0023261 | 0.00058298
51 | 0.001794 | 0.00044962
52 | 0.0012185 | 0.00030539
53 | 0.0012204 | 0.00030585
54 | 0.0034379 | 0.00086161
55 | 0.0020177 | 0.00050568
56 | 0.0022818 | 0.00057186
57 | 0.0055213 | 0.0013838
58 | 0.0065486 | 0.0016412
59 | 0.0001948 | 4.8821e-05
60 | 0.0020586 | 0.00051593
61 | 0.0023388 | 0.00058616
62 | 0.002935 | 0.00073559
63 | 0.0051951 | 0.001302
64 | 0.0044375 | 0.0011121
65 | 0.0021218 | 0.00053177
66 | 0.0011536 | 0.00028912
67 | 0.0013702 | 0.00034341
68 | 0.0012257 | 0.00030719
69 | 0.00062722 | 0.0001572
70 | 0.0011434 | 0.00028656
71 | 0.00079972 | 0.00020043
72 | 0.00030579 | 7.6639e-05
73 | 0.0015395 | 0.00038584
74 | 0.00091227 | 0.00022864
75 | 0.0011527 | 0.00028889
76 | 0.0010506 | 0.00026329
77 | 0.0027825 | 0.00069736
78 | 0.020334 | 0.0050961
79 | 0.00049968 | 0.00012523
80 | 0.0031361 | 0.00078598
81 | 0.00028366 | 7.1092e-05
82 | 0.00051415 | 0.00012886
83 | 0.00069706 | 0.0001747
84 | 0.00039235 | 9.8333e-05
85 | 0.00046948 | 0.00011766
86 | 0.0017253 | 0.00043241
87 | 0.0014022 | 0.00035143
88 | 0.0017322 | 0.00043413
89 | 0.0030526 | 0.00076506
90 | 0.0016768 | 0.00042025
91 | 0.0011673 | 0.00029256
92 | 0.0015828 | 0.00039669
93 | 0.00060311 | 0.00015115
94 | 0.00045494 | 0.00011402
95 | 0.0012343 | 0.00030934
96 | 0.00047761 | 0.0001197
97 | 0.00065102 | 0.00016316
98 | 0.00097283 | 0.00024381
99 | 0.00054827 | 0.00013741
100 | 0.0019368 | 0.00048541
101 | 0.00085664 | 0.00021469
102 | 0.0014035 | 0.00035175
103 | 0.0020083 | 0.00050332
104 | 0.00081973 | 0.00020544
105 | 0.0024313 | 0.00060934
106 | 0.0011842 | 0.00029678
107 | 0.0015728 | 0.00039419
108 | 0.013982 | 0.0035043
109 | 0.0019142 | 0.00047974
110 | 0.0072187 | 0.0018092
111 | 0.00045695 | 0.00011452
112 | 0.00074228 | 0.00018603
113 | 0.0047333 | 0.0011863
114 | 0.00052371 | 0.00013125
115 | 0.0025774 | 0.00064596
116 | 0.0057474 | 0.0014404
117 | 0.00093291 | 0.00023381
118 | 0.001278 | 0.00032029
119 | 0.00088131 | 0.00022088
120 | 0.010766 | 0.0026981
121 | 0.0011153 | 0.00027952
122 | 0.00078313 | 0.00019627
123 | 0.00075364 | 0.00018888
124 | 0.0013965 | 0.00035
125 | 0.00028527 | 7.1496e-05
126 | 0.00048216 | 0.00012084
127 | 0.0013193 | 0.00033065
128 | 0.0021433 | 0.00053717
129 | 0.026308 | 0.0065934
130 | 0.0014625 | 0.00036654
131 | 0.0022439 | 0.00056238
132 | 0.012071 | 0.0030252
133 | 0.0049584 | 0.0012427
134 | 0.0049603 | 0.0012432
135 | 0.0015624 | 0.00039157
136 | 0.0016241 | 0.00040705
137 | 0.0017528 | 0.00043929
138 | 0.00039639 | 9.9346e-05
139 | 0.00013541 | 3.3938e-05
140 | 0.00029633 | 7.4268e-05
141 | 0.00082141 | 0.00020587
142 | 0.00022386 | 5.6105e-05
143 | 0.0021669 | 0.00054307
144 | 0.0042373 | 0.001062
145 | 0.0025004 | 0.00062665
146 | 0.0027825 | 0.00069736
147 | 0.0057444 | 0.0014397
148 | 0.005764 | 0.0014446
149 | 0.019222 | 0.0048175
150 | 0.010002 | 0.0025067
151 | 0.0073666 | 0.0018462
152 | 0.00047563 | 0.0001192
153 | 0.0015723 | 0.00039405
154 | 0.0012512 | 0.00031359
155 | 0.0007685 | 0.0001926
156 | 0.0010803 | 0.00027074
157 | 0.00082317 | 0.00020631
158 | 0.0021315 | 0.00053421
159 | 0.00096372 | 0.00024153
160 | 0.0010618 | 0.00026611
161 | 0.0073388 | 0.0018393
162 | 0.0016886 | 0.0004232
163 | 0.00075649 | 0.00018959
164 | 0.0016335 | 0.0004094
165 | 0.0020523 | 0.00051435
166 | 0.00069012 | 0.00017296
167 | 0.0023006 | 0.00057657
168 | 0.0016346 | 0.00040966
169 | 0.00063843 | 0.00016001
170 | 0.0017742 | 0.00044466
171 | 0.0014815 | 0.00037131
172 | 0.0019301 | 0.00048373
173 | 0.0010094 | 0.00025298
174 | 0.0023784 | 0.00059608
175 | 0.00019946 | 4.9989e-05
176 | 0.00033106 | 8.2971e-05
177 | 0.0012792 | 0.0003206
178 | 0.00089304 | 0.00022382
179 | 0.0041607 | 0.0010428
180 | 0.0010351 | 0.00025941

## dtypes
| element | column | dtype
0 | bus | name | object
1 | bus | vn_kv | float64
2 | bus | type | object
3 | bus | zone | object
4 | bus | in_service | bool
5 | load | name | object
6 | load | bus | uint32
7 | load | p_mw | float64
8 | load | q_mvar | float64
9 | load | const_z_percent | float64
10 | load | const_i_percent | float64
11 | load | sn_mva | float64
12 | load | scaling | float64
13 | load | in_service | bool
14 | load | type | object
15 | ext_grid | name | object
16 | ext_grid | bus | uint32
17 | ext_grid | vm_pu | float64
18 | ext_grid | va_degree | float64
19 | ext_grid | slack_weight | float64
20 | ext_grid | in_service | bool
21 | line | name | object
22 | line | std_type | object
23 | line | from_bus | uint32
24 | line | to_bus | uint32
25 | line | length_km | float64
26 | line | r_ohm_per_km | float64
27 | line | x_ohm_per_km | float64
28 | line | c_nf_per_km | float64
29 | line | g_us_per_km | float64
30 | line | max_i_ka | float64
31 | line | df | float64
32 | line | parallel | uint32
33 | line | type | object
34 | line | in_service | bool
35 | trafo | name | object
36 | trafo | std_type | object
37 | trafo | hv_bus | uint32
38 | trafo | lv_bus | uint32
39 | trafo | sn_mva | float64
40 | trafo | vn_hv_kv | float64
41 | trafo | vn_lv_kv | float64
42 | trafo | vk_percent | float64
43 | trafo | vkr_percent | float64
44 | trafo | pfe_kw | float64
45 | trafo | i0_percent | float64
46 | trafo | shift_degree | float64
47 | trafo | tap_side | object
48 | trafo | tap_neutral | int32
49 | trafo | tap_min | int32
50 | trafo | tap_max | int32
51 | trafo | tap_step_percent | float64
52 | trafo | tap_step_degree | float64
53 | trafo | tap_pos | int32
54 | trafo | tap_phase_shifter | bool
55 | trafo | parallel | uint32
56 | trafo | df | float64
57 | trafo | in_service | bool
58 | line_geodata | coords | object
59 | bus_geodata | x | float64
60 | bus_geodata | y | float64
61 | bus_geodata | coords | object
62 | res_bus | vm_pu | float64
63 | res_bus | va_degree | float64
64 | res_bus | p_mw | float64
65 | res_bus | q_mvar | float64
66 | res_line | p_from_mw | float64
67 | res_line | q_from_mvar | float64
68 | res_line | p_to_mw | float64
69 | res_line | q_to_mvar | float64
70 | res_line | pl_mw | float64
71 | res_line | ql_mvar | float64
72 | res_line | i_from_ka | float64
73 | res_line | i_to_ka | float64
74 | res_line | i_ka | float64
75 | res_line | vm_from_pu | float64
76 | res_line | va_from_degree | float64
77 | res_line | vm_to_pu | float64
78 | res_line | va_to_degree | float64
79 | res_line | loading_percent | float64
80 | res_trafo | p_hv_mw | float64
81 | res_trafo | q_hv_mvar | float64
82 | res_trafo | p_lv_mw | float64
83 | res_trafo | q_lv_mvar | float64
84 | res_trafo | pl_mw | float64
85 | res_trafo | ql_mvar | float64
86 | res_trafo | i_hv_ka | float64
87 | res_trafo | i_lv_ka | float64
88 | res_trafo | vm_hv_pu | float64
89 | res_trafo | va_hv_degree | float64
90 | res_trafo | vm_lv_pu | float64
91 | res_trafo | va_lv_degree | float64
92 | res_trafo | loading_percent | float64
93 | res_ext_grid | p_mw | float64
94 | res_ext_grid | q_mvar | float64
95 | res_load | p_mw | float64
96 | res_load | q_mvar | float64

## parameters
| version | format_version | converged | OPF_converged | name | f_hz | sn_mva
0 | 2.14.6 | 2.14.0 | TRUE | FALSE |  | 50 | 1