## bus
| name | vn_kv | type | zone | in_service
0 | bus_LV_2336-1_0_9_node_0 | 0.4 | n |  | TRUE
1 | bus_LV_2336-1_0_9_node_1 | 0.4 | n |  | TRUE
2 | bus_LV_2336-1_0_9_node_2 | 0.4 | n |  | TRUE
3 | bus_LV_2336-1_0_9_node_3 | 0.4 | n |  | TRUE
4 | bus_LV_2336-1_0_9_node_4 | 0.4 | n |  | TRUE
5 | bus_LV_2336-1_0_9_node_5 | 0.4 | n |  | TRUE
6 | bus_LV_2336-1_0_9_node_6 | 0.4 | n |  | TRUE
7 | bus_LV_2336-1_0_9_node_7 | 0.4 | n |  | TRUE
8 | bus_LV_2336-1_0_9_node_13 | 0.4 | n |  | TRUE
9 | bus_LV_2336-1_0_9_node_12 | 0.4 | n |  | TRUE
10 | bus_LV_2336-1_0_9_node_8 | 0.4 | n |  | TRUE
11 | bus_LV_2336-1_0_9_node_9 | 0.4 | n |  | TRUE
12 | bus_LV_2336-1_0_9_node_10 | 0.4 | n |  | TRUE
13 | bus_LV_2336-1_0_9_node_11 | 0.4 | n |  | TRUE
14 | bus_LV_2336-1_0_9_node_16 | 0.4 | n |  | TRUE
15 | bus_LV_2336-1_0_9_node_15 | 0.4 | n |  | TRUE
16 | bus_LV_2336-1_0_9_node_17 | 0.4 | n |  | TRUE
17 | bus_LV_2336-1_0_9_node_14 | 0.4 | n |  | TRUE
18 | bus_LV_2336-1_0_9_node_18 | 0.4 | n |  | TRUE
19 | bus_LV_2336-1_0_9_node_19 | 0.4 | n |  | TRUE
20 | bus_LV_2336-1_0_9_node_20 | 0.4 | n |  | TRUE
21 | bus_LV_2336-1_0_9_node_23 | 0.4 | n |  | TRUE
22 | bus_LV_2336-1_0_9_node_173 | 0.4 | n |  | TRUE
23 | bus_LV_2336-1_0_9_node_172 | 0.4 | n |  | TRUE
24 | bus_LV_2336-1_0_9_node_21 | 0.4 | n |  | TRUE
25 | bus_LV_2336-1_0_9_node_22 | 0.4 | n |  | TRUE
26 | bus_LV_2336-1_0_9_node_24 | 0.4 | n |  | TRUE
27 | bus_LV_2336-1_0_9_node_25 | 0.4 | n |  | TRUE
28 | bus_LV_2336-1_0_9_node_153 | 0.4 | n |  | TRUE
29 | bus_LV_2336-1_0_9_node_149 | 0.4 | n |  | TRUE
30 | bus_LV_2336-1_0_9_node_150 | 0.4 | n |  | TRUE
31 | bus_LV_2336-1_0_9_node_151 | 0.4 | n |  | TRUE
32 | bus_LV_2336-1_0_9_node_152 | 0.4 | n |  | TRUE
33 | bus_LV_2336-1_0_9_node_163 | 0.4 | n |  | TRUE
34 | bus_LV_2336-1_0_9_node_162 | 0.4 | n |  | TRUE
35 | bus_LV_2336-1_0_9_node_154 | 0.4 | n |  | TRUE
36 | bus_LV_2336-1_0_9_node_155 | 0.4 | n |  | TRUE
37 | bus_LV_2336-1_0_9_node_156 | 0.4 | n |  | TRUE
38 | bus_LV_2336-1_0_9_node_157 | 0.4 | n |  | TRUE
39 | bus_LV_2336-1_0_9_node_178 | 0.4 | n |  | TRUE
40 | bus_LV_2336-1_0_9_node_30 | 0.4 | n |  | TRUE
41 | bus_LV_2336-1_0_9_node_26 | 0.4 | n |  | TRUE
42 | bus_LV_2336-1_0_9_node_27 | 0.4 | n |  | TRUE
43 | bus_LV_2336-1_0_9_node_28 | 0.4 | n |  | TRUE
44 | bus_LV_2336-1_0_9_node_29 | 0.4 | n |  | TRUE
45 | bus_LV_2336-1_0_9_node_31 | 0.4 | n |  | TRUE
46 | bus_LV_2336-1_0_9_node_32 | 0.4 | n |  | TRUE
47 | bus_LV_2336-1_0_9_node_33 | 0.4 | n |  | TRUE
48 | bus_LV_2336-1_0_9_node_60 | 0.4 | n |  | TRUE
49 | bus_LV_2336-1_0_9_node_34 | 0.4 | n |  | TRUE
50 | bus_LV_2336-1_0_9_node_35 | 0.4 | n |  | TRUE
51 | bus_LV_2336-1_0_9_node_46 | 0.4 | n |  | TRUE
52 | bus_LV_2336-1_0_9_node_171 | 0.4 | n |  | TRUE
53 | bus_LV_2336-1_0_9_node_177 | 0.4 | n |  | TRUE
54 | bus_LV_2336-1_0_9_node_39 | 0.4 | n |  | TRUE
55 | bus_LV_2336-1_0_9_node_169 | 0.4 | n |  | TRUE
56 | bus_LV_2336-1_0_9_node_36 | 0.4 | n |  | TRUE
57 | bus_LV_2336-1_0_9_node_37 | 0.4 | n |  | TRUE
58 | bus_LV_2336-1_0_9_node_38 | 0.4 | n |  | TRUE
59 | bus_LV_2336-1_0_9_node_40 | 0.4 | n |  | TRUE
60 | bus_LV_2336-1_0_9_node_41 | 0.4 | n |  | TRUE
61 | bus_LV_2336-1_0_9_node_183 | 0.4 | n |  | TRUE
62 | bus_LV_2336-1_0_9_node_62 | 0.4 | n |  | TRUE
63 | bus_LV_2336-1_0_9_node_190 | 0.4 | n |  | TRUE
64 | bus_LV_2336-1_0_9_node_69 | 0.4 | n |  | TRUE
65 | bus_LV_2336-1_0_9_node_42 | 0.4 | n |  | TRUE
66 | bus_LV_2336-1_0_9_node_43 | 0.4 | n |  | TRUE
67 | bus_LV_2336-1_0_9_node_44 | 0.4 | n |  | TRUE
68 | bus_LV_2336-1_0_9_node_45 | 0.4 | n |  | TRUE
69 | bus_LV_2336-1_0_9_node_50 | 0.4 | n |  | TRUE
70 | bus_LV_2336-1_0_9_node_51 | 0.4 | n |  | TRUE
71 | bus_LV_2336-1_0_9_node_47 | 0.4 | n |  | TRUE
72 | bus_LV_2336-1_0_9_node_48 | 0.4 | n |  | TRUE
73 | bus_LV_2336-1_0_9_node_49 | 0.4 | n |  | TRUE
74 | bus_LV_2336-1_0_9_node_182 | 0.4 | n |  | TRUE
75 | bus_LV_2336-1_0_9_node_70 | 0.4 | n |  | TRUE
76 | bus_LV_2336-1_0_9_node_180 | 0.4 | n |  | TRUE
77 | bus_LV_2336-1_0_9_node_52 | 0.4 | n |  | TRUE
78 | bus_LV_2336-1_0_9_node_53 | 0.4 | n |  | TRUE
79 | bus_LV_2336-1_0_9_node_54 | 0.4 | n |  | TRUE
80 | bus_LV_2336-1_0_9_node_57 | 0.4 | n |  | TRUE
81 | bus_LV_2336-1_0_9_node_55 | 0.4 | n |  | TRUE
82 | bus_LV_2336-1_0_9_node_67 | 0.4 | n |  | TRUE
83 | bus_LV_2336-1_0_9_node_56 | 0.4 | n |  | TRUE
84 | bus_LV_2336-1_0_9_node_58 | 0.4 | n |  | TRUE
85 | bus_LV_2336-1_0_9_node_59 | 0.4 | n |  | TRUE
86 | bus_LV_2336-1_0_9_node_63 | 0.4 | n |  | TRUE
87 | bus_LV_2336-1_0_9_node_64 | 0.4 | n |  | TRUE
88 | bus_LV_2336-1_0_9_node_65 | 0.4 | n |  | TRUE
89 | bus_LV_2336-1_0_9_node_66 | 0.4 | n |  | TRUE
90 | bus_LV_2336-1_0_9_node_68 | 0.4 | n |  | TRUE
91 | bus_LV_2336-1_0_9_node_158 | 0.4 | n |  | TRUE
92 | bus_LV_2336-1_0_9_node_159 | 0.4 | n |  | TRUE
93 | bus_LV_2336-1_0_9_node_161 | 0.4 | n |  | TRUE
94 | bus_LV_2336-1_0_9_node_164 | 0.4 | n |  | TRUE
95 | bus_LV_2336-1_0_9_node_181 | 0.4 | n |  | TRUE
96 | bus_LV_2336-1_0_9_node_175 | 0.4 | n |  | TRUE
97 | bus_LV_2336-1_0_9_node_179 | 0.4 | n |  | TRUE
98 | bus_LV_2336-1_0_9_node_166 | 0.4 | n |  | TRUE
99 | bus_LV_2336-1_0_9_node_167 | 0.4 | n |  | TRUE
100 | bus_LV_2336-1_0_9_node_160 | 0.4 | n |  | TRUE
101 | bus_LV_2336-1_0_9_node_168 | 0.4 | n |  | TRUE
102 | bus_LV_2336-1_0_9_node_165 | 0.4 | n |  | TRUE
103 | bus_MV_37_0_node_172 | 20 | n |  | TRUE

## load
| name | bus | p_mw | q_mvar | const_z_percent | const_i_percent | sn_mva | scaling | in_service | type
0 | LV_2336-1_0_9_load_0 | 0 | 0.0068036 | 0.0017052 | 0 | 0 |  | 1 | TRUE | wye
1 | LV_2336-1_0_9_load_1 | 1 | 0.0014179 | 0.00035535 | 0 | 0 |  | 1 | TRUE | wye
2 | LV_2336-1_0_9_load_4 | 4 | 0.0023575 | 0.00059085 | 0 | 0 |  | 1 | TRUE | wye
3 | LV_2336-1_0_9_load_5 | 5 | 0.0046402 | 0.0011629 | 0 | 0 |  | 1 | TRUE | wye
4 | LV_2336-1_0_9_load_6 | 6 | 0.00077419 | 0.00019403 | 0 | 0 |  | 1 | TRUE | wye
5 | LV_2336-1_0_9_load_7 | 7 | 0.00148 | 0.00037091 | 0 | 0 |  | 1 | TRUE | wye
6 | LV_2336-1_0_9_load_13 | 8 | 0.0026496 | 0.00066406 | 0 | 0 |  | 1 | TRUE | wye
7 | LV_2336-1_0_9_load_12 | 9 | 0.0035276 | 0.0008841 | 0 | 0 |  | 1 | TRUE | wye
8 | LV_2336-1_0_9_load_8 | 10 | 0.011227 | 0.0028137 | 0 | 0 |  | 1 | TRUE | wye
9 | LV_2336-1_0_9_load_16 | 14 | 0.00015341 | 3.8448e-05 | 0 | 0 |  | 1 | TRUE | wye
10 | LV_2336-1_0_9_load_15 | 15 | 0.00019895 | 4.9861e-05 | 0 | 0 |  | 1 | TRUE | wye
11 | LV_2336-1_0_9_load_17 | 16 | 8.7636e-05 | 2.1964e-05 | 0 | 0 |  | 1 | TRUE | wye
12 | LV_2336-1_0_9_load_14 | 17 | 0.00033692 | 8.444e-05 | 0 | 0 |  | 1 | TRUE | wye
13 | LV_2336-1_0_9_load_19 | 19 | 0.00016288 | 4.0822e-05 | 0 | 0 |  | 1 | TRUE | wye
14 | LV_2336-1_0_9_load_23 | 21 | 0.00017612 | 4.4139e-05 | 0 | 0 |  | 1 | TRUE | wye
15 | LV_2336-1_0_9_load_173 | 22 | 0.0001955 | 4.8998e-05 | 0 | 0 |  | 1 | TRUE | wye
16 | LV_2336-1_0_9_load_172 | 23 | 0.00014998 | 3.759e-05 | 0 | 0 |  | 1 | TRUE | wye
17 | LV_2336-1_0_9_load_21 | 24 | 4.5288e-05 | 1.135e-05 | 0 | 0 |  | 1 | TRUE | wye
18 | LV_2336-1_0_9_load_24 | 26 | 0.00040912 | 0.00010254 | 0 | 0 |  | 1 | TRUE | wye
19 | LV_2336-1_0_9_load_25 | 27 | 0.00013525 | 3.3897e-05 | 0 | 0 |  | 1 | TRUE | wye
20 | LV_2336-1_0_9_load_153 | 28 | 0.00032744 | 8.2065e-05 | 0 | 0 |  | 1 | TRUE | wye
21 | LV_2336-1_0_9_load_149 | 29 | 0.000629 | 0.00015764 | 0 | 0 |  | 1 | TRUE | wye
22 | LV_2336-1_0_9_load_162 | 34 | 0.00011664 | 2.9234e-05 | 0 | 0 |  | 1 | TRUE | wye
23 | LV_2336-1_0_9_load_154 | 35 | 0.0004208 | 0.00010546 | 0 | 0 |  | 1 | TRUE | wye
24 | LV_2336-1_0_9_load_155 | 36 | 0.00031367 | 7.8612e-05 | 0 | 0 |  | 1 | TRUE | wye
25 | LV_2336-1_0_9_load_178 | 39 | 0.00071321 | 0.00017875 | 0 | 0 |  | 1 | TRUE | wye
26 | LV_2336-1_0_9_load_30 | 40 | 0.00018018 | 4.5156e-05 | 0 | 0 |  | 1 | TRUE | wye
27 | LV_2336-1_0_9_load_26 | 41 | 0.00035022 | 8.7774e-05 | 0 | 0 |  | 1 | TRUE | wye
28 | LV_2336-1_0_9_load_28 | 43 | 0.0005169 | 0.00012955 | 0 | 0 |  | 1 | TRUE | wye
29 | LV_2336-1_0_9_load_29 | 44 | 0.00044739 | 0.00011213 | 0 | 0 |  | 1 | TRUE | wye
30 | LV_2336-1_0_9_load_31 | 45 | 0.0098809 | 0.0024764 | 0 | 0 |  | 1 | TRUE | wye
31 | LV_2336-1_0_9_load_32 | 46 | 0.0036147 | 0.00090592 | 0 | 0 |  | 1 | TRUE | wye
32 | LV_2336-1_0_9_load_60 | 48 | 0.00043309 | 0.00010854 | 0 | 0 |  | 1 | TRUE | wye
33 | LV_2336-1_0_9_load_34 | 49 | 0.0036147 | 0.00090592 | 0 | 0 |  | 1 | TRUE | wye
34 | LV_2336-1_0_9_load_46 | 51 | 0.0016945 | 0.00042469 | 0 | 0 |  | 1 | TRUE | wye
35 | LV_2336-1_0_9_load_177 | 53 | 0.0028251 | 0.00070803 | 0 | 0 |  | 1 | TRUE | wye
36 | LV_2336-1_0_9_load_39 | 54 | 0.012745 | 0.0031942 | 0 | 0 |  | 1 | TRUE | wye
37 | LV_2336-1_0_9_load_169 | 55 | 0.001578 | 0.00039549 | 0 | 0 |  | 1 | TRUE | wye
38 | LV_2336-1_0_9_load_36 | 56 | 0.032477 | 0.0081395 | 0 | 0 |  | 1 | TRUE | wye
39 | LV_2336-1_0_9_load_37 | 57 | 0.074923 | 0.018777 | 0 | 0 |  | 1 | TRUE | wye
40 | LV_2336-1_0_9_load_183 | 61 | 0.006164 | 0.0015448 | 0 | 0 |  | 1 | TRUE | wye
41 | LV_2336-1_0_9_load_190 | 63 | 0.048919 | 0.01226 | 0 | 0 |  | 1 | TRUE | wye
42 | LV_2336-1_0_9_load_42 | 65 | 0.00091927 | 0.00023039 | 0 | 0 |  | 1 | TRUE | wye
43 | LV_2336-1_0_9_load_43 | 66 | 0.00064588 | 0.00016187 | 0 | 0 |  | 1 | TRUE | wye
44 | LV_2336-1_0_9_load_45 | 68 | 0.00061092 | 0.00015311 | 0 | 0 |  | 1 | TRUE | wye
45 | LV_2336-1_0_9_load_50 | 69 | 0.00087654 | 0.00021968 | 0 | 0 |  | 1 | TRUE | wye
46 | LV_2336-1_0_9_load_47 | 71 | 0.00103 | 0.00025815 | 0 | 0 |  | 1 | TRUE | wye
47 | LV_2336-1_0_9_load_49 | 73 | 0.00047656 | 0.00011944 | 0 | 0 |  | 1 | TRUE | wye
48 | LV_2336-1_0_9_load_182 | 74 | 0.0089359 | 0.0022395 | 0 | 0 |  | 1 | TRUE | wye
49 | LV_2336-1_0_9_load_70 | 75 | 0.00030995 | 7.7682e-05 | 0 | 0 |  | 1 | TRUE | wye
50 | LV_2336-1_0_9_load_53 | 78 | 0.0009986 | 0.00025027 | 0 | 0 |  | 1 | TRUE | wye
51 | LV_2336-1_0_9_load_54 | 79 | 0.00047454 | 0.00011893 | 0 | 0 |  | 1 | TRUE | wye
52 | LV_2336-1_0_9_load_57 | 80 | 0.00039405 | 9.8758e-05 | 0 | 0 |  | 1 | TRUE | wye
53 | LV_2336-1_0_9_load_67 | 82 | 0.001602 | 0.0004015 | 0 | 0 |  | 1 | TRUE | wye
54 | LV_2336-1_0_9_load_56 | 83 | 0.00063183 | 0.00015835 | 0 | 0 |  | 1 | TRUE | wye
55 | LV_2336-1_0_9_load_58 | 84 | 0.00016141 | 4.0453e-05 | 0 | 0 |  | 1 | TRUE | wye
56 | LV_2336-1_0_9_load_59 | 85 | 0.0006023 | 0.00015095 | 0 | 0 |  | 1 | TRUE | wye
57 | LV_2336-1_0_9_load_63 | 86 | 0.00015571 | 3.9025e-05 | 0 | 0 |  | 1 | TRUE | wye
58 | LV_2336-1_0_9_load_64 | 87 | 0.0014933 | 0.00037427 | 0 | 0 |  | 1 | TRUE | wye
59 | LV_2336-1_0_9_load_65 | 88 | 0.0021511 | 0.00053913 | 0 | 0 |  | 1 | TRUE | wye
60 | LV_2336-1_0_9_load_68 | 90 | 0.0073378 | 0.001839 | 0 | 0 |  | 1 | TRUE | wye
61 | LV_2336-1_0_9_load_158 | 91 | 6.9184e-05 | 1.7339e-05 | 0 | 0 |  | 1 | TRUE | wye
62 | LV_2336-1_0_9_load_159 | 92 | 0.00060148 | 0.00015075 | 0 | 0 |  | 1 | TRUE | wye
63 | LV_2336-1_0_9_load_161 | 93 | 0.00011179 | 2.8017e-05 | 0 | 0 |  | 1 | TRUE | wye
64 | LV_2336-1_0_9_load_181 | 95 | 0.00030787 | 7.7159e-05 | 0 | 0 |  | 1 | TRUE | wye
65 | LV_2336-1_0_9_load_175 | 96 | 0.0082322 | 0.0020632 | 0 | 0 |  | 1 | TRUE | wye
66 | LV_2336-1_0_9_load_166 | 98 | 0.00023554 | 5.9031e-05 | 0 | 0 |  | 1 | TRUE | wye
67 | LV_2336-1_0_9_load_167 | 99 | 0.00046267 | 0.00011595 | 0 | 0 |  | 1 | TRUE | wye
68 | LV_2336-1_0_9_load_160 | 100 | 0.00035917 | 9.0015e-05 | 0 | 0 |  | 1 | TRUE | wye
69 | LV_2336-1_0_9_load_168 | 101 | 0.00029702 | 7.444e-05 | 0 | 0 |  | 1 | TRUE | wye
70 | LV_2336-1_0_9_load_165 | 102 | 0.00063084 | 0.0001581 | 0 | 0 |  | 1 | TRUE | wye

## ext_grid
| name | bus | vm_pu | va_degree | slack_weight | in_service
0 |  | 59 | 1 | 0 | 1 | TRUE

## line
| name | std_type | from_bus | to_bus | length_km | r_ohm_per_km | x_ohm_per_km | c_nf_per_km | g_us_per_km | max_i_ka | df | parallel | type | in_service
0 | LV_2336-1_0_9_line_0 |  | 0 | 1 | 0.014981 | 0.125 | 0.08 | 261 | 0 | 0.364 | 1 | 1 | cs | TRUE
1 | LV_2336-1_0_9_line_1 |  | 0 | 2 | 0.02471 | 0.125 | 0.08 | 261 | 0 | 0.364 | 1 | 1 | cs | TRUE
2 | LV_2336-1_0_9_line_2 |  | 2 | 3 | 0.017617 | 0.125 | 0.08 | 261 | 0 | 0.364 | 1 | 1 | cs | TRUE
3 | LV_2336-1_0_9_line_3 |  | 2 | 4 | 0.011274 | 0.125 | 0.08 | 261 | 0 | 0.364 | 1 | 1 | cs | TRUE
4 | LV_2336-1_0_9_line_4 |  | 3 | 5 | 0.024744 | 0.125 | 0.08 | 261 | 0 | 0.364 | 1 | 1 | cs | TRUE
5 | LV_2336-1_0_9_line_5 |  | 5 | 6 | 0.048863 | 0.125 | 0.08 | 261 | 0 | 0.364 | 1 | 1 | cs | TRUE
6 | LV_2336-1_0_9_line_6 |  | 6 | 7 | 0.010769 | 0.125 | 0.08 | 261 | 0 | 0.364 | 1 | 1 | cs | TRUE
7 | LV_2336-1_0_9_line_7 |  | 7 | 8 | 0.038463 | 0.125 | 0.08 | 261 | 0 | 0.364 | 1 | 1 | cs | TRUE
8 | LV_2336-1_0_9_line_8 |  | 8 | 9 | 0.045631 | 0.125 | 0.08 | 261 | 0 | 0.364 | 1 | 1 | cs | TRUE
9 | LV_2336-1_0_9_line_9 |  | 9 | 12 | 0.0076632 | 0.125 | 0.08 | 261 | 0 | 0.364 | 1 | 1 | cs | TRUE
10 | LV_2336-1_0_9_line_10 |  | 10 | 11 | 0.010519 | 0.125 | 0.08 | 261 | 0 | 0.364 | 1 | 1 | cs | TRUE
11 | LV_2336-1_0_9_line_11 |  | 11 | 12 | 0.048908 | 0.125 | 0.08 | 261 | 0 | 0.364 | 1 | 1 | cs | TRUE
12 | LV_2336-1_0_9_line_12 |  | 11 | 13 | 0.079722 | 0.125 | 0.08 | 261 | 0 | 0.364 | 1 | 1 | cs | TRUE
13 | LV_2336-1_0_9_line_13 |  | 13 | 14 | 0.045684 | 0.125 | 0.08 | 261 | 0 | 0.364 | 1 | 1 | cs | TRUE
14 | LV_2336-1_0_9_line_14 |  | 13 | 15 | 0.015809 | 0.125 | 0.08 | 261 | 0 | 0.364 | 1 | 1 | cs | TRUE
15 | LV_2336-1_0_9_line_15 |  | 14 | 16 | 0.039781 | 0.125 | 0.08 | 261 | 0 | 0.364 | 1 | 2 | cs | TRUE
16 | LV_2336-1_0_9_line_16 |  | 15 | 17 | 0.0068088 | 0.125 | 0.08 | 261 | 0 | 0.364 | 1 | 1 | cs | TRUE
17 | LV_2336-1_0_9_line_17 |  | 16 | 18 | 0.013008 | 0.125 | 0.08 | 261 | 0 | 0.364 | 1 | 4 | cs | TRUE
18 | LV_2336-1_0_9_line_18 |  | 18 | 19 | 0.023895 | 0.125 | 0.08 | 261 | 0 | 0.364 | 1 | 4 | cs | TRUE
19 | LV_2336-1_0_9_line_19 |  | 18 | 20 | 0.022263 | 0.125 | 0.08 | 261 | 0 | 0.364 | 1 | 1 | cs | TRUE
20 | LV_2336-1_0_9_line_20 |  | 19 | 21 | 0.080031 | 0.125 | 0.08 | 261 | 0 | 0.364 | 1 | 4 | cs | TRUE
21 | LV_2336-1_0_9_line_21 |  | 20 | 22 | 0.044264 | 0.125 | 0.08 | 261 | 0 | 0.364 | 1 | 1 | cs | TRUE
22 | LV_2336-1_0_9_line_22 |  | 20 | 23 | 0.018581 | 0.125 | 0.08 | 261 | 0 | 0.364 | 1 | 1 | cs | TRUE
23 | LV_2336-1_0_9_line_23 |  | 21 | 24 | 0.0063522 | 0.125 | 0.08 | 261 | 0 | 0.364 | 1 | 4 | cs | TRUE
24 | LV_2336-1_0_9_line_24 |  | 23 | 40 | 0.020088 | 0.125 | 0.08 | 261 | 0 | 0.364 | 1 | 1 | cs | TRUE
25 | LV_2336-1_0_9_line_25 |  | 24 | 25 | 0.15114 | 0.125 | 0.08 | 261 | 0 | 0.364 | 1 | 4 | cs | TRUE
26 | LV_2336-1_0_9_line_26 |  | 25 | 26 | 0.023146 | 0.125 | 0.08 | 261 | 0 | 0.364 | 1 | 4 | cs | TRUE
27 | LV_2336-1_0_9_line_27 |  | 25 | 27 | 0.060308 | 0.125 | 0.08 | 261 | 0 | 0.364 | 1 | 1 | cs | TRUE
28 | LV_2336-1_0_9_line_28 |  | 26 | 28 | 0.011948 | 0.125 | 0.08 | 261 | 0 | 0.364 | 1 | 4 | cs | TRUE
29 | LV_2336-1_0_9_line_29 |  | 28 | 31 | 0.0099937 | 0.125 | 0.08 | 261 | 0 | 0.364 | 1 | 4 | cs | TRUE
30 | LV_2336-1_0_9_line_30 |  | 29 | 30 | 0.030266 | 0.125 | 0.08 | 261 | 0 | 0.364 | 1 | 4 | cs | TRUE
31 | LV_2336-1_0_9_line_31 |  | 29 | 31 | 0.031817 | 0.125 | 0.08 | 261 | 0 | 0.364 | 1 | 4 | cs | TRUE
32 | LV_2336-1_0_9_line_32 |  | 30 | 32 | 0.011382 | 0.125 | 0.08 | 261 | 0 | 0.364 | 1 | 4 | cs | TRUE
33 | LV_2336-1_0_9_line_33 |  | 32 | 33 | 0.063044 | 0.125 | 0.08 | 261 | 0 | 0.364 | 1 | 1 | cs | TRUE
34 | LV_2336-1_0_9_line_34 |  | 32 | 34 | 0.018676 | 0.125 | 0.08 | 261 | 0 | 0.364 | 1 | 4 | cs | TRUE
35 | LV_2336-1_0_9_line_35 |  | 33 | 39 | 0.026945 | 0.125 | 0.08 | 261 | 0 | 0.364 | 1 | 1 | cs | TRUE
36 | LV_2336-1_0_9_line_36 |  | 34 | 38 | 0.030386 | 0.125 | 0.08 | 261 | 0 | 0.364 | 1 | 4 | cs | TRUE
37 | LV_2336-1_0_9_line_37 |  | 35 | 36 | 0.027256 | 0.125 | 0.08 | 261 | 0 | 0.364 | 1 | 1 | cs | TRUE
38 | LV_2336-1_0_9_line_38 |  | 35 | 37 | 0.020473 | 0.125 | 0.08 | 261 | 0 | 0.364 | 1 | 1 | cs | TRUE
39 | LV_2336-1_0_9_line_39 |  | 36 | 38 | 0.019581 | 0.125 | 0.08 | 261 | 0 | 0.364 | 1 | 1 | cs | TRUE
40 | LV_2336-1_0_9_line_40 |  | 37 | 91 | 0.032503 | 0.125 | 0.08 | 261 | 0 | 0.364 | 1 | 1 | cs | TRUE
41 | LV_2336-1_0_9_line_41 |  | 37 | 92 | 0.001407 | 0.125 | 0.08 | 261 | 0 | 0.364 | 1 | 1 | cs | TRUE
42 | LV_2336-1_0_9_line_42 |  | 37 | 93 | 0.017085 | 0.125 | 0.08 | 261 | 0 | 0.364 | 1 | 1 | cs | TRUE
43 | LV_2336-1_0_9_line_43 |  | 38 | 94 | 0.090946 | 0.125 | 0.08 | 261 | 0 | 0.364 | 1 | 4 | cs | TRUE
44 | LV_2336-1_0_9_line_44 |  | 40 | 42 | 0.0088454 | 0.125 | 0.08 | 261 | 0 | 0.364 | 1 | 1 | cs | TRUE
45 | LV_2336-1_0_9_line_45 |  | 41 | 42 | 0.025091 | 0.125 | 0.08 | 261 | 0 | 0.364 | 1 | 1 | cs | TRUE
46 | LV_2336-1_0_9_line_46 |  | 41 | 43 | 0.0094701 | 0.125 | 0.08 | 261 | 0 | 0.364 | 1 | 1 | cs | TRUE
47 | LV_2336-1_0_9_line_47 |  | 42 | 44 | 0.21468 | 0.125 | 0.08 | 261 | 0 | 0.364 | 1 | 1 | cs | TRUE
48 | LV_2336-1_0_9_line_48 |  | 45 | 46 | 0.021052 | 0.125 | 0.08 | 261 | 0 | 0.364 | 1 | 4 | cs | TRUE
49 | LV_2336-1_0_9_line_49 |  | 45 | 47 | 0.094533 | 0.125 | 0.08 | 261 | 0 | 0.364 | 1 | 4 | cs | TRUE
50 | LV_2336-1_0_9_line_50 |  | 46 | 48 | 0.22288 | 0.125 | 0.08 | 261 | 0 | 0.364 | 1 | 4 | cs | TRUE
51 | LV_2336-1_0_9_line_51 |  | 47 | 49 | 0.043536 | 0.125 | 0.08 | 261 | 0 | 0.364 | 1 | 1 | cs | TRUE
52 | LV_2336-1_0_9_line_52 |  | 47 | 50 | 0.007776 | 0.125 | 0.08 | 261 | 0 | 0.364 | 1 | 4 | cs | TRUE
53 | LV_2336-1_0_9_line_53 |  | 48 | 51 | 0.25318 | 0.125 | 0.08 | 261 | 0 | 0.364 | 1 | 4 | cs | TRUE
54 | LV_2336-1_0_9_line_54 |  | 50 | 52 | 0.060747 | 0.125 | 0.08 | 261 | 0 | 0.364 | 1 | 4 | cs | TRUE
55 | LV_2336-1_0_9_line_55 |  | 50 | 53 | 0.01523 | 0.125 | 0.08 | 261 | 0 | 0.364 | 1 | 1 | cs | TRUE
56 | LV_2336-1_0_9_line_56 |  | 51 | 67 | 0.15015 | 0.125 | 0.08 | 261 | 0 | 0.364 | 1 | 4 | cs | TRUE
57 | LV_2336-1_0_9_line_57 |  | 52 | 54 | 0.028761 | 0.125 | 0.08 | 261 | 0 | 0.364 | 1 | 4 | cs | TRUE
58 | LV_2336-1_0_9_line_58 |  | 52 | 55 | 0.041352 | 0.125 | 0.08 | 261 | 0 | 0.364 | 1 | 1 | cs | TRUE
59 | LV_2336-1_0_9_line_59 |  | 54 | 57 | 0.035179 | 0.125 | 0.08 | 261 | 0 | 0.364 | 1 | 4 | cs | TRUE
60 | LV_2336-1_0_9_line_60 |  | 56 | 57 | 0.054198 | 0.125 | 0.08 | 261 | 0 | 0.364 | 1 | 4 | cs | TRUE
61 | LV_2336-1_0_9_line_61 |  | 56 | 58 | 0.038767 | 0.125 | 0.08 | 261 | 0 | 0.364 | 1 | 4 | cs | TRUE
62 | LV_2336-1_0_9_line_62 |  | 58 | 59 | 0.14968 | 0.125 | 0.08 | 261 | 0 | 0.364 | 1 | 4 | cs | TRUE
63 | LV_2336-1_0_9_line_63 |  | 58 | 60 | 0.088028 | 0.125 | 0.08 | 261 | 0 | 0.364 | 1 | 1 | cs | TRUE
64 | LV_2336-1_0_9_line_64 |  | 59 | 61 | 0.047742 | 0.125 | 0.08 | 261 | 0 | 0.364 | 1 | 1 | cs | TRUE
65 | LV_2336-1_0_9_line_65 |  | 59 | 62 | 0.077914 | 0.125 | 0.08 | 261 | 0 | 0.364 | 1 | 4 | cs | TRUE
66 | LV_2336-1_0_9_line_66 |  | 60 | 63 | 0.037538 | 0.125 | 0.08 | 261 | 0 | 0.364 | 1 | 1 | cs | TRUE
67 | LV_2336-1_0_9_line_67 |  | 62 | 64 | 0.23759 | 0.125 | 0.08 | 261 | 0 | 0.364 | 1 | 4 | cs | TRUE
68 | LV_2336-1_0_9_line_68 |  | 64 | 75 | 0.10546 | 0.125 | 0.08 | 261 | 0 | 0.364 | 1 | 4 | cs | TRUE
69 | LV_2336-1_0_9_line_69 |  | 64 | 73 | 0.077919 | 0.125 | 0.08 | 261 | 0 | 0.364 | 1 | 1 | cs | TRUE
70 | LV_2336-1_0_9_line_70 |  | 65 | 66 | 0.070054 | 0.125 | 0.08 | 261 | 0 | 0.364 | 1 | 2 | cs | TRUE
71 | LV_2336-1_0_9_line_71 |  | 65 | 67 | 0.029284 | 0.125 | 0.08 | 261 | 0 | 0.364 | 1 | 4 | cs | TRUE
72 | LV_2336-1_0_9_line_72 |  | 66 | 68 | 0.077493 | 0.125 | 0.08 | 261 | 0 | 0.364 | 1 | 1 | cs | TRUE
73 | LV_2336-1_0_9_line_73 |  | 68 | 69 | 0.11256 | 0.125 | 0.08 | 261 | 0 | 0.364 | 1 | 1 | cs | TRUE
74 | LV_2336-1_0_9_line_74 |  | 69 | 70 | 0.03198 | 0.125 | 0.08 | 261 | 0 | 0.364 | 1 | 1 | cs | TRUE
75 | LV_2336-1_0_9_line_75 |  | 70 | 77 | 0.010006 | 0.125 | 0.08 | 261 | 0 | 0.364 | 1 | 1 | cs | TRUE
76 | LV_2336-1_0_9_line_76 |  | 70 | 78 | 0.020407 | 0.125 | 0.08 | 261 | 0 | 0.364 | 1 | 1 | cs | TRUE
77 | LV_2336-1_0_9_line_77 |  | 71 | 72 | 0.18367 | 0.125 | 0.08 | 261 | 0 | 0.364 | 1 | 1 | cs | TRUE
78 | LV_2336-1_0_9_line_78 |  | 72 | 73 | 0.042236 | 0.125 | 0.08 | 261 | 0 | 0.364 | 1 | 1 | cs | TRUE
79 | LV_2336-1_0_9_line_79 |  | 74 | 75 | 0.19677 | 0.125 | 0.08 | 261 | 0 | 0.364 | 1 | 4 | cs | TRUE
80 | LV_2336-1_0_9_line_80 |  | 74 | 76 | 0.11582 | 0.125 | 0.08 | 261 | 0 | 0.364 | 1 | 4 | cs | TRUE
81 | LV_2336-1_0_9_line_81 |  | 76 | 97 | 0.12918 | 0.125 | 0.08 | 261 | 0 | 0.364 | 1 | 4 | cs | TRUE
82 | LV_2336-1_0_9_line_82 |  | 77 | 79 | 0.023496 | 0.125 | 0.08 | 261 | 0 | 0.364 | 1 | 1 | cs | TRUE
83 | LV_2336-1_0_9_line_83 |  | 78 | 80 | 0.00068184 | 0.125 | 0.08 | 261 | 0 | 0.364 | 1 | 1 | cs | TRUE
84 | LV_2336-1_0_9_line_84 |  | 79 | 81 | 0.097021 | 0.125 | 0.08 | 261 | 0 | 0.364 | 1 | 1 | cs | TRUE
85 | LV_2336-1_0_9_line_85 |  | 80 | 83 | 0.022214 | 0.125 | 0.08 | 261 | 0 | 0.364 | 1 | 1 | cs | TRUE
86 | LV_2336-1_0_9_line_86 |  | 81 | 82 | 0.21753 | 0.125 | 0.08 | 261 | 0 | 0.364 | 1 | 1 | cs | TRUE
87 | LV_2336-1_0_9_line_87 |  | 82 | 87 | 0.011192 | 0.125 | 0.08 | 261 | 0 | 0.364 | 1 | 1 | cs | TRUE
88 | LV_2336-1_0_9_line_88 |  | 83 | 84 | 0.036716 | 0.125 | 0.08 | 261 | 0 | 0.364 | 1 | 1 | cs | TRUE
89 | LV_2336-1_0_9_line_89 |  | 84 | 85 | 0.020746 | 0.125 | 0.08 | 261 | 0 | 0.364 | 1 | 1 | cs | TRUE
90 | LV_2336-1_0_9_line_90 |  | 86 | 87 | 0.013715 | 0.125 | 0.08 | 261 | 0 | 0.364 | 1 | 1 | cs | TRUE
91 | LV_2336-1_0_9_line_91 |  | 86 | 88 | 0.25813 | 0.125 | 0.08 | 261 | 0 | 0.364 | 1 | 1 | cs | TRUE
92 | LV_2336-1_0_9_line_92 |  | 88 | 89 | 0.033445 | 0.125 | 0.08 | 261 | 0 | 0.364 | 1 | 1 | cs | TRUE
93 | LV_2336-1_0_9_line_93 |  | 89 | 90 | 0.012046 | 0.125 | 0.08 | 261 | 0 | 0.364 | 1 | 1 | cs | TRUE
94 | LV_2336-1_0_9_line_94 |  | 91 | 98 | 0.0034311 | 0.125 | 0.08 | 261 | 0 | 0.364 | 1 | 1 | cs | TRUE
95 | LV_2336-1_0_9_line_95 |  | 92 | 99 | 0.03988 | 0.125 | 0.08 | 261 | 0 | 0.364 | 1 | 1 | cs | TRUE
96 | LV_2336-1_0_9_line_96 |  | 93 | 100 | 0.0353 | 0.125 | 0.08 | 261 | 0 | 0.364 | 1 | 1 | cs | TRUE
97 | LV_2336-1_0_9_line_97 |  | 94 | 101 | 0.073347 | 0.125 | 0.08 | 261 | 0 | 0.364 | 1 | 1 | cs | TRUE
98 | LV_2336-1_0_9_line_98 |  | 94 | 95 | 0.19607 | 0.125 | 0.08 | 261 | 0 | 0.364 | 1 | 4 | cs | TRUE
99 | LV_2336-1_0_9_line_99 |  | 95 | 96 | 0.30167 | 0.125 | 0.08 | 261 | 0 | 0.364 | 1 | 1 | cs | TRUE
100 | LV_2336-1_0_9_line_100 |  | 95 | 97 | 0.1398 | 0.125 | 0.08 | 261 | 0 | 0.364 | 1 | 4 | cs | TRUE
101 | LV_2336-1_0_9_line_101 |  | 98 | 102 | 0.021909 | 0.125 | 0.08 | 261 | 0 | 0.364 | 1 | 1 | cs | TRUE

## trafo
| name | std_type | hv_bus | lv_bus | sn_mva | vn_hv_kv | vn_lv_kv | vk_percent | vkr_percent | pfe_kw | i0_percent | shift_degree | tap_side | tap_neutral | tap_min | tap_max | tap_step_percent | tap_step_degree | tap_pos | tap_phase_shifter | parallel | df | in_service
0 | LV_2336-1_0_9_trafo_40 | 0.63 MVA 20/0.4 kV | 103 | 59 | 0.63 | 20 | 0.4 | 6 | 1.206 | 1.65 | 0.2619 | 150 | hv | 0 | -2 | 2 | 2.5 | 0 | 0 | FALSE | 1 | 1 | TRUE

## line_geodata
| x0 | y0 | x1 | y1 | x2 | y2 | x3 | y3 | x4 | y4 | x5 | y5 | x6 | y6 | x7 | y7 | x8 | y8 | x9 | y9 | x10 | y10 | x11 | y11 | x12 | y12 | x13 | y13 | x14 | y14 | x15 | y15 | x16 | y16
0 | 2558642.745 | 1157221.6469 | 2558652.8817 | 1157210.616
1 | 2558628.0763 | 1157241.4348 | 2558636.6803 | 1157228.2465 | 2558642.745 | 1157221.6469
2 | 2558642.5076 | 1157251.5962 | 2558628.0763 | 1157241.4348
3 | 2558628.0763 | 1157241.4348 | 2558618.8559 | 1157234.9479
4 | 2558642.5076 | 1157251.5962 | 2558662.6233 | 1157266.0045
5 | 2558662.6233 | 1157266.0045 | 2558664.0599 | 1157267.0335 | 2558702.2693 | 1157294.5659
6 | 2558702.2693 | 1157294.5659 | 2558708.6372 | 1157299.1544 | 2558710.9753 | 1157300.9033
7 | 2558710.9753 | 1157300.9033 | 2558722.3327 | 1157309.3988 | 2558728.4144 | 1157315.1933 | 2558738.2339 | 1157325.9869 | 2558739.1001 | 1157326.9397
8 | 2558769.7943 | 1157360.7039 | 2558739.1001 | 1157326.9397
9 | 2558774.9697 | 1157366.3554 | 2558773.054 | 1157364.2897 | 2558769.7943 | 1157360.7039
10 | 2558809.9831 | 1157400.4993 | 2558820.5019 | 1157400.5389
11 | 2558774.9697 | 1157366.3554 | 2558792.4194 | 1157385.1675 | 2558809.9831 | 1157400.4993
12 | 2558876.3701 | 1157444.6558 | 2558849.9973 | 1157429.362 | 2558817.1875 | 1157406.7864 | 2558809.9831 | 1157400.4993
13 | 2558876.3701 | 1157444.6558 | 2558886.3388 | 1157450.435 | 2558917.469 | 1157464.503
14 | 2558876.3701 | 1157444.6558 | 2558868.0128 | 1157458.0755
15 | 2558917.469 | 1157464.503 | 2558931.0236 | 1157470.6284 | 2558953.8873 | 1157480.5061
16 | 2558863.0595 | 1157462.7473 | 2558868.0128 | 1157458.0755
17 | 2558965.8282 | 1157485.6648 | 2558953.8873 | 1157480.5061
18 | 2558965.8282 | 1157485.6648 | 2558968.4985 | 1157480.3772 | 2558984.4953 | 1157488.661
19 | 2558965.8282 | 1157485.6648 | 2558974.4547 | 1157490.286 | 2558985.0428 | 1157496.9727
20 | 2558984.4953 | 1157488.661 | 2559043.0451 | 1157434.0999
21 | 2558985.0428 | 1157496.9727 | 2558987.959 | 1157507.4693 | 2558988.7084 | 1157511.6663 | 2558988.22 | 1157515.3604 | 2558986.7989 | 1157518.3383 | 2558984.0431 | 1157521.2253 | 2558978.6089 | 1157523.7304 | 2558967.12 | 1157527.6999
22 | 2558985.0428 | 1157496.9727 | 2558991.1106 | 1157500.7999 | 2558999.93 | 1157506.7205 | 2559000.54 | 1157507.2138
23 | 2559043.0451 | 1157434.0999 | 2559048.7759 | 1157436.84
24 | 2559000.54 | 1157507.2138 | 2559013.2062 | 1157517.4575 | 2559015.7998 | 1157520.2313
25 | 2559089.2737 | 1157322.0492 | 2559086.4369 | 1157331.0732 | 2559084.1685 | 1157342.4834 | 2559083.207 | 1157352.1394 | 2559083.5849 | 1157362.5866 | 2559085.43 | 1157374.558 | 2559090.6856 | 1157390.8194 | 2559093.9783 | 1157402.5697 | 2559094.2298 | 1157409.0825 | 2559092.63 | 1157419.5988 | 2559089.007 | 1157425.76 | 2559082.31 | 1157433.1094 | 2559072.2289 | 1157436.68 | 2559065.6414 | 1157437.6031 | 2559055.6724 | 1157437.3821 | 2559048.7759 | 1157436.84
26 | 2559089.2737 | 1157322.0492 | 2559095.8815 | 1157302.7165 | 2559096.8259 | 1157300.1712
27 | 2559031.6053 | 1157311.6482 | 2559062.2355 | 1157320.4883 | 2559077.3921 | 1157324.7205 | 2559083.3076 | 1157325.3027 | 2559086.5437 | 1157324.2356 | 2559089.2737 | 1157322.0492
28 | 2559096.8259 | 1157300.1712 | 2559100.9823 | 1157288.9692
29 | 2559104.5725 | 1157279.6454 | 2559103.6516 | 1157281.775 | 2559100.9823 | 1157288.9692
30 | 2559125.4463 | 1157238.4487 | 2559122.4062 | 1157236.7685 | 2559120.7921 | 1157236.1903 | 2559116.9786 | 1157235.7828 | 2559113.8984 | 1157236.0928 | 2559110.5574 | 1157239.7619 | 2559105.3841 | 1157251.8894
31 | 2559104.5725 | 1157279.6454 | 2559099.218 | 1157274.7571 | 2559097.8754 | 1157271.2645 | 2559098.8672 | 1157267.1667 | 2559105.3841 | 1157251.8894
32 | 2559131.3761 | 1157228.7255 | 2559125.4463 | 1157238.4487
33 | 2559131.3761 | 1157228.7255 | 2559073.7089 | 1157202.8829
34 | 2559131.3761 | 1157228.7255 | 2559148.4611 | 1157236.2687
35 | 2559088.1218 | 1157180.0951 | 2559073.7089 | 1157202.8829
36 | 2559176.2585 | 1157248.5415 | 2559148.4611 | 1157236.2687
37 | 2559168.1189 | 1157266.3511 | 2559156.7893 | 1157291.1403
38 | 2559176.1489 | 1157297.8009 | 2559156.7893 | 1157291.1403
39 | 2559176.2585 | 1157248.5415 | 2559168.1189 | 1157266.3511
40 | 2559176.1489 | 1157297.8009 | 2559168.607 | 1157329.4166
41 | 2559176.1489 | 1157297.8009 | 2559177.4793 | 1157298.2588
42 | 2559176.1489 | 1157297.8009 | 2559172.1846 | 1157314.4196
43 | 2559264.9547 | 1157267.5599 | 2559256.4768 | 1157266.7837 | 2559239.4957 | 1157264.8536 | 2559196.5408 | 1157256.6967 | 2559183.9721 | 1157251.9464 | 2559176.2585 | 1157248.5415
44 | 2559021.8411 | 1157526.6922 | 2559015.7998 | 1157520.2313
45 | 2559021.8411 | 1157526.6922 | 2559019.2123 | 1157534.7032 | 2559016.0315 | 1157541.584 | 2559010.7756 | 1157548.9875
46 | 2559005.2935 | 1157556.7096 | 2559010.7756 | 1157548.9875
47 | 2559021.8411 | 1157526.6922 | 2559031.8015 | 1157532.4272 | 2559048.0996 | 1157537.7187 | 2559067.3493 | 1157542.9791 | 2559083.2168 | 1157548.1069 | 2559097.3311 | 1157554.7252 | 2559106.0113 | 1157560.5135 | 2559115.7514 | 1157569.9409 | 2559122.0745 | 1157578.6134 | 2559127.4684 | 1157585.9471 | 2559137.9358 | 1157595.2251 | 2559147.6668 | 1157603.3408 | 2559159.4427 | 1157614.5109 | 2559165.3627 | 1157623.6753 | 2559169.9927 | 1157634.8051 | 2559180.9598 | 1157656.7085
48 | 2560057.5418 | 1157744.8125 | 2560037.66 | 1157751.7336
49 | 2560039.858 | 1157827.1062 | 2560016.2901 | 1157759.1727 | 2560037.66 | 1157751.7336
50 | 2560057.5418 | 1157744.8125 | 2560268.7823 | 1157673.7361
51 | 2560039.858 | 1157827.1062 | 2560080.9725 | 1157812.7902
52 | 2560042.3527 | 1157834.4712 | 2560039.858 | 1157827.1062
53 | 2560268.7823 | 1157673.7361 | 2560294.9703 | 1157421.9164
54 | 2559985.1262 | 1157854.8517 | 2560011.5902 | 1157845.4261 | 2560042.3527 | 1157834.4712
55 | 2560042.3527 | 1157834.4712 | 2560056.6985 | 1157829.3582
56 | 2560398.716 | 1157391.7601 | 2560395.371 | 1157396.0844 | 2560393.9956 | 1157399.1172 | 2560393.5409 | 1157402.2552 | 2560392.9693 | 1157413.2313 | 2560391.3557 | 1157421.9908 | 2560389.7145 | 1157425.4145 | 2560385.9562 | 1157427.5404 | 2560382.0967 | 1157428.2663 | 2560371.8246 | 1157429.7237 | 2560364.0576 | 1157433.1879 | 2560357.9946 | 1157435.7737 | 2560350.6262 | 1157436.9007 | 2560328.4301 | 1157438.148 | 2560300.877 | 1157439.7309 | 2560294.0234 | 1157438.7202 | 2560294.9703 | 1157421.9164
57 | 2559985.1262 | 1157854.8517 | 2559975.9222 | 1157827.6032
58 | 2559985.1262 | 1157854.8517 | 2559998.3586 | 1157894.0297
59 | 2559975.9222 | 1157827.6032 | 2559964.9319 | 1157795.0668 | 2559964.6644 | 1157794.2747
60 | 2559964.6644 | 1157794.2747 | 2559947.3198 | 1157742.9272
61 | 2559934.9134 | 1157706.1991 | 2559947.3198 | 1157742.9272
62 | 2559887.1052 | 1157564.3566 | 2559904.3923 | 1157615.6675 | 2559924.6671 | 1157675.8519 | 2559934.9134 | 1157706.1991
63 | 2559977.53 | 1157657.3787 | 2559924.6671 | 1157675.8519 | 2559934.9134 | 1157706.1991
64 | 2559933.8884 | 1157574.5161 | 2559887.1052 | 1157564.3566
65 | 2559875.4403 | 1157491.6416 | 2559867.5053 | 1157506.6135 | 2559876.7572 | 1157533.7878 | 2559882.2397 | 1157549.915 | 2559885.3295 | 1157559.088 | 2559887.1052 | 1157564.3566
66 | 2559984.4602 | 1157620.4913 | 2559977.53 | 1157657.3787
67 | 2559875.4403 | 1157491.6416 | 2559859.6089 | 1157254.5812
68 | 2559859.6089 | 1157254.5812 | 2559850.1834 | 1157254.2552 | 2559817.4411 | 1157268.8039 | 2559810.5453 | 1157271.8294 | 2559806.8795 | 1157271.7206 | 2559804.0083 | 1157268.8939 | 2559781.6326 | 1157229.6903
69 | 2559859.6089 | 1157254.5812 | 2559857.1083 | 1157242.9697 | 2559852.8429 | 1157223.1548 | 2559843.1006 | 1157178.4314
70 | 2560380.8441 | 1157368.5697 | 2560336.4398 | 1157314.3858
71 | 2560398.716 | 1157391.7601 | 2560391.6524 | 1157382.1462 | 2560384.0671 | 1157372.5024 | 2560380.8441 | 1157368.5697
72 | 2560336.4398 | 1157314.3858 | 2560333.4687 | 1157310.7604 | 2560316.9338 | 1157290.437 | 2560300.781 | 1157269.9444 | 2560288.4634 | 1157253.5421
73 | 2560222.8248 | 1157162.1084 | 2560222.925 | 1157162.2489 | 2560261.0456 | 1157216.2686 | 2560280.6529 | 1157243.1416 | 2560288.4634 | 1157253.5421
74 | 2560204.2572 | 1157136.0703 | 2560222.8248 | 1157162.1084
75 | 2560204.2572 | 1157136.0703 | 2560198.5898 | 1157127.8147
76 | 2560204.2572 | 1157136.0703 | 2560208.7201 | 1157131.4939 | 2560211.0679 | 1157125.9422 | 2560213.7846 | 1157118.4311
77 | 2559841.5052 | 1157137.5977 | 2559830.8299 | 1157131.5772 | 2559772.4668 | 1157095.3938 | 2559731.3572 | 1157068.6334 | 2559701.5933 | 1157048.4005 | 2559691.5826 | 1157044.3323 | 2559685.2176 | 1157041.6764
78 | 2559841.5052 | 1157137.5977 | 2559840.2581 | 1157139.1513 | 2559837.3222 | 1157150.7213 | 2559839.7826 | 1157163.2002 | 2559843.1006 | 1157178.4314
79 | 2559587.0283 | 1157258.801 | 2559781.6326 | 1157229.6903
80 | 2559587.0283 | 1157258.801 | 2559595.4943 | 1157265.792 | 2559604.0756 | 1157275.128 | 2559607.7174 | 1157281.9181 | 2559610.5724 | 1157290.2921 | 2559610.6943 | 1157301.5748 | 2559609.4151 | 1157314.29 | 2559606.9322 | 1157329.2922 | 2559602.6336 | 1157357.0465 | 2559601.0782 | 1157365.1722
81 | 2559483.7889 | 1157310.3344 | 2559599.6861 | 1157364.5368 | 2559601.0782 | 1157365.1722
82 | 2560198.5898 | 1157127.8147 | 2560185.2896 | 1157108.4458
83 | 2560214.0165 | 1157117.79 | 2560213.7846 | 1157118.4311
84 | 2560133.8745 | 1157026.1697 | 2560149.554 | 1157051.4119 | 2560184.6379 | 1157107.4968 | 2560185.2896 | 1157108.4458
85 | 2560223.0611 | 1157097.6332 | 2560219.0041 | 1157104.0005 | 2560214.0165 | 1157117.79
86 | 2560133.8745 | 1157026.1697 | 2560302.1948 | 1156888.3787
87 | 2560298.6179 | 1156877.7736 | 2560302.1948 | 1156888.3787
88 | 2560223.0611 | 1157097.6332 | 2560224.2251 | 1157095.8062 | 2560228.3509 | 1157092.4216 | 2560232.5011 | 1157092.7276 | 2560236.102 | 1157094.6047 | 2560239.3851 | 1157098.2737 | 2560241.5492 | 1157103.1841 | 2560243.0403 | 1157113.7815
89 | 2560246.2332 | 1157134.2802 | 2560243.5448 | 1157117.3671 | 2560243.0403 | 1157113.7815
90 | 2560298.6179 | 1156877.7736 | 2560296.7307 | 1156872.1781 | 2560294.7521 | 1156864.6229
91 | 2560294.7521 | 1156864.6229 | 2560522.326 | 1156742.8014
92 | 2560555.685 | 1156740.4148 | 2560526.3602 | 1156742.4419 | 2560522.326 | 1156742.8014
93 | 2560555.685 | 1156740.4148 | 2560556.5615 | 1156752.4263
94 | 2559169.6702 | 1157331.6659 | 2559168.1723 | 1157331.239 | 2559168.607 | 1157329.4166
95 | 2559177.4793 | 1157298.2588 | 2559215.1883 | 1157311.2372
96 | 2559185.4908 | 1157336.1748 | 2559168.1723 | 1157331.239 | 2559172.1846 | 1157314.4196
97 | 2559264.9547 | 1157267.5599 | 2559267.907 | 1157261.9704 | 2559270.0438 | 1157255.9639 | 2559270.742 | 1157251.5124 | 2559270.2901 | 1157245.9348 | 2559268.8137 | 1157243.0545 | 2559267.2475 | 1157240.486 | 2559262.762 | 1157237.1036 | 2559252.6731 | 1157230.5576 | 2559245.6875 | 1157224.8243 | 2559236.5165 | 1157216.8268 | 2559231.9745 | 1157213.8083
98 | 2559392.5366 | 1157416.45 | 2559264.9547 | 1157267.5599
99 | 2559392.5366 | 1157416.45 | 2559480.4132 | 1157705.0407
100 | 2559483.7889 | 1157310.3344 | 2559392.5366 | 1157416.45
101 | 2559169.6702 | 1157331.6659 | 2559190.7405 | 1157337.671

## bus_geodata
| x | y | coords
0 | 2558642.745 | 1157221.6469
1 | 2558652.8817 | 1157210.616
2 | 2558628.0763 | 1157241.4348
3 | 2558642.5076 | 1157251.5962
4 | 2558618.8559 | 1157234.9479
5 | 2558662.6233 | 1157266.0045
6 | 2558702.2693 | 1157294.5659
7 | 2558710.9753 | 1157300.9033
8 | 2558739.1001 | 1157326.9397
9 | 2558769.7943 | 1157360.7039
10 | 2558820.5019 | 1157400.5389
11 | 2558809.9831 | 1157400.4993
12 | 2558774.9697 | 1157366.3554
13 | 2558876.3701 | 1157444.6558
14 | 2558917.469 | 1157464.503
15 | 2558868.0128 | 1157458.0755
16 | 2558953.8873 | 1157480.5061
17 | 2558863.0595 | 1157462.7473
18 | 2558965.8282 | 1157485.6648
19 | 2558984.4953 | 1157488.661
20 | 2558985.0428 | 1157496.9727
21 | 2559043.0451 | 1157434.0999
22 | 2558967.12 | 1157527.6999
23 | 2559000.54 | 1157507.2138
24 | 2559048.7759 | 1157436.84
25 | 2559089.2737 | 1157322.0492
26 | 2559096.8259 | 1157300.1712
27 | 2559031.6053 | 1157311.6482
28 | 2559100.9823 | 1157288.9692
29 | 2559105.3841 | 1157251.8894
30 | 2559125.4463 | 1157238.4487
31 | 2559104.5725 | 1157279.6454
32 | 2559131.3761 | 1157228.7255
33 | 2559073.7089 | 1157202.8829
34 | 2559148.4611 | 1157236.2687
35 | 2559156.7893 | 1157291.1403
36 | 2559168.1189 | 1157266.3511
37 | 2559176.1489 | 1157297.8009
38 | 2559176.2585 | 1157248.5415
39 | 2559088.1218 | 1157180.0951
40 | 2559015.7998 | 1157520.2313
41 | 2559010.7756 | 1157548.9875
42 | 2559021.8411 | 1157526.6922
43 | 2559005.2935 | 1157556.7096
44 | 2559180.9598 | 1157656.7085
45 | 2560037.66 | 1157751.7336
46 | 2560057.5418 | 1157744.8125
47 | 2560039.858 | 1157827.1062
48 | 2560268.7823 | 1157673.7361
49 | 2560080.9725 | 1157812.7902
50 | 2560042.3527 | 1157834.4712
51 | 2560294.9703 | 1157421.9164
52 | 2559985.1262 | 1157854.8517
53 | 2560056.6985 | 1157829.3582
54 | 2559975.9222 | 1157827.6032
55 | 2559998.3586 | 1157894.0297
56 | 2559947.3198 | 1157742.9272
57 | 2559964.6644 | 1157794.2747
58 | 2559934.9134 | 1157706.1991
59 | 2559887.1052 | 1157564.3566
60 | 2559977.53 | 1157657.3787
61 | 2559933.8884 | 1157574.5161
62 | 2559875.4403 | 1157491.6416
63 | 2559984.4602 | 1157620.4913
64 | 2559859.6089 | 1157254.5812
65 | 2560380.8441 | 1157368.5697
66 | 2560336.4398 | 1157314.3858
67 | 2560398.716 | 1157391.7601
68 | 2560288.4634 | 1157253.5421
69 | 2560222.8248 | 1157162.1084
70 | 2560204.2572 | 1157136.0703
71 | 2559685.2176 | 1157041.6764
72 | 2559841.5052 | 1157137.5977
73 | 2559843.1006 | 1157178.4314
74 | 2559587.0283 | 1157258.801
75 | 2559781.6326 | 1157229.6903
76 | 2559601.0782 | 1157365.1722
77 | 2560198.5898 | 1157127.8147
78 | 2560213.7846 | 1157118.4311
79 | 2560185.2896 | 1157108.4458
80 | 2560214.0165 | 1157117.79
81 | 2560133.8745 | 1157026.1697
82 | 2560302.1948 | 1156888.3787
83 | 2560223.0611 | 1157097.6332
84 | 2560243.0403 | 1157113.7815
85 | 2560246.2332 | 1157134.2802
86 | 2560294.7521 | 1156864.6229
87 | 2560298.6179 | 1156877.7736
88 | 2560522.326 | 1156742.8014
89 | 2560555.685 | 1156740.4148
90 | 2560556.5615 | 1156752.4263
91 | 2559168.607 | 1157329.4166
92 | 2559177.4793 | 1157298.2588
93 | 2559172.1846 | 1157314.4196
94 | 2559264.9547 | 1157267.5599
95 | 2559392.5366 | 1157416.45
96 | 2559480.4132 | 1157705.0407
97 | 2559483.7889 | 1157310.3344
98 | 2559169.6702 | 1157331.6659
99 | 2559215.1883 | 1157311.2372
100 | 2559185.4908 | 1157336.1748
101 | 2559231.9745 | 1157213.8083
102 | 2559190.7405 | 1157337.671
103 | 2559933.8884 | 1157574.5161

## line_std_types
| c_nf_per_km | r_ohm_per_km | x_ohm_per_km | max_i_ka | type | q_mm2 | alpha | voltage_rating
NAYY 4x50 SE | 210 | 0.642 | 0.083 | 0.142 | cs | 50 | 0.00403 | LV
NAYY 4x120 SE | 264 | 0.225 | 0.08 | 0.242 | cs | 120 | 0.00403 | LV
NAYY 4x150 SE | 261 | 0.208 | 0.08 | 0.27 | cs | 150 | 0.00403 | LV
NA2XS2Y 1x95 RM/25 12/20 kV | 216 | 0.313 | 0.132 | 0.252 | cs | 95 | 0.00403 | MV
NA2XS2Y 1x185 RM/25 12/20 kV | 273 | 0.161 | 0.117 | 0.362 | cs | 185 | 0.00403 | MV
NA2XS2Y 1x240 RM/25 12/20 kV | 304 | 0.122 | 0.112 | 0.421 | cs | 240 | 0.00403 | MV
NA2XS2Y 1x95 RM/25 6/10 kV | 315 | 0.313 | 0.123 | 0.249 | cs | 95 | 0.00403 | MV
NA2XS2Y 1x185 RM/25 6/10 kV | 406 | 0.161 | 0.11 | 0.358 | cs | 185 | 0.00403 | MV
NA2XS2Y 1x240 RM/25 6/10 kV | 456 | 0.122 | 0.105 | 0.416 | cs | 240 | 0.00403 | MV
NA2XS2Y 1x150 RM/25 12/20 kV | 250 | 0.206 | 0.116 | 0.319 | cs | 150 | 0.00403 | MV
NA2XS2Y 1x120 RM/25 12/20 kV | 230 | 0.253 | 0.119 | 0.283 | cs | 120 | 0.00403 | MV
NA2XS2Y 1x70 RM/25 12/20 kV | 190 | 0.443 | 0.132 | 0.22 | cs | 70 | 0.00403 | MV
NA2XS2Y 1x150 RM/25 6/10 kV | 360 | 0.206 | 0.11 | 0.315 | cs | 150 | 0.00403 | MV
NA2XS2Y 1x120 RM/25 6/10 kV | 340 | 0.253 | 0.113 | 0.28 | cs | 120 | 0.00403 | MV
NA2XS2Y 1x70 RM/25 6/10 kV | 280 | 0.443 | 0.123 | 0.217 | cs | 70 | 0.00403 | MV
N2XS(FL)2Y 1x120 RM/35 64/110 kV | 112 | 0.153 | 0.166 | 0.366 | cs | 120 | 0.00393 | HV
N2XS(FL)2Y 1x185 RM/35 64/110 kV | 125 | 0.099 | 0.156 | 0.457 | cs | 185 | 0.00393 | HV
N2XS(FL)2Y 1x240 RM/35 64/110 kV | 135 | 0.075 | 0.149 | 0.526 | cs | 240 | 0.00393 | HV
N2XS(FL)2Y 1x300 RM/35 64/110 kV | 144 | 0.06 | 0.144 | 0.588 | cs | 300 | 0.00393 | HV
15-AL1/3-ST1A 0.4 | 11 | 1.8769 | 0.35 | 0.105 | ol | 16 | 0.00403 | LV
24-AL1/4-ST1A 0.4 | 11.25 | 1.2012 | 0.335 | 0.14 | ol | 24 | 0.00403 | LV
48-AL1/8-ST1A 0.4 | 12.2 | 0.5939 | 0.3 | 0.21 | ol | 48 | 0.00403 | LV
94-AL1/15-ST1A 0.4 | 13.2 | 0.306 | 0.29 | 0.35 | ol | 94 | 0.00403 | LV
34-AL1/6-ST1A 10.0 | 9.7 | 0.8342 | 0.36 | 0.17 | ol | 34 | 0.00403 | MV
48-AL1/8-ST1A 10.0 | 10.1 | 0.5939 | 0.35 | 0.21 | ol | 48 | 0.00403 | MV
70-AL1/11-ST1A 10.0 | 10.4 | 0.4132 | 0.339 | 0.29 | ol | 70 | 0.00403 | MV
94-AL1/15-ST1A 10.0 | 10.75 | 0.306 | 0.33 | 0.35 | ol | 94 | 0.00403 | MV
122-AL1/20-ST1A 10.0 | 11.1 | 0.2376 | 0.323 | 0.41 | ol | 122 | 0.00403 | MV
149-AL1/24-ST1A 10.0 | 11.25 | 0.194 | 0.315 | 0.47 | ol | 149 | 0.00403 | MV
34-AL1/6-ST1A 20.0 | 9.15 | 0.8342 | 0.382 | 0.17 | ol | 34 | 0.00403 | MV
48-AL1/8-ST1A 20.0 | 9.5 | 0.5939 | 0.372 | 0.21 | ol | 48 | 0.00403 | MV
70-AL1/11-ST1A 20.0 | 9.7 | 0.4132 | 0.36 | 0.29 | ol | 70 | 0.00403 | MV
94-AL1/15-ST1A 20.0 | 10 | 0.306 | 0.35 | 0.35 | ol | 94 | 0.00403 | MV
122-AL1/20-ST1A 20.0 | 10.3 | 0.2376 | 0.344 | 0.41 | ol | 122 | 0.00403 | MV
149-AL1/24-ST1A 20.0 | 10.5 | 0.194 | 0.337 | 0.47 | ol | 149 | 0.00403 | MV
184-AL1/30-ST1A 20.0 | 10.75 | 0.1571 | 0.33 | 0.535 | ol | 184 | 0.00403 | MV
243-AL1/39-ST1A 20.0 | 11 | 0.1188 | 0.32 | 0.645 | ol | 243 | 0.00403 | MV
48-AL1/8-ST1A 110.0 | 8 | 0.5939 | 0.46 | 0.21 | ol | 48 | 0.00403 | HV
70-AL1/11-ST1A 110.0 | 8.4 | 0.4132 | 0.45 | 0.29 | ol | 70 | 0.00403 | HV
94-AL1/15-ST1A 110.0 | 8.65 | 0.306 | 0.44 | 0.35 | ol | 94 | 0.00403 | HV
122-AL1/20-ST1A 110.0 | 8.5 | 0.2376 | 0.43 | 0.41 | ol | 122 | 0.00403 | HV
149-AL1/24-ST1A 110.0 | 8.75 | 0.194 | 0.41 | 0.47 | ol | 149 | 0.00403 | HV
184-AL1/30-ST1A 110.0 | 8.8 | 0.1571 | 0.4 | 0.535 | ol | 184 | 0.00403 | HV
243-AL1/39-ST1A 110.0 | 9 | 0.1188 | 0.39 | 0.645 | ol | 243 | 0.00403 | HV
305-AL1/39-ST1A 110.0 | 9.2 | 0.0949 | 0.38 | 0.74 | ol | 305 | 0.00403 | HV
490-AL1/64-ST1A 110.0 | 9.75 | 0.059 | 0.37 | 0.96 | ol | 490 | 0.00403 | HV
679-AL1/86-ST1A 110.0 | 9.95 | 0.042 | 0.36 | 1.15 | ol | 679 | 0.00403 | HV
490-AL1/64-ST1A 220.0 | 10 | 0.059 | 0.285 | 0.96 | ol | 490 | 0.00403 | HV
679-AL1/86-ST1A 220.0 | 11.7 | 0.042 | 0.275 | 1.15 | ol | 679 | 0.00403 | HV
490-AL1/64-ST1A 380.0 | 11 | 0.059 | 0.253 | 0.96 | ol | 490 | 0.00403 | HV
679-AL1/86-ST1A 380.0 | 14.6 | 0.042 | 0.25 | 1.15 | ol | 679 | 0.00403 | HV

## trafo_std_types
| i0_percent | pfe_kw | vkr_percent | sn_mva | vn_lv_kv | vn_hv_kv | vk_percent | shift_degree | vector_group | tap_side | tap_neutral | tap_min | tap_max | tap_step_degree | tap_step_percent | tap_phase_shifter
160 MVA 380/110 kV | 0.06 | 60 | 0.25 | 160 | 110 | 380 | 12.2 | 0 | Yy0 | hv | 0 | -9 | 9 | 0 | 1.5 | FALSE
100 MVA 220/110 kV | 0.06 | 55 | 0.26 | 100 | 110 | 220 | 12 | 0 | Yy0 | hv | 0 | -9 | 9 | 0 | 1.5 | FALSE
63 MVA 110/20 kV | 0.04 | 22 | 0.32 | 63 | 20 | 110 | 18 | 150 | YNd5 | hv | 0 | -9 | 9 | 0 | 1.5 | FALSE
40 MVA 110/20 kV | 0.05 | 18 | 0.34 | 40 | 20 | 110 | 16.2 | 150 | YNd5 | hv | 0 | -9 | 9 | 0 | 1.5 | FALSE
25 MVA 110/20 kV | 0.07 | 14 | 0.41 | 25 | 20 | 110 | 12 | 150 | YNd5 | hv | 0 | -9 | 9 | 0 | 1.5 | FALSE
63 MVA 110/10 kV | 0.04 | 22 | 0.32 | 63 | 10 | 110 | 18 | 150 | YNd5 | hv | 0 | -9 | 9 | 0 | 1.5 | FALSE
40 MVA 110/10 kV | 0.05 | 18 | 0.34 | 40 | 10 | 110 | 16.2 | 150 | YNd5 | hv | 0 | -9 | 9 | 0 | 1.5 | FALSE
25 MVA 110/10 kV | 0.07 | 14 | 0.41 | 25 | 10 | 110 | 12 | 150 | YNd5 | hv | 0 | -9 | 9 | 0 | 1.5 | FALSE
0.25 MVA 20/0.4 kV | 0.32 | 0.8 | 1.44 | 0.25 | 0.4 | 20 | 6 | 150 | Yzn5 | hv | 0 | -2 | 2 | 0 | 2.5 | FALSE
0.4 MVA 20/0.4 kV | 0.3375 | 1.35 | 1.425 | 0.4 | 0.4 | 20 | 6 | 150 | Dyn5 | hv | 0 | -2 | 2 | 0 | 2.5 | FALSE
0.63 MVA 20/0.4 kV | 0.2619 | 1.65 | 1.206 | 0.63 | 0.4 | 20 | 6 | 150 | Dyn5 | hv | 0 | -2 | 2 | 0 | 2.5 | FALSE
0.25 MVA 10/0.4 kV | 0.24 | 0.6 | 1.2 | 0.25 | 0.4 | 10 | 4 | 150 | Dyn5 | hv | 0 | -2 | 2 | 0 | 2.5 | FALSE
0.4 MVA 10/0.4 kV | 0.2375 | 0.95 | 1.325 | 0.4 | 0.4 | 10 | 4 | 150 | Dyn5 | hv | 0 | -2 | 2 | 0 | 2.5 | FALSE
0.63 MVA 10/0.4 kV | 0.1873 | 1.18 | 1.0794 | 0.63 | 0.4 | 10 | 4 | 150 | Dyn5 | hv | 0 | -2 | 2 | 0 | 2.5 | FALSE

## trafo3w_std_types
| sn_hv_mva | sn_mv_mva | sn_lv_mva | vn_hv_kv | vn_mv_kv | vn_lv_kv | vk_hv_percent | vk_mv_percent | vk_lv_percent | vkr_hv_percent | vkr_mv_percent | vkr_lv_percent | pfe_kw | i0_percent | shift_mv_degree | shift_lv_degree | vector_group | tap_side | tap_neutral | tap_min | tap_max | tap_step_percent
63/25/38 MVA 110/20/10 kV | 63 | 25 | 38 | 110 | 20 | 10 | 10.4 | 10.4 | 10.4 | 0.28 | 0.32 | 0.35 | 35 | 0.89 | 0 | 0 | YN0yn0yn0 | hv | 0 | -10 | 10 | 1.2
63/25/38 MVA 110/10/10 kV | 63 | 25 | 38 | 110 | 10 | 10 | 10.4 | 10.4 | 10.4 | 0.28 | 0.32 | 0.35 | 35 | 0.89 | 0 | 0 | YN0yn0yn0 | hv | 0 | -10 | 10 | 1.2

## fuse_std_types
| fuse_type | i_rated_a | t_avg | t_min | t_total | x_avg | x_min | x_total
HV 100A | HV 100A | 100 | 0 | [10.0, 3.64, 0.854, 0.281, 0.1, 0.0531, 0.022, 0.01] | [10.0, 4.267, 1.21, 0.403, 0.1, 0.058, 0.022, 0.01] | 0 | [300.0, 350.0, 450.0, 550.0, 700.0, 850.0, 1200.0, 1752.0] | [600.0, 700.0, 900.0, 1150.0, 1665.0, 2000.0, 3000.0, 4313.0]
HV 10A | HV 10A | 10 | 0 | [10.0, 1675.0, 0.344, 0.156, 0.1, 0.0417, 0.0171, 0.01] | [10.0, 1.3, 0.3, 0.155, 0.1, 0.0555, 0.023, 0.01] | 0 | [30.0, 32.0, 35.0, 37.0, 39.0, 50.0, 70.0, 88.0] | [60.0, 70.0, 80.0, 87.0, 94.0, 110.0, 150.0, 216.0]
HV 125A | HV 125A | 125 | 0 | [10.0, 1.82, 0.344, 0.1, 0.0467, 0.0269, 0.01] | [10.0, 2.478, 0.426, 0.1, 0.0427, 0.0211, 0.01] | 0 | [375.0, 500.0, 700.0, 925.0, 1200.0, 1500.0, 2341.0] | [750.0, 1000.0, 1500.0, 2200.0, 3000.0, 4000.0, 5765.0]
HV 160A | HV 160A | 160 | 0 | [10.0, 4.15, 1.03, 0.198, 0.1, 0.051, 0.0172, 0.01] | [10.0, 2.3, 0.734, 0.274, 0.1, 0.046, 0.0177, 0.01] | 0 | [480.0, 550.0, 700.0, 1000.0, 1260.0, 1600.0, 2500.0, 3227.0] | [960.0, 1300.0, 1700.0, 2200.0, 2996.0, 4000.0, 6000.0, 7946.0]
HV 16A | HV 16A | 16 | 0 | [10.0, 0.352, 0.164, 0.1, 0.0649, 0.0342, 0.01] | [10.0, 2.34, 0.722, 0.181, 0.1, 0.055, 0.0296, 0.01] | 0 | [48.0, 60.0, 65.0, 71.0, 80.0, 100.0, 162.0] | [96.0, 110.0, 125.0, 150.0, 168.0, 200.0, 250.0, 398.0]
HV 200A | HV 200A | 200 | 0 | [10.0, 4.267, 1.21, 0.403, 0.1, 0.058, 0.022, 0.01] | [10.0, 3.73, 1.654, 0.328, 0.1, 0.0531, 0.019, 0.01] | 0 | [600.0, 700.0, 900.0, 1150.0, 1665.0, 2000.0, 3000.0, 4313.0] | [1200.0, 1500.0, 1800.0, 2700.0, 3960.0, 5000.0, 7500.0, 10620.0]
HV 20A | HV 20A | 20 | 0 | [10.0, 1.3, 0.3, 0.155, 0.1, 0.0555, 0.023, 0.01] | [10.0, 1.3, 0.161, 0.1, 0.0611, 0.0399, 0.0141, 0.01] | 0 | [60.0, 70.0, 80.0, 87.0, 94.0, 110.0, 150.0, 216.0] | [120.0, 150.0, 200.0, 223.0, 260.0, 300.0, 450.0, 532.0]
HV 25A | HV 25A | 25 | 0 | [10.0, 2.512, 0.833, 0.299, 0.1, 0.0372, 0.0223, 0.01] | [10.0, 3.125, 0.597, 0.198, 0.1, 0.0378, 0.022, 0.01] | 0 | [75.0, 82.0, 90.0, 100.0, 124.0, 170.0, 200.0, 289.0] | [150.0, 170.0, 210.0, 250.0, 294.0, 400.0, 500.0, 711.0]
HV 31.5A | HV 31.5A | 31.5 | 0 | [10.0, 2.34, 0.722, 0.181, 0.1, 0.055, 0.0296, 0.01] | [10.0, 2.84, 0.368, 0.164, 0.1, 0.0621, 0.0378, 0.0195, 0.01] | 0 | [95.0, 110.0, 125.0, 150.0, 165.0, 200.0, 250.0, 390.0] | [189.0, 220.0, 300.0, 350.0, 393.0, 450.0, 530.0, 700.0, 960.0]
HV 40A | HV 40A | 40 | 0 | [10.0, 1.3, 0.161, 0.1, 0.0611, 0.0399, 0.0141, 0.01] | [10.0, 2.05, 0.369, 0.198, 0.1, 0.051, 0.0298, 0.01] | 0 | [120.0, 150.0, 200.0, 223.0, 260.0, 300.0, 450.0, 532.0] | [240.0, 300.0, 400.0, 450.0, 530.0, 650.0, 800.0, 1311.0]
HV 50A | HV 50A | 50 | 0 | [10.0, 3.215, 0.597, 0.198, 0.1, 0.0378, 0.022, 0.01] | [10.0, 3.64, 0.854, 0.281, 0.1, 0.0531, 0.022, 0.01] | 0 | [150.0, 170.0, 210.0, 250.0, 294.0, 400.0, 500.0, 711.0] | [300.0, 350.0, 450.0, 550.0, 700.0, 850.0, 1200.0, 1752.0]
HV 6.3A | HV 6.3A | 6.3 | 0 | [10.0, 1.39, 0.344, 0.168, 0.1, 0.056, 0.0263, 0.01] | [10.0, 1.711, 0.516, 0.198, 0.1, 0.0634, 0.0303, 0.01] | 0 | [19.0, 19.5, 20.4, 20.8, 22.0, 25.0, 32.0, 48.0] | [38.0, 40.0, 43.0, 48.0, 53.0, 60.0, 75.0, 118.0]
HV 63A | HV 63A | 63 | 0 | [10.0, 2.84, 0.368, 0.164, 0.1, 0.0621, 0.0378, 0.0195, 0.01] | [10.0, 1.82, 0.344, 0.1, 0.0467, 0.0269, 0.01] | 0 | [189.0, 220.0, 300.0, 350.0, 393.0, 450.0, 530.0, 700.0, 961.0] | [378.0, 500.0, 700.0, 934.0, 1200.0, 1500.0, 2366.0]
HV 80A | HV 80A | 80 | 0 | [10.0, 2.05, 0.369, 0.198, 0.1, 0.051, 0.0298, 0.01] | [10.0, 4.15, 1.03, 0.198, 0.1, 0.051, 0.0172, 0.01] | 0 | [240.0, 300.0, 400.0, 450.0, 530.0, 650.0, 800.0, 1311.0] | [480.0, 550.0, 700.0, 1000.0, 1260.0, 1600.0, 2500.0, 3227.0]
Siemens NH-1-100 | Siemens NH-1-100 | 100 | [5400.0, 2000.0, 400.0, 20.0, 1.0, 0.2, 0.012, 0.004] | 0 | 0 | [150.0, 190.0, 250.0, 430.0, 900.0, 1250.0, 2700.0, 3600.0] | 0 | 0
Siemens NH-1-125 | Siemens NH-1-125 | 125 | [4800.0, 120.0, 7.0, 0.1, 0.004] | 0 | 0 | [180.0, 400.0, 740.0, 2000.0, 4250.0] | 0 | 0
Siemens NH-1-16 | Siemens NH-1-16 | 16 | [4000.0, 400.0, 2.0, 0.1, 0.04, 0.01] | 0 | 0 | [26.0, 35.0, 75.0, 150.0, 200.0, 300.0] | 0 | 0
Siemens NH-1-160 | Siemens NH-1-160 | 160 | [4800.0, 120.0, 7.0, 0.1, 0.004] | 0 | 0 | [210.0, 500.0, 900.0, 2300.0, 5000.0] | 0 | 0
Siemens NH-1-25 | Siemens NH-1-25 | 25 | [4000.0, 1000.0, 10.0, 0.2, 0.02, 0.01] | 0 | 0 | [40.0, 50.0, 100.0, 210.0, 400.0, 500.0] | 0 | 0
Siemens NH-1-50 | Siemens NH-1-50 | 50 | [4000.0, 40.0, 4.0, 1.0, 0.02, 0.01] | 0 | 0 | [86.0, 200.0, 300.0, 400.0, 1000.0, 1280.0] | 0 | 0
Siemens NH-1-63 | Siemens NH-1-63 | 63 | [4000.0, 100.0, 10.0, 2.0, 0.04, 0.01] | 0 | 0 | [100.0, 200.0, 300.0, 400.0, 1000.0, 1500.0] | 0 | 0
Siemens NH-1-80 | Siemens NH-1-80 | 80 | [4800.0, 120.0, 7.0, 0.1, 0.01] | 0 | 0 | [150.58, 250.0, 450.0, 1150.0, 2470.0] | 0 | 0
Siemens NH-2-1000 | Siemens NH-2-1000 | 1000 | [4800.0, 120.0, 7.0, 0.1, 0.004] | 0 | 0 | [1900.0, 3500.0, 8400.0, 24000.0, 52000.0] | 0 | 0
Siemens NH-2-200 | Siemens NH-2-200 | 200 | [4800.0, 120.0, 7.0, 0.1, 0.004] | 0 | 0 | [280.0, 650.0, 1200.0, 3000.0, 7000.0] | 0 | 0
Siemens NH-2-224 | Siemens NH-2-224 | 224 | [4800.0, 120.0, 7.0, 0.2, 0.04, 0.004] | 0 | 0 | [400.0, 750.0, 1453.0, 3025.0, 4315.0, 7600.0] | 0 | 0
Siemens NH-2-250 | Siemens NH-2-250 | 250 | [4800.0, 120.0, 7.0, 0.1, 0.004] | 0 | 0 | [450.0, 800.0, 1650.0, 4000.0, 8500.0] | 0 | 0
Siemens NH-2-315 | Siemens NH-2-315 | 315 | [4800.0, 120.0, 7.0, 0.1, 0.004] | 0 | 0 | [550.0, 920.0, 1900.0, 5000.0, 11000.0] | 0 | 0
Siemens NH-2-355 | Siemens NH-2-355 | 355 | [4800.0, 120.0, 6.0, 0.1, 0.004] | 0 | 0 | [650.0, 1116.27, 2350.0, 5840.0, 12790.0] | 0 | 0
Siemens NH-2-400 | Siemens NH-2-400 | 400 | [4800.0, 120.0, 7.0, 0.1, 0.004] | 0 | 0 | [720.0, 1350.0, 2800.0, 6500.0, 15000.0] | 0 | 0
Siemens NH-2-425 | Siemens NH-2-425 | 425 | [4800.0, 120.0, 7.0, 0.1, 0.004] | 0 | 0 | [850.0, 1500.0, 3050.0, 7500.0, 16500.0] | 0 | 0
Siemens NH-2-630 | Siemens NH-2-630 | 630 | [4800.0, 120.0, 7.0, 0.1, 0.004] | 0 | 0 | [1200.0, 2000.0, 4800.0, 12000.0, 26000.0] | 0 | 0

## res_bus
| vm_pu | va_degree | p_mw | q_mvar
0 | 0.97061 | -0.56845 | 0.0068036 | 0.0017052
1 | 0.97059 | -0.56884 | 0.0014179 | 0.00035535
2 | 0.9708 | -0.56469 | 0 | 0
3 | 0.97097 | -0.56124 | 0 | 0
4 | 0.97078 | -0.56518 | 0.0023575 | 0.00059085
5 | 0.97122 | -0.55641 | 0.0046402 | 0.0011629
6 | 0.97191 | -0.54267 | 0.00077419 | 0.00019403
7 | 0.97207 | -0.53949 | 0.00148 | 0.00037091
8 | 0.9727 | -0.5271 | 0.0026496 | 0.00066406
9 | 0.97356 | -0.51019 | 0.0035276 | 0.0008841
10 | 0.9747 | -0.48778 | 0.011227 | 0.0028137
11 | 0.97481 | -0.48561 | 0 | 0
12 | 0.97373 | -0.50686 | 0 | 0
13 | 0.9774 | -0.43473 | 0 | 0
14 | 0.97891 | -0.40525 | 0.00015341 | 3.8448e-05
15 | 0.97739 | -0.43489 | 0.00019895 | 4.9861e-05
16 | 0.97957 | -0.39239 | 8.7636e-05 | 2.1964e-05
17 | 0.97739 | -0.43493 | 0.00033692 | 8.444e-05
18 | 0.97968 | -0.39028 | 0 | 0
19 | 0.97989 | -0.38621 | 0.00016288 | 4.0822e-05
20 | 0.97964 | -0.39103 | 0 | 0
21 | 0.98059 | -0.37253 | 0.00017612 | 4.4139e-05
22 | 0.97963 | -0.39119 | 0.0001955 | 4.8998e-05
23 | 0.97961 | -0.39159 | 0.00014998 | 3.759e-05
24 | 0.98064 | -0.37144 | 4.5288e-05 | 1.135e-05
25 | 0.98198 | -0.3455 | 0 | 0
26 | 0.98218 | -0.34151 | 0.00040912 | 0.00010254
27 | 0.98197 | -0.34564 | 0.00013525 | 3.3897e-05
28 | 0.98229 | -0.33944 | 0.00032744 | 8.2065e-05
29 | 0.98267 | -0.33211 | 0.000629 | 0.00015764
30 | 0.98295 | -0.32672 | 0 | 0
31 | 0.98238 | -0.33769 | 0 | 0
32 | 0.98305 | -0.3247 | 0 | 0
33 | 0.98301 | -0.32551 | 0 | 0
34 | 0.98322 | -0.32131 | 0.00011664 | 2.9234e-05
35 | 0.98338 | -0.31835 | 0.0004208 | 0.00010546
36 | 0.98345 | -0.31693 | 0.00031367 | 7.8612e-05
37 | 0.98333 | -0.31927 | 0 | 0
38 | 0.98351 | -0.3158 | 0 | 0
39 | 0.98299 | -0.32586 | 0.00071321 | 0.00017875
40 | 0.97958 | -0.39213 | 0.00018018 | 4.5156e-05
41 | 0.97955 | -0.39274 | 0.00035022 | 8.7774e-05
42 | 0.97957 | -0.39235 | 0 | 0
43 | 0.97955 | -0.39283 | 0.0005169 | 0.00012955
44 | 0.97948 | -0.39411 | 0.00044739 | 0.00011213
45 | 0.98752 | -0.24005 | 0.0098809 | 0.0024764
46 | 0.9874 | -0.24239 | 0.0036147 | 0.00090592
47 | 0.98827 | -0.22535 | 0 | 0
48 | 0.9863 | -0.26362 | 0.00043309 | 0.00010854
49 | 0.98813 | -0.22816 | 0.0036147 | 0.00090592
50 | 0.98834 | -0.22402 | 0 | 0
51 | 0.98508 | -0.28727 | 0.0016945 | 0.00042469
52 | 0.98892 | -0.21285 | 0 | 0
53 | 0.9883 | -0.22479 | 0.0028251 | 0.00070803
54 | 0.9892 | -0.20736 | 0.012745 | 0.0031942
55 | 0.98886 | -0.21401 | 0.001578 | 0.00039549
56 | 0.99127 | -0.16723 | 0.032477 | 0.0081395
57 | 0.98965 | -0.19865 | 0.074923 | 0.018777
58 | 0.99272 | -0.13925 | 0 | 0
59 | 1 | 0 | -0.28622 | -0.07255
60 | 0.98877 | -0.21572 | 0 | 0
61 | 0.99973 | -0.0051312 | 0.006164 | 0.0015448
62 | 0.99886 | -0.021511 | 0 | 0
63 | 0.98708 | -0.24851 | 0.048919 | 0.01226
64 | 0.99539 | -0.087389 | 0 | 0
65 | 0.98429 | -0.30267 | 0.00091927 | 0.00023039
66 | 0.9837 | -0.31413 | 0.00064588 | 0.00016187
67 | 0.98442 | -0.30016 | 0 | 0
68 | 0.98244 | -0.33862 | 0.00061092 | 0.00015311
69 | 0.98067 | -0.37305 | 0.00087654 | 0.00021968
70 | 0.9802 | -0.38234 | 0 | 0
71 | 0.99507 | -0.093577 | 0.00103 | 0.00025815
72 | 0.99524 | -0.090237 | 0 | 0
73 | 0.99528 | -0.089467 | 0.00047656 | 0.00011944
74 | 0.99109 | -0.1695 | 0.0089359 | 0.0022395
75 | 0.99389 | -0.11606 | 0.00030995 | 7.7682e-05
76 | 0.98969 | -0.19649 | 0 | 0
77 | 0.98007 | -0.38474 | 0 | 0
78 | 0.98014 | -0.38337 | 0.0009986 | 0.00025027
79 | 0.97978 | -0.39039 | 0.00047454 | 0.00011893
80 | 0.98014 | -0.3834 | 0.00039405 | 9.8758e-05
81 | 0.97863 | -0.41289 | 0 | 0
82 | 0.97605 | -0.46351 | 0.001602 | 0.0004015
83 | 0.98011 | -0.38396 | 0.00063183 | 0.00015835
84 | 0.98009 | -0.38447 | 0.00016141 | 4.0453e-05
85 | 0.98008 | -0.3847 | 0.0006023 | 0.00015095
86 | 0.97581 | -0.46822 | 0.00015571 | 3.9025e-05
87 | 0.97594 | -0.4658 | 0.0014933 | 0.00037427
88 | 0.97353 | -0.51318 | 0.0021511 | 0.00053913
89 | 0.9733 | -0.5177 | 0 | 0
90 | 0.97322 | -0.51933 | 0.0073378 | 0.001839
91 | 0.9833 | -0.31982 | 6.9184e-05 | 1.7339e-05
92 | 0.98333 | -0.31929 | 0.00060148 | 0.00015075
93 | 0.98332 | -0.31941 | 0.00011179 | 2.8017e-05
94 | 0.98443 | -0.29798 | 0 | 0
95 | 0.98642 | -0.25941 | 0.00030787 | 7.7159e-05
96 | 0.98413 | -0.30403 | 0.0082322 | 0.0020632
97 | 0.98812 | -0.22666 | 0 | 0
98 | 0.9833 | -0.31987 | 0.00023554 | 5.9031e-05
99 | 0.98331 | -0.31963 | 0.00046267 | 0.00011595
100 | 0.98331 | -0.31964 | 0.00035917 | 9.0015e-05
101 | 0.98441 | -0.29838 | 0.00029702 | 7.444e-05
102 | 0.98329 | -0.32012 | 0.00063084 | 0.0001581
103 | 0.99998 | 149.9956 | 0 | 0

## res_line
| p_from_mw | q_from_mvar | p_to_mw | q_to_mvar | pl_mw | ql_mvar | i_from_ka | i_to_ka | i_ka | vm_from_pu | va_from_degree | vm_to_pu | va_to_degree | loading_percent
0 | 0.0014179 | 0.00035519 | -0.0014179 | -0.00035535 | 2.6545e-08 | -1.6817e-07 | 0.0021737 | 0.0021738 | 0.0021738 | 0.97061 | -0.56845 | 0.97059 | -0.56884 | 0.59719
1 | -0.0082215 | -0.0020603 | 0.008223 | 0.002061 | 1.4721e-06 | 6.3665e-07 | 0.012604 | 0.012604 | 0.012604 | 0.97061 | -0.56845 | 0.9708 | -0.56469 | 3.4627
2 | -0.010581 | -0.0026517 | 0.010582 | 0.0026526 | 1.7375e-06 | 8.9417e-07 | 0.016218 | 0.016218 | 0.016218 | 0.9708 | -0.56469 | 0.97097 | -0.56124 | 4.4554
3 | 0.0023576 | 0.00059075 | -0.0023575 | -0.00059085 | 5.5205e-08 | -1.0406e-07 | 0.0036136 | 0.0036136 | 0.0036136 | 0.9708 | -0.56469 | 0.97078 | -0.56518 | 0.99276
4 | -0.010582 | -0.0026526 | 0.010585 | 0.0026539 | 2.4404e-06 | 1.2557e-06 | 0.016218 | 0.016217 | 0.016218 | 0.97097 | -0.56124 | 0.97122 | -0.55641 | 4.4554
5 | -0.015225 | -0.0038168 | 0.015235 | 0.0038226 | 9.9704e-06 | 5.7759e-06 | 0.023327 | 0.023327 | 0.023327 | 0.97122 | -0.55641 | 0.97191 | -0.54267 | 6.4084
6 | -0.016009 | -0.0040166 | 0.016012 | 0.004018 | 2.4263e-06 | 1.4193e-06 | 0.024512 | 0.024512 | 0.024512 | 0.97191 | -0.54267 | 0.97207 | -0.53949 | 6.734
7 | -0.017492 | -0.0043889 | 0.017502 | 0.0043951 | 1.0342e-05 | 6.1418e-06 | 0.026777 | 0.026777 | 0.026777 | 0.97207 | -0.53949 | 0.9727 | -0.5271 | 7.3564
8 | -0.020151 | -0.0050592 | 0.020168 | 0.005069 | 1.6265e-05 | 9.8425e-06 | 0.03083 | 0.03083 | 0.03083 | 0.9727 | -0.5271 | 0.97356 | -0.51019 | 8.4699
9 | -0.023695 | -0.0059531 | 0.023699 | 0.0059554 | 3.7704e-06 | 2.3177e-06 | 0.036222 | 0.036222 | 0.036222 | 0.97356 | -0.51019 | 0.97373 | -0.50686 | 9.9511
10 | -0.011227 | -0.0028137 | 0.011228 | 0.0028143 | 1.1588e-06 | 6.1048e-07 | 0.017139 | 0.017139 | 0.017139 | 0.9747 | -0.48778 | 0.97481 | -0.48561 | 4.7086
11 | 0.023723 | 0.0059702 | -0.023699 | -0.0059554 | 2.4063e-05 | 1.4791e-05 | 0.036222 | 0.036222 | 0.036222 | 0.97481 | -0.48561 | 0.97373 | -0.50686 | 9.9511
12 | -0.034951 | -0.0087845 | 0.035036 | 0.008838 | 8.5125e-05 | 5.3483e-05 | 0.053361 | 0.053361 | 0.053361 | 0.97481 | -0.48561 | 0.9774 | -0.43473 | 14.6596
13 | -0.035572 | -0.008972 | 0.035622 | 0.0090036 | 5.0282e-05 | 3.1607e-05 | 0.054176 | 0.054176 | 0.054176 | 0.9774 | -0.43473 | 0.97891 | -0.40525 | 14.8836
14 | 0.00053587 | 0.00013402 | -0.00053587 | -0.00013422 | 3.9452e-09 | -1.9561e-07 | 0.00081572 | 0.00081579 | 0.00081579 | 0.9774 | -0.43473 | 0.97739 | -0.43489 | 0.22412
15 | -0.035776 | -0.0090421 | 0.035798 | 0.0090552 | 2.2081e-05 | 1.3131e-05 | 0.054409 | 0.054409 | 0.054409 | 0.97891 | -0.40525 | 0.97957 | -0.39239 | 7.4738
16 | 0.00033692 | 8.4355e-05 | -0.00033692 | -8.444e-05 | 6.7175e-10 | -8.4904e-08 | 0.00051291 | 0.00051294 | 0.00051294 | 0.97739 | -0.43489 | 0.97739 | -0.43493 | 0.14092
17 | -0.035886 | -0.0090772 | 0.035889 | 0.0090789 | 3.6277e-06 | 1.6667e-06 | 0.054542 | 0.054542 | 0.054542 | 0.97957 | -0.39239 | 0.97968 | -0.39028 | 3.746
18 | -0.03773 | -0.0095356 | 0.037737 | 0.0095391 | 7.3642e-06 | 3.5093e-06 | 0.057336 | 0.057335 | 0.057336 | 0.97968 | -0.39028 | 0.97989 | -0.38621 | 3.9379
19 | 0.0018404 | 0.00045676 | -0.0018403 | -0.000457 | 6.5164e-08 | -2.3861e-07 | 0.0027938 | 0.0027939 | 0.0027939 | 0.97968 | -0.39028 | 0.97964 | -0.39103 | 0.76754
20 | -0.0379 | -0.0095799 | 0.037925 | 0.0095918 | 2.4877e-05 | 1.1886e-05 | 0.057583 | 0.057581 | 0.057583 | 0.97989 | -0.38621 | 0.98059 | -0.37253 | 3.9548
21 | 0.0001955 | 4.8441e-05 | -0.0001955 | -4.8998e-05 | 1.4628e-09 | -5.5636e-07 | 0.00029676 | 0.00029696 | 0.00029696 | 0.97964 | -0.39103 | 0.97963 | -0.39119 | 0.081583
22 | 0.0016448 | 0.00040856 | -0.0016448 | -0.00040876 | 4.3449e-08 | -2.0613e-07 | 0.0024971 | 0.0024972 | 0.0024972 | 0.97964 | -0.39103 | 0.97961 | -0.39159 | 0.68604
23 | -0.038101 | -0.009636 | 0.038103 | 0.0096369 | 1.9929e-06 | 9.5488e-07 | 0.057848 | 0.057848 | 0.057848 | 0.98059 | -0.37253 | 0.98064 | -0.37144 | 3.9731
24 | 0.0014948 | 0.00037117 | -0.0014948 | -0.0003714 | 3.8795e-08 | -2.2806e-07 | 0.0022693 | 0.0022694 | 0.0022694 | 0.97961 | -0.39159 | 0.97958 | -0.39213 | 0.62347
25 | -0.038148 | -0.0096483 | 0.038196 | 0.0096711 | 4.7526e-05 | 2.2779e-05 | 0.057917 | 0.057914 | 0.057917 | 0.98064 | -0.37144 | 0.98198 | -0.3455 | 3.9778
26 | -0.038331 | -0.0097042 | 0.038338 | 0.0097077 | 7.3294e-06 | 3.5194e-06 | 0.058119 | 0.058118 | 0.058119 | 0.98198 | -0.3455 | 0.98218 | -0.34151 | 3.9917
27 | 0.00013525 | 3.3134e-05 | -0.00013525 | -3.3897e-05 | 9.4868e-10 | -7.6232e-07 | 0.00020468 | 0.00020495 | 0.00020495 | 0.98198 | -0.3455 | 0.98197 | -0.34564 | 0.056305
28 | -0.038747 | -0.0098102 | 0.038751 | 0.0098121 | 3.8647e-06 | 1.8685e-06 | 0.058738 | 0.058738 | 0.058738 | 0.98218 | -0.34151 | 0.98229 | -0.33944 | 4.0342
29 | -0.039079 | -0.0098942 | 0.039082 | 0.0098958 | 3.2873e-06 | 1.5978e-06 | 0.059234 | 0.059234 | 0.059234 | 0.98229 | -0.33944 | 0.98238 | -0.33769 | 4.0683
30 | -0.039721 | -0.010059 | 0.039732 | 0.010064 | 1.0278e-05 | 5.0438e-06 | 0.060186 | 0.060185 | 0.060186 | 0.98267 | -0.33211 | 0.98295 | -0.32672 | 4.1336
31 | 0.039092 | 0.0099009 | -0.039082 | -0.0098958 | 1.0466e-05 | 5.0863e-06 | 0.059233 | 0.059234 | 0.059234 | 0.98267 | -0.33211 | 0.98238 | -0.33769 | 4.0683
32 | -0.039732 | -0.010064 | 0.039736 | 0.010065 | 3.8652e-06 | 1.8965e-06 | 0.060185 | 0.060185 | 0.060185 | 0.98295 | -0.32672 | 0.98305 | -0.3247 | 4.1336
33 | 0.00071325 | 0.00017763 | -0.00071323 | -0.00017841 | 2.7543e-08 | -7.8163e-07 | 0.0010792 | 0.0010795 | 0.0010795 | 0.98305 | -0.3247 | 0.98301 | -0.32551 | 0.29657
34 | -0.040449 | -0.010243 | 0.040455 | 0.010246 | 6.5715e-06 | 3.2585e-06 | 0.061264 | 0.061264 | 0.061264 | 0.98305 | -0.3247 | 0.98322 | -0.32131 | 4.2077
35 | 0.00071323 | 0.00017841 | -0.00071321 | -0.00017875 | 1.1776e-08 | -3.3405e-07 | 0.0010795 | 0.0010796 | 0.0010796 | 0.98301 | -0.32551 | 0.98299 | -0.32586 | 0.2966
36 | -0.040572 | -0.010276 | 0.040583 | 0.010281 | 1.0754e-05 | 5.3403e-06 | 0.06144 | 0.06144 | 0.06144 | 0.98322 | -0.32131 | 0.98351 | -0.3158 | 4.2198
37 | -0.0028916 | -0.00072259 | 0.0028918 | 0.00072237 | 1.9561e-07 | -2.2062e-07 | 0.0043748 | 0.0043746 | 0.0043748 | 0.98338 | -0.31835 | 0.98345 | -0.31693 | 1.2019
38 | 0.0024708 | 0.00061712 | -0.0024707 | -0.00061732 | 1.0728e-07 | -1.9107e-07 | 0.003738 | 0.0037381 | 0.0037381 | 0.98338 | -0.31835 | 0.98333 | -0.31927 | 1.0269
39 | -0.0032055 | -0.00080098 | 0.0032057 | 0.00080084 | 1.7267e-07 | -1.3797e-07 | 0.0048492 | 0.0048491 | 0.0048492 | 0.98345 | -0.31693 | 0.98351 | -0.3158 | 1.3322
40 | 0.00093559 | 0.00023376 | -0.00093557 | -0.00023416 | 2.4425e-08 | -3.9667e-07 | 0.0014155 | 0.0014157 | 0.0014157 | 0.98333 | -0.31927 | 0.9833 | -0.31982 | 0.38892
41 | 0.0010642 | 0.00026618 | -0.0010642 | -0.0002662 | 1.3678e-09 | -1.6973e-08 | 0.0016101 | 0.0016101 | 0.0016101 | 0.98333 | -0.31927 | 0.98333 | -0.31929 | 0.44235
42 | 0.00047096 | 0.00011737 | -0.00047096 | -0.00011759 | 3.2523e-09 | -2.1465e-07 | 0.00071244 | 0.00071252 | 0.00071252 | 0.98333 | -0.31927 | 0.98332 | -0.31941 | 0.19575
43 | -0.043788 | -0.011082 | 0.043826 | 0.011101 | 3.7465e-05 | 1.9357e-05 | 0.066289 | 0.066287 | 0.066289 | 0.98351 | -0.3158 | 0.98443 | -0.29798 | 4.5528
44 | 0.0013146 | 0.00032624 | -0.0013146 | -0.00032635 | 1.3212e-08 | -1.029e-07 | 0.0019957 | 0.0019958 | 0.0019958 | 0.97958 | -0.39213 | 0.97957 | -0.39235 | 0.54829
45 | -0.00086712 | -0.0002172 | 0.00086714 | 0.0002169 | 1.6323e-08 | -3.0541e-07 | 0.0013172 | 0.0013171 | 0.0013172 | 0.97955 | -0.39274 | 0.97957 | -0.39235 | 0.36186
46 | 0.0005169 | 0.00012943 | -0.0005169 | -0.00012955 | 2.1895e-09 | -1.1781e-07 | 0.00078517 | 0.00078521 | 0.00078521 | 0.97955 | -0.39274 | 0.97955 | -0.39283 | 0.21572
47 | 0.00044743 | 0.00010945 | -0.00044739 | -0.00011213 | 3.7138e-08 | -2.6786e-06 | 0.00067872 | 0.00067968 | 0.00067968 | 0.97957 | -0.39235 | 0.97948 | -0.39411 | 0.18672
48 | 0.025001 | 0.006296 | -0.024998 | -0.0062953 | 2.8025e-06 | 7.164e-07 | 0.037682 | 0.037683 | 0.037683 | 0.98752 | -0.24005 | 0.9874 | -0.24239 | 2.5881
49 | -0.034882 | -0.0087724 | 0.034906 | 0.0087832 | 2.4493e-05 | 1.0834e-05 | 0.052571 | 0.05257 | 0.052571 | 0.98752 | -0.24005 | 0.98827 | -0.22535 | 3.6107
50 | 0.021383 | 0.0053894 | -0.021361 | -0.0053869 | 2.1715e-05 | 2.5072e-06 | 0.032235 | 0.03224 | 0.03224 | 0.9874 | -0.24239 | 0.9863 | -0.26362 | 2.2143
51 | 0.0036151 | 0.00090567 | -0.0036147 | -0.00090592 | 4.837e-07 | -2.4819e-07 | 0.0054431 | 0.0054433 | 0.0054433 | 0.98827 | -0.22535 | 0.98813 | -0.22816 | 1.4954
52 | -0.038521 | -0.0096889 | 0.038524 | 0.0096901 | 2.4534e-06 | 1.1716e-06 | 0.058013 | 0.058012 | 0.058013 | 0.98827 | -0.22535 | 0.98834 | -0.22402 | 3.9844
53 | 0.020928 | 0.0052783 | -0.020905 | -0.0052761 | 2.3684e-05 | 2.2491e-06 | 0.031586 | 0.031591 | 0.031591 | 0.9863 | -0.26362 | 0.98508 | -0.28727 | 2.1697
54 | -0.041349 | -0.010398 | 0.041371 | 0.010409 | 2.208e-05 | 1.1015e-05 | 0.062266 | 0.062265 | 0.062266 | 0.98834 | -0.22402 | 0.98892 | -0.21285 | 4.2765
55 | 0.0028252 | 0.0007079 | -0.0028251 | -0.00070803 | 1.0333e-07 | -1.2904e-07 | 0.0042534 | 0.0042535 | 0.0042535 | 0.98834 | -0.22402 | 0.9883 | -0.22479 | 1.1685
56 | 0.01921 | 0.0048514 | -0.019198 | -0.0048514 | 1.1865e-05 | -4.7412e-08 | 0.029031 | 0.029034 | 0.029034 | 0.98508 | -0.28727 | 0.98442 | -0.30016 | 1.9941
57 | -0.042949 | -0.010804 | 0.04296 | 0.01081 | 1.1266e-05 | 5.7337e-06 | 0.064639 | 0.064639 | 0.064639 | 0.98892 | -0.21285 | 0.9892 | -0.20736 | 4.4395
58 | 0.0015781 | 0.00039502 | -0.001578 | -0.00039549 | 8.7432e-08 | -4.7457e-07 | 0.0023744 | 0.0023746 | 0.0023746 | 0.98892 | -0.21285 | 0.98886 | -0.21401 | 0.65236
59 | -0.055705 | -0.014004 | 0.055729 | 0.014017 | 2.3166e-05 | 1.3019e-05 | 0.08381 | 0.08381 | 0.08381 | 0.9892 | -0.20736 | 0.98965 | -0.19865 | 5.7562
60 | 0.13085 | 0.032917 | -0.13065 | -0.032794 | 0.00019611 | 0.00012272 | 0.19646 | 0.19646 | 0.19646 | 0.99127 | -0.16723 | 0.98965 | -0.19865 | 13.4933
61 | -0.16332 | -0.041057 | 0.16354 | 0.041194 | 0.00021853 | 0.00013786 | 0.24521 | 0.24521 | 0.24521 | 0.99127 | -0.16723 | 0.99272 | -0.13925 | 16.8415
62 | -0.21272 | -0.053617 | 0.21415 | 0.054523 | 0.0014276 | 0.00090585 | 0.31896 | 0.31895 | 0.31896 | 0.99272 | -0.13925 | 1 | 0 | 21.9063
63 | 0.049175 | 0.012422 | -0.048995 | -0.012309 | 0.00017952 | 0.00011376 | 0.073744 | 0.073744 | 0.073744 | 0.99272 | -0.13925 | 0.98877 | -0.21572 | 20.2594
64 | 0.0061655 | 0.0015452 | -0.006164 | -0.0015448 | 1.5069e-06 | 3.3825e-07 | 0.0091743 | 0.0091745 | 0.0091745 | 1 | 0 | 0.99973 | -0.0051312 | 2.5205
65 | 0.064261 | 0.016482 | -0.064194 | -0.016443 | 6.6976e-05 | 3.8781e-05 | 0.095755 | 0.095757 | 0.095757 | 1 | 0 | 0.99886 | -0.021511 | 6.5767
66 | 0.048995 | 0.012309 | -0.048919 | -0.01226 | 7.6553e-05 | 4.8513e-05 | 0.073744 | 0.073744 | 0.073744 | 0.98877 | -0.21572 | 0.98708 | -0.24851 | 20.2595
67 | 0.064194 | 0.016443 | -0.06399 | -0.016324 | 0.00020425 | 0.00011832 | 0.095757 | 0.095761 | 0.095761 | 0.99886 | -0.021511 | 0.99539 | -0.087389 | 6.577
68 | 0.062483 | 0.015951 | -0.062397 | -0.015901 | 8.6451e-05 | 4.9854e-05 | 0.09351 | 0.093512 | 0.093512 | 0.99539 | -0.087389 | 0.99389 | -0.11606 | 6.4225
69 | 0.0015069 | 0.00037386 | -0.0015068 | -0.00037478 | 1.4813e-07 | -9.1792e-07 | 0.0022514 | 0.0022518 | 0.0022518 | 0.99539 | -0.087389 | 0.99528 | -0.089467 | 0.61861
70 | 0.018277 | 0.004621 | -0.018267 | -0.0046164 | 1.0039e-05 | 4.6449e-06 | 0.027645 | 0.027645 | 0.027645 | 0.98429 | -0.30267 | 0.9837 | -0.31413 | 3.7974
71 | -0.019196 | -0.0048514 | 0.019198 | 0.0048514 | 2.3143e-06 | -7.8784e-09 | 0.029034 | 0.029034 | 0.029034 | 0.98429 | -0.30267 | 0.98442 | -0.30016 | 1.9941
72 | 0.017621 | 0.0044545 | -0.0176 | -0.0044423 | 2.0668e-05 | 1.2245e-05 | 0.026668 | 0.026669 | 0.026669 | 0.9837 | -0.31413 | 0.98244 | -0.33862 | 7.3266
73 | 0.016989 | 0.0042892 | -0.016961 | -0.0042727 | 2.7974e-05 | 1.6481e-05 | 0.025743 | 0.025744 | 0.025744 | 0.98244 | -0.33862 | 0.98067 | -0.37305 | 7.0725
74 | 0.016085 | 0.004053 | -0.016078 | -0.0040488 | 7.1481e-06 | 4.1715e-06 | 0.024414 | 0.024414 | 0.024414 | 0.98067 | -0.37305 | 0.9802 | -0.38234 | 6.7071
75 | 0.013289 | 0.0033512 | -0.013288 | -0.0033503 | 1.5283e-06 | 8.5198e-07 | 0.020181 | 0.020181 | 0.020181 | 0.9802 | -0.38234 | 0.98007 | -0.38474 | 5.5444
76 | 0.0027884 | 0.00069764 | -0.0027882 | -0.00069781 | 1.371e-07 | -1.6947e-07 | 0.0042326 | 0.0042327 | 0.0042327 | 0.9802 | -0.38234 | 0.98014 | -0.38337 | 1.1628
77 | -0.00103 | -0.00025815 | 0.0010302 | 0.00025587 | 1.6332e-07 | -2.2818e-06 | 0.0015403 | 0.0015395 | 0.0015403 | 0.99507 | -0.093577 | 0.99524 | -0.090237 | 0.42316
78 | -0.0010302 | -0.00025587 | 0.0010302 | 0.00025534 | 3.7532e-08 | -5.2486e-07 | 0.0015395 | 0.0015393 | 0.0015395 | 0.99524 | -0.090237 | 0.99528 | -0.089467 | 0.42293
79 | -0.061927 | -0.015731 | 0.062087 | 0.015823 | 0.00015972 | 9.2049e-05 | 0.093051 | 0.093048 | 0.093051 | 0.99109 | -0.1695 | 0.99389 | -0.11606 | 6.3909
80 | 0.052991 | 0.013491 | -0.052922 | -0.013453 | 6.8861e-05 | 3.8109e-05 | 0.079635 | 0.079638 | 0.079638 | 0.99109 | -0.1695 | 0.98969 | -0.19649 | 5.4696
81 | 0.052922 | 0.013453 | -0.052846 | -0.013411 | 7.6807e-05 | 4.2527e-05 | 0.079638 | 0.07964 | 0.07964 | 0.98969 | -0.19649 | 0.98812 | -0.22666 | 5.4698
82 | 0.013288 | 0.0033503 | -0.013284 | -0.0033483 | 3.5886e-06 | 2.0007e-06 | 0.020181 | 0.020182 | 0.020182 | 0.98007 | -0.38474 | 0.97978 | -0.39039 | 5.5444
83 | 0.0017896 | 0.00044754 | -0.0017896 | -0.00044755 | 1.887e-09 | -7.3859e-09 | 0.0027166 | 0.0027166 | 0.0027166 | 0.98014 | -0.38337 | 0.98014 | -0.3834 | 0.74632
84 | 0.01281 | 0.0032294 | -0.012796 | -0.0032218 | 1.378e-05 | 7.5984e-06 | 0.019461 | 0.019461 | 0.019461 | 0.97978 | -0.39039 | 0.97863 | -0.41289 | 5.3465
85 | 0.0013956 | 0.00034879 | -0.0013956 | -0.00034905 | 3.7384e-08 | -2.5603e-07 | 0.0021184 | 0.0021185 | 0.0021185 | 0.98014 | -0.3834 | 0.98011 | -0.38396 | 0.582
86 | 0.012796 | 0.0032218 | -0.012765 | -0.0032048 | 3.0897e-05 | 1.7048e-05 | 0.019461 | 0.019462 | 0.019462 | 0.97863 | -0.41289 | 0.97605 | -0.46351 | 5.3468
87 | 0.011163 | 0.0028033 | -0.011162 | -0.0028026 | 1.2158e-06 | 6.3824e-07 | 0.01702 | 0.01702 | 0.01702 | 0.97605 | -0.46351 | 0.97594 | -0.4658 | 4.6758
88 | 0.00076373 | 0.00019069 | -0.00076371 | -0.00019115 | 1.8506e-08 | -4.5087e-07 | 0.0011592 | 0.0011594 | 0.0011594 | 0.98011 | -0.38396 | 0.98009 | -0.38447 | 0.31852
89 | 0.0006023 | 0.00015069 | -0.0006023 | -0.00015095 | 6.505e-09 | -2.5728e-07 | 0.00091435 | 0.00091445 | 0.00091445 | 0.98009 | -0.38447 | 0.98008 | -0.3847 | 0.25122
90 | -0.0096672 | -0.0024278 | 0.0096683 | 0.0024284 | 1.1179e-06 | 5.4412e-07 | 0.014743 | 0.014743 | 0.014743 | 0.97581 | -0.46822 | 0.97594 | -0.4658 | 4.0503
91 | 0.0095115 | 0.0023888 | -0.0094911 | -0.002379 | 2.037e-05 | 9.8195e-06 | 0.014506 | 0.014507 | 0.014507 | 0.97581 | -0.46822 | 0.97353 | -0.51318 | 3.9854
92 | 0.0073399 | 0.0018398 | -0.0073384 | -0.0018392 | 1.5786e-06 | 5.9455e-07 | 0.011219 | 0.011219 | 0.011219 | 0.97353 | -0.51318 | 0.9733 | -0.5177 | 3.0822
93 | 0.0073384 | 0.0018392 | -0.0073378 | -0.001839 | 5.6858e-07 | 2.142e-07 | 0.011219 | 0.011219 | 0.011219 | 0.9733 | -0.5177 | 0.97322 | -0.51933 | 3.0822
94 | 0.00086638 | 0.00021682 | -0.00086638 | -0.00021686 | 2.2113e-09 | -4.2107e-08 | 0.001311 | 0.001311 | 0.001311 | 0.9833 | -0.31982 | 0.9833 | -0.31987 | 0.36016
95 | 0.00046267 | 0.00011545 | -0.00046267 | -0.00011595 | 7.3289e-09 | -5.012e-07 | 0.00069996 | 0.00070014 | 0.00070014 | 0.98333 | -0.31929 | 0.98331 | -0.31963 | 0.19235
96 | 0.00035917 | 8.957e-05 | -0.00035917 | -9.0015e-05 | 3.9093e-09 | -4.4528e-07 | 0.00054336 | 0.00054351 | 0.00054351 | 0.98332 | -0.31941 | 0.98331 | -0.31964 | 0.14932
97 | 0.00029702 | 7.3511e-05 | -0.00029702 | -7.444e-05 | 5.5402e-09 | -9.2896e-07 | 0.00044864 | 0.00044897 | 0.00044897 | 0.98443 | -0.29798 | 0.98441 | -0.29838 | 0.12334
98 | -0.044123 | -0.011175 | 0.044205 | 0.011217 | 8.1863e-05 | 4.2401e-05 | 0.066736 | 0.066732 | 0.066736 | 0.98443 | -0.29798 | 0.98642 | -0.25941 | 4.5835
99 | 0.0082497 | 0.0020706 | -0.0082322 | -0.0020632 | 1.7525e-05 | 7.374e-06 | 0.012446 | 0.012447 | 0.012447 | 0.98642 | -0.25941 | 0.98413 | -0.30403 | 3.4195
100 | -0.052762 | -0.013365 | 0.052846 | 0.013411 | 8.3129e-05 | 4.6052e-05 | 0.079642 | 0.07964 | 0.079642 | 0.98642 | -0.25941 | 0.98812 | -0.22666 | 5.47
101 | 0.00063084 | 0.00015783 | -0.00063084 | -0.0001581 | 7.4869e-09 | -2.7312e-07 | 0.00095455 | 0.00095465 | 0.00095465 | 0.9833 | -0.31987 | 0.98329 | -0.32012 | 0.26227

## res_trafo
| p_hv_mw | q_hv_mvar | p_lv_mw | q_lv_mvar | pl_mw | ql_mvar | i_hv_ka | i_lv_ka | vm_hv_pu | va_hv_degree | vm_lv_pu | va_lv_degree | loading_percent
0 | -1.2729e-15 | -1.3162e-15 | 0.00165 | 1.2699e-07 | 0.00165 | 1.2699e-07 | 5.2857e-17 | 0.0023815 | 0.99998 | 149.9956 | 1 | 0 | 0.2619

## res_ext_grid
| p_mw | q_mvar
0 | 0.28622 | 0.07255

## res_load
| p_mw | q_mvar
0 | 0.0068036 | 0.0017052
1 | 0.0014179 | 0.00035535
2 | 0.0023575 | 0.00059085
3 | 0.0046402 | 0.0011629
4 | 0.00077419 | 0.00019403
5 | 0.00148 | 0.00037091
6 | 0.0026496 | 0.00066406
7 | 0.0035276 | 0.0008841
8 | 0.011227 | 0.0028137
9 | 0.00015341 | 3.8448e-05
10 | 0.00019895 | 4.9861e-05
11 | 8.7636e-05 | 2.1964e-05
12 | 0.00033692 | 8.444e-05
13 | 0.00016288 | 4.0822e-05
14 | 0.00017612 | 4.4139e-05
15 | 0.0001955 | 4.8998e-05
16 | 0.00014998 | 3.759e-05
17 | 4.5288e-05 | 1.135e-05
18 | 0.00040912 | 0.00010254
19 | 0.00013525 | 3.3897e-05
20 | 0.00032744 | 8.2065e-05
21 | 0.000629 | 0.00015764
22 | 0.00011664 | 2.9234e-05
23 | 0.0004208 | 0.00010546
24 | 0.00031367 | 7.8612e-05
25 | 0.00071321 | 0.00017875
26 | 0.00018018 | 4.5156e-05
27 | 0.00035022 | 8.7774e-05
28 | 0.0005169 | 0.00012955
29 | 0.00044739 | 0.00011213
30 | 0.0098809 | 0.0024764
31 | 0.0036147 | 0.00090592
32 | 0.00043309 | 0.00010854
33 | 0.0036147 | 0.00090592
34 | 0.0016945 | 0.00042469
35 | 0.0028251 | 0.00070803
36 | 0.012745 | 0.0031942
37 | 0.001578 | 0.00039549
38 | 0.032477 | 0.0081395
39 | 0.074923 | 0.018777
40 | 0.006164 | 0.0015448
41 | 0.048919 | 0.01226
42 | 0.00091927 | 0.00023039
43 | 0.00064588 | 0.00016187
44 | 0.00061092 | 0.00015311
45 | 0.00087654 | 0.00021968
46 | 0.00103 | 0.00025815
47 | 0.00047656 | 0.00011944
48 | 0.0089359 | 0.0022395
49 | 0.00030995 | 7.7682e-05
50 | 0.0009986 | 0.00025027
51 | 0.00047454 | 0.00011893
52 | 0.00039405 | 9.8758e-05
53 | 0.001602 | 0.0004015
54 | 0.00063183 | 0.00015835
55 | 0.00016141 | 4.0453e-05
56 | 0.0006023 | 0.00015095
57 | 0.00015571 | 3.9025e-05
58 | 0.0014933 | 0.00037427
59 | 0.0021511 | 0.00053913
60 | 0.0073378 | 0.001839
61 | 6.9184e-05 | 1.7339e-05
62 | 0.00060148 | 0.00015075
63 | 0.00011179 | 2.8017e-05
64 | 0.00030787 | 7.7159e-05
65 | 0.0082322 | 0.0020632
66 | 0.00023554 | 5.9031e-05
67 | 0.00046267 | 0.00011595
68 | 0.00035917 | 9.0015e-05
69 | 0.00029702 | 7.444e-05
70 | 0.00063084 | 0.0001581

## dtypes
| element | column | dtype
0 | bus | name | object
1 | bus | vn_kv | float64
2 | bus | type | object
3 | bus | zone | object
4 | bus | in_service | bool
5 | load | name | object
6 | load | bus | uint32
7 | load | p_mw | float64
8 | load | q_mvar | float64
9 | load | const_z_percent | float64
10 | load | const_i_percent | float64
11 | load | sn_mva | float64
12 | load | scaling | float64
13 | load | in_service | bool
14 | load | type | object
15 | ext_grid | name | object
16 | ext_grid | bus | uint32
17 | ext_grid | vm_pu | float64
18 | ext_grid | va_degree | float64
19 | ext_grid | slack_weight | float64
20 | ext_grid | in_service | bool
21 | line | name | object
22 | line | std_type | object
23 | line | from_bus | uint32
24 | line | to_bus | uint32
25 | line | length_km | float64
26 | line | r_ohm_per_km | float64
27 | line | x_ohm_per_km | float64
28 | line | c_nf_per_km | float64
29 | line | g_us_per_km | float64
30 | line | max_i_ka | float64
31 | line | df | float64
32 | line | parallel | uint32
33 | line | type | object
34 | line | in_service | bool
35 | trafo | name | object
36 | trafo | std_type | object
37 | trafo | hv_bus | uint32
38 | trafo | lv_bus | uint32
39 | trafo | sn_mva | float64
40 | trafo | vn_hv_kv | float64
41 | trafo | vn_lv_kv | float64
42 | trafo | vk_percent | float64
43 | trafo | vkr_percent | float64
44 | trafo | pfe_kw | float64
45 | trafo | i0_percent | float64
46 | trafo | shift_degree | float64
47 | trafo | tap_side | object
48 | trafo | tap_neutral | int32
49 | trafo | tap_min | int32
50 | trafo | tap_max | int32
51 | trafo | tap_step_percent | float64
52 | trafo | tap_step_degree | float64
53 | trafo | tap_pos | int32
54 | trafo | tap_phase_shifter | bool
55 | trafo | parallel | uint32
56 | trafo | df | float64
57 | trafo | in_service | bool
58 | line_geodata | coords | object
59 | bus_geodata | x | float64
60 | bus_geodata | y | float64
61 | bus_geodata | coords | object
62 | res_bus | vm_pu | float64
63 | res_bus | va_degree | float64
64 | res_bus | p_mw | float64
65 | res_bus | q_mvar | float64
66 | res_line | p_from_mw | float64
67 | res_line | q_from_mvar | float64
68 | res_line | p_to_mw | float64
69 | res_line | q_to_mvar | float64
70 | res_line | pl_mw | float64
71 | res_line | ql_mvar | float64
72 | res_line | i_from_ka | float64
73 | res_line | i_to_ka | float64
74 | res_line | i_ka | float64
75 | res_line | vm_from_pu | float64
76 | res_line | va_from_degree | float64
77 | res_line | vm_to_pu | float64
78 | res_line | va_to_degree | float64
79 | res_line | loading_percent | float64
80 | res_trafo | p_hv_mw | float64
81 | res_trafo | q_hv_mvar | float64
82 | res_trafo | p_lv_mw | float64
83 | res_trafo | q_lv_mvar | float64
84 | res_trafo | pl_mw | float64
85 | res_trafo | ql_mvar | float64
86 | res_trafo | i_hv_ka | float64
87 | res_trafo | i_lv_ka | float64
88 | res_trafo | vm_hv_pu | float64
89 | res_trafo | va_hv_degree | float64
90 | res_trafo | vm_lv_pu | float64
91 | res_trafo | va_lv_degree | float64
92 | res_trafo | loading_percent | float64
93 | res_ext_grid | p_mw | float64
94 | res_ext_grid | q_mvar | float64
95 | res_load | p_mw | float64
96 | res_load | q_mvar | float64

## parameters
| version | format_version | converged | OPF_converged | name | f_hz | sn_mva
0 | 2.14.6 | 2.14.0 | TRUE | FALSE |  | 50 | 1