## bus
| name | vn_kv | type | zone | in_service
0 | bus_LV_2336-3_0_4_node_0 | 0.4 | n |  | TRUE
1 | bus_LV_2336-3_0_4_node_1 | 0.4 | n |  | TRUE
2 | bus_LV_2336-3_0_4_node_3 | 0.4 | n |  | TRUE
3 | bus_LV_2336-3_0_4_node_4 | 0.4 | n |  | TRUE
4 | bus_LV_2336-3_0_4_node_2 | 0.4 | n |  | TRUE
5 | bus_LV_2336-3_0_4_node_5 | 0.4 | n |  | TRUE
6 | bus_LV_2336-3_0_4_node_6 | 0.4 | n |  | TRUE
7 | bus_LV_2336-3_0_4_node_21 | 0.4 | n |  | TRUE
8 | bus_LV_2336-3_0_4_node_22 | 0.4 | n |  | TRUE
9 | bus_LV_2336-3_0_4_node_15 | 0.4 | n |  | TRUE
10 | bus_LV_2336-3_0_4_node_27 | 0.4 | n |  | TRUE
11 | bus_LV_2336-3_0_4_node_76 | 0.4 | n |  | TRUE
12 | bus_LV_2336-3_0_4_node_66 | 0.4 | n |  | TRUE
13 | bus_LV_2336-3_0_4_node_19 | 0.4 | n |  | TRUE
14 | bus_LV_2336-3_0_4_node_56 | 0.4 | n |  | TRUE
15 | bus_LV_2336-3_0_4_node_13 | 0.4 | n |  | TRUE
16 | bus_LV_2336-3_0_4_node_25 | 0.4 | n |  | TRUE
17 | bus_LV_2336-3_0_4_node_7 | 0.4 | n |  | TRUE
18 | bus_LV_2336-3_0_4_node_8 | 0.4 | n |  | TRUE
19 | bus_LV_2336-3_0_4_node_9 | 0.4 | n |  | TRUE
20 | bus_LV_2336-3_0_4_node_10 | 0.4 | n |  | TRUE
21 | bus_LV_2336-3_0_4_node_11 | 0.4 | n |  | TRUE
22 | bus_LV_2336-3_0_4_node_18 | 0.4 | n |  | TRUE
23 | bus_LV_2336-3_0_4_node_20 | 0.4 | n |  | TRUE
24 | bus_LV_2336-3_0_4_node_80 | 0.4 | n |  | TRUE
25 | bus_LV_2336-3_0_4_node_12 | 0.4 | n |  | TRUE
26 | bus_LV_2336-3_0_4_node_14 | 0.4 | n |  | TRUE
27 | bus_LV_2336-3_0_4_node_16 | 0.4 | n |  | TRUE
28 | bus_LV_2336-3_0_4_node_17 | 0.4 | n |  | TRUE
29 | bus_LV_2336-3_0_4_node_34 | 0.4 | n |  | TRUE
30 | bus_LV_2336-3_0_4_node_70 | 0.4 | n |  | TRUE
31 | bus_LV_2336-3_0_4_node_31 | 0.4 | n |  | TRUE
32 | bus_LV_2336-3_0_4_node_33 | 0.4 | n |  | TRUE
33 | bus_LV_2336-3_0_4_node_40 | 0.4 | n |  | TRUE
34 | bus_LV_2336-3_0_4_node_84 | 0.4 | n |  | TRUE
35 | bus_LV_2336-3_0_4_node_74 | 0.4 | n |  | TRUE
36 | bus_LV_2336-3_0_4_node_69 | 0.4 | n |  | TRUE
37 | bus_LV_2336-3_0_4_node_64 | 0.4 | n |  | TRUE
38 | bus_LV_2336-3_0_4_node_23 | 0.4 | n |  | TRUE
39 | bus_LV_2336-3_0_4_node_24 | 0.4 | n |  | TRUE
40 | bus_LV_2336-3_0_4_node_26 | 0.4 | n |  | TRUE
41 | bus_LV_2336-3_0_4_node_28 | 0.4 | n |  | TRUE
42 | bus_LV_2336-3_0_4_node_29 | 0.4 | n |  | TRUE
43 | bus_LV_2336-3_0_4_node_30 | 0.4 | n |  | TRUE
44 | bus_LV_2336-3_0_4_node_32 | 0.4 | n |  | TRUE
45 | bus_LV_2336-3_0_4_node_35 | 0.4 | n |  | TRUE
46 | bus_LV_2336-3_0_4_node_36 | 0.4 | n |  | TRUE
47 | bus_LV_2336-3_0_4_node_61 | 0.4 | n |  | TRUE
48 | bus_LV_2336-3_0_4_node_59 | 0.4 | n |  | TRUE
49 | bus_LV_2336-3_0_4_node_37 | 0.4 | n |  | TRUE
50 | bus_LV_2336-3_0_4_node_39 | 0.4 | n |  | TRUE
51 | bus_LV_2336-3_0_4_node_38 | 0.4 | n |  | TRUE
52 | bus_LV_2336-3_0_4_node_41 | 0.4 | n |  | TRUE
53 | bus_LV_2336-3_0_4_node_42 | 0.4 | n |  | TRUE
54 | bus_LV_2336-3_0_4_node_47 | 0.4 | n |  | TRUE
55 | bus_LV_2336-3_0_4_node_93 | 0.4 | n |  | TRUE
56 | bus_LV_2336-3_0_4_node_48 | 0.4 | n |  | TRUE
57 | bus_LV_2336-3_0_4_node_45 | 0.4 | n |  | TRUE
58 | bus_LV_2336-3_0_4_node_94 | 0.4 | n |  | TRUE
59 | bus_LV_2336-3_0_4_node_43 | 0.4 | n |  | TRUE
60 | bus_LV_2336-3_0_4_node_44 | 0.4 | n |  | TRUE
61 | bus_LV_2336-3_0_4_node_46 | 0.4 | n |  | TRUE
62 | bus_LV_2336-3_0_4_node_62 | 0.4 | n |  | TRUE
63 | bus_LV_2336-3_0_4_node_60 | 0.4 | n |  | TRUE
64 | bus_LV_2336-3_0_4_node_57 | 0.4 | n |  | TRUE
65 | bus_LV_2336-3_0_4_node_53 | 0.4 | n |  | TRUE
66 | bus_LV_2336-3_0_4_node_51 | 0.4 | n |  | TRUE
67 | bus_LV_2336-3_0_4_node_49 | 0.4 | n |  | TRUE
68 | bus_LV_2336-3_0_4_node_50 | 0.4 | n |  | TRUE
69 | bus_LV_2336-3_0_4_node_52 | 0.4 | n |  | TRUE
70 | bus_LV_2336-3_0_4_node_54 | 0.4 | n |  | TRUE
71 | bus_LV_2336-3_0_4_node_85 | 0.4 | n |  | TRUE
72 | bus_LV_2336-3_0_4_node_86 | 0.4 | n |  | TRUE
73 | bus_LV_2336-3_0_4_node_58 | 0.4 | n |  | TRUE
74 | bus_LV_2336-3_0_4_node_63 | 0.4 | n |  | TRUE
75 | bus_LV_2336-3_0_4_node_78 | 0.4 | n |  | TRUE
76 | bus_LV_2336-3_0_4_node_79 | 0.4 | n |  | TRUE
77 | bus_LV_2336-3_0_4_node_65 | 0.4 | n |  | TRUE
78 | bus_LV_2336-3_0_4_node_67 | 0.4 | n |  | TRUE
79 | bus_LV_2336-3_0_4_node_68 | 0.4 | n |  | TRUE
80 | bus_LV_2336-3_0_4_node_73 | 0.4 | n |  | TRUE
81 | bus_LV_2336-3_0_4_node_72 | 0.4 | n |  | TRUE
82 | bus_LV_2336-3_0_4_node_71 | 0.4 | n |  | TRUE
83 | bus_LV_2336-3_0_4_node_88 | 0.4 | n |  | TRUE
84 | bus_LV_2336-3_0_4_node_87 | 0.4 | n |  | TRUE
85 | bus_LV_2336-3_0_4_node_75 | 0.4 | n |  | TRUE
86 | bus_LV_2336-3_0_4_node_77 | 0.4 | n |  | TRUE
87 | bus_LV_2336-3_0_4_node_81 | 0.4 | n |  | TRUE
88 | bus_LV_2336-3_0_4_node_82 | 0.4 | n |  | TRUE
89 | bus_LV_2336-3_0_4_node_83 | 0.4 | n |  | TRUE
90 | bus_LV_2336-3_0_4_node_89 | 0.4 | n |  | TRUE
91 | bus_LV_2336-3_0_4_node_90 | 0.4 | n |  | TRUE
92 | bus_LV_2336-3_0_4_node_98 | 0.4 | n |  | TRUE
93 | bus_LV_2336-3_0_4_node_95 | 0.4 | n |  | TRUE
94 | bus_LV_2336-3_0_4_node_96 | 0.4 | n |  | TRUE
95 | bus_LV_2336-3_0_4_node_99 | 0.4 | n |  | TRUE
96 | bus_MV_37_0_node_69 | 20 | n |  | TRUE

## load
| name | bus | p_mw | q_mvar | const_z_percent | const_i_percent | sn_mva | scaling | in_service | type
0 | LV_2336-3_0_4_load_0 | 0 | 0.0054183 | 0.0013579 | 0 | 0 |  | 1 | TRUE | wye
1 | LV_2336-3_0_4_load_4 | 3 | 0.011731 | 0.00294 | 0 | 0 |  | 1 | TRUE | wye
2 | LV_2336-3_0_4_load_5 | 5 | 0.018593 | 0.0046599 | 0 | 0 |  | 1 | TRUE | wye
3 | LV_2336-3_0_4_load_6 | 6 | 0.009437 | 0.0023651 | 0 | 0 |  | 1 | TRUE | wye
4 | LV_2336-3_0_4_load_21 | 7 | 0.016641 | 0.0041707 | 0 | 0 |  | 1 | TRUE | wye
5 | LV_2336-3_0_4_load_22 | 8 | 0.0158 | 0.0039598 | 0 | 0 |  | 1 | TRUE | wye
6 | LV_2336-3_0_4_load_27 | 10 | 0.0098344 | 0.0024647 | 0 | 0 |  | 1 | TRUE | wye
7 | LV_2336-3_0_4_load_76 | 11 | 0.0049462 | 0.0012396 | 0 | 0 |  | 1 | TRUE | wye
8 | LV_2336-3_0_4_load_19 | 13 | 0.010988 | 0.0027539 | 0 | 0 |  | 1 | TRUE | wye
9 | LV_2336-3_0_4_load_56 | 14 | 0.0061192 | 0.0015336 | 0 | 0 |  | 1 | TRUE | wye
10 | LV_2336-3_0_4_load_13 | 15 | 0.01062 | 0.0026616 | 0 | 0 |  | 1 | TRUE | wye
11 | LV_2336-3_0_4_load_25 | 16 | 0.0041742 | 0.0010462 | 0 | 0 |  | 1 | TRUE | wye
12 | LV_2336-3_0_4_load_7 | 17 | 0.0022537 | 0.00056483 | 0 | 0 |  | 1 | TRUE | wye
13 | LV_2336-3_0_4_load_8 | 18 | 0.0023103 | 0.00057901 | 0 | 0 |  | 1 | TRUE | wye
14 | LV_2336-3_0_4_load_9 | 19 | 0.0041444 | 0.0010387 | 0 | 0 |  | 1 | TRUE | wye
15 | LV_2336-3_0_4_load_10 | 20 | 0.0018925 | 0.00047431 | 0 | 0 |  | 1 | TRUE | wye
16 | LV_2336-3_0_4_load_11 | 21 | 0.0056424 | 0.0014141 | 0 | 0 |  | 1 | TRUE | wye
17 | LV_2336-3_0_4_load_18 | 22 | 0.004019 | 0.0010073 | 0 | 0 |  | 1 | TRUE | wye
18 | LV_2336-3_0_4_load_20 | 23 | 0.0093939 | 0.0023543 | 0 | 0 |  | 1 | TRUE | wye
19 | LV_2336-3_0_4_load_80 | 24 | 0.0020054 | 0.00050261 | 0 | 0 |  | 1 | TRUE | wye
20 | LV_2336-3_0_4_load_12 | 25 | 0.004614 | 0.0011564 | 0 | 0 |  | 1 | TRUE | wye
21 | LV_2336-3_0_4_load_16 | 27 | 0.0032594 | 0.00081688 | 0 | 0 |  | 1 | TRUE | wye
22 | LV_2336-3_0_4_load_17 | 28 | 0.0061582 | 0.0015434 | 0 | 0 |  | 1 | TRUE | wye
23 | LV_2336-3_0_4_load_34 | 29 | 0.0064252 | 0.0016103 | 0 | 0 |  | 1 | TRUE | wye
24 | LV_2336-3_0_4_load_70 | 30 | 0.0048845 | 0.0012242 | 0 | 0 |  | 1 | TRUE | wye
25 | LV_2336-3_0_4_load_31 | 31 | 0.010976 | 0.0027508 | 0 | 0 |  | 1 | TRUE | wye
26 | LV_2336-3_0_4_load_33 | 32 | 0.0026107 | 0.0006543 | 0 | 0 |  | 1 | TRUE | wye
27 | LV_2336-3_0_4_load_40 | 33 | 0.0061527 | 0.001542 | 0 | 0 |  | 1 | TRUE | wye
28 | LV_2336-3_0_4_load_84 | 34 | 0.00154 | 0.00038595 | 0 | 0 |  | 1 | TRUE | wye
29 | LV_2336-3_0_4_load_74 | 35 | 0.0052637 | 0.0013192 | 0 | 0 |  | 1 | TRUE | wye
30 | LV_2336-3_0_4_load_69 | 36 | 0.084478 | 0.021172 | 0 | 0 |  | 1 | TRUE | wye
31 | LV_2336-3_0_4_load_64 | 37 | 0.03102 | 0.0077744 | 0 | 0 |  | 1 | TRUE | wye
32 | LV_2336-3_0_4_load_23 | 38 | 0.0021315 | 0.0005342 | 0 | 0 |  | 1 | TRUE | wye
33 | LV_2336-3_0_4_load_24 | 39 | 0.0012595 | 0.00031565 | 0 | 0 |  | 1 | TRUE | wye
34 | LV_2336-3_0_4_load_26 | 40 | 0.00091964 | 0.00023048 | 0 | 0 |  | 1 | TRUE | wye
35 | LV_2336-3_0_4_load_28 | 41 | 0.0056777 | 0.001423 | 0 | 0 |  | 1 | TRUE | wye
36 | LV_2336-3_0_4_load_29 | 42 | 0.0028421 | 0.00071229 | 0 | 0 |  | 1 | TRUE | wye
37 | LV_2336-3_0_4_load_30 | 43 | 0.0159 | 0.0039849 | 0 | 0 |  | 1 | TRUE | wye
38 | LV_2336-3_0_4_load_32 | 44 | 0.0087309 | 0.0021882 | 0 | 0 |  | 1 | TRUE | wye
39 | LV_2336-3_0_4_load_35 | 45 | 0.0042195 | 0.0010575 | 0 | 0 |  | 1 | TRUE | wye
40 | LV_2336-3_0_4_load_36 | 46 | 0.0066076 | 0.001656 | 0 | 0 |  | 1 | TRUE | wye
41 | LV_2336-3_0_4_load_61 | 47 | 0.0040892 | 0.0010248 | 0 | 0 |  | 1 | TRUE | wye
42 | LV_2336-3_0_4_load_59 | 48 | 0.0049399 | 0.0012381 | 0 | 0 |  | 1 | TRUE | wye
43 | LV_2336-3_0_4_load_37 | 49 | 0.0023699 | 0.00059395 | 0 | 0 |  | 1 | TRUE | wye
44 | LV_2336-3_0_4_load_38 | 51 | 0.0082437 | 0.0020661 | 0 | 0 |  | 1 | TRUE | wye
45 | LV_2336-3_0_4_load_41 | 52 | 0.001927 | 0.00048296 | 0 | 0 |  | 1 | TRUE | wye
46 | LV_2336-3_0_4_load_42 | 53 | 0.0030309 | 0.00075962 | 0 | 0 |  | 1 | TRUE | wye
47 | LV_2336-3_0_4_load_93 | 55 | 0.0026885 | 0.00067381 | 0 | 0 |  | 1 | TRUE | wye
48 | LV_2336-3_0_4_load_45 | 57 | 0.0022316 | 0.0005593 | 0 | 0 |  | 1 | TRUE | wye
49 | LV_2336-3_0_4_load_94 | 58 | 0.0021527 | 0.00053953 | 0 | 0 |  | 1 | TRUE | wye
50 | LV_2336-3_0_4_load_43 | 59 | 0.0026927 | 0.00067485 | 0 | 0 |  | 1 | TRUE | wye
51 | LV_2336-3_0_4_load_44 | 60 | 0.0023418 | 0.0005869 | 0 | 0 |  | 1 | TRUE | wye
52 | LV_2336-3_0_4_load_46 | 61 | 0.00065618 | 0.00016445 | 0 | 0 |  | 1 | TRUE | wye
53 | LV_2336-3_0_4_load_57 | 64 | 0.0057355 | 0.0014374 | 0 | 0 |  | 1 | TRUE | wye
54 | LV_2336-3_0_4_load_53 | 65 | 0.0005216 | 0.00013073 | 0 | 0 |  | 1 | TRUE | wye
55 | LV_2336-3_0_4_load_49 | 67 | 0.0014904 | 0.00037354 | 0 | 0 |  | 1 | TRUE | wye
56 | LV_2336-3_0_4_load_50 | 68 | 0.00088446 | 0.00022167 | 0 | 0 |  | 1 | TRUE | wye
57 | LV_2336-3_0_4_load_52 | 69 | 0.00087968 | 0.00022047 | 0 | 0 |  | 1 | TRUE | wye
58 | LV_2336-3_0_4_load_85 | 71 | 0.00091857 | 0.00023021 | 0 | 0 |  | 1 | TRUE | wye
59 | LV_2336-3_0_4_load_86 | 72 | 0.0016224 | 0.00040662 | 0 | 0 |  | 1 | TRUE | wye
60 | LV_2336-3_0_4_load_58 | 73 | 0.0010066 | 0.00025227 | 0 | 0 |  | 1 | TRUE | wye
61 | LV_2336-3_0_4_load_63 | 74 | 0.0011839 | 0.0002967 | 0 | 0 |  | 1 | TRUE | wye
62 | LV_2336-3_0_4_load_78 | 75 | 0.0012578 | 0.00031522 | 0 | 0 |  | 1 | TRUE | wye
63 | LV_2336-3_0_4_load_67 | 78 | 0.0058776 | 0.0014731 | 0 | 0 |  | 1 | TRUE | wye
64 | LV_2336-3_0_4_load_68 | 79 | 0.0028163 | 0.00070583 | 0 | 0 |  | 1 | TRUE | wye
65 | LV_2336-3_0_4_load_73 | 80 | 0.001412 | 0.00035389 | 0 | 0 |  | 1 | TRUE | wye
66 | LV_2336-3_0_4_load_71 | 82 | 0.0017535 | 0.00043948 | 0 | 0 |  | 1 | TRUE | wye
67 | LV_2336-3_0_4_load_88 | 83 | 0.0061572 | 0.0015431 | 0 | 0 |  | 1 | TRUE | wye
68 | LV_2336-3_0_4_load_75 | 85 | 0.0054199 | 0.0013583 | 0 | 0 |  | 1 | TRUE | wye
69 | LV_2336-3_0_4_load_81 | 87 | 0.0035366 | 0.00088636 | 0 | 0 |  | 1 | TRUE | wye
70 | LV_2336-3_0_4_load_82 | 88 | 0.0026785 | 0.00067128 | 0 | 0 |  | 1 | TRUE | wye
71 | LV_2336-3_0_4_load_83 | 89 | 0.0013875 | 0.00034773 | 0 | 0 |  | 1 | TRUE | wye
72 | LV_2336-3_0_4_load_89 | 90 | 0.0011979 | 0.00030023 | 0 | 0 |  | 1 | TRUE | wye
73 | LV_2336-3_0_4_load_90 | 91 | 0.0093423 | 0.0023414 | 0 | 0 |  | 1 | TRUE | wye
74 | LV_2336-3_0_4_load_98 | 92 | 0.008733 | 0.0021887 | 0 | 0 |  | 1 | TRUE | wye
75 | LV_2336-3_0_4_load_96 | 94 | 0.0033433 | 0.00083791 | 0 | 0 |  | 1 | TRUE | wye
76 | LV_2336-3_0_4_load_99 | 95 | 0.0026278 | 0.00065858 | 0 | 0 |  | 1 | TRUE | wye

## ext_grid
| name | bus | vm_pu | va_degree | slack_weight | in_service
0 |  | 3 | 1 | 0 | 1 | TRUE

## line
| name | std_type | from_bus | to_bus | length_km | r_ohm_per_km | x_ohm_per_km | c_nf_per_km | g_us_per_km | max_i_ka | df | parallel | type | in_service
0 | LV_2336-3_0_4_line_0 |  | 0 | 1 | 0.0076174 | 0.125 | 0.08 | 261 | 0 | 0.364 | 1 | 1 | cs | TRUE
1 | LV_2336-3_0_4_line_1 |  | 1 | 2 | 0.020749 | 0.125 | 0.08 | 261 | 0 | 0.364 | 1 | 2 | cs | TRUE
2 | LV_2336-3_0_4_line_2 |  | 1 | 3 | 0.017919 | 0.125 | 0.08 | 261 | 0 | 0.364 | 1 | 2 | cs | TRUE
3 | LV_2336-3_0_4_line_3 |  | 2 | 7 | 0.018789 | 0.125 | 0.08 | 261 | 0 | 0.364 | 1 | 1 | cs | TRUE
4 | LV_2336-3_0_4_line_4 |  | 2 | 8 | 0.0193 | 0.125 | 0.08 | 261 | 0 | 0.364 | 1 | 2 | cs | TRUE
5 | LV_2336-3_0_4_line_5 |  | 2 | 5 | 0.023888 | 0.125 | 0.08 | 261 | 0 | 0.364 | 1 | 1 | cs | TRUE
6 | LV_2336-3_0_4_line_6 |  | 3 | 9 | 0.023434 | 0.125 | 0.08 | 261 | 0 | 0.364 | 1 | 2 | cs | TRUE
7 | LV_2336-3_0_4_line_7 |  | 4 | 5 | 0.0023538 | 0.125 | 0.08 | 261 | 0 | 0.364 | 1 | 1 | cs | TRUE
8 | LV_2336-3_0_4_line_8 |  | 4 | 6 | 0.026587 | 0.125 | 0.08 | 261 | 0 | 0.364 | 1 | 1 | cs | TRUE
9 | LV_2336-3_0_4_line_9 |  | 6 | 10 | 0.019004 | 0.125 | 0.08 | 261 | 0 | 0.364 | 1 | 1 | cs | TRUE
10 | LV_2336-3_0_4_line_10 |  | 7 | 11 | 0.010754 | 0.125 | 0.08 | 261 | 0 | 0.364 | 1 | 1 | cs | TRUE
11 | LV_2336-3_0_4_line_11 |  | 8 | 12 | 0.01434 | 0.125 | 0.08 | 261 | 0 | 0.364 | 1 | 1 | cs | TRUE
12 | LV_2336-3_0_4_line_12 |  | 9 | 13 | 0.020171 | 0.125 | 0.08 | 261 | 0 | 0.364 | 1 | 1 | cs | TRUE
13 | LV_2336-3_0_4_line_13 |  | 9 | 14 | 0.020292 | 0.125 | 0.08 | 261 | 0 | 0.364 | 1 | 1 | cs | TRUE
14 | LV_2336-3_0_4_line_14 |  | 9 | 15 | 0.02604 | 0.125 | 0.08 | 261 | 0 | 0.364 | 1 | 1 | cs | TRUE
15 | LV_2336-3_0_4_line_15 |  | 10 | 16 | 0.010949 | 0.125 | 0.08 | 261 | 0 | 0.364 | 1 | 1 | cs | TRUE
16 | LV_2336-3_0_4_line_16 |  | 11 | 35 | 0.024713 | 0.125 | 0.08 | 261 | 0 | 0.364 | 1 | 1 | cs | TRUE
17 | LV_2336-3_0_4_line_17 |  | 12 | 36 | 0.03424 | 0.125 | 0.08 | 261 | 0 | 0.364 | 1 | 1 | cs | TRUE
18 | LV_2336-3_0_4_line_18 |  | 12 | 37 | 0.035906 | 0.125 | 0.08 | 261 | 0 | 0.364 | 1 | 1 | cs | TRUE
19 | LV_2336-3_0_4_line_19 |  | 13 | 22 | 0.01833 | 0.125 | 0.08 | 261 | 0 | 0.364 | 1 | 1 | cs | TRUE
20 | LV_2336-3_0_4_line_20 |  | 14 | 31 | 0.011915 | 0.125 | 0.08 | 261 | 0 | 0.364 | 1 | 1 | cs | TRUE
21 | LV_2336-3_0_4_line_21 |  | 15 | 25 | 0.005018 | 0.125 | 0.08 | 261 | 0 | 0.364 | 1 | 1 | cs | TRUE
22 | LV_2336-3_0_4_line_22 |  | 16 | 38 | 0.0057061 | 0.125 | 0.08 | 261 | 0 | 0.364 | 1 | 1 | cs | TRUE
23 | LV_2336-3_0_4_line_23 |  | 17 | 18 | 0.0078882 | 0.125 | 0.08 | 261 | 0 | 0.364 | 1 | 1 | cs | TRUE
24 | LV_2336-3_0_4_line_24 |  | 17 | 19 | 0.0041231 | 0.125 | 0.08 | 261 | 0 | 0.364 | 1 | 1 | cs | TRUE
25 | LV_2336-3_0_4_line_25 |  | 18 | 20 | 0.004629 | 0.125 | 0.08 | 261 | 0 | 0.364 | 1 | 1 | cs | TRUE
26 | LV_2336-3_0_4_line_26 |  | 19 | 21 | 0.00025591 | 0.125 | 0.08 | 261 | 0 | 0.364 | 1 | 1 | cs | TRUE
27 | LV_2336-3_0_4_line_27 |  | 20 | 22 | 0.0010328 | 0.125 | 0.08 | 261 | 0 | 0.364 | 1 | 1 | cs | TRUE
28 | LV_2336-3_0_4_line_28 |  | 23 | 24 | 0.001313 | 0.125 | 0.08 | 261 | 0 | 0.364 | 1 | 1 | cs | TRUE
29 | LV_2336-3_0_4_line_29 |  | 24 | 34 | 0.010581 | 0.125 | 0.08 | 261 | 0 | 0.364 | 1 | 1 | cs | TRUE
30 | LV_2336-3_0_4_line_30 |  | 25 | 26 | 0.011344 | 0.125 | 0.08 | 261 | 0 | 0.364 | 1 | 1 | cs | TRUE
31 | LV_2336-3_0_4_line_31 |  | 26 | 27 | 0.013403 | 0.125 | 0.08 | 261 | 0 | 0.364 | 1 | 1 | cs | TRUE
32 | LV_2336-3_0_4_line_32 |  | 26 | 28 | 0.013018 | 0.125 | 0.08 | 261 | 0 | 0.364 | 1 | 1 | cs | TRUE
33 | LV_2336-3_0_4_line_33 |  | 27 | 29 | 0.011538 | 0.125 | 0.08 | 261 | 0 | 0.364 | 1 | 1 | cs | TRUE
34 | LV_2336-3_0_4_line_34 |  | 28 | 30 | 0.012718 | 0.125 | 0.08 | 261 | 0 | 0.364 | 1 | 1 | cs | TRUE
35 | LV_2336-3_0_4_line_35 |  | 29 | 32 | 0.019329 | 0.125 | 0.08 | 261 | 0 | 0.364 | 1 | 1 | cs | TRUE
36 | LV_2336-3_0_4_line_36 |  | 30 | 33 | 0.0034042 | 0.125 | 0.08 | 261 | 0 | 0.364 | 1 | 1 | cs | TRUE
37 | LV_2336-3_0_4_line_37 |  | 31 | 42 | 0.014678 | 0.125 | 0.08 | 261 | 0 | 0.364 | 1 | 1 | cs | TRUE
38 | LV_2336-3_0_4_line_38 |  | 32 | 45 | 0.0017565 | 0.125 | 0.08 | 261 | 0 | 0.364 | 1 | 1 | cs | TRUE
39 | LV_2336-3_0_4_line_39 |  | 33 | 51 | 0.027317 | 0.125 | 0.08 | 261 | 0 | 0.364 | 1 | 1 | cs | TRUE
40 | LV_2336-3_0_4_line_40 |  | 34 | 89 | 0.0085286 | 0.125 | 0.08 | 261 | 0 | 0.364 | 1 | 1 | cs | TRUE
41 | LV_2336-3_0_4_line_41 |  | 35 | 85 | 0.028054 | 0.125 | 0.08 | 261 | 0 | 0.364 | 1 | 1 | cs | TRUE
42 | LV_2336-3_0_4_line_42 |  | 37 | 77 | 0.020696 | 0.125 | 0.08 | 261 | 0 | 0.364 | 1 | 1 | cs | TRUE
43 | LV_2336-3_0_4_line_43 |  | 38 | 39 | 0.0028046 | 0.125 | 0.08 | 261 | 0 | 0.364 | 1 | 1 | cs | TRUE
44 | LV_2336-3_0_4_line_44 |  | 39 | 40 | 0.0057938 | 0.125 | 0.08 | 261 | 0 | 0.364 | 1 | 1 | cs | TRUE
45 | LV_2336-3_0_4_line_45 |  | 41 | 42 | 0.014309 | 0.125 | 0.08 | 261 | 0 | 0.364 | 1 | 1 | cs | TRUE
46 | LV_2336-3_0_4_line_46 |  | 41 | 43 | 0.013664 | 0.125 | 0.08 | 261 | 0 | 0.364 | 1 | 1 | cs | TRUE
47 | LV_2336-3_0_4_line_47 |  | 43 | 44 | 0.003806 | 0.125 | 0.08 | 261 | 0 | 0.364 | 1 | 1 | cs | TRUE
48 | LV_2336-3_0_4_line_48 |  | 45 | 46 | 0.012464 | 0.125 | 0.08 | 261 | 0 | 0.364 | 1 | 1 | cs | TRUE
49 | LV_2336-3_0_4_line_49 |  | 46 | 47 | 0.0034196 | 0.125 | 0.08 | 261 | 0 | 0.364 | 1 | 1 | cs | TRUE
50 | LV_2336-3_0_4_line_50 |  | 47 | 48 | 0.015973 | 0.125 | 0.08 | 261 | 0 | 0.364 | 1 | 1 | cs | TRUE
51 | LV_2336-3_0_4_line_51 |  | 48 | 73 | 0.023497 | 0.125 | 0.08 | 261 | 0 | 0.364 | 1 | 1 | cs | TRUE
52 | LV_2336-3_0_4_line_52 |  | 49 | 50 | 0.014124 | 0.125 | 0.08 | 261 | 0 | 0.364 | 1 | 1 | cs | TRUE
53 | LV_2336-3_0_4_line_53 |  | 50 | 52 | 0.013444 | 0.125 | 0.08 | 261 | 0 | 0.364 | 1 | 1 | cs | TRUE
54 | LV_2336-3_0_4_line_54 |  | 50 | 53 | 0.014237 | 0.125 | 0.08 | 261 | 0 | 0.364 | 1 | 1 | cs | TRUE
55 | LV_2336-3_0_4_line_55 |  | 52 | 54 | 0.016959 | 0.125 | 0.08 | 261 | 0 | 0.364 | 1 | 1 | cs | TRUE
56 | LV_2336-3_0_4_line_56 |  | 53 | 55 | 0.0015134 | 0.125 | 0.08 | 261 | 0 | 0.364 | 1 | 1 | cs | TRUE
57 | LV_2336-3_0_4_line_57 |  | 54 | 56 | 0.012869 | 0.125 | 0.08 | 261 | 0 | 0.364 | 1 | 1 | cs | TRUE
58 | LV_2336-3_0_4_line_58 |  | 54 | 57 | 0.011164 | 0.125 | 0.08 | 261 | 0 | 0.364 | 1 | 1 | cs | TRUE
59 | LV_2336-3_0_4_line_59 |  | 55 | 58 | 0.012503 | 0.125 | 0.08 | 261 | 0 | 0.364 | 1 | 1 | cs | TRUE
60 | LV_2336-3_0_4_line_60 |  | 56 | 64 | 0.01792 | 0.125 | 0.08 | 261 | 0 | 0.364 | 1 | 1 | cs | TRUE
61 | LV_2336-3_0_4_line_61 |  | 56 | 65 | 0.012415 | 0.125 | 0.08 | 261 | 0 | 0.364 | 1 | 1 | cs | TRUE
62 | LV_2336-3_0_4_line_62 |  | 57 | 59 | 0.0037523 | 0.125 | 0.08 | 261 | 0 | 0.364 | 1 | 1 | cs | TRUE
63 | LV_2336-3_0_4_line_63 |  | 58 | 93 | 0.032577 | 0.125 | 0.08 | 261 | 0 | 0.364 | 1 | 1 | cs | TRUE
64 | LV_2336-3_0_4_line_64 |  | 59 | 60 | 0.0036362 | 0.125 | 0.08 | 261 | 0 | 0.364 | 1 | 1 | cs | TRUE
65 | LV_2336-3_0_4_line_65 |  | 60 | 61 | 0.0052292 | 0.125 | 0.08 | 261 | 0 | 0.364 | 1 | 1 | cs | TRUE
66 | LV_2336-3_0_4_line_66 |  | 61 | 62 | 0.018823 | 0.125 | 0.08 | 261 | 0 | 0.364 | 1 | 1 | cs | TRUE
67 | LV_2336-3_0_4_line_67 |  | 62 | 63 | 0.003817 | 0.125 | 0.08 | 261 | 0 | 0.364 | 1 | 1 | cs | TRUE
68 | LV_2336-3_0_4_line_68 |  | 63 | 74 | 0.021294 | 0.125 | 0.08 | 261 | 0 | 0.364 | 1 | 1 | cs | TRUE
69 | LV_2336-3_0_4_line_69 |  | 63 | 73 | 0.014248 | 0.125 | 0.08 | 261 | 0 | 0.364 | 1 | 1 | cs | TRUE
70 | LV_2336-3_0_4_line_70 |  | 65 | 66 | 0.019715 | 0.125 | 0.08 | 261 | 0 | 0.364 | 1 | 1 | cs | TRUE
71 | LV_2336-3_0_4_line_71 |  | 66 | 70 | 0.063419 | 0.125 | 0.08 | 261 | 0 | 0.364 | 1 | 1 | cs | TRUE
72 | LV_2336-3_0_4_line_72 |  | 66 | 67 | 0.015898 | 0.125 | 0.08 | 261 | 0 | 0.364 | 1 | 1 | cs | TRUE
73 | LV_2336-3_0_4_line_73 |  | 67 | 68 | 0.0096948 | 0.125 | 0.08 | 261 | 0 | 0.364 | 1 | 1 | cs | TRUE
74 | LV_2336-3_0_4_line_74 |  | 68 | 69 | 0.0048302 | 0.125 | 0.08 | 261 | 0 | 0.364 | 1 | 1 | cs | TRUE
75 | LV_2336-3_0_4_line_75 |  | 70 | 71 | 0.021557 | 0.125 | 0.08 | 261 | 0 | 0.364 | 1 | 1 | cs | TRUE
76 | LV_2336-3_0_4_line_76 |  | 71 | 72 | 0.0003599 | 0.125 | 0.08 | 261 | 0 | 0.364 | 1 | 1 | cs | TRUE
77 | LV_2336-3_0_4_line_77 |  | 74 | 75 | 0.0086852 | 0.125 | 0.08 | 261 | 0 | 0.364 | 1 | 1 | cs | TRUE
78 | LV_2336-3_0_4_line_78 |  | 75 | 76 | 0.01032 | 0.125 | 0.08 | 261 | 0 | 0.364 | 1 | 1 | cs | TRUE
79 | LV_2336-3_0_4_line_79 |  | 76 | 90 | 0.068173 | 0.125 | 0.08 | 261 | 0 | 0.364 | 1 | 1 | cs | TRUE
80 | LV_2336-3_0_4_line_80 |  | 76 | 91 | 0.049805 | 0.125 | 0.08 | 261 | 0 | 0.364 | 1 | 1 | cs | TRUE
81 | LV_2336-3_0_4_line_81 |  | 77 | 78 | 0.046156 | 0.125 | 0.08 | 261 | 0 | 0.364 | 1 | 1 | cs | TRUE
82 | LV_2336-3_0_4_line_82 |  | 77 | 79 | 0.016621 | 0.125 | 0.08 | 261 | 0 | 0.364 | 1 | 1 | cs | TRUE
83 | LV_2336-3_0_4_line_83 |  | 77 | 80 | 0.065299 | 0.125 | 0.08 | 261 | 0 | 0.364 | 1 | 1 | cs | TRUE
84 | LV_2336-3_0_4_line_84 |  | 80 | 81 | 0.020467 | 0.125 | 0.08 | 261 | 0 | 0.364 | 1 | 1 | cs | TRUE
85 | LV_2336-3_0_4_line_85 |  | 81 | 82 | 0.017109 | 0.125 | 0.08 | 261 | 0 | 0.364 | 1 | 1 | cs | TRUE
86 | LV_2336-3_0_4_line_86 |  | 83 | 84 | 0.06163 | 0.125 | 0.08 | 261 | 0 | 0.364 | 1 | 1 | cs | TRUE
87 | LV_2336-3_0_4_line_87 |  | 84 | 88 | 0.0091699 | 0.125 | 0.08 | 261 | 0 | 0.364 | 1 | 1 | cs | TRUE
88 | LV_2336-3_0_4_line_88 |  | 85 | 86 | 0.025695 | 0.125 | 0.08 | 261 | 0 | 0.364 | 1 | 1 | cs | TRUE
89 | LV_2336-3_0_4_line_89 |  | 86 | 87 | 0.012789 | 0.125 | 0.08 | 261 | 0 | 0.364 | 1 | 1 | cs | TRUE
90 | LV_2336-3_0_4_line_90 |  | 86 | 88 | 0.016032 | 0.125 | 0.08 | 261 | 0 | 0.364 | 1 | 1 | cs | TRUE
91 | LV_2336-3_0_4_line_91 |  | 87 | 89 | 0.0094039 | 0.125 | 0.08 | 261 | 0 | 0.364 | 1 | 1 | cs | TRUE
92 | LV_2336-3_0_4_line_92 |  | 90 | 92 | 0.10272 | 0.125 | 0.08 | 261 | 0 | 0.364 | 1 | 1 | cs | TRUE
93 | LV_2336-3_0_4_line_93 |  | 93 | 94 | 0.012311 | 0.125 | 0.08 | 261 | 0 | 0.364 | 1 | 1 | cs | TRUE
94 | LV_2336-3_0_4_line_94 |  | 94 | 95 | 0.019871 | 0.125 | 0.08 | 261 | 0 | 0.364 | 1 | 1 | cs | TRUE

## trafo
| name | std_type | hv_bus | lv_bus | sn_mva | vn_hv_kv | vn_lv_kv | vk_percent | vkr_percent | pfe_kw | i0_percent | shift_degree | tap_side | tap_neutral | tap_min | tap_max | tap_step_percent | tap_step_degree | tap_pos | tap_phase_shifter | parallel | df | in_service
0 | LV_2336-3_0_4_trafo_4 | 0.63 MVA 20/0.4 kV | 96 | 3 | 0.63 | 20 | 0.4 | 6 | 1.206 | 1.65 | 0.2619 | 150 | hv | 0 | -2 | 2 | 2.5 | 0 | 0 | FALSE | 1 | 1 | TRUE

## line_geodata
| x0 | y0 | x1 | y1 | x2 | y2 | x3 | y3 | x4 | y4 | x5 | y5 | x6 | y6 | x7 | y7 | x8 | y8 | x9 | y9 | x10 | y10 | x11 | y11
0 | 2560886.6614 | 1158226.7339 | 2560891.9823 | 1158232.1848
1 | 2560868.6051 | 1158236.9457 | 2560875.9887 | 1158233.5736 | 2560886.6614 | 1158226.7339
2 | 2560886.6614 | 1158226.7339 | 2560901.0796 | 1158218.2022 | 2560902.1593 | 1158217.7639
3 | 2560868.6051 | 1158236.9457 | 2560863.1048 | 1158226.9875 | 2560859.4926 | 1158220.5142
4 | 2560868.6051 | 1158236.9457 | 2560849.9507 | 1158241.8974
5 | 2560868.6051 | 1158236.9457 | 2560880.1305 | 1158257.8688
6 | 2560923.8723 | 1158208.949 | 2560902.1593 | 1158217.7639
7 | 2560881.2662 | 1158259.9305 | 2560880.1305 | 1158257.8688
8 | 2560881.2662 | 1158259.9305 | 2560894.3746 | 1158283.0618
9 | 2560894.3746 | 1158283.0618 | 2560895.3887 | 1158284.8513 | 2560903.658 | 1158299.6439
10 | 2560859.4926 | 1158220.5142 | 2560854.2526 | 1158211.1236
11 | 2560835.7614 | 1158243.73 | 2560847.0085 | 1158242.6783 | 2560849.9507 | 1158241.8974
12 | 2560923.8723 | 1158208.949 | 2560909.6185 | 1158194.6767
13 | 2560923.8723 | 1158208.949 | 2560936.7335 | 1158224.6452
14 | 2560923.8723 | 1158208.949 | 2560946.5808 | 1158196.2052
15 | 2560909.0007 | 1158309.2014 | 2560903.658 | 1158299.6439
16 | 2560842.2104 | 1158189.5428 | 2560854.2526 | 1158211.1236
17 | 2560835.7614 | 1158243.73 | 2560834.4987 | 1158254.6328 | 2560838.5197 | 1158277.5405
18 | 2560835.7614 | 1158243.73 | 2560810.2073 | 1158245.6534 | 2560799.9774 | 1158246.659
19 | 2560894.4688 | 1158184.5736 | 2560906.3557 | 1158191.4096 | 2560909.6185 | 1158194.6767
20 | 2560944.2726 | 1158233.8718 | 2560943.8328 | 1158233.3094 | 2560936.7335 | 1158224.6452
21 | 2560950.9568 | 1158193.7494 | 2560946.5808 | 1158196.2052
22 | 2560909.0007 | 1158309.2014 | 2560911.785 | 1158314.1821
23 | 2560882.7227 | 1158177.8185 | 2560889.5607 | 1158181.751
24 | 2560882.7227 | 1158177.8185 | 2560879.1485 | 1158175.763
25 | 2560889.5607 | 1158181.751 | 2560893.5734 | 1158184.0587
26 | 2560878.9267 | 1158175.6355 | 2560879.1485 | 1158175.763
27 | 2560894.4688 | 1158184.5736 | 2560893.5734 | 1158184.0587
28 | 2560854.0563 | 1158161.3328 | 2560852.9181 | 1158160.6782
29 | 2560843.7457 | 1158155.4032 | 2560852.9181 | 1158160.6782
30 | 2560960.8495 | 1158188.1978 | 2560950.9568 | 1158193.7494
31 | 2560960.8495 | 1158188.1978 | 2560965.7386 | 1158175.718
32 | 2560960.8495 | 1158188.1978 | 2560973.8446 | 1158188.9673
33 | 2560965.7386 | 1158175.718 | 2560968.4207 | 1158168.8719 | 2560970.473 | 1158165.224
34 | 2560986.3198 | 1158188.9022 | 2560985.2069 | 1158189.6401 | 2560973.8446 | 1158188.9673
35 | 2560979.9505 | 1158148.3776 | 2560970.473 | 1158165.224
36 | 2560989.1569 | 1158187.0209 | 2560986.3198 | 1158188.9022
37 | 2560944.2726 | 1158233.8718 | 2560953.3145 | 1158245.4341
38 | 2560979.9505 | 1158148.3776 | 2560980.8118 | 1158146.8467 | 2560980.8118 | 1158146.8467
39 | 2560989.1569 | 1158187.0209 | 2561011.9235 | 1158171.9249
40 | 2560836.3524 | 1158151.1514 | 2560843.7457 | 1158155.4032
41 | 2560842.2104 | 1158189.5428 | 2560828.5403 | 1158165.0448
42 | 2560779.5552 | 1158249.9336 | 2560794.7009 | 1158247.1776 | 2560799.9774 | 1158246.659
43 | 2560913.1535 | 1158316.6302 | 2560911.785 | 1158314.1821
44 | 2560913.1535 | 1158316.6302 | 2560915.9805 | 1158321.6875
45 | 2560953.3145 | 1158245.4341 | 2560962.1294 | 1158256.706
46 | 2560970.5469 | 1158267.4699 | 2560962.1294 | 1158256.706
47 | 2560970.5469 | 1158267.4699 | 2560972.8915 | 1158270.468
48 | 2560988.4918 | 1158137.0296 | 2560980.8118 | 1158146.8467
49 | 2560990.5988 | 1158134.3362 | 2560988.4918 | 1158137.0296
50 | 2560990.5988 | 1158134.3362 | 2560998.9148 | 1158123.7061 | 2561000.6239 | 1158121.9136
51 | 2561016.8389 | 1158104.9077 | 2561000.6239 | 1158121.9136
52 | 2561049.0125 | 1158149.4051 | 2561036.8769 | 1158156.6312
53 | 2561049.0125 | 1158149.4051 | 2561055.0366 | 1158137.3859
54 | 2561049.0125 | 1158149.4051 | 2561053.897 | 1158162.7777
55 | 2561062.6354 | 1158122.225 | 2561055.0366 | 1158137.3859
56 | 2561053.897 | 1158162.7777 | 2561054.4162 | 1158164.1993
57 | 2561062.6354 | 1158122.225 | 2561072.3242 | 1158113.7244
58 | 2561062.6354 | 1158122.225 | 2561056.5312 | 1158119.5854 | 2561054.059 | 1158115.8094
59 | 2561058.706 | 1158175.9437 | 2561054.4162 | 1158164.1993
60 | 2561072.3242 | 1158113.7244 | 2561087.6568 | 1158122.9992
61 | 2561072.3242 | 1158113.7244 | 2561077.5177 | 1158102.4479
62 | 2561052.0036 | 1158112.6701 | 2561054.059 | 1158115.8094
63 | 2561069.8829 | 1158206.5434 | 2561058.706 | 1158175.9437
64 | 2561052.0036 | 1158112.6701 | 2561050.0118 | 1158109.628
65 | 2561047.0516 | 1158105.3209 | 2561048.037 | 1158106.6117 | 2561050.0118 | 1158109.628
66 | 2561032.0298 | 1158096.0101 | 2561041.5343 | 1158098.094 | 2561047.0516 | 1158105.3209
67 | 2561032.0298 | 1158096.0101 | 2561028.4273 | 1158097.3009
68 | 2561028.4273 | 1158097.3009 | 2561017.8817 | 1158084.8296 | 2561014.2361 | 1158081.463
69 | 2561028.4273 | 1158097.3009 | 2561021.8571 | 1158099.6447 | 2561016.8389 | 1158104.9077
70 | 2561086.6973 | 1158085.161 | 2561084.2536 | 1158087.8227 | 2561077.5177 | 1158102.4479
71 | 2561086.6973 | 1158085.161 | 2561110.2045 | 1158059.4622 | 2561110.1199 | 1158048.7795 | 2561112.8869 | 1158039.2344 | 2561114.4002 | 1158031.4095
72 | 2561086.6973 | 1158085.161 | 2561071.2579 | 1158081.3682
73 | 2561071.2579 | 1158081.3682 | 2561064.1682 | 1158079.6265 | 2561061.7766 | 1158079.5131
74 | 2561056.9519 | 1158079.2843 | 2561056.9519 | 1158079.2843 | 2561061.7766 | 1158079.5131
75 | 2561114.4002 | 1158031.4095 | 2561103.4586 | 1158032.3586 | 2561093.2373 | 1158035.0696
76 | 2561092.8894 | 1158035.1619 | 2561093.2373 | 1158035.0696
77 | 2561014.2361 | 1158081.463 | 2561007.8555 | 1158075.5707
78 | 2561000.2736 | 1158068.569 | 2561007.8555 | 1158075.5707
79 | 2561000.2736 | 1158068.569 | 2560997.8758 | 1158062.9372 | 2560996.6102 | 1158058.1319 | 2560995.9526 | 1158052.4999 | 2560996.7509 | 1158049.1152 | 2560998.7971 | 1158046.634 | 2561001.8616 | 1158043.9571 | 2561008.4197 | 1158040.9352 | 2561025.4582 | 1158035.5996 | 2561031.8261 | 1158035.1469 | 2561038.0033 | 1158036.0295 | 2561040.9901 | 1158036.7327
80 | 2561000.2736 | 1158068.569 | 2560994.9285 | 1158065.9579 | 2560990.6091 | 1158066.6419 | 2560974.6663 | 1158069.5137 | 2560967.6756 | 1158069.6703 | 2560958.7072 | 1158071.0516 | 2560952.4148 | 1158074.85
81 | 2560779.5552 | 1158249.9336 | 2560770.2589 | 1158252.6957 | 2560766.2436 | 1158254.1449 | 2560735.8188 | 1158264.6554
82 | 2560779.5552 | 1158249.9336 | 2560778.8082 | 1158233.3295
83 | 2560779.5552 | 1158249.9336 | 2560784.1591 | 1158315.0703
84 | 2560784.1591 | 1158315.0703 | 2560784.0094 | 1158320.3184 | 2560782.616 | 1158322.9511 | 2560780.1896 | 1158325.8684 | 2560777.7636 | 1158327.663 | 2560773.7292 | 1158328.5342 | 2560772.432 | 1158328.2759
85 | 2560772.432 | 1158328.2759 | 2560777.2563 | 1158338.016 | 2560779.0676 | 1158341.8506 | 2560778.82 | 1158343.8344
86 | 2560803.7632 | 1158120.5868 | 2560788.6828 | 1158128.6895 | 2560783.2589 | 1158132.8048 | 2560769.7139 | 1158150.6024 | 2560771.6941 | 1158165.8108
87 | 2560803.7632 | 1158120.5868 | 2560806.424 | 1158125.3719 | 2560808.2213 | 1158128.6001
88 | 2560816.0198 | 1158142.607 | 2560828.5403 | 1158165.0448
89 | 2560816.0198 | 1158142.607 | 2560821.272 | 1158143.8956 | 2560828.1597 | 1158146.549
90 | 2560816.0198 | 1158142.607 | 2560808.2213 | 1158128.6001
91 | 2560836.3524 | 1158151.1514 | 2560828.7348 | 1158146.7706 | 2560828.1597 | 1158146.549
92 | 2561040.9901 | 1158036.7327 | 2561036.3602 | 1157934.1212
93 | 2561069.8829 | 1158206.5434 | 2561058.2103 | 1158210.5546
94 | 2561058.2103 | 1158210.5546 | 2561051.5768 | 1158214.9332 | 2561046.1107 | 1158225.5519

## bus_geodata
| x | y | coords
0 | 2560891.9823 | 1158232.1848
1 | 2560886.6614 | 1158226.7339
2 | 2560868.6051 | 1158236.9457
3 | 2560902.1593 | 1158217.7639
4 | 2560881.2662 | 1158259.9305
5 | 2560880.1305 | 1158257.8688
6 | 2560894.3746 | 1158283.0618
7 | 2560859.4926 | 1158220.5142
8 | 2560849.9507 | 1158241.8974
9 | 2560923.8723 | 1158208.949
10 | 2560903.658 | 1158299.6439
11 | 2560854.2526 | 1158211.1236
12 | 2560835.7614 | 1158243.73
13 | 2560909.6185 | 1158194.6767
14 | 2560936.7335 | 1158224.6452
15 | 2560946.5808 | 1158196.2052
16 | 2560909.0007 | 1158309.2014
17 | 2560882.7227 | 1158177.8185
18 | 2560889.5607 | 1158181.751
19 | 2560879.1485 | 1158175.763
20 | 2560893.5734 | 1158184.0587
21 | 2560878.9267 | 1158175.6355
22 | 2560894.4688 | 1158184.5736
23 | 2560854.0563 | 1158161.3328
24 | 2560852.9181 | 1158160.6782
25 | 2560950.9568 | 1158193.7494
26 | 2560960.8495 | 1158188.1978
27 | 2560965.7386 | 1158175.718
28 | 2560973.8446 | 1158188.9673
29 | 2560970.473 | 1158165.224
30 | 2560986.3198 | 1158188.9022
31 | 2560944.2726 | 1158233.8718
32 | 2560979.9505 | 1158148.3776
33 | 2560989.1569 | 1158187.0209
34 | 2560843.7457 | 1158155.4032
35 | 2560842.2104 | 1158189.5428
36 | 2560838.5197 | 1158277.5405
37 | 2560799.9774 | 1158246.659
38 | 2560911.785 | 1158314.1821
39 | 2560913.1535 | 1158316.6302
40 | 2560915.9805 | 1158321.6875
41 | 2560962.1294 | 1158256.706
42 | 2560953.3145 | 1158245.4341
43 | 2560970.5469 | 1158267.4699
44 | 2560972.8915 | 1158270.468
45 | 2560980.8118 | 1158146.8467
46 | 2560988.4918 | 1158137.0296
47 | 2560990.5988 | 1158134.3362
48 | 2561000.6239 | 1158121.9136
49 | 2561036.8769 | 1158156.6312
50 | 2561049.0125 | 1158149.4051
51 | 2561011.9235 | 1158171.9249
52 | 2561055.0366 | 1158137.3859
53 | 2561053.897 | 1158162.7777
54 | 2561062.6354 | 1158122.225
55 | 2561054.4162 | 1158164.1993
56 | 2561072.3242 | 1158113.7244
57 | 2561054.059 | 1158115.8094
58 | 2561058.706 | 1158175.9437
59 | 2561052.0036 | 1158112.6701
60 | 2561050.0118 | 1158109.628
61 | 2561047.0516 | 1158105.3209
62 | 2561032.0298 | 1158096.0101
63 | 2561028.4273 | 1158097.3009
64 | 2561087.6568 | 1158122.9992
65 | 2561077.5177 | 1158102.4479
66 | 2561086.6973 | 1158085.161
67 | 2561071.2579 | 1158081.3682
68 | 2561061.7766 | 1158079.5131
69 | 2561056.9519 | 1158079.2843
70 | 2561114.4002 | 1158031.4095
71 | 2561093.2373 | 1158035.0696
72 | 2561092.8894 | 1158035.1619
73 | 2561016.8389 | 1158104.9077
74 | 2561014.2361 | 1158081.463
75 | 2561007.8555 | 1158075.5707
76 | 2561000.2736 | 1158068.569
77 | 2560779.5552 | 1158249.9336
78 | 2560735.8188 | 1158264.6554
79 | 2560778.8082 | 1158233.3295
80 | 2560784.1591 | 1158315.0703
81 | 2560772.432 | 1158328.2759
82 | 2560778.82 | 1158343.8344
83 | 2560771.6941 | 1158165.8108
84 | 2560803.7632 | 1158120.5868
85 | 2560828.5403 | 1158165.0448
86 | 2560816.0198 | 1158142.607
87 | 2560828.1597 | 1158146.549
88 | 2560808.2213 | 1158128.6001
89 | 2560836.3524 | 1158151.1514
90 | 2561040.9901 | 1158036.7327
91 | 2560952.4148 | 1158074.85
92 | 2561036.3602 | 1157934.1212
93 | 2561069.8829 | 1158206.5434
94 | 2561058.2103 | 1158210.5546
95 | 2561046.1107 | 1158225.5519
96 | 2560902.1593 | 1158217.7639

## line_std_types
| c_nf_per_km | r_ohm_per_km | x_ohm_per_km | max_i_ka | type | q_mm2 | alpha | voltage_rating
NAYY 4x50 SE | 210 | 0.642 | 0.083 | 0.142 | cs | 50 | 0.00403 | LV
NAYY 4x120 SE | 264 | 0.225 | 0.08 | 0.242 | cs | 120 | 0.00403 | LV
NAYY 4x150 SE | 261 | 0.208 | 0.08 | 0.27 | cs | 150 | 0.00403 | LV
NA2XS2Y 1x95 RM/25 12/20 kV | 216 | 0.313 | 0.132 | 0.252 | cs | 95 | 0.00403 | MV
NA2XS2Y 1x185 RM/25 12/20 kV | 273 | 0.161 | 0.117 | 0.362 | cs | 185 | 0.00403 | MV
NA2XS2Y 1x240 RM/25 12/20 kV | 304 | 0.122 | 0.112 | 0.421 | cs | 240 | 0.00403 | MV
NA2XS2Y 1x95 RM/25 6/10 kV | 315 | 0.313 | 0.123 | 0.249 | cs | 95 | 0.00403 | MV
NA2XS2Y 1x185 RM/25 6/10 kV | 406 | 0.161 | 0.11 | 0.358 | cs | 185 | 0.00403 | MV
NA2XS2Y 1x240 RM/25 6/10 kV | 456 | 0.122 | 0.105 | 0.416 | cs | 240 | 0.00403 | MV
NA2XS2Y 1x150 RM/25 12/20 kV | 250 | 0.206 | 0.116 | 0.319 | cs | 150 | 0.00403 | MV
NA2XS2Y 1x120 RM/25 12/20 kV | 230 | 0.253 | 0.119 | 0.283 | cs | 120 | 0.00403 | MV
NA2XS2Y 1x70 RM/25 12/20 kV | 190 | 0.443 | 0.132 | 0.22 | cs | 70 | 0.00403 | MV
NA2XS2Y 1x150 RM/25 6/10 kV | 360 | 0.206 | 0.11 | 0.315 | cs | 150 | 0.00403 | MV
NA2XS2Y 1x120 RM/25 6/10 kV | 340 | 0.253 | 0.113 | 0.28 | cs | 120 | 0.00403 | MV
NA2XS2Y 1x70 RM/25 6/10 kV | 280 | 0.443 | 0.123 | 0.217 | cs | 70 | 0.00403 | MV
N2XS(FL)2Y 1x120 RM/35 64/110 kV | 112 | 0.153 | 0.166 | 0.366 | cs | 120 | 0.00393 | HV
N2XS(FL)2Y 1x185 RM/35 64/110 kV | 125 | 0.099 | 0.156 | 0.457 | cs | 185 | 0.00393 | HV
N2XS(FL)2Y 1x240 RM/35 64/110 kV | 135 | 0.075 | 0.149 | 0.526 | cs | 240 | 0.00393 | HV
N2XS(FL)2Y 1x300 RM/35 64/110 kV | 144 | 0.06 | 0.144 | 0.588 | cs | 300 | 0.00393 | HV
15-AL1/3-ST1A 0.4 | 11 | 1.8769 | 0.35 | 0.105 | ol | 16 | 0.00403 | LV
24-AL1/4-ST1A 0.4 | 11.25 | 1.2012 | 0.335 | 0.14 | ol | 24 | 0.00403 | LV
48-AL1/8-ST1A 0.4 | 12.2 | 0.5939 | 0.3 | 0.21 | ol | 48 | 0.00403 | LV
94-AL1/15-ST1A 0.4 | 13.2 | 0.306 | 0.29 | 0.35 | ol | 94 | 0.00403 | LV
34-AL1/6-ST1A 10.0 | 9.7 | 0.8342 | 0.36 | 0.17 | ol | 34 | 0.00403 | MV
48-AL1/8-ST1A 10.0 | 10.1 | 0.5939 | 0.35 | 0.21 | ol | 48 | 0.00403 | MV
70-AL1/11-ST1A 10.0 | 10.4 | 0.4132 | 0.339 | 0.29 | ol | 70 | 0.00403 | MV
94-AL1/15-ST1A 10.0 | 10.75 | 0.306 | 0.33 | 0.35 | ol | 94 | 0.00403 | MV
122-AL1/20-ST1A 10.0 | 11.1 | 0.2376 | 0.323 | 0.41 | ol | 122 | 0.00403 | MV
149-AL1/24-ST1A 10.0 | 11.25 | 0.194 | 0.315 | 0.47 | ol | 149 | 0.00403 | MV
34-AL1/6-ST1A 20.0 | 9.15 | 0.8342 | 0.382 | 0.17 | ol | 34 | 0.00403 | MV
48-AL1/8-ST1A 20.0 | 9.5 | 0.5939 | 0.372 | 0.21 | ol | 48 | 0.00403 | MV
70-AL1/11-ST1A 20.0 | 9.7 | 0.4132 | 0.36 | 0.29 | ol | 70 | 0.00403 | MV
94-AL1/15-ST1A 20.0 | 10 | 0.306 | 0.35 | 0.35 | ol | 94 | 0.00403 | MV
122-AL1/20-ST1A 20.0 | 10.3 | 0.2376 | 0.344 | 0.41 | ol | 122 | 0.00403 | MV
149-AL1/24-ST1A 20.0 | 10.5 | 0.194 | 0.337 | 0.47 | ol | 149 | 0.00403 | MV
184-AL1/30-ST1A 20.0 | 10.75 | 0.1571 | 0.33 | 0.535 | ol | 184 | 0.00403 | MV
243-AL1/39-ST1A 20.0 | 11 | 0.1188 | 0.32 | 0.645 | ol | 243 | 0.00403 | MV
48-AL1/8-ST1A 110.0 | 8 | 0.5939 | 0.46 | 0.21 | ol | 48 | 0.00403 | HV
70-AL1/11-ST1A 110.0 | 8.4 | 0.4132 | 0.45 | 0.29 | ol | 70 | 0.00403 | HV
94-AL1/15-ST1A 110.0 | 8.65 | 0.306 | 0.44 | 0.35 | ol | 94 | 0.00403 | HV
122-AL1/20-ST1A 110.0 | 8.5 | 0.2376 | 0.43 | 0.41 | ol | 122 | 0.00403 | HV
149-AL1/24-ST1A 110.0 | 8.75 | 0.194 | 0.41 | 0.47 | ol | 149 | 0.00403 | HV
184-AL1/30-ST1A 110.0 | 8.8 | 0.1571 | 0.4 | 0.535 | ol | 184 | 0.00403 | HV
243-AL1/39-ST1A 110.0 | 9 | 0.1188 | 0.39 | 0.645 | ol | 243 | 0.00403 | HV
305-AL1/39-ST1A 110.0 | 9.2 | 0.0949 | 0.38 | 0.74 | ol | 305 | 0.00403 | HV
490-AL1/64-ST1A 110.0 | 9.75 | 0.059 | 0.37 | 0.96 | ol | 490 | 0.00403 | HV
679-AL1/86-ST1A 110.0 | 9.95 | 0.042 | 0.36 | 1.15 | ol | 679 | 0.00403 | HV
490-AL1/64-ST1A 220.0 | 10 | 0.059 | 0.285 | 0.96 | ol | 490 | 0.00403 | HV
679-AL1/86-ST1A 220.0 | 11.7 | 0.042 | 0.275 | 1.15 | ol | 679 | 0.00403 | HV
490-AL1/64-ST1A 380.0 | 11 | 0.059 | 0.253 | 0.96 | ol | 490 | 0.00403 | HV
679-AL1/86-ST1A 380.0 | 14.6 | 0.042 | 0.25 | 1.15 | ol | 679 | 0.00403 | HV

## trafo_std_types
| i0_percent | pfe_kw | vkr_percent | sn_mva | vn_lv_kv | vn_hv_kv | vk_percent | shift_degree | vector_group | tap_side | tap_neutral | tap_min | tap_max | tap_step_degree | tap_step_percent | tap_phase_shifter
160 MVA 380/110 kV | 0.06 | 60 | 0.25 | 160 | 110 | 380 | 12.2 | 0 | Yy0 | hv | 0 | -9 | 9 | 0 | 1.5 | FALSE
100 MVA 220/110 kV | 0.06 | 55 | 0.26 | 100 | 110 | 220 | 12 | 0 | Yy0 | hv | 0 | -9 | 9 | 0 | 1.5 | FALSE
63 MVA 110/20 kV | 0.04 | 22 | 0.32 | 63 | 20 | 110 | 18 | 150 | YNd5 | hv | 0 | -9 | 9 | 0 | 1.5 | FALSE
40 MVA 110/20 kV | 0.05 | 18 | 0.34 | 40 | 20 | 110 | 16.2 | 150 | YNd5 | hv | 0 | -9 | 9 | 0 | 1.5 | FALSE
25 MVA 110/20 kV | 0.07 | 14 | 0.41 | 25 | 20 | 110 | 12 | 150 | YNd5 | hv | 0 | -9 | 9 | 0 | 1.5 | FALSE
63 MVA 110/10 kV | 0.04 | 22 | 0.32 | 63 | 10 | 110 | 18 | 150 | YNd5 | hv | 0 | -9 | 9 | 0 | 1.5 | FALSE
40 MVA 110/10 kV | 0.05 | 18 | 0.34 | 40 | 10 | 110 | 16.2 | 150 | YNd5 | hv | 0 | -9 | 9 | 0 | 1.5 | FALSE
25 MVA 110/10 kV | 0.07 | 14 | 0.41 | 25 | 10 | 110 | 12 | 150 | YNd5 | hv | 0 | -9 | 9 | 0 | 1.5 | FALSE
0.25 MVA 20/0.4 kV | 0.32 | 0.8 | 1.44 | 0.25 | 0.4 | 20 | 6 | 150 | Yzn5 | hv | 0 | -2 | 2 | 0 | 2.5 | FALSE
0.4 MVA 20/0.4 kV | 0.3375 | 1.35 | 1.425 | 0.4 | 0.4 | 20 | 6 | 150 | Dyn5 | hv | 0 | -2 | 2 | 0 | 2.5 | FALSE
0.63 MVA 20/0.4 kV | 0.2619 | 1.65 | 1.206 | 0.63 | 0.4 | 20 | 6 | 150 | Dyn5 | hv | 0 | -2 | 2 | 0 | 2.5 | FALSE
0.25 MVA 10/0.4 kV | 0.24 | 0.6 | 1.2 | 0.25 | 0.4 | 10 | 4 | 150 | Dyn5 | hv | 0 | -2 | 2 | 0 | 2.5 | FALSE
0.4 MVA 10/0.4 kV | 0.2375 | 0.95 | 1.325 | 0.4 | 0.4 | 10 | 4 | 150 | Dyn5 | hv | 0 | -2 | 2 | 0 | 2.5 | FALSE
0.63 MVA 10/0.4 kV | 0.1873 | 1.18 | 1.0794 | 0.63 | 0.4 | 10 | 4 | 150 | Dyn5 | hv | 0 | -2 | 2 | 0 | 2.5 | FALSE

## trafo3w_std_types
| sn_hv_mva | sn_mv_mva | sn_lv_mva | vn_hv_kv | vn_mv_kv | vn_lv_kv | vk_hv_percent | vk_mv_percent | vk_lv_percent | vkr_hv_percent | vkr_mv_percent | vkr_lv_percent | pfe_kw | i0_percent | shift_mv_degree | shift_lv_degree | vector_group | tap_side | tap_neutral | tap_min | tap_max | tap_step_percent
63/25/38 MVA 110/20/10 kV | 63 | 25 | 38 | 110 | 20 | 10 | 10.4 | 10.4 | 10.4 | 0.28 | 0.32 | 0.35 | 35 | 0.89 | 0 | 0 | YN0yn0yn0 | hv | 0 | -10 | 10 | 1.2
63/25/38 MVA 110/10/10 kV | 63 | 25 | 38 | 110 | 10 | 10 | 10.4 | 10.4 | 10.4 | 0.28 | 0.32 | 0.35 | 35 | 0.89 | 0 | 0 | YN0yn0yn0 | hv | 0 | -10 | 10 | 1.2

## fuse_std_types
| fuse_type | i_rated_a | t_avg | t_min | t_total | x_avg | x_min | x_total
HV 100A | HV 100A | 100 | 0 | [10.0, 3.64, 0.854, 0.281, 0.1, 0.0531, 0.022, 0.01] | [10.0, 4.267, 1.21, 0.403, 0.1, 0.058, 0.022, 0.01] | 0 | [300.0, 350.0, 450.0, 550.0, 700.0, 850.0, 1200.0, 1752.0] | [600.0, 700.0, 900.0, 1150.0, 1665.0, 2000.0, 3000.0, 4313.0]
HV 10A | HV 10A | 10 | 0 | [10.0, 1675.0, 0.344, 0.156, 0.1, 0.0417, 0.0171, 0.01] | [10.0, 1.3, 0.3, 0.155, 0.1, 0.0555, 0.023, 0.01] | 0 | [30.0, 32.0, 35.0, 37.0, 39.0, 50.0, 70.0, 88.0] | [60.0, 70.0, 80.0, 87.0, 94.0, 110.0, 150.0, 216.0]
HV 125A | HV 125A | 125 | 0 | [10.0, 1.82, 0.344, 0.1, 0.0467, 0.0269, 0.01] | [10.0, 2.478, 0.426, 0.1, 0.0427, 0.0211, 0.01] | 0 | [375.0, 500.0, 700.0, 925.0, 1200.0, 1500.0, 2341.0] | [750.0, 1000.0, 1500.0, 2200.0, 3000.0, 4000.0, 5765.0]
HV 160A | HV 160A | 160 | 0 | [10.0, 4.15, 1.03, 0.198, 0.1, 0.051, 0.0172, 0.01] | [10.0, 2.3, 0.734, 0.274, 0.1, 0.046, 0.0177, 0.01] | 0 | [480.0, 550.0, 700.0, 1000.0, 1260.0, 1600.0, 2500.0, 3227.0] | [960.0, 1300.0, 1700.0, 2200.0, 2996.0, 4000.0, 6000.0, 7946.0]
HV 16A | HV 16A | 16 | 0 | [10.0, 0.352, 0.164, 0.1, 0.0649, 0.0342, 0.01] | [10.0, 2.34, 0.722, 0.181, 0.1, 0.055, 0.0296, 0.01] | 0 | [48.0, 60.0, 65.0, 71.0, 80.0, 100.0, 162.0] | [96.0, 110.0, 125.0, 150.0, 168.0, 200.0, 250.0, 398.0]
HV 200A | HV 200A | 200 | 0 | [10.0, 4.267, 1.21, 0.403, 0.1, 0.058, 0.022, 0.01] | [10.0, 3.73, 1.654, 0.328, 0.1, 0.0531, 0.019, 0.01] | 0 | [600.0, 700.0, 900.0, 1150.0, 1665.0, 2000.0, 3000.0, 4313.0] | [1200.0, 1500.0, 1800.0, 2700.0, 3960.0, 5000.0, 7500.0, 10620.0]
HV 20A | HV 20A | 20 | 0 | [10.0, 1.3, 0.3, 0.155, 0.1, 0.0555, 0.023, 0.01] | [10.0, 1.3, 0.161, 0.1, 0.0611, 0.0399, 0.0141, 0.01] | 0 | [60.0, 70.0, 80.0, 87.0, 94.0, 110.0, 150.0, 216.0] | [120.0, 150.0, 200.0, 223.0, 260.0, 300.0, 450.0, 532.0]
HV 25A | HV 25A | 25 | 0 | [10.0, 2.512, 0.833, 0.299, 0.1, 0.0372, 0.0223, 0.01] | [10.0, 3.125, 0.597, 0.198, 0.1, 0.0378, 0.022, 0.01] | 0 | [75.0, 82.0, 90.0, 100.0, 124.0, 170.0, 200.0, 289.0] | [150.0, 170.0, 210.0, 250.0, 294.0, 400.0, 500.0, 711.0]
HV 31.5A | HV 31.5A | 31.5 | 0 | [10.0, 2.34, 0.722, 0.181, 0.1, 0.055, 0.0296, 0.01] | [10.0, 2.84, 0.368, 0.164, 0.1, 0.0621, 0.0378, 0.0195, 0.01] | 0 | [95.0, 110.0, 125.0, 150.0, 165.0, 200.0, 250.0, 390.0] | [189.0, 220.0, 300.0, 350.0, 393.0, 450.0, 530.0, 700.0, 960.0]
HV 40A | HV 40A | 40 | 0 | [10.0, 1.3, 0.161, 0.1, 0.0611, 0.0399, 0.0141, 0.01] | [10.0, 2.05, 0.369, 0.198, 0.1, 0.051, 0.0298, 0.01] | 0 | [120.0, 150.0, 200.0, 223.0, 260.0, 300.0, 450.0, 532.0] | [240.0, 300.0, 400.0, 450.0, 530.0, 650.0, 800.0, 1311.0]
HV 50A | HV 50A | 50 | 0 | [10.0, 3.215, 0.597, 0.198, 0.1, 0.0378, 0.022, 0.01] | [10.0, 3.64, 0.854, 0.281, 0.1, 0.0531, 0.022, 0.01] | 0 | [150.0, 170.0, 210.0, 250.0, 294.0, 400.0, 500.0, 711.0] | [300.0, 350.0, 450.0, 550.0, 700.0, 850.0, 1200.0, 1752.0]
HV 6.3A | HV 6.3A | 6.3 | 0 | [10.0, 1.39, 0.344, 0.168, 0.1, 0.056, 0.0263, 0.01] | [10.0, 1.711, 0.516, 0.198, 0.1, 0.0634, 0.0303, 0.01] | 0 | [19.0, 19.5, 20.4, 20.8, 22.0, 25.0, 32.0, 48.0] | [38.0, 40.0, 43.0, 48.0, 53.0, 60.0, 75.0, 118.0]
HV 63A | HV 63A | 63 | 0 | [10.0, 2.84, 0.368, 0.164, 0.1, 0.0621, 0.0378, 0.0195, 0.01] | [10.0, 1.82, 0.344, 0.1, 0.0467, 0.0269, 0.01] | 0 | [189.0, 220.0, 300.0, 350.0, 393.0, 450.0, 530.0, 700.0, 961.0] | [378.0, 500.0, 700.0, 934.0, 1200.0, 1500.0, 2366.0]
HV 80A | HV 80A | 80 | 0 | [10.0, 2.05, 0.369, 0.198, 0.1, 0.051, 0.0298, 0.01] | [10.0, 4.15, 1.03, 0.198, 0.1, 0.051, 0.0172, 0.01] | 0 | [240.0, 300.0, 400.0, 450.0, 530.0, 650.0, 800.0, 1311.0] | [480.0, 550.0, 700.0, 1000.0, 1260.0, 1600.0, 2500.0, 3227.0]
Siemens NH-1-100 | Siemens NH-1-100 | 100 | [5400.0, 2000.0, 400.0, 20.0, 1.0, 0.2, 0.012, 0.004] | 0 | 0 | [150.0, 190.0, 250.0, 430.0, 900.0, 1250.0, 2700.0, 3600.0] | 0 | 0
Siemens NH-1-125 | Siemens NH-1-125 | 125 | [4800.0, 120.0, 7.0, 0.1, 0.004] | 0 | 0 | [180.0, 400.0, 740.0, 2000.0, 4250.0] | 0 | 0
Siemens NH-1-16 | Siemens NH-1-16 | 16 | [4000.0, 400.0, 2.0, 0.1, 0.04, 0.01] | 0 | 0 | [26.0, 35.0, 75.0, 150.0, 200.0, 300.0] | 0 | 0
Siemens NH-1-160 | Siemens NH-1-160 | 160 | [4800.0, 120.0, 7.0, 0.1, 0.004] | 0 | 0 | [210.0, 500.0, 900.0, 2300.0, 5000.0] | 0 | 0
Siemens NH-1-25 | Siemens NH-1-25 | 25 | [4000.0, 1000.0, 10.0, 0.2, 0.02, 0.01] | 0 | 0 | [40.0, 50.0, 100.0, 210.0, 400.0, 500.0] | 0 | 0
Siemens NH-1-50 | Siemens NH-1-50 | 50 | [4000.0, 40.0, 4.0, 1.0, 0.02, 0.01] | 0 | 0 | [86.0, 200.0, 300.0, 400.0, 1000.0, 1280.0] | 0 | 0
Siemens NH-1-63 | Siemens NH-1-63 | 63 | [4000.0, 100.0, 10.0, 2.0, 0.04, 0.01] | 0 | 0 | [100.0, 200.0, 300.0, 400.0, 1000.0, 1500.0] | 0 | 0
Siemens NH-1-80 | Siemens NH-1-80 | 80 | [4800.0, 120.0, 7.0, 0.1, 0.01] | 0 | 0 | [150.58, 250.0, 450.0, 1150.0, 2470.0] | 0 | 0
Siemens NH-2-1000 | Siemens NH-2-1000 | 1000 | [4800.0, 120.0, 7.0, 0.1, 0.004] | 0 | 0 | [1900.0, 3500.0, 8400.0, 24000.0, 52000.0] | 0 | 0
Siemens NH-2-200 | Siemens NH-2-200 | 200 | [4800.0, 120.0, 7.0, 0.1, 0.004] | 0 | 0 | [280.0, 650.0, 1200.0, 3000.0, 7000.0] | 0 | 0
Siemens NH-2-224 | Siemens NH-2-224 | 224 | [4800.0, 120.0, 7.0, 0.2, 0.04, 0.004] | 0 | 0 | [400.0, 750.0, 1453.0, 3025.0, 4315.0, 7600.0] | 0 | 0
Siemens NH-2-250 | Siemens NH-2-250 | 250 | [4800.0, 120.0, 7.0, 0.1, 0.004] | 0 | 0 | [450.0, 800.0, 1650.0, 4000.0, 8500.0] | 0 | 0
Siemens NH-2-315 | Siemens NH-2-315 | 315 | [4800.0, 120.0, 7.0, 0.1, 0.004] | 0 | 0 | [550.0, 920.0, 1900.0, 5000.0, 11000.0] | 0 | 0
Siemens NH-2-355 | Siemens NH-2-355 | 355 | [4800.0, 120.0, 6.0, 0.1, 0.004] | 0 | 0 | [650.0, 1116.27, 2350.0, 5840.0, 12790.0] | 0 | 0
Siemens NH-2-400 | Siemens NH-2-400 | 400 | [4800.0, 120.0, 7.0, 0.1, 0.004] | 0 | 0 | [720.0, 1350.0, 2800.0, 6500.0, 15000.0] | 0 | 0
Siemens NH-2-425 | Siemens NH-2-425 | 425 | [4800.0, 120.0, 7.0, 0.1, 0.004] | 0 | 0 | [850.0, 1500.0, 3050.0, 7500.0, 16500.0] | 0 | 0
Siemens NH-2-630 | Siemens NH-2-630 | 630 | [4800.0, 120.0, 7.0, 0.1, 0.004] | 0 | 0 | [1200.0, 2000.0, 4800.0, 12000.0, 26000.0] | 0 | 0

## res_bus
| vm_pu | va_degree | p_mw | q_mvar
0 | 0.99788 | -0.040456 | 0.0054183 | 0.0013579
1 | 0.99792 | -0.039734 | 0 | 0
2 | 0.99556 | -0.084962 | 0 | 0
3 | 1 | 0 | -0.47443 | -0.11992
4 | 0.99449 | -0.1056 | 0 | 0
5 | 0.99455 | -0.10445 | 0.018593 | 0.0046599
6 | 0.99382 | -0.11862 | 0.009437 | 0.0023651
7 | 0.99455 | -0.10447 | 0.016641 | 0.0041707
8 | 0.9943 | -0.10929 | 0.0158 | 0.0039598
9 | 0.99769 | -0.044048 | 0 | 0
10 | 0.9935 | -0.12476 | 0.0098344 | 0.0024647
11 | 0.99413 | -0.11249 | 0.0049462 | 0.0012396
12 | 0.99263 | -0.14154 | 0 | 0
13 | 0.99712 | -0.055093 | 0.010988 | 0.0027539
14 | 0.99676 | -0.061919 | 0.0061192 | 0.0015336
15 | 0.99449 | -0.1052 | 0.01062 | 0.0026616
16 | 0.99342 | -0.12641 | 0.0041742 | 0.0010462
17 | 0.99662 | -0.064732 | 0.0022537 | 0.00056483
18 | 0.9967 | -0.063066 | 0.0023103 | 0.00057901
19 | 0.99658 | -0.06544 | 0.0041444 | 0.0010387
20 | 0.99676 | -0.0619 | 0.0018925 | 0.00047431
21 | 0.99658 | -0.065466 | 0.0056424 | 0.0014141
22 | 0.99678 | -0.061606 | 0.004019 | 0.0010073
23 | 0.99128 | -0.16764 | 0.0093939 | 0.0023543
24 | 0.99129 | -0.16742 | 0.0020054 | 0.00050261
25 | 0.99393 | -0.11609 | 0.004614 | 0.0011564
26 | 0.99269 | -0.13983 | 0 | 0
27 | 0.99154 | -0.1619 | 0.0032594 | 0.00081688
28 | 0.99239 | -0.14569 | 0.0061582 | 0.0015434
29 | 0.99059 | -0.18028 | 0.0064252 | 0.0016103
30 | 0.99216 | -0.15003 | 0.0048845 | 0.0012242
31 | 0.99628 | -0.071147 | 0.010976 | 0.0027508
32 | 0.9891 | -0.20893 | 0.0026107 | 0.0006543
33 | 0.99212 | -0.1509 | 0.0061527 | 0.001542
34 | 0.99141 | -0.16528 | 0.00154 | 0.00038595
35 | 0.99329 | -0.1288 | 0.0052637 | 0.0013192
36 | 0.98998 | -0.19285 | 0.084478 | 0.021172
37 | 0.99122 | -0.16882 | 0.03102 | 0.0077744
38 | 0.99339 | -0.12684 | 0.0021315 | 0.0005342
39 | 0.99339 | -0.12695 | 0.0012595 | 0.00031565
40 | 0.99338 | -0.12704 | 0.00091964 | 0.00023048
41 | 0.99545 | -0.087321 | 0.0056777 | 0.001423
42 | 0.99584 | -0.079695 | 0.0028421 | 0.00071229
43 | 0.99514 | -0.093243 | 0.0159 | 0.0039849
44 | 0.99511 | -0.093828 | 0.0087309 | 0.0021882
45 | 0.98897 | -0.21146 | 0.0042195 | 0.0010575
46 | 0.9881 | -0.22846 | 0.0066076 | 0.001656
47 | 0.98788 | -0.23273 | 0.0040892 | 0.0010248
48 | 0.98691 | -0.25152 | 0.0049399 | 0.0012381
49 | 0.98277 | -0.33216 | 0.0023699 | 0.00059395
50 | 0.9828 | -0.33156 | 0 | 0
51 | 0.99191 | -0.15488 | 0.0082437 | 0.0020661
52 | 0.983 | -0.32763 | 0.001927 | 0.00048296
53 | 0.98262 | -0.33512 | 0.0030309 | 0.00075962
54 | 0.98328 | -0.32208 | 0 | 0
55 | 0.9826 | -0.33541 | 0.0026885 | 0.00067381
56 | 0.98314 | -0.32488 | 0 | 0
57 | 0.98359 | -0.316 | 0.0022316 | 0.0005593
58 | 0.98251 | -0.33725 | 0.0021527 | 0.00053953
59 | 0.98371 | -0.31381 | 0.0026927 | 0.00067485
60 | 0.98382 | -0.31151 | 0.0023418 | 0.0005869
61 | 0.98401 | -0.30798 | 0.00065618 | 0.00016445
62 | 0.98467 | -0.29507 | 0 | 0
63 | 0.9848 | -0.29246 | 0 | 0
64 | 0.98305 | -0.32673 | 0.0057355 | 0.0014374
65 | 0.98307 | -0.32629 | 0.0005216 | 0.00013073
66 | 0.98296 | -0.32835 | 0 | 0
67 | 0.98292 | -0.32929 | 0.0014904 | 0.00037354
68 | 0.9829 | -0.3296 | 0.00088446 | 0.00022167
69 | 0.9829 | -0.32967 | 0.00087968 | 0.00022047
70 | 0.98281 | -0.33126 | 0 | 0
71 | 0.98276 | -0.33225 | 0.00091857 | 0.00023021
72 | 0.98276 | -0.33226 | 0.0016224 | 0.00040662
73 | 0.98559 | -0.27714 | 0.0010066 | 0.00025227
74 | 0.98438 | -0.30077 | 0.0011839 | 0.0002967
75 | 0.98421 | -0.30398 | 0.0012578 | 0.00031522
76 | 0.98403 | -0.30756 | 0 | 0
77 | 0.99099 | -0.17318 | 0 | 0
78 | 0.99074 | -0.17799 | 0.0058776 | 0.0014731
79 | 0.99095 | -0.17401 | 0.0028163 | 0.00070583
80 | 0.9908 | -0.17685 | 0.001412 | 0.00035389
81 | 0.99077 | -0.17749 | 0 | 0
82 | 0.99074 | -0.17802 | 0.0017535 | 0.00043948
83 | 0.99131 | -0.16713 | 0.0061572 | 0.0015431
84 | 0.99166 | -0.1604 | 0 | 0
85 | 0.99247 | -0.14474 | 0.0054199 | 0.0013583
86 | 0.99184 | -0.15689 | 0 | 0
87 | 0.99163 | -0.16093 | 0.0035366 | 0.00088636
88 | 0.99171 | -0.1594 | 0.0026785 | 0.00067128
89 | 0.99151 | -0.16332 | 0.0013875 | 0.00034773
90 | 0.9834 | -0.31976 | 0.0011979 | 0.00030023
91 | 0.9836 | -0.31594 | 0.0093423 | 0.0023414
92 | 0.98258 | -0.33595 | 0.008733 | 0.0021887
93 | 0.98233 | -0.34076 | 0 | 0
94 | 0.98226 | -0.34209 | 0.0033433 | 0.00083791
95 | 0.98221 | -0.34303 | 0.0026278 | 0.00065858
96 | 0.99998 | 149.9956 | 0 | 0

## res_line
| p_from_mw | q_from_mvar | p_to_mw | q_to_mvar | pl_mw | ql_mvar | i_from_ka | i_to_ka | i_ka | vm_from_pu | va_from_degree | vm_to_pu | va_to_degree | loading_percent
0 | -0.0054183 | -0.0013579 | 0.0054185 | 0.001358 | 1.8647e-07 | 1.9826e-08 | 0.0080796 | 0.0080795 | 0.0080796 | 0.99788 | -0.040456 | 0.99792 | -0.039734 | 2.2197
1 | 0.24987 | 0.063156 | -0.24933 | -0.06281 | 0.00054061 | 0.00034545 | 0.37277 | 0.37277 | 0.37277 | 0.99792 | -0.039734 | 0.99556 | -0.084962 | 51.2049
2 | -0.25529 | -0.064514 | 0.25577 | 0.064825 | 0.00048732 | 0.00031142 | 0.38085 | 0.38085 | 0.38085 | 0.99792 | -0.039734 | 1 | 0 | 52.3147
3 | 0.059121 | 0.014873 | -0.059066 | -0.014838 | 5.5043e-05 | 3.4983e-05 | 0.088385 | 0.088385 | 0.088385 | 0.99556 | -0.084962 | 0.99455 | -0.10447 | 24.2817
4 | 0.14379 | 0.036279 | -0.14362 | -0.036172 | 0.00016728 | 0.00010656 | 0.215 | 0.215 | 0.215 | 0.99556 | -0.084962 | 0.9943 | -0.10929 | 29.533
5 | 0.046417 | 0.011659 | -0.046374 | -0.011631 | 4.3128e-05 | 2.7291e-05 | 0.069387 | 0.069387 | 0.069387 | 0.99556 | -0.084962 | 0.99455 | -0.10445 | 19.0623
6 | 0.217 | 0.055091 | -0.21654 | -0.054798 | 0.00045884 | 0.00029304 | 0.32315 | 0.32315 | 0.32315 | 1 | 0 | 0.99769 | -0.044048 | 44.3888
7 | -0.02778 | -0.0069704 | 0.027781 | 0.0069714 | 1.5252e-06 | 9.4558e-07 | 0.041568 | 0.041568 | 0.041568 | 0.99449 | -0.1056 | 0.99455 | -0.10445 | 11.4199
8 | 0.02778 | 0.0069704 | -0.027762 | -0.0069597 | 1.7228e-05 | 1.0681e-05 | 0.041568 | 0.041568 | 0.041568 | 0.99449 | -0.1056 | 0.99382 | -0.11862 | 11.4199
9 | 0.018325 | 0.0045946 | -0.01832 | -0.0045914 | 5.3654e-06 | 3.1877e-06 | 0.027439 | 0.027439 | 0.027439 | 0.99382 | -0.11862 | 0.9935 | -0.12476 | 7.5381
10 | 0.042425 | 0.010667 | -0.042409 | -0.010657 | 1.6254e-05 | 1.0263e-05 | 0.063487 | 0.063487 | 0.063487 | 0.99455 | -0.10447 | 0.99413 | -0.11249 | 17.4415
11 | 0.12782 | 0.032213 | -0.12763 | -0.032087 | 0.00019691 | 0.00012584 | 0.19135 | 0.19135 | 0.19135 | 0.9943 | -0.10929 | 0.99263 | -0.14154 | 52.57
12 | 0.031276 | 0.0078475 | -0.031259 | -0.0078372 | 1.6461e-05 | 1.0272e-05 | 0.04665 | 0.04665 | 0.04665 | 0.99769 | -0.044048 | 0.99712 | -0.055093 | 12.8159
13 | 0.05034 | 0.012652 | -0.050297 | -0.012625 | 4.2909e-05 | 2.7197e-05 | 0.075092 | 0.075092 | 0.075092 | 0.99769 | -0.044048 | 0.99676 | -0.061919 | 20.6297
14 | 0.13493 | 0.034298 | -0.13453 | -0.034045 | 0.00039613 | 0.00025318 | 0.20141 | 0.20141 | 0.20141 | 0.99769 | -0.044048 | 0.99449 | -0.1052 | 55.3323
15 | 0.0084856 | 0.0021267 | -0.0084849 | -0.0021264 | 6.6323e-07 | 2.8269e-07 | 0.012709 | 0.012709 | 0.012709 | 0.9935 | -0.12476 | 0.99342 | -0.12641 | 3.4916
16 | 0.037462 | 0.0094174 | -0.037433 | -0.0093991 | 2.915e-05 | 1.8336e-05 | 0.056084 | 0.056084 | 0.056084 | 0.99413 | -0.11249 | 0.99329 | -0.1288 | 15.4076
17 | 0.084685 | 0.021304 | -0.084478 | -0.021172 | 0.00020702 | 0.00013205 | 0.12698 | 0.12698 | 0.12698 | 0.99263 | -0.14154 | 0.98998 | -0.19285 | 34.8839
18 | 0.04294 | 0.010782 | -0.042884 | -0.010747 | 5.5804e-05 | 3.5251e-05 | 0.064378 | 0.064378 | 0.064378 | 0.99263 | -0.14154 | 0.99122 | -0.16882 | 17.6863
19 | 0.020271 | 0.0050833 | -0.020265 | -0.0050795 | 6.2905e-06 | 3.7869e-06 | 0.030252 | 0.030252 | 0.030252 | 0.99712 | -0.055093 | 0.99678 | -0.061606 | 8.3109
20 | 0.044177 | 0.011091 | -0.044158 | -0.011079 | 1.9438e-05 | 1.2285e-05 | 0.065957 | 0.065957 | 0.065957 | 0.99676 | -0.061919 | 0.99628 | -0.071147 | 18.1201
21 | 0.12391 | 0.031384 | -0.12385 | -0.031342 | 6.4765e-05 | 4.1384e-05 | 0.18552 | 0.18552 | 0.18552 | 0.99449 | -0.1052 | 0.99393 | -0.11609 | 50.9668
22 | 0.0043107 | 0.0010802 | -0.0043106 | -0.0010802 | 8.921e-08 | -1.6782e-08 | 0.0064568 | 0.0064568 | 0.0064568 | 0.99342 | -0.12641 | 0.99339 | -0.12684 | 1.7739
23 | -0.012041 | -0.0030178 | 0.012042 | 0.0030183 | 9.5605e-07 | 5.0907e-07 | 0.017978 | 0.017978 | 0.017978 | 0.99662 | -0.064732 | 0.9967 | -0.063066 | 4.939
24 | 0.0097871 | 0.002453 | -0.0097868 | -0.0024528 | 3.3016e-07 | 1.5758e-07 | 0.014613 | 0.014613 | 0.014613 | 0.99662 | -0.064732 | 0.99658 | -0.06544 | 4.0145
25 | -0.014352 | -0.0035973 | 0.014353 | 0.0035978 | 7.9696e-07 | 4.4972e-07 | 0.021427 | 0.021427 | 0.021427 | 0.9967 | -0.063066 | 0.99676 | -0.0619 | 5.8865
26 | 0.0056425 | 0.0014141 | -0.0056424 | -0.0014141 | 6.8117e-09 | 1.0252e-09 | 0.0084249 | 0.0084249 | 0.0084249 | 0.99658 | -0.06544 | 0.99658 | -0.065466 | 2.3145
27 | -0.016245 | -0.0040721 | 0.016246 | 0.0040722 | 2.278e-07 | 1.3233e-07 | 0.024252 | 0.024252 | 0.024252 | 0.99676 | -0.0619 | 0.99678 | -0.061606 | 6.6627
28 | -0.0093939 | -0.0023543 | 0.009394 | 0.0023544 | 9.7907e-08 | 4.5734e-08 | 0.014101 | 0.014101 | 0.014101 | 0.99128 | -0.16764 | 0.99129 | -0.16742 | 3.8739
29 | -0.011399 | -0.002857 | 0.011401 | 0.0028576 | 1.1618e-06 | 6.0713e-07 | 0.017111 | 0.017111 | 0.017111 | 0.99129 | -0.16742 | 0.99141 | -0.16528 | 4.701
30 | 0.11923 | 0.030186 | -0.1191 | -0.030099 | 0.00013571 | 8.6708e-05 | 0.17861 | 0.17861 | 0.17861 | 0.99393 | -0.11609 | 0.99269 | -0.13983 | 49.0691
31 | 0.093644 | 0.023716 | -0.093545 | -0.023652 | 9.9159e-05 | 6.3289e-05 | 0.14046 | 0.14046 | 0.14046 | 0.99269 | -0.13983 | 0.99154 | -0.1619 | 38.5873
32 | 0.025452 | 0.0063834 | -0.025445 | -0.006379 | 7.1065e-06 | 4.3799e-06 | 0.038154 | 0.038154 | 0.038154 | 0.99269 | -0.13983 | 0.99239 | -0.14569 | 10.4819
33 | 0.090286 | 0.022835 | -0.090206 | -0.022785 | 7.952e-05 | 5.0744e-05 | 0.13557 | 0.13557 | 0.13557 | 0.99154 | -0.1619 | 0.99059 | -0.18028 | 37.2435
34 | 0.019287 | 0.0048356 | -0.019283 | -0.0048332 | 3.9888e-06 | 2.3885e-06 | 0.02892 | 0.02892 | 0.02892 | 0.99239 | -0.14569 | 0.99216 | -0.15003 | 7.9452
35 | 0.083781 | 0.021174 | -0.083666 | -0.021101 | 0.00011492 | 7.3302e-05 | 0.12591 | 0.12591 | 0.12591 | 0.99059 | -0.18028 | 0.9891 | -0.20893 | 34.592
36 | 0.014399 | 0.0036091 | -0.014398 | -0.0036087 | 5.9531e-07 | 3.3703e-07 | 0.021595 | 0.021595 | 0.021595 | 0.99216 | -0.15003 | 0.99212 | -0.1509 | 5.9326
37 | 0.033182 | 0.008328 | -0.033169 | -0.0083195 | 1.3522e-05 | 8.4629e-06 | 0.049564 | 0.049564 | 0.049564 | 0.99628 | -0.071147 | 0.99584 | -0.079695 | 13.6165
38 | 0.081055 | 0.020447 | -0.081046 | -0.020441 | 9.8017e-06 | 6.2506e-06 | 0.12199 | 0.12199 | 0.12199 | 0.9891 | -0.20893 | 0.98897 | -0.21146 | 33.513
39 | 0.0082453 | 0.0020667 | -0.0082437 | -0.0020661 | 1.5666e-06 | 6.4998e-07 | 0.012367 | 0.012367 | 0.012367 | 0.99212 | -0.1509 | 0.99191 | -0.15488 | 3.3975
40 | -0.012941 | -0.0032435 | 0.012942 | 0.0032442 | 1.2065e-06 | 6.6218e-07 | 0.019423 | 0.019423 | 0.019423 | 0.99141 | -0.16528 | 0.99151 | -0.16332 | 5.3359
41 | 0.03217 | 0.0080799 | -0.032145 | -0.0080646 | 2.444e-05 | 1.5279e-05 | 0.048198 | 0.048199 | 0.048199 | 0.99329 | -0.1288 | 0.99247 | -0.14474 | 13.2414
42 | 0.011864 | 0.0029728 | -0.011862 | -0.0029715 | 2.4618e-06 | 1.3089e-06 | 0.01781 | 0.01781 | 0.01781 | 0.99122 | -0.16882 | 0.99099 | -0.17318 | 4.8929
43 | 0.0021791 | 0.00054604 | -0.0021791 | -0.00054606 | 1.1206e-08 | -2.9138e-08 | 0.0032641 | 0.0032641 | 0.0032641 | 0.99339 | -0.12684 | 0.99339 | -0.12695 | 0.89673
44 | 0.00091965 | 0.00023041 | -0.00091964 | -0.00023048 | 4.1229e-09 | -7.237e-08 | 0.0013775 | 0.0013776 | 0.0013776 | 0.99339 | -0.12695 | 0.99338 | -0.12704 | 0.37845
45 | -0.030316 | -0.0076004 | 0.030327 | 0.0076073 | 1.102e-05 | 6.8667e-06 | 0.045317 | 0.045317 | 0.045317 | 0.99545 | -0.087321 | 0.99584 | -0.079695 | 12.4499
46 | 0.024638 | 0.0061774 | -0.024631 | -0.0061731 | 6.9508e-06 | 4.2709e-06 | 0.03683 | 0.03683 | 0.03683 | 0.99545 | -0.087321 | 0.99514 | -0.093243 | 10.1182
47 | 0.0087311 | 0.0021883 | -0.0087309 | -0.0021882 | 2.4327e-07 | 1.0625e-07 | 0.013055 | 0.013056 | 0.013056 | 0.99514 | -0.093243 | 0.99511 | -0.093828 | 3.5867
48 | 0.076826 | 0.019383 | -0.076764 | -0.019343 | 6.2504e-05 | 3.9843e-05 | 0.11564 | 0.11564 | 0.11564 | 0.98897 | -0.21146 | 0.9881 | -0.22846 | 31.7689
49 | 0.070156 | 0.017687 | -0.070142 | -0.017678 | 1.4324e-05 | 9.1235e-06 | 0.10569 | 0.10569 | 0.10569 | 0.9881 | -0.22846 | 0.98788 | -0.23273 | 29.0352
50 | 0.066053 | 0.016653 | -0.065993 | -0.016615 | 5.9337e-05 | 3.7771e-05 | 0.099529 | 0.099529 | 0.099529 | 0.98788 | -0.23273 | 0.98691 | -0.25152 | 27.3431
51 | 0.061053 | 0.015377 | -0.060979 | -0.01533 | 7.4712e-05 | 4.7516e-05 | 0.092081 | 0.092081 | 0.092081 | 0.98691 | -0.25152 | 0.98559 | -0.27714 | 25.2969
52 | -0.0023699 | -0.00059395 | 0.0023699 | 0.00059381 | 6.8194e-08 | -1.3533e-07 | 0.0035883 | 0.0035882 | 0.0035883 | 0.98277 | -0.33216 | 0.9828 | -0.33156 | 0.98578
53 | -0.016218 | -0.0040651 | 0.016221 | 0.0040669 | 3.0399e-06 | 1.7751e-06 | 0.024555 | 0.024555 | 0.024555 | 0.9828 | -0.33156 | 0.983 | -0.32763 | 6.7459
54 | 0.013848 | 0.0034713 | -0.013846 | -0.00347 | 2.347e-06 | 1.3217e-06 | 0.020967 | 0.020967 | 0.020967 | 0.9828 | -0.33156 | 0.98262 | -0.33512 | 5.7601
55 | -0.018148 | -0.0045498 | 0.018153 | 0.0045527 | 4.7996e-06 | 2.8567e-06 | 0.027472 | 0.027472 | 0.027472 | 0.983 | -0.32763 | 0.98328 | -0.32208 | 7.5473
56 | 0.010815 | 0.0027103 | -0.010815 | -0.0027103 | 1.5222e-07 | 7.825e-08 | 0.016377 | 0.016377 | 0.016377 | 0.98262 | -0.33512 | 0.9826 | -0.33541 | 4.4992
57 | 0.012056 | 0.0030208 | -0.012055 | -0.00302 | 1.6064e-06 | 8.649e-07 | 0.018245 | 0.018245 | 0.018245 | 0.98328 | -0.32208 | 0.98314 | -0.32488 | 5.0123
58 | -0.030209 | -0.0075735 | 0.030218 | 0.007579 | 8.7497e-06 | 5.4582e-06 | 0.045717 | 0.045717 | 0.045717 | 0.98328 | -0.32208 | 0.98359 | -0.316 | 12.5596
59 | 0.008126 | 0.0020365 | -0.0081253 | -0.0020362 | 7.1002e-07 | 2.9605e-07 | 0.012306 | 0.012306 | 0.012306 | 0.9826 | -0.33541 | 0.98251 | -0.33725 | 3.3807
60 | 0.005736 | 0.0014375 | -0.0057355 | -0.0014374 | 5.0648e-07 | 9.6937e-08 | 0.0086816 | 0.0086817 | 0.0086817 | 0.98314 | -0.32488 | 0.98305 | -0.32673 | 2.3851
61 | 0.0063188 | 0.0015824 | -0.0063184 | -0.0015823 | 4.258e-07 | 1.1509e-07 | 0.0095633 | 0.0095634 | 0.0095634 | 0.98314 | -0.32488 | 0.98307 | -0.32629 | 2.6273
62 | -0.03245 | -0.0081383 | 0.032453 | 0.0081404 | 3.3913e-06 | 2.1228e-06 | 0.049093 | 0.049093 | 0.049093 | 0.98359 | -0.316 | 0.98371 | -0.31381 | 13.4871
63 | 0.0059726 | 0.0014966 | -0.0059716 | -0.0014964 | 9.9956e-07 | 2.2722e-07 | 0.0090454 | 0.0090456 | 0.0090456 | 0.98251 | -0.33725 | 0.98233 | -0.34076 | 2.485
64 | -0.035146 | -0.0088152 | 0.03515 | 0.0088177 | 3.8543e-06 | 2.4206e-06 | 0.053166 | 0.053166 | 0.053166 | 0.98371 | -0.31381 | 0.98382 | -0.31151 | 14.606
65 | -0.037491 | -0.0094046 | 0.037498 | 0.0094085 | 6.306e-06 | 3.9694e-06 | 0.056708 | 0.056708 | 0.056708 | 0.98382 | -0.31151 | 0.98401 | -0.30798 | 15.5791
66 | -0.038154 | -0.009573 | 0.038177 | 0.0095878 | 2.35e-05 | 1.48e-05 | 0.0577 | 0.0577 | 0.0577 | 0.98401 | -0.30798 | 0.98467 | -0.29507 | 15.8517
67 | -0.038177 | -0.0095878 | 0.038182 | 0.0095908 | 4.7655e-06 | 3.0013e-06 | 0.0577 | 0.0577 | 0.0577 | 0.98467 | -0.29507 | 0.9848 | -0.29246 | 15.8516
68 | 0.021746 | 0.005459 | -0.021738 | -0.0054537 | 8.6232e-06 | 5.248e-06 | 0.032861 | 0.032861 | 0.032861 | 0.9848 | -0.29246 | 0.98438 | -0.30077 | 9.0278
69 | -0.059928 | -0.01505 | 0.059972 | 0.015078 | 4.3819e-05 | 2.7863e-05 | 0.090561 | 0.090561 | 0.090561 | 0.9848 | -0.29246 | 0.98559 | -0.27714 | 24.8794
70 | 0.0057968 | 0.0014516 | -0.0057962 | -0.0014515 | 5.6914e-07 | 1.1431e-07 | 0.0087739 | 0.008774 | 0.008774 | 0.98307 | -0.32629 | 0.98296 | -0.32835 | 2.4104
71 | 0.0025415 | 0.00063606 | -0.0025411 | -0.00063664 | 3.5199e-07 | -5.7851e-07 | 0.003847 | 0.0038473 | 0.0038473 | 0.98296 | -0.32835 | 0.98281 | -0.33126 | 1.0569
72 | 0.0032548 | 0.0008154 | -0.0032546 | -0.00081551 | 1.4473e-07 | -1.0889e-07 | 0.004927 | 0.004927 | 0.004927 | 0.98296 | -0.32835 | 0.98292 | -0.32929 | 1.3536
73 | 0.0017642 | 0.00044197 | -0.0017641 | -0.00044208 | 2.5931e-08 | -1.0628e-07 | 0.0026707 | 0.0026707 | 0.0026707 | 0.98292 | -0.32929 | 0.9829 | -0.3296 | 0.73372
74 | 0.00087968 | 0.00022041 | -0.00087968 | -0.00022047 | 3.2124e-09 | -5.9163e-08 | 0.0013317 | 0.0013318 | 0.0013318 | 0.9829 | -0.3296 | 0.9829 | -0.32967 | 0.36587
75 | 0.0025411 | 0.00063664 | -0.002541 | -0.00063683 | 1.1966e-07 | -1.9658e-07 | 0.0038473 | 0.0038474 | 0.0038474 | 0.98281 | -0.33126 | 0.98276 | -0.33225 | 1.057
76 | 0.0016224 | 0.00040662 | -0.0016224 | -0.00040662 | 8.1439e-10 | -4.0389e-09 | 0.0024566 | 0.0024566 | 0.0024566 | 0.98276 | -0.33225 | 0.98276 | -0.33226 | 0.67488
77 | 0.020554 | 0.005157 | -0.020551 | -0.0051551 | 3.1444e-06 | 1.902e-06 | 0.031072 | 0.031072 | 0.031072 | 0.98438 | -0.30077 | 0.98421 | -0.30398 | 8.5362
78 | 0.019293 | 0.0048399 | -0.019289 | -0.0048379 | 3.2931e-06 | 1.9764e-06 | 0.02917 | 0.02917 | 0.02917 | 0.98421 | -0.30398 | 0.98403 | -0.30756 | 8.0138
79 | 0.0099435 | 0.0024948 | -0.0099377 | -0.0024919 | 5.7808e-06 | 2.8342e-06 | 0.015037 | 0.015037 | 0.015037 | 0.98403 | -0.30756 | 0.9834 | -0.31976 | 4.1312
80 | 0.009346 | 0.0023432 | -0.0093423 | -0.0023414 | 3.7306e-06 | 1.7552e-06 | 0.014133 | 0.014133 | 0.014133 | 0.98403 | -0.30756 | 0.9836 | -0.31594 | 3.8828
81 | 0.0058789 | 0.0014733 | -0.0058776 | -0.0014731 | 1.3488e-06 | 2.6869e-07 | 0.0088275 | 0.0088277 | 0.0088277 | 0.99099 | -0.17318 | 0.99074 | -0.17799 | 2.4252
82 | 0.0028164 | 0.00070569 | -0.0028163 | -0.00070583 | 1.1147e-07 | -1.4279e-07 | 0.0042289 | 0.004229 | 0.004229 | 0.99099 | -0.17318 | 0.99095 | -0.17401 | 1.1618
83 | 0.0031662 | 0.00079246 | -0.0031657 | -0.00079295 | 5.5342e-07 | -4.8697e-07 | 0.0047538 | 0.0047541 | 0.0047541 | 0.99099 | -0.17318 | 0.9908 | -0.17685 | 1.3061
84 | 0.0017536 | 0.00043906 | -0.0017536 | -0.00043929 | 5.3231e-08 | -2.2952e-07 | 0.0026335 | 0.0026336 | 0.0026336 | 0.9908 | -0.17685 | 0.99077 | -0.17749 | 0.72352
85 | 0.0017536 | 0.00043929 | -0.0017535 | -0.00043948 | 4.4502e-08 | -1.9185e-07 | 0.0026336 | 0.0026337 | 0.0026337 | 0.99077 | -0.17749 | 0.99074 | -0.17802 | 0.72354
86 | -0.0061572 | -0.0015431 | 0.0061591 | 0.0015436 | 1.9741e-06 | 4.6859e-07 | 0.0092423 | 0.009242 | 0.0092423 | 0.99131 | -0.16713 | 0.99166 | -0.1604 | 2.5391
87 | -0.0061591 | -0.0015436 | 0.0061594 | 0.0015437 | 2.9371e-07 | 6.9668e-08 | 0.009242 | 0.009242 | 0.009242 | 0.99166 | -0.1604 | 0.99171 | -0.1594 | 2.539
88 | 0.026725 | 0.0067063 | -0.02671 | -0.0066967 | 1.5473e-05 | 9.5708e-06 | 0.040073 | 0.040073 | 0.040073 | 0.99247 | -0.14474 | 0.99184 | -0.15689 | 11.009
89 | 0.017871 | 0.0044813 | -0.017867 | -0.0044792 | 3.4477e-06 | 2.0415e-06 | 0.026812 | 0.026812 | 0.026812 | 0.99184 | -0.15689 | 0.99163 | -0.16093 | 7.3659
90 | 0.0088389 | 0.0022154 | -0.0088379 | -0.002215 | 1.0572e-06 | 4.6972e-07 | 0.013261 | 0.013261 | 0.013261 | 0.99184 | -0.15689 | 0.99171 | -0.1594 | 3.6431
91 | 0.014331 | 0.0035929 | -0.014329 | -0.0035919 | 1.6309e-06 | 9.2245e-07 | 0.021505 | 0.021505 | 0.021505 | 0.99163 | -0.16093 | 0.99151 | -0.16332 | 5.908
92 | 0.0087397 | 0.0021917 | -0.008733 | -0.0021887 | 6.737e-06 | 3.0096e-06 | 0.013225 | 0.013225 | 0.013225 | 0.9834 | -0.31976 | 0.98258 | -0.33595 | 3.6333
93 | 0.0059716 | 0.0014964 | -0.0059712 | -0.0014963 | 3.7774e-07 | 8.5913e-08 | 0.0090456 | 0.0090456 | 0.0090456 | 0.98233 | -0.34076 | 0.98226 | -0.34209 | 2.4851
94 | 0.0026279 | 0.00065841 | -0.0026278 | -0.00065858 | 1.1809e-07 | -1.7594e-07 | 0.0039809 | 0.003981 | 0.003981 | 0.98226 | -0.34209 | 0.98221 | -0.34303 | 1.0937

## res_trafo
| p_hv_mw | q_hv_mvar | p_lv_mw | q_lv_mvar | pl_mw | ql_mvar | i_hv_ka | i_lv_ka | vm_hv_pu | va_hv_degree | vm_lv_pu | va_lv_degree | loading_percent
0 | -1.2729e-15 | -1.3162e-15 | 0.00165 | 1.2699e-07 | 0.00165 | 1.2699e-07 | 5.2857e-17 | 0.0023815 | 0.99998 | 149.9956 | 1 | 0 | 0.2619

## res_ext_grid
| p_mw | q_mvar
0 | 0.48616 | 0.12286

## res_load
| p_mw | q_mvar
0 | 0.0054183 | 0.0013579
1 | 0.011731 | 0.00294
2 | 0.018593 | 0.0046599
3 | 0.009437 | 0.0023651
4 | 0.016641 | 0.0041707
5 | 0.0158 | 0.0039598
6 | 0.0098344 | 0.0024647
7 | 0.0049462 | 0.0012396
8 | 0.010988 | 0.0027539
9 | 0.0061192 | 0.0015336
10 | 0.01062 | 0.0026616
11 | 0.0041742 | 0.0010462
12 | 0.0022537 | 0.00056483
13 | 0.0023103 | 0.00057901
14 | 0.0041444 | 0.0010387
15 | 0.0018925 | 0.00047431
16 | 0.0056424 | 0.0014141
17 | 0.004019 | 0.0010073
18 | 0.0093939 | 0.0023543
19 | 0.0020054 | 0.00050261
20 | 0.004614 | 0.0011564
21 | 0.0032594 | 0.00081688
22 | 0.0061582 | 0.0015434
23 | 0.0064252 | 0.0016103
24 | 0.0048845 | 0.0012242
25 | 0.010976 | 0.0027508
26 | 0.0026107 | 0.0006543
27 | 0.0061527 | 0.001542
28 | 0.00154 | 0.00038595
29 | 0.0052637 | 0.0013192
30 | 0.084478 | 0.021172
31 | 0.03102 | 0.0077744
32 | 0.0021315 | 0.0005342
33 | 0.0012595 | 0.00031565
34 | 0.00091964 | 0.00023048
35 | 0.0056777 | 0.001423
36 | 0.0028421 | 0.00071229
37 | 0.0159 | 0.0039849
38 | 0.0087309 | 0.0021882
39 | 0.0042195 | 0.0010575
40 | 0.0066076 | 0.001656
41 | 0.0040892 | 0.0010248
42 | 0.0049399 | 0.0012381
43 | 0.0023699 | 0.00059395
44 | 0.0082437 | 0.0020661
45 | 0.001927 | 0.00048296
46 | 0.0030309 | 0.00075962
47 | 0.0026885 | 0.00067381
48 | 0.0022316 | 0.0005593
49 | 0.0021527 | 0.00053953
50 | 0.0026927 | 0.00067485
51 | 0.0023418 | 0.0005869
52 | 0.00065618 | 0.00016445
53 | 0.0057355 | 0.0014374
54 | 0.0005216 | 0.00013073
55 | 0.0014904 | 0.00037354
56 | 0.00088446 | 0.00022167
57 | 0.00087968 | 0.00022047
58 | 0.00091857 | 0.00023021
59 | 0.0016224 | 0.00040662
60 | 0.0010066 | 0.00025227
61 | 0.0011839 | 0.0002967
62 | 0.0012578 | 0.00031522
63 | 0.0058776 | 0.0014731
64 | 0.0028163 | 0.00070583
65 | 0.001412 | 0.00035389
66 | 0.0017535 | 0.00043948
67 | 0.0061572 | 0.0015431
68 | 0.0054199 | 0.0013583
69 | 0.0035366 | 0.00088636
70 | 0.0026785 | 0.00067128
71 | 0.0013875 | 0.00034773
72 | 0.0011979 | 0.00030023
73 | 0.0093423 | 0.0023414
74 | 0.008733 | 0.0021887
75 | 0.0033433 | 0.00083791
76 | 0.0026278 | 0.00065858

## dtypes
| element | column | dtype
0 | bus | name | object
1 | bus | vn_kv | float64
2 | bus | type | object
3 | bus | zone | object
4 | bus | in_service | bool
5 | load | name | object
6 | load | bus | uint32
7 | load | p_mw | float64
8 | load | q_mvar | float64
9 | load | const_z_percent | float64
10 | load | const_i_percent | float64
11 | load | sn_mva | float64
12 | load | scaling | float64
13 | load | in_service | bool
14 | load | type | object
15 | ext_grid | name | object
16 | ext_grid | bus | uint32
17 | ext_grid | vm_pu | float64
18 | ext_grid | va_degree | float64
19 | ext_grid | slack_weight | float64
20 | ext_grid | in_service | bool
21 | line | name | object
22 | line | std_type | object
23 | line | from_bus | uint32
24 | line | to_bus | uint32
25 | line | length_km | float64
26 | line | r_ohm_per_km | float64
27 | line | x_ohm_per_km | float64
28 | line | c_nf_per_km | float64
29 | line | g_us_per_km | float64
30 | line | max_i_ka | float64
31 | line | df | float64
32 | line | parallel | uint32
33 | line | type | object
34 | line | in_service | bool
35 | trafo | name | object
36 | trafo | std_type | object
37 | trafo | hv_bus | uint32
38 | trafo | lv_bus | uint32
39 | trafo | sn_mva | float64
40 | trafo | vn_hv_kv | float64
41 | trafo | vn_lv_kv | float64
42 | trafo | vk_percent | float64
43 | trafo | vkr_percent | float64
44 | trafo | pfe_kw | float64
45 | trafo | i0_percent | float64
46 | trafo | shift_degree | float64
47 | trafo | tap_side | object
48 | trafo | tap_neutral | int32
49 | trafo | tap_min | int32
50 | trafo | tap_max | int32
51 | trafo | tap_step_percent | float64
52 | trafo | tap_step_degree | float64
53 | trafo | tap_pos | int32
54 | trafo | tap_phase_shifter | bool
55 | trafo | parallel | uint32
56 | trafo | df | float64
57 | trafo | in_service | bool
58 | line_geodata | coords | object
59 | bus_geodata | x | float64
60 | bus_geodata | y | float64
61 | bus_geodata | coords | object
62 | res_bus | vm_pu | float64
63 | res_bus | va_degree | float64
64 | res_bus | p_mw | float64
65 | res_bus | q_mvar | float64
66 | res_line | p_from_mw | float64
67 | res_line | q_from_mvar | float64
68 | res_line | p_to_mw | float64
69 | res_line | q_to_mvar | float64
70 | res_line | pl_mw | float64
71 | res_line | ql_mvar | float64
72 | res_line | i_from_ka | float64
73 | res_line | i_to_ka | float64
74 | res_line | i_ka | float64
75 | res_line | vm_from_pu | float64
76 | res_line | va_from_degree | float64
77 | res_line | vm_to_pu | float64
78 | res_line | va_to_degree | float64
79 | res_line | loading_percent | float64
80 | res_trafo | p_hv_mw | float64
81 | res_trafo | q_hv_mvar | float64
82 | res_trafo | p_lv_mw | float64
83 | res_trafo | q_lv_mvar | float64
84 | res_trafo | pl_mw | float64
85 | res_trafo | ql_mvar | float64
86 | res_trafo | i_hv_ka | float64
87 | res_trafo | i_lv_ka | float64
88 | res_trafo | vm_hv_pu | float64
89 | res_trafo | va_hv_degree | float64
90 | res_trafo | vm_lv_pu | float64
91 | res_trafo | va_lv_degree | float64
92 | res_trafo | loading_percent | float64
93 | res_ext_grid | p_mw | float64
94 | res_ext_grid | q_mvar | float64
95 | res_load | p_mw | float64
96 | res_load | q_mvar | float64

## parameters
| version | format_version | converged | OPF_converged | name | f_hz | sn_mva
0 | 2.14.6 | 2.14.0 | TRUE | FALSE |  | 50 | 1