## bus
| name | vn_kv | type | zone | in_service
0 | bus_LV_3023-3_0_4_node_0 | 0.4 | n |  | TRUE
1 | bus_LV_3023-3_0_4_node_1 | 0.4 | n |  | TRUE
2 | bus_LV_3023-3_0_4_node_2 | 0.4 | n |  | TRUE
3 | bus_LV_3023-3_0_4_node_3 | 0.4 | n |  | TRUE
4 | bus_LV_3023-3_0_4_node_4 | 0.4 | n |  | TRUE
5 | bus_LV_3023-3_0_4_node_129 | 0.4 | n |  | TRUE
6 | bus_LV_3023-3_0_4_node_128 | 0.4 | n |  | TRUE
7 | bus_LV_3023-3_0_4_node_5 | 0.4 | n |  | TRUE
8 | bus_LV_3023-3_0_4_node_118 | 0.4 | n |  | TRUE
9 | bus_LV_3023-3_0_4_node_121 | 0.4 | n |  | TRUE
10 | bus_LV_3023-3_0_4_node_127 | 0.4 | n |  | TRUE
11 | bus_LV_3023-3_0_4_node_82 | 0.4 | n |  | TRUE
12 | bus_LV_3023-3_0_4_node_80 | 0.4 | n |  | TRUE
13 | bus_LV_3023-3_0_4_node_132 | 0.4 | n |  | TRUE
14 | bus_LV_3023-3_0_4_node_30 | 0.4 | n |  | TRUE
15 | bus_LV_3023-3_0_4_node_120 | 0.4 | n |  | TRUE
16 | bus_LV_3023-3_0_4_node_6 | 0.4 | n |  | TRUE
17 | bus_LV_3023-3_0_4_node_7 | 0.4 | n |  | TRUE
18 | bus_LV_3023-3_0_4_node_8 | 0.4 | n |  | TRUE
19 | bus_LV_3023-3_0_4_node_9 | 0.4 | n |  | TRUE
20 | bus_LV_3023-3_0_4_node_10 | 0.4 | n |  | TRUE
21 | bus_LV_3023-3_0_4_node_11 | 0.4 | n |  | TRUE
22 | bus_LV_3023-3_0_4_node_12 | 0.4 | n |  | TRUE
23 | bus_LV_3023-3_0_4_node_13 | 0.4 | n |  | TRUE
24 | bus_LV_3023-3_0_4_node_26 | 0.4 | n |  | TRUE
25 | bus_LV_3023-3_0_4_node_131 | 0.4 | n |  | TRUE
26 | bus_LV_3023-3_0_4_node_37 | 0.4 | n |  | TRUE
27 | bus_LV_3023-3_0_4_node_133 | 0.4 | n |  | TRUE
28 | bus_LV_3023-3_0_4_node_28 | 0.4 | n |  | TRUE
29 | bus_LV_3023-3_0_4_node_24 | 0.4 | n |  | TRUE
30 | bus_LV_3023-3_0_4_node_36 | 0.4 | n |  | TRUE
31 | bus_LV_3023-3_0_4_node_14 | 0.4 | n |  | TRUE
32 | bus_LV_3023-3_0_4_node_15 | 0.4 | n |  | TRUE
33 | bus_LV_3023-3_0_4_node_16 | 0.4 | n |  | TRUE
34 | bus_LV_3023-3_0_4_node_17 | 0.4 | n |  | TRUE
35 | bus_LV_3023-3_0_4_node_18 | 0.4 | n |  | TRUE
36 | bus_LV_3023-3_0_4_node_31 | 0.4 | n |  | TRUE
37 | bus_LV_3023-3_0_4_node_21 | 0.4 | n |  | TRUE
38 | bus_LV_3023-3_0_4_node_50 | 0.4 | n |  | TRUE
39 | bus_LV_3023-3_0_4_node_65 | 0.4 | n |  | TRUE
40 | bus_LV_3023-3_0_4_node_22 | 0.4 | n |  | TRUE
41 | bus_LV_3023-3_0_4_node_54 | 0.4 | n |  | TRUE
42 | bus_LV_3023-3_0_4_node_68 | 0.4 | n |  | TRUE
43 | bus_LV_3023-3_0_4_node_33 | 0.4 | n |  | TRUE
44 | bus_LV_3023-3_0_4_node_27 | 0.4 | n |  | TRUE
45 | bus_LV_3023-3_0_4_node_32 | 0.4 | n |  | TRUE
46 | bus_LV_3023-3_0_4_node_135 | 0.4 | n |  | TRUE
47 | bus_LV_3023-3_0_4_node_130 | 0.4 | n |  | TRUE
48 | bus_LV_3023-3_0_4_node_48 | 0.4 | n |  | TRUE
49 | bus_LV_3023-3_0_4_node_53 | 0.4 | n |  | TRUE
50 | bus_LV_3023-3_0_4_node_77 | 0.4 | n |  | TRUE
51 | bus_LV_3023-3_0_4_node_115 | 0.4 | n |  | TRUE
52 | bus_LV_3023-3_0_4_node_97 | 0.4 | n |  | TRUE
53 | bus_LV_3023-3_0_4_node_114 | 0.4 | n |  | TRUE
54 | bus_LV_3023-3_0_4_node_67 | 0.4 | n |  | TRUE
55 | bus_LV_3023-3_0_4_node_76 | 0.4 | n |  | TRUE
56 | bus_LV_3023-3_0_4_node_74 | 0.4 | n |  | TRUE
57 | bus_LV_3023-3_0_4_node_25 | 0.4 | n |  | TRUE
58 | bus_LV_3023-3_0_4_node_70 | 0.4 | n |  | TRUE
59 | bus_LV_3023-3_0_4_node_75 | 0.4 | n |  | TRUE
60 | bus_LV_3023-3_0_4_node_71 | 0.4 | n |  | TRUE
61 | bus_LV_3023-3_0_4_node_44 | 0.4 | n |  | TRUE
62 | bus_LV_3023-3_0_4_node_40 | 0.4 | n |  | TRUE
63 | bus_LV_3023-3_0_4_node_38 | 0.4 | n |  | TRUE
64 | bus_LV_3023-3_0_4_node_34 | 0.4 | n |  | TRUE
65 | bus_LV_3023-3_0_4_node_35 | 0.4 | n |  | TRUE
66 | bus_LV_3023-3_0_4_node_39 | 0.4 | n |  | TRUE
67 | bus_LV_3023-3_0_4_node_46 | 0.4 | n |  | TRUE
68 | bus_LV_3023-3_0_4_node_62 | 0.4 | n |  | TRUE
69 | bus_LV_3023-3_0_4_node_101 | 0.4 | n |  | TRUE
70 | bus_LV_3023-3_0_4_node_43 | 0.4 | n |  | TRUE
71 | bus_LV_3023-3_0_4_node_60 | 0.4 | n |  | TRUE
72 | bus_LV_3023-3_0_4_node_100 | 0.4 | n |  | TRUE
73 | bus_LV_3023-3_0_4_node_41 | 0.4 | n |  | TRUE
74 | bus_LV_3023-3_0_4_node_42 | 0.4 | n |  | TRUE
75 | bus_LV_3023-3_0_4_node_45 | 0.4 | n |  | TRUE
76 | bus_LV_3023-3_0_4_node_63 | 0.4 | n |  | TRUE
77 | bus_LV_3023-3_0_4_node_78 | 0.4 | n |  | TRUE
78 | bus_LV_3023-3_0_4_node_47 | 0.4 | n |  | TRUE
79 | bus_LV_3023-3_0_4_node_49 | 0.4 | n |  | TRUE
80 | bus_LV_3023-3_0_4_node_51 | 0.4 | n |  | TRUE
81 | bus_LV_3023-3_0_4_node_52 | 0.4 | n |  | TRUE
82 | bus_LV_3023-3_0_4_node_66 | 0.4 | n |  | TRUE
83 | bus_LV_3023-3_0_4_node_64 | 0.4 | n |  | TRUE
84 | bus_LV_3023-3_0_4_node_93 | 0.4 | n |  | TRUE
85 | bus_LV_3023-3_0_4_node_89 | 0.4 | n |  | TRUE
86 | bus_LV_3023-3_0_4_node_104 | 0.4 | n |  | TRUE
87 | bus_LV_3023-3_0_4_node_90 | 0.4 | n |  | TRUE
88 | bus_LV_3023-3_0_4_node_55 | 0.4 | n |  | TRUE
89 | bus_LV_3023-3_0_4_node_57 | 0.4 | n |  | TRUE
90 | bus_LV_3023-3_0_4_node_58 | 0.4 | n |  | TRUE
91 | bus_LV_3023-3_0_4_node_61 | 0.4 | n |  | TRUE
92 | bus_LV_3023-3_0_4_node_125 | 0.4 | n |  | TRUE
93 | bus_LV_3023-3_0_4_node_122 | 0.4 | n |  | TRUE
94 | bus_LV_3023-3_0_4_node_117 | 0.4 | n |  | TRUE
95 | bus_LV_3023-3_0_4_node_113 | 0.4 | n |  | TRUE
96 | bus_LV_3023-3_0_4_node_59 | 0.4 | n |  | TRUE
97 | bus_LV_3023-3_0_4_node_91 | 0.4 | n |  | TRUE
98 | bus_LV_3023-3_0_4_node_109 | 0.4 | n |  | TRUE
99 | bus_LV_3023-3_0_4_node_69 | 0.4 | n |  | TRUE
100 | bus_LV_3023-3_0_4_node_72 | 0.4 | n |  | TRUE
101 | bus_LV_3023-3_0_4_node_73 | 0.4 | n |  | TRUE
102 | bus_LV_3023-3_0_4_node_95 | 0.4 | n |  | TRUE
103 | bus_LV_3023-3_0_4_node_79 | 0.4 | n |  | TRUE
104 | bus_LV_3023-3_0_4_node_81 | 0.4 | n |  | TRUE
105 | bus_LV_3023-3_0_4_node_83 | 0.4 | n |  | TRUE
106 | bus_LV_3023-3_0_4_node_102 | 0.4 | n |  | TRUE
107 | bus_LV_3023-3_0_4_node_103 | 0.4 | n |  | TRUE
108 | bus_LV_3023-3_0_4_node_84 | 0.4 | n |  | TRUE
109 | bus_LV_3023-3_0_4_node_85 | 0.4 | n |  | TRUE
110 | bus_LV_3023-3_0_4_node_86 | 0.4 | n |  | TRUE
111 | bus_LV_3023-3_0_4_node_87 | 0.4 | n |  | TRUE
112 | bus_LV_3023-3_0_4_node_88 | 0.4 | n |  | TRUE
113 | bus_LV_3023-3_0_4_node_92 | 0.4 | n |  | TRUE
114 | bus_LV_3023-3_0_4_node_108 | 0.4 | n |  | TRUE
115 | bus_LV_3023-3_0_4_node_99 | 0.4 | n |  | TRUE
116 | bus_LV_3023-3_0_4_node_106 | 0.4 | n |  | TRUE
117 | bus_LV_3023-3_0_4_node_96 | 0.4 | n |  | TRUE
118 | bus_LV_3023-3_0_4_node_98 | 0.4 | n |  | TRUE
119 | bus_LV_3023-3_0_4_node_94 | 0.4 | n |  | TRUE
120 | bus_LV_3023-3_0_4_node_110 | 0.4 | n |  | TRUE
121 | bus_LV_3023-3_0_4_node_105 | 0.4 | n |  | TRUE
122 | bus_LV_3023-3_0_4_node_116 | 0.4 | n |  | TRUE
123 | bus_LV_3023-3_0_4_node_107 | 0.4 | n |  | TRUE
124 | bus_LV_3023-3_0_4_node_111 | 0.4 | n |  | TRUE
125 | bus_LV_3023-3_0_4_node_112 | 0.4 | n |  | TRUE
126 | bus_LV_3023-3_0_4_node_134 | 0.4 | n |  | TRUE
127 | bus_LV_3023-3_0_4_node_123 | 0.4 | n |  | TRUE
128 | bus_LV_3023-3_0_4_node_119 | 0.4 | n |  | TRUE
129 | bus_MV_41_0_node_200 | 20 | n |  | TRUE

## load
| name | bus | p_mw | q_mvar | const_z_percent | const_i_percent | sn_mva | scaling | in_service | type
0 | LV_3023-3_0_4_load_0 | 0 | 0.010133 | 0.0025395 | 0 | 0 |  | 1 | TRUE | wye
1 | LV_3023-3_0_4_load_1 | 1 | 0.0074281 | 0.0018616 | 0 | 0 |  | 1 | TRUE | wye
2 | LV_3023-3_0_4_load_129 | 5 | 0.0064775 | 0.0016234 | 0 | 0 |  | 1 | TRUE | wye
3 | LV_3023-3_0_4_load_121 | 9 | 0.0063626 | 0.0015946 | 0 | 0 |  | 1 | TRUE | wye
4 | LV_3023-3_0_4_load_127 | 10 | 0.0052407 | 0.0013134 | 0 | 0 |  | 1 | TRUE | wye
5 | LV_3023-3_0_4_load_82 | 11 | 0.003293 | 0.0008253 | 0 | 0 |  | 1 | TRUE | wye
6 | LV_3023-3_0_4_load_80 | 12 | 0.0026984 | 0.00067629 | 0 | 0 |  | 1 | TRUE | wye
7 | LV_3023-3_0_4_load_132 | 13 | 0.0020902 | 0.00052386 | 0 | 0 |  | 1 | TRUE | wye
8 | LV_3023-3_0_4_load_120 | 15 | 0.0063647 | 0.0015952 | 0 | 0 |  | 1 | TRUE | wye
9 | LV_3023-3_0_4_load_6 | 16 | 0.0031016 | 0.00077733 | 0 | 0 |  | 1 | TRUE | wye
10 | LV_3023-3_0_4_load_7 | 17 | 0.0028335 | 0.00071014 | 0 | 0 |  | 1 | TRUE | wye
11 | LV_3023-3_0_4_load_8 | 18 | 0.0039756 | 0.00099638 | 0 | 0 |  | 1 | TRUE | wye
12 | LV_3023-3_0_4_load_12 | 22 | 0.0028997 | 0.00072674 | 0 | 0 |  | 1 | TRUE | wye
13 | LV_3023-3_0_4_load_13 | 23 | 0.0015061 | 0.00037746 | 0 | 0 |  | 1 | TRUE | wye
14 | LV_3023-3_0_4_load_131 | 25 | 0.0032877 | 0.00082396 | 0 | 0 |  | 1 | TRUE | wye
15 | LV_3023-3_0_4_load_37 | 26 | 0.0018699 | 0.00046865 | 0 | 0 |  | 1 | TRUE | wye
16 | LV_3023-3_0_4_load_133 | 27 | 0.0041595 | 0.0010425 | 0 | 0 |  | 1 | TRUE | wye
17 | LV_3023-3_0_4_load_24 | 29 | 0.014867 | 0.003726 | 0 | 0 |  | 1 | TRUE | wye
18 | LV_3023-3_0_4_load_14 | 31 | 0.0038195 | 0.00095726 | 0 | 0 |  | 1 | TRUE | wye
19 | LV_3023-3_0_4_load_15 | 32 | 0.0044572 | 0.0011171 | 0 | 0 |  | 1 | TRUE | wye
20 | LV_3023-3_0_4_load_17 | 34 | 0.014147 | 0.0035456 | 0 | 0 |  | 1 | TRUE | wye
21 | LV_3023-3_0_4_load_18 | 35 | 0.0019346 | 0.00048485 | 0 | 0 |  | 1 | TRUE | wye
22 | LV_3023-3_0_4_load_65 | 39 | 0.0052986 | 0.0013279 | 0 | 0 |  | 1 | TRUE | wye
23 | LV_3023-3_0_4_load_68 | 42 | 0.0022466 | 0.00056304 | 0 | 0 |  | 1 | TRUE | wye
24 | LV_3023-3_0_4_load_135 | 46 | 0.012414 | 0.0031113 | 0 | 0 |  | 1 | TRUE | wye
25 | LV_3023-3_0_4_load_130 | 47 | 0.0044297 | 0.0011102 | 0 | 0 |  | 1 | TRUE | wye
26 | LV_3023-3_0_4_load_48 | 48 | 0.0023468 | 0.00058816 | 0 | 0 |  | 1 | TRUE | wye
27 | LV_3023-3_0_4_load_53 | 49 | 0.0030245 | 0.00075802 | 0 | 0 |  | 1 | TRUE | wye
28 | LV_3023-3_0_4_load_97 | 52 | 0.0045232 | 0.0011336 | 0 | 0 |  | 1 | TRUE | wye
29 | LV_3023-3_0_4_load_114 | 53 | 0.0033339 | 0.00083555 | 0 | 0 |  | 1 | TRUE | wye
30 | LV_3023-3_0_4_load_67 | 54 | 0.011247 | 0.0028188 | 0 | 0 |  | 1 | TRUE | wye
31 | LV_3023-3_0_4_load_76 | 55 | 0.014583 | 0.0036548 | 0 | 0 |  | 1 | TRUE | wye
32 | LV_3023-3_0_4_load_25 | 57 | 0.0037905 | 0.00095 | 0 | 0 |  | 1 | TRUE | wye
33 | LV_3023-3_0_4_load_75 | 59 | 0.0079888 | 0.0020022 | 0 | 0 |  | 1 | TRUE | wye
34 | LV_3023-3_0_4_load_71 | 60 | 0.0083112 | 0.002083 | 0 | 0 |  | 1 | TRUE | wye
35 | LV_3023-3_0_4_load_44 | 61 | 0.0024276 | 0.00060841 | 0 | 0 |  | 1 | TRUE | wye
36 | LV_3023-3_0_4_load_40 | 62 | 0.0016537 | 0.00041445 | 0 | 0 |  | 1 | TRUE | wye
37 | LV_3023-3_0_4_load_34 | 64 | 0.012432 | 0.0031159 | 0 | 0 |  | 1 | TRUE | wye
38 | LV_3023-3_0_4_load_46 | 67 | 0.0026665 | 0.00066828 | 0 | 0 |  | 1 | TRUE | wye
39 | LV_3023-3_0_4_load_62 | 68 | 0.00089163 | 0.00022346 | 0 | 0 |  | 1 | TRUE | wye
40 | LV_3023-3_0_4_load_101 | 69 | 0.0026227 | 0.0006573 | 0 | 0 |  | 1 | TRUE | wye
41 | LV_3023-3_0_4_load_60 | 71 | 0.0018061 | 0.00045266 | 0 | 0 |  | 1 | TRUE | wye
42 | LV_3023-3_0_4_load_100 | 72 | 0.0079484 | 0.0019921 | 0 | 0 |  | 1 | TRUE | wye
43 | LV_3023-3_0_4_load_41 | 73 | 0.0021378 | 0.00053579 | 0 | 0 |  | 1 | TRUE | wye
44 | LV_3023-3_0_4_load_42 | 74 | 0.002352 | 0.00058947 | 0 | 0 |  | 1 | TRUE | wye
45 | LV_3023-3_0_4_load_45 | 75 | 0.0020214 | 0.0005066 | 0 | 0 |  | 1 | TRUE | wye
46 | LV_3023-3_0_4_load_63 | 76 | 0.0023394 | 0.00058631 | 0 | 0 |  | 1 | TRUE | wye
47 | LV_3023-3_0_4_load_78 | 77 | 0.002793 | 0.0007 | 0 | 0 |  | 1 | TRUE | wye
48 | LV_3023-3_0_4_load_47 | 78 | 0.0054849 | 0.0013746 | 0 | 0 |  | 1 | TRUE | wye
49 | LV_3023-3_0_4_load_49 | 79 | 0.0030466 | 0.00076354 | 0 | 0 |  | 1 | TRUE | wye
50 | LV_3023-3_0_4_load_66 | 82 | 0.004769 | 0.0011952 | 0 | 0 |  | 1 | TRUE | wye
51 | LV_3023-3_0_4_load_64 | 83 | 0.0042482 | 0.0010647 | 0 | 0 |  | 1 | TRUE | wye
52 | LV_3023-3_0_4_load_93 | 84 | 0.0017195 | 0.00043094 | 0 | 0 |  | 1 | TRUE | wye
53 | LV_3023-3_0_4_load_89 | 85 | 0.0019579 | 0.00049069 | 0 | 0 |  | 1 | TRUE | wye
54 | LV_3023-3_0_4_load_104 | 86 | 0.0022962 | 0.00057549 | 0 | 0 |  | 1 | TRUE | wye
55 | LV_3023-3_0_4_load_57 | 89 | 0.0026678 | 0.00066862 | 0 | 0 |  | 1 | TRUE | wye
56 | LV_3023-3_0_4_load_58 | 90 | 0.001251 | 0.00031352 | 0 | 0 |  | 1 | TRUE | wye
57 | LV_3023-3_0_4_load_122 | 93 | 0.0016862 | 0.0004226 | 0 | 0 |  | 1 | TRUE | wye
58 | LV_3023-3_0_4_load_117 | 94 | 0.0038774 | 0.00097178 | 0 | 0 |  | 1 | TRUE | wye
59 | LV_3023-3_0_4_load_113 | 95 | 0.0022754 | 0.00057028 | 0 | 0 |  | 1 | TRUE | wye
60 | LV_3023-3_0_4_load_59 | 96 | 0.0016254 | 0.00040737 | 0 | 0 |  | 1 | TRUE | wye
61 | LV_3023-3_0_4_load_69 | 99 | 0.011892 | 0.0029803 | 0 | 0 |  | 1 | TRUE | wye
62 | LV_3023-3_0_4_load_72 | 100 | 0.0070701 | 0.0017719 | 0 | 0 |  | 1 | TRUE | wye
63 | LV_3023-3_0_4_load_73 | 101 | 0.0077323 | 0.0019379 | 0 | 0 |  | 1 | TRUE | wye
64 | LV_3023-3_0_4_load_95 | 102 | 0.0016502 | 0.00041359 | 0 | 0 |  | 1 | TRUE | wye
65 | LV_3023-3_0_4_load_79 | 103 | 0.0041271 | 0.0010344 | 0 | 0 |  | 1 | TRUE | wye
66 | LV_3023-3_0_4_load_81 | 104 | 0.0040209 | 0.0010077 | 0 | 0 |  | 1 | TRUE | wye
67 | LV_3023-3_0_4_load_83 | 105 | 0.0054742 | 0.001372 | 0 | 0 |  | 1 | TRUE | wye
68 | LV_3023-3_0_4_load_102 | 106 | 0.0039342 | 0.000986 | 0 | 0 |  | 1 | TRUE | wye
69 | LV_3023-3_0_4_load_103 | 107 | 0.0077509 | 0.0019426 | 0 | 0 |  | 1 | TRUE | wye
70 | LV_3023-3_0_4_load_84 | 108 | 0.0027095 | 0.00067907 | 0 | 0 |  | 1 | TRUE | wye
71 | LV_3023-3_0_4_load_85 | 109 | 0.0024373 | 0.00061086 | 0 | 0 |  | 1 | TRUE | wye
72 | LV_3023-3_0_4_load_92 | 113 | 0.0025529 | 0.00063981 | 0 | 0 |  | 1 | TRUE | wye
73 | LV_3023-3_0_4_load_108 | 114 | 0.0058552 | 0.0014675 | 0 | 0 |  | 1 | TRUE | wye
74 | LV_3023-3_0_4_load_106 | 116 | 0.010433 | 0.0026147 | 0 | 0 |  | 1 | TRUE | wye
75 | LV_3023-3_0_4_load_98 | 118 | 0.0021502 | 0.00053888 | 0 | 0 |  | 1 | TRUE | wye
76 | LV_3023-3_0_4_load_94 | 119 | 0.0029174 | 0.00073118 | 0 | 0 |  | 1 | TRUE | wye
77 | LV_3023-3_0_4_load_105 | 121 | 0.0045765 | 0.001147 | 0 | 0 |  | 1 | TRUE | wye
78 | LV_3023-3_0_4_load_116 | 122 | 0.0047956 | 0.0012019 | 0 | 0 |  | 1 | TRUE | wye
79 | LV_3023-3_0_4_load_107 | 123 | 0.0048713 | 0.0012209 | 0 | 0 |  | 1 | TRUE | wye
80 | LV_3023-3_0_4_load_111 | 124 | 0.0051618 | 0.0012937 | 0 | 0 |  | 1 | TRUE | wye
81 | LV_3023-3_0_4_load_112 | 125 | 0.0025244 | 0.00063267 | 0 | 0 |  | 1 | TRUE | wye
82 | LV_3023-3_0_4_load_134 | 126 | 0.0059051 | 0.00148 | 0 | 0 |  | 1 | TRUE | wye
83 | LV_3023-3_0_4_load_123 | 127 | 0.0055998 | 0.0014035 | 0 | 0 |  | 1 | TRUE | wye
84 | LV_3023-3_0_4_load_119 | 128 | 0.0041384 | 0.0010372 | 0 | 0 |  | 1 | TRUE | wye

## ext_grid
| name | bus | vm_pu | va_degree | slack_weight | in_service
0 |  | 63 | 1 | 0 | 1 | TRUE

## line
| name | std_type | from_bus | to_bus | length_km | r_ohm_per_km | x_ohm_per_km | c_nf_per_km | g_us_per_km | max_i_ka | df | parallel | type | in_service
0 | LV_3023-3_0_4_line_0 |  | 0 | 1 | 0.0096934 | 0.125 | 0.08 | 261 | 0 | 0.364 | 1 | 1 | cs | TRUE
1 | LV_3023-3_0_4_line_1 |  | 0 | 2 | 0.2539 | 0.125 | 0.08 | 261 | 0 | 0.364 | 1 | 1 | cs | TRUE
2 | LV_3023-3_0_4_line_2 |  | 1 | 3 | 0.09273 | 0.125 | 0.08 | 261 | 0 | 0.364 | 1 | 1 | cs | TRUE
3 | LV_3023-3_0_4_line_3 |  | 2 | 4 | 0.076376 | 0.125 | 0.08 | 261 | 0 | 0.364 | 1 | 1 | cs | TRUE
4 | LV_3023-3_0_4_line_4 |  | 3 | 5 | 0.010173 | 0.125 | 0.08 | 261 | 0 | 0.364 | 1 | 1 | cs | TRUE
5 | LV_3023-3_0_4_line_5 |  | 3 | 6 | 0.18032 | 0.125 | 0.08 | 261 | 0 | 0.364 | 1 | 1 | cs | TRUE
6 | LV_3023-3_0_4_line_6 |  | 4 | 7 | 0.096653 | 0.125 | 0.08 | 261 | 0 | 0.364 | 1 | 1 | cs | TRUE
7 | LV_3023-3_0_4_line_7 |  | 6 | 10 | 0.11278 | 0.125 | 0.08 | 261 | 0 | 0.364 | 1 | 1 | cs | TRUE
8 | LV_3023-3_0_4_line_8 |  | 7 | 8 | 0.02845 | 0.125 | 0.08 | 261 | 0 | 0.364 | 1 | 1 | cs | TRUE
9 | LV_3023-3_0_4_line_9 |  | 7 | 9 | 0.012597 | 0.125 | 0.08 | 261 | 0 | 0.364 | 1 | 1 | cs | TRUE
10 | LV_3023-3_0_4_line_10 |  | 8 | 13 | 0.017573 | 0.125 | 0.08 | 261 | 0 | 0.364 | 1 | 1 | cs | TRUE
11 | LV_3023-3_0_4_line_11 |  | 8 | 14 | 0.016193 | 0.125 | 0.08 | 261 | 0 | 0.364 | 1 | 1 | cs | TRUE
12 | LV_3023-3_0_4_line_12 |  | 9 | 15 | 0.025694 | 0.125 | 0.08 | 261 | 0 | 0.364 | 1 | 1 | cs | TRUE
13 | LV_3023-3_0_4_line_13 |  | 11 | 12 | 0.013502 | 0.125 | 0.08 | 261 | 0 | 0.364 | 1 | 1 | cs | TRUE
14 | LV_3023-3_0_4_line_14 |  | 12 | 103 | 0.0067681 | 0.125 | 0.08 | 261 | 0 | 0.364 | 1 | 1 | cs | TRUE
15 | LV_3023-3_0_4_line_15 |  | 14 | 27 | 0.00901 | 0.125 | 0.08 | 261 | 0 | 0.364 | 1 | 1 | cs | TRUE
16 | LV_3023-3_0_4_line_16 |  | 14 | 20 | 0.012335 | 0.125 | 0.08 | 261 | 0 | 0.364 | 1 | 1 | cs | TRUE
17 | LV_3023-3_0_4_line_17 |  | 15 | 128 | 0.027923 | 0.125 | 0.08 | 261 | 0 | 0.364 | 1 | 1 | cs | TRUE
18 | LV_3023-3_0_4_line_18 |  | 16 | 17 | 0.0013852 | 0.125 | 0.08 | 261 | 0 | 0.364 | 1 | 1 | cs | TRUE
19 | LV_3023-3_0_4_line_19 |  | 16 | 18 | 0.017726 | 0.125 | 0.08 | 261 | 0 | 0.364 | 1 | 1 | cs | TRUE
20 | LV_3023-3_0_4_line_20 |  | 17 | 19 | 0.011878 | 0.125 | 0.08 | 261 | 0 | 0.364 | 1 | 1 | cs | TRUE
21 | LV_3023-3_0_4_line_21 |  | 18 | 20 | 0.0028946 | 0.125 | 0.08 | 261 | 0 | 0.364 | 1 | 1 | cs | TRUE
22 | LV_3023-3_0_4_line_22 |  | 19 | 21 | 0.022348 | 0.125 | 0.08 | 261 | 0 | 0.364 | 1 | 2 | cs | TRUE
23 | LV_3023-3_0_4_line_23 |  | 19 | 22 | 0.047255 | 0.125 | 0.08 | 261 | 0 | 0.364 | 1 | 1 | cs | TRUE
24 | LV_3023-3_0_4_line_24 |  | 19 | 23 | 0.030887 | 0.125 | 0.08 | 261 | 0 | 0.364 | 1 | 1 | cs | TRUE
25 | LV_3023-3_0_4_line_25 |  | 21 | 24 | 0.038664 | 0.125 | 0.08 | 261 | 0 | 0.364 | 1 | 2 | cs | TRUE
26 | LV_3023-3_0_4_line_26 |  | 21 | 25 | 0.026615 | 0.125 | 0.08 | 261 | 0 | 0.364 | 1 | 1 | cs | TRUE
27 | LV_3023-3_0_4_line_27 |  | 23 | 26 | 0.018088 | 0.125 | 0.08 | 261 | 0 | 0.364 | 1 | 1 | cs | TRUE
28 | LV_3023-3_0_4_line_28 |  | 24 | 28 | 0.012608 | 0.125 | 0.08 | 261 | 0 | 0.364 | 1 | 3 | cs | TRUE
29 | LV_3023-3_0_4_line_29 |  | 24 | 29 | 0.0077499 | 0.125 | 0.08 | 261 | 0 | 0.364 | 1 | 1 | cs | TRUE
30 | LV_3023-3_0_4_line_30 |  | 25 | 30 | 0.013036 | 0.125 | 0.08 | 261 | 0 | 0.364 | 1 | 1 | cs | TRUE
31 | LV_3023-3_0_4_line_31 |  | 28 | 58 | 0.015682 | 0.125 | 0.08 | 261 | 0 | 0.364 | 1 | 3 | cs | TRUE
32 | LV_3023-3_0_4_line_32 |  | 28 | 59 | 0.01079 | 0.125 | 0.08 | 261 | 0 | 0.364 | 1 | 1 | cs | TRUE
33 | LV_3023-3_0_4_line_33 |  | 29 | 57 | 0.02224 | 0.125 | 0.08 | 261 | 0 | 0.364 | 1 | 1 | cs | TRUE
34 | LV_3023-3_0_4_line_34 |  | 30 | 65 | 0.089165 | 0.125 | 0.08 | 261 | 0 | 0.364 | 1 | 1 | cs | TRUE
35 | LV_3023-3_0_4_line_35 |  | 31 | 32 | 0.031684 | 0.125 | 0.08 | 261 | 0 | 0.364 | 1 | 1 | cs | TRUE
36 | LV_3023-3_0_4_line_36 |  | 31 | 33 | 0.0074115 | 0.125 | 0.08 | 261 | 0 | 0.364 | 1 | 1 | cs | TRUE
37 | LV_3023-3_0_4_line_37 |  | 32 | 34 | 0.012408 | 0.125 | 0.08 | 261 | 0 | 0.364 | 1 | 1 | cs | TRUE
38 | LV_3023-3_0_4_line_38 |  | 33 | 35 | 0.0034479 | 0.125 | 0.08 | 261 | 0 | 0.364 | 1 | 1 | cs | TRUE
39 | LV_3023-3_0_4_line_39 |  | 35 | 36 | 0.019658 | 0.125 | 0.08 | 261 | 0 | 0.364 | 1 | 1 | cs | TRUE
40 | LV_3023-3_0_4_line_40 |  | 36 | 43 | 0.014217 | 0.125 | 0.08 | 261 | 0 | 0.364 | 1 | 1 | cs | TRUE
41 | LV_3023-3_0_4_line_41 |  | 36 | 44 | 0.006039 | 0.125 | 0.08 | 261 | 0 | 0.364 | 1 | 1 | cs | TRUE
42 | LV_3023-3_0_4_line_42 |  | 37 | 38 | 0.002195 | 0.125 | 0.08 | 261 | 0 | 0.364 | 1 | 1 | cs | TRUE
43 | LV_3023-3_0_4_line_43 |  | 37 | 39 | 0.022729 | 0.125 | 0.08 | 261 | 0 | 0.364 | 1 | 1 | cs | TRUE
44 | LV_3023-3_0_4_line_44 |  | 38 | 48 | 0.0071167 | 0.125 | 0.08 | 261 | 0 | 0.364 | 1 | 1 | cs | TRUE
45 | LV_3023-3_0_4_line_45 |  | 40 | 41 | 0.026003 | 0.125 | 0.08 | 261 | 0 | 0.364 | 1 | 1 | cs | TRUE
46 | LV_3023-3_0_4_line_46 |  | 40 | 42 | 0.012204 | 0.125 | 0.08 | 261 | 0 | 0.364 | 1 | 1 | cs | TRUE
47 | LV_3023-3_0_4_line_47 |  | 41 | 49 | 0.028529 | 0.125 | 0.08 | 261 | 0 | 0.364 | 1 | 1 | cs | TRUE
48 | LV_3023-3_0_4_line_48 |  | 42 | 54 | 0.01297 | 0.125 | 0.08 | 261 | 0 | 0.364 | 1 | 1 | cs | TRUE
49 | LV_3023-3_0_4_line_49 |  | 43 | 45 | 0.029109 | 0.125 | 0.08 | 261 | 0 | 0.364 | 1 | 1 | cs | TRUE
50 | LV_3023-3_0_4_line_50 |  | 43 | 47 | 0.037876 | 0.125 | 0.08 | 261 | 0 | 0.364 | 1 | 1 | cs | TRUE
51 | LV_3023-3_0_4_line_51 |  | 44 | 57 | 0.027543 | 0.125 | 0.08 | 261 | 0 | 0.364 | 1 | 1 | cs | TRUE
52 | LV_3023-3_0_4_line_52 |  | 45 | 46 | 0.058785 | 0.125 | 0.08 | 261 | 0 | 0.364 | 1 | 1 | cs | TRUE
53 | LV_3023-3_0_4_line_53 |  | 48 | 78 | 0.023278 | 0.125 | 0.08 | 261 | 0 | 0.364 | 1 | 1 | cs | TRUE
54 | LV_3023-3_0_4_line_54 |  | 49 | 88 | 0.011192 | 0.125 | 0.08 | 261 | 0 | 0.364 | 1 | 1 | cs | TRUE
55 | LV_3023-3_0_4_line_55 |  | 50 | 51 | 0.20111 | 0.125 | 0.08 | 261 | 0 | 0.364 | 1 | 1 | cs | TRUE
56 | LV_3023-3_0_4_line_56 |  | 50 | 52 | 0.030855 | 0.125 | 0.08 | 261 | 0 | 0.364 | 1 | 1 | cs | TRUE
57 | LV_3023-3_0_4_line_57 |  | 50 | 53 | 0.0097158 | 0.125 | 0.08 | 261 | 0 | 0.364 | 1 | 1 | cs | TRUE
58 | LV_3023-3_0_4_line_58 |  | 51 | 92 | 0.011637 | 0.125 | 0.08 | 261 | 0 | 0.364 | 1 | 1 | cs | TRUE
59 | LV_3023-3_0_4_line_59 |  | 51 | 93 | 0.19389 | 0.125 | 0.08 | 261 | 0 | 0.364 | 1 | 1 | cs | TRUE
60 | LV_3023-3_0_4_line_60 |  | 52 | 102 | 0.26099 | 0.125 | 0.08 | 261 | 0 | 0.364 | 1 | 1 | cs | TRUE
61 | LV_3023-3_0_4_line_61 |  | 54 | 99 | 0.042618 | 0.125 | 0.08 | 261 | 0 | 0.364 | 1 | 1 | cs | TRUE
62 | LV_3023-3_0_4_line_62 |  | 55 | 56 | 0.033389 | 0.125 | 0.08 | 261 | 0 | 0.364 | 1 | 1 | cs | TRUE
63 | LV_3023-3_0_4_line_63 |  | 56 | 59 | 0.021448 | 0.125 | 0.08 | 261 | 0 | 0.364 | 1 | 1 | cs | TRUE
64 | LV_3023-3_0_4_line_64 |  | 56 | 101 | 0.0060178 | 0.125 | 0.08 | 261 | 0 | 0.364 | 1 | 1 | cs | TRUE
65 | LV_3023-3_0_4_line_65 |  | 58 | 60 | 0.015377 | 0.125 | 0.08 | 261 | 0 | 0.364 | 1 | 3 | cs | TRUE
66 | LV_3023-3_0_4_line_66 |  | 58 | 61 | 0.020727 | 0.125 | 0.08 | 261 | 0 | 0.364 | 1 | 1 | cs | TRUE
67 | LV_3023-3_0_4_line_67 |  | 60 | 77 | 0.0071875 | 0.125 | 0.08 | 261 | 0 | 0.364 | 1 | 3 | cs | TRUE
68 | LV_3023-3_0_4_line_68 |  | 62 | 63 | 0.0038756 | 0.125 | 0.08 | 261 | 0 | 0.364 | 1 | 1 | cs | TRUE
69 | LV_3023-3_0_4_line_69 |  | 63 | 66 | 0.016039 | 0.125 | 0.08 | 261 | 0 | 0.364 | 1 | 3 | cs | TRUE
70 | LV_3023-3_0_4_line_70 |  | 64 | 65 | 0.018282 | 0.125 | 0.08 | 261 | 0 | 0.364 | 1 | 1 | cs | TRUE
71 | LV_3023-3_0_4_line_71 |  | 66 | 67 | 0.01824 | 0.125 | 0.08 | 261 | 0 | 0.364 | 1 | 3 | cs | TRUE
72 | LV_3023-3_0_4_line_72 |  | 66 | 68 | 0.0092576 | 0.125 | 0.08 | 261 | 0 | 0.364 | 1 | 1 | cs | TRUE
73 | LV_3023-3_0_4_line_73 |  | 66 | 69 | 0.022114 | 0.125 | 0.08 | 261 | 0 | 0.364 | 1 | 3 | cs | TRUE
74 | LV_3023-3_0_4_line_74 |  | 67 | 70 | 0.013252 | 0.125 | 0.08 | 261 | 0 | 0.364 | 1 | 3 | cs | TRUE
75 | LV_3023-3_0_4_line_75 |  | 68 | 71 | 0.0043135 | 0.125 | 0.08 | 261 | 0 | 0.364 | 1 | 1 | cs | TRUE
76 | LV_3023-3_0_4_line_76 |  | 69 | 72 | 0.048548 | 0.125 | 0.08 | 261 | 0 | 0.364 | 1 | 3 | cs | TRUE
77 | LV_3023-3_0_4_line_77 |  | 70 | 75 | 0.012896 | 0.125 | 0.08 | 261 | 0 | 0.364 | 1 | 3 | cs | TRUE
78 | LV_3023-3_0_4_line_78 |  | 70 | 73 | 0.0095744 | 0.125 | 0.08 | 261 | 0 | 0.364 | 1 | 1 | cs | TRUE
79 | LV_3023-3_0_4_line_79 |  | 71 | 96 | 0.0073466 | 0.125 | 0.08 | 261 | 0 | 0.364 | 1 | 1 | cs | TRUE
80 | LV_3023-3_0_4_line_80 |  | 72 | 112 | 0.03095 | 0.125 | 0.08 | 261 | 0 | 0.364 | 1 | 2 | cs | TRUE
81 | LV_3023-3_0_4_line_81 |  | 73 | 74 | 0.0059448 | 0.125 | 0.08 | 261 | 0 | 0.364 | 1 | 1 | cs | TRUE
82 | LV_3023-3_0_4_line_82 |  | 75 | 76 | 0.012908 | 0.125 | 0.08 | 261 | 0 | 0.364 | 1 | 3 | cs | TRUE
83 | LV_3023-3_0_4_line_83 |  | 76 | 77 | 0.013948 | 0.125 | 0.08 | 261 | 0 | 0.364 | 1 | 3 | cs | TRUE
84 | LV_3023-3_0_4_line_84 |  | 78 | 79 | 0.019199 | 0.125 | 0.08 | 261 | 0 | 0.364 | 1 | 1 | cs | TRUE
85 | LV_3023-3_0_4_line_85 |  | 79 | 80 | 0.007295 | 0.125 | 0.08 | 261 | 0 | 0.364 | 1 | 1 | cs | TRUE
86 | LV_3023-3_0_4_line_86 |  | 79 | 81 | 0.044332 | 0.125 | 0.08 | 261 | 0 | 0.364 | 1 | 1 | cs | TRUE
87 | LV_3023-3_0_4_line_87 |  | 80 | 82 | 0.02157 | 0.125 | 0.08 | 261 | 0 | 0.364 | 1 | 1 | cs | TRUE
88 | LV_3023-3_0_4_line_88 |  | 80 | 83 | 0.014342 | 0.125 | 0.08 | 261 | 0 | 0.364 | 1 | 1 | cs | TRUE
89 | LV_3023-3_0_4_line_89 |  | 81 | 84 | 0.019504 | 0.125 | 0.08 | 261 | 0 | 0.364 | 1 | 1 | cs | TRUE
90 | LV_3023-3_0_4_line_90 |  | 81 | 85 | 0.014639 | 0.125 | 0.08 | 261 | 0 | 0.364 | 1 | 1 | cs | TRUE
91 | LV_3023-3_0_4_line_91 |  | 84 | 86 | 0.0055114 | 0.125 | 0.08 | 261 | 0 | 0.364 | 1 | 1 | cs | TRUE
92 | LV_3023-3_0_4_line_92 |  | 85 | 87 | 0.013352 | 0.125 | 0.08 | 261 | 0 | 0.364 | 1 | 1 | cs | TRUE
93 | LV_3023-3_0_4_line_93 |  | 86 | 121 | 0.0093411 | 0.125 | 0.08 | 261 | 0 | 0.364 | 1 | 1 | cs | TRUE
94 | LV_3023-3_0_4_line_94 |  | 87 | 97 | 0.00777 | 0.125 | 0.08 | 261 | 0 | 0.364 | 1 | 1 | cs | TRUE
95 | LV_3023-3_0_4_line_95 |  | 87 | 113 | 0.0023393 | 0.125 | 0.08 | 261 | 0 | 0.364 | 1 | 1 | cs | TRUE
96 | LV_3023-3_0_4_line_96 |  | 88 | 89 | 0.022678 | 0.125 | 0.08 | 261 | 0 | 0.364 | 1 | 1 | cs | TRUE
97 | LV_3023-3_0_4_line_97 |  | 88 | 90 | 0.0018513 | 0.125 | 0.08 | 261 | 0 | 0.364 | 1 | 1 | cs | TRUE
98 | LV_3023-3_0_4_line_98 |  | 90 | 91 | 0.019019 | 0.125 | 0.08 | 261 | 0 | 0.364 | 1 | 1 | cs | TRUE
99 | LV_3023-3_0_4_line_99 |  | 91 | 96 | 0.017348 | 0.125 | 0.08 | 261 | 0 | 0.364 | 1 | 1 | cs | TRUE
100 | LV_3023-3_0_4_line_100 |  | 92 | 126 | 0.025386 | 0.125 | 0.08 | 261 | 0 | 0.364 | 1 | 1 | cs | TRUE
101 | LV_3023-3_0_4_line_101 |  | 93 | 127 | 0.020791 | 0.125 | 0.08 | 261 | 0 | 0.364 | 1 | 1 | cs | TRUE
102 | LV_3023-3_0_4_line_102 |  | 94 | 95 | 0.032207 | 0.125 | 0.08 | 261 | 0 | 0.364 | 1 | 1 | cs | TRUE
103 | LV_3023-3_0_4_line_103 |  | 95 | 125 | 0.017538 | 0.125 | 0.08 | 261 | 0 | 0.364 | 1 | 1 | cs | TRUE
104 | LV_3023-3_0_4_line_104 |  | 97 | 98 | 0.0029 | 0.125 | 0.08 | 261 | 0 | 0.364 | 1 | 1 | cs | TRUE
105 | LV_3023-3_0_4_line_105 |  | 98 | 120 | 0.010492 | 0.125 | 0.08 | 261 | 0 | 0.364 | 1 | 1 | cs | TRUE
106 | LV_3023-3_0_4_line_106 |  | 100 | 101 | 0.0086722 | 0.125 | 0.08 | 261 | 0 | 0.364 | 1 | 1 | cs | TRUE
107 | LV_3023-3_0_4_line_107 |  | 102 | 119 | 0.0094845 | 0.125 | 0.08 | 261 | 0 | 0.364 | 1 | 1 | cs | TRUE
108 | LV_3023-3_0_4_line_108 |  | 103 | 104 | 0.022175 | 0.125 | 0.08 | 261 | 0 | 0.364 | 1 | 1 | cs | TRUE
109 | LV_3023-3_0_4_line_109 |  | 104 | 105 | 0.004722 | 0.125 | 0.08 | 261 | 0 | 0.364 | 1 | 1 | cs | TRUE
110 | LV_3023-3_0_4_line_110 |  | 105 | 106 | 0.018838 | 0.125 | 0.08 | 261 | 0 | 0.364 | 1 | 1 | cs | TRUE
111 | LV_3023-3_0_4_line_111 |  | 106 | 107 | 0.0012033 | 0.125 | 0.08 | 261 | 0 | 0.364 | 1 | 1 | cs | TRUE
112 | LV_3023-3_0_4_line_112 |  | 107 | 115 | 0.051052 | 0.125 | 0.08 | 261 | 0 | 0.364 | 1 | 1 | cs | TRUE
113 | LV_3023-3_0_4_line_113 |  | 108 | 109 | 0.003194 | 0.125 | 0.08 | 261 | 0 | 0.364 | 1 | 1 | cs | TRUE
114 | LV_3023-3_0_4_line_114 |  | 108 | 110 | 0.026726 | 0.125 | 0.08 | 261 | 0 | 0.364 | 1 | 1 | cs | TRUE
115 | LV_3023-3_0_4_line_115 |  | 110 | 111 | 0.011339 | 0.125 | 0.08 | 261 | 0 | 0.364 | 1 | 1 | cs | TRUE
116 | LV_3023-3_0_4_line_116 |  | 110 | 112 | 0.004868 | 0.125 | 0.08 | 261 | 0 | 0.364 | 1 | 1 | cs | TRUE
117 | LV_3023-3_0_4_line_117 |  | 111 | 113 | 0.012581 | 0.125 | 0.08 | 261 | 0 | 0.364 | 1 | 1 | cs | TRUE
118 | LV_3023-3_0_4_line_118 |  | 111 | 114 | 0.015548 | 0.125 | 0.08 | 261 | 0 | 0.364 | 1 | 1 | cs | TRUE
119 | LV_3023-3_0_4_line_119 |  | 112 | 115 | 0.021247 | 0.125 | 0.08 | 261 | 0 | 0.364 | 1 | 1 | cs | TRUE
120 | LV_3023-3_0_4_line_120 |  | 115 | 116 | 0.055696 | 0.125 | 0.08 | 261 | 0 | 0.364 | 1 | 1 | cs | TRUE
121 | LV_3023-3_0_4_line_121 |  | 115 | 117 | 0.026021 | 0.125 | 0.08 | 261 | 0 | 0.364 | 1 | 1 | cs | TRUE
122 | LV_3023-3_0_4_line_122 |  | 117 | 118 | 0.0041607 | 0.125 | 0.08 | 261 | 0 | 0.364 | 1 | 1 | cs | TRUE
123 | LV_3023-3_0_4_line_123 |  | 117 | 119 | 0.0060376 | 0.125 | 0.08 | 261 | 0 | 0.364 | 1 | 1 | cs | TRUE
124 | LV_3023-3_0_4_line_124 |  | 118 | 122 | 0.03307 | 0.125 | 0.08 | 261 | 0 | 0.364 | 1 | 1 | cs | TRUE
125 | LV_3023-3_0_4_line_125 |  | 120 | 124 | 0.01061 | 0.125 | 0.08 | 261 | 0 | 0.364 | 1 | 1 | cs | TRUE
126 | LV_3023-3_0_4_line_126 |  | 121 | 123 | 0.015116 | 0.125 | 0.08 | 261 | 0 | 0.364 | 1 | 1 | cs | TRUE
127 | LV_3023-3_0_4_line_127 |  | 124 | 125 | 0.02712 | 0.125 | 0.08 | 261 | 0 | 0.364 | 1 | 1 | cs | TRUE

## trafo
| name | std_type | hv_bus | lv_bus | sn_mva | vn_hv_kv | vn_lv_kv | vk_percent | vkr_percent | pfe_kw | i0_percent | shift_degree | tap_side | tap_neutral | tap_min | tap_max | tap_step_percent | tap_step_degree | tap_pos | tap_phase_shifter | parallel | df | in_service
0 | LV_3023-3_0_4_trafo_38 | 0.63 MVA 20/0.4 kV | 129 | 63 | 0.63 | 20 | 0.4 | 6 | 1.206 | 1.65 | 0.2619 | 150 | hv | 0 | -2 | 2 | 2.5 | 0 | 0 | FALSE | 1 | 1 | TRUE

## line_geodata
| x0 | y0 | x1 | y1 | x2 | y2 | x3 | y3 | x4 | y4 | x5 | y5 | x6 | y6 | x7 | y7 | x8 | y8 | x9 | y9 | x10 | y10 | x11 | y11 | x12 | y12 | x13 | y13 | x14 | y14 | x15 | y15 | x16 | y16 | x17 | y17 | x18 | y18 | x19 | y19 | x20 | y20 | x21 | y21
0 | 2750737.7095 | 1253347.5333 | 2750736.1299 | 1253345.9765 | 2750729.4927 | 1253342.5367
1 | 2750824.1487 | 1253582.6813 | 2750824.2934 | 1253576.4122 | 2750821.0745 | 1253572.3818 | 2750818.2265 | 1253565.3469 | 2750816.7018 | 1253556.1547 | 2750815.3177 | 1253538.7802 | 2750812.2147 | 1253516.8687 | 2750806.0513 | 1253498.327 | 2750789.6257 | 1253462.7075 | 2750770.9226 | 1253423.7267 | 2750764.1173 | 1253403.1112 | 2750745.2472 | 1253354.9617 | 2750737.7095 | 1253347.5333
2 | 2750647.1629 | 1253299.8685 | 2750729.4927 | 1253342.5367
3 | 2750824.1487 | 1253582.6813 | 2750829.9306 | 1253583.0066 | 2750834.0961 | 1253580.1098 | 2750844.827 | 1253573.7546 | 2750852.5724 | 1253566.9452 | 2750860.6987 | 1253558.2214 | 2750869.032 | 1253542.2736 | 2750871.0543 | 1253537.8652 | 2750875.1427 | 1253536.5125 | 2750875.0093 | 1253532.8611
4 | 2750647.1629 | 1253299.8685 | 2750649.1051 | 1253295.0465 | 2750652.615 | 1253291.5101
5 | 2750480.541 | 1253244.8024 | 2750485.774 | 1253246.537 | 2750490.1093 | 1253247.0587 | 2750496.491 | 1253246.3757 | 2750507.4809 | 1253244.3863 | 2750518.6274 | 1253243.0682 | 2750529.6078 | 1253243.2363 | 2750538.5111 | 1253244.6305 | 2750545.882 | 1253246.6086 | 2750553.8804 | 1253250.0375 | 2750560.5645 | 1253253.4885 | 2750584.7936 | 1253267.0397 | 2750647.1629 | 1253299.8685
6 | 2750875.0093 | 1253532.8611 | 2750879.4162 | 1253531.75 | 2750880.4768 | 1253528.9409 | 2750881.5624 | 1253524.8535 | 2750882.5972 | 1253507.9522 | 2750883.4783 | 1253499.155 | 2750884.5457 | 1253494.2996 | 2750886.8371 | 1253486.15 | 2750892.6974 | 1253469.7833 | 2750900.1363 | 1253451.9109 | 2750904.3232 | 1253444.032
7 | 2750480.541 | 1253244.8024 | 2750479.5874 | 1253237.471 | 2750480.9774 | 1253230.3104 | 2750482.8075 | 1253225.1408 | 2750489.3063 | 1253211.537 | 2750494.1109 | 1253202.2167 | 2750499.9214 | 1253192.8218 | 2750513.1935 | 1253176.4986 | 2750518.2454 | 1253170.2208 | 2750519.8937 | 1253165.6694 | 2750520.7552 | 1253160.8866 | 2750519.9015 | 1253155.2706 | 2750516.6074 | 1253144.9768 | 2750516.325 | 1253144.3175
8 | 2750917.1036 | 1253418.5994 | 2750904.3232 | 1253444.032
9 | 2750904.3232 | 1253444.032 | 2750906.4192 | 1253452.7273 | 2750905.7576 | 1253456.3198
10 | 2750917.1036 | 1253418.5994 | 2750914.911 | 1253413.6943 | 2750914.7597 | 1253405.4157 | 2750913.6249 | 1253401.6609
11 | 2750917.1036 | 1253418.5994 | 2750919.7355 | 1253412.4938 | 2750921.9219 | 1253417.3432 | 2750922.1163 | 1253421.5634
12 | 2750902.4177 | 1253481.7396 | 2750902.8703 | 1253472.0001 | 2750905.7576 | 1253456.3198
13 | 2750890.0918 | 1253380.8671 | 2750892.1431 | 1253385.5202 | 2750894.0326 | 1253393.7226
14 | 2750887.2592 | 1253374.7258 | 2750887.804 | 1253375.6778 | 2750890.0918 | 1253380.8671
15 | 2750922.1163 | 1253421.5634 | 2750921.0163 | 1253425.9174 | 2750918.8764 | 1253429.9001
16 | 2750922.1163 | 1253421.5634 | 2750931.662 | 1253426.4669 | 2750933.2359 | 1253426.0288
17 | 2750903.5646 | 1253509.4542 | 2750901.5989 | 1253499.3612 | 2750902.4177 | 1253481.7396
18 | 2750953.6736 | 1253426.5918 | 2750955.0586 | 1253426.5715
19 | 2750953.6736 | 1253426.5918 | 2750935.9493 | 1253426.8527
20 | 2750966.9027 | 1253426.754 | 2750965.2201 | 1253426.4219 | 2750955.0586 | 1253426.5715
21 | 2750933.2359 | 1253426.0288 | 2750935.0792 | 1253426.8655 | 2750935.9493 | 1253426.8527
22 | 2750966.9027 | 1253426.754 | 2750968.4468 | 1253426.8935 | 2750989.2312 | 1253425.077
23 | 2750966.9027 | 1253426.754 | 2750966.7025 | 1253434.0116 | 2750965.3552 | 1253441.251 | 2750958.8878 | 1253462.7628 | 2750956.2972 | 1253472.595
24 | 2750966.9027 | 1253426.754 | 2750964.5273 | 1253417.4733 | 2750958.5658 | 1253404.353 | 2750955.4705 | 1253398.1906
25 | 2751001.3252 | 1253390.4625 | 2750995.2683 | 1253394.9904 | 2750992.378 | 1253399.9771 | 2750991.048 | 1253406.5385 | 2750989.8744 | 1253413.1818 | 2750989.2312 | 1253425.077
26 | 2750989.2312 | 1253425.077 | 2750989.2809 | 1253434.3762 | 2750991.2394 | 1253450.82 | 2750991.2512 | 1253451.5755
27 | 2750947.3518 | 1253382.0272 | 2750955.4705 | 1253398.1906
28 | 2751001.3252 | 1253390.4625 | 2750995.6716 | 1253379.1852
29 | 2751001.3252 | 1253390.4625 | 2751005.8906 | 1253396.725
30 | 2750989.5715 | 1253464.413 | 2750991.3311 | 1253456.6948 | 2750991.2512 | 1253451.5755
31 | 2750995.6716 | 1253379.1852 | 2750987.1063 | 1253366.0318
32 | 2750995.6716 | 1253379.1852 | 2751004.8517 | 1253373.5157
33 | 2751005.8906 | 1253396.725 | 2751018.9918 | 1253414.6966
34 | 2750958.3003 | 1253513.3194 | 2750965.8454 | 1253521.4752 | 2750969.6347 | 1253528.0004 | 2750975.7857 | 1253524.8096 | 2750974.2509 | 1253517.7969 | 2750973.6142 | 1253509.3169 | 2750975.4242 | 1253498.141 | 2750987.0407 | 1253470.3988 | 2750989.5715 | 1253464.413
35 | 2751059.5946 | 1253413.7152 | 2751066.4215 | 1253406.827 | 2751069.2896 | 1253385.029
36 | 2751059.919 | 1253421.1196 | 2751059.5946 | 1253413.7152
37 | 2751070.9082 | 1253372.7275 | 2751069.2896 | 1253385.029
38 | 2751059.919 | 1253421.1196 | 2751056.9822 | 1253422.9261
39 | 2751040.4197 | 1253433.5123 | 2751051.2214 | 1253426.4698 | 2751056.9822 | 1253422.9261
40 | 2751040.4197 | 1253433.5123 | 2751042.6442 | 1253436.5721 | 2751048.785 | 1253445.0258
41 | 2751035.3527 | 1253436.8197 | 2751040.4197 | 1253433.5123
42 | 2750996.2708 | 1253248.2837 | 2750998.3713 | 1253247.6255
43 | 2750998.3713 | 1253247.6255 | 2750997.0575 | 1253242.5982 | 2750995.6822 | 1253237.3246 | 2750983.904 | 1253240.0238
44 | 2750996.2708 | 1253248.2837 | 2750989.2523 | 1253249.4618
45 | 2751033.1386 | 1253275.083 | 2751019.8213 | 1253267.6807 | 2751015.0772 | 1253265.7245 | 2751009.4075 | 1253265.135
46 | 2751033.1386 | 1253275.083 | 2751028.9431 | 1253286.5428
47 | 2751009.4075 | 1253265.135 | 2751003.9908 | 1253265.2748 | 2750997.8265 | 1253268.9769 | 2750986.0966 | 1253279.741
48 | 2751033.0958 | 1253298.1037 | 2751029.1066 | 1253293.1534 | 2751028.9431 | 1253286.5428
49 | 2751048.785 | 1253445.0258 | 2751044.2424 | 1253448.4911 | 2751050.4878 | 1253456.6917 | 2751059.2614 | 1253466.4027
50 | 2751048.785 | 1253445.0258 | 2751052.3221 | 1253449.8985 | 2751056.2605 | 1253455.3153 | 2751058.9947 | 1253457.3315 | 2751064.3732 | 1253459.2705 | 2751067.5261 | 1253461.1528 | 2751075.8626 | 1253470.2926
51 | 2751035.3527 | 1253436.8197 | 2751025.145 | 1253422.0673 | 2751019.4511 | 1253415.3267 | 2751018.9918 | 1253414.6966
52 | 2751059.2614 | 1253466.4027 | 2751044.1623 | 1253478.2515 | 2751035.7913 | 1253492.9969 | 2751020.6258 | 1253476.0938
53 | 2750966.1009 | 1253251.3844 | 2750980.8564 | 1253250.8711 | 2750989.2523 | 1253249.4618
54 | 2750977.8508 | 1253287.3079 | 2750986.0966 | 1253279.741
55 | 2750821.1715 | 1253126.5713 | 2750847.3025 | 1253126.2251 | 2750865.8949 | 1253127.5109 | 2750887.0921 | 1253130.2757 | 2750903.6674 | 1253131.9105 | 2750897.9643 | 1253126.4044 | 2750884.8409 | 1253101.012 | 2750868.9979 | 1253071.235 | 2750850.3928 | 1253047.0376 | 2750839.1006 | 1253033.6148
56 | 2750821.1715 | 1253126.5713 | 2750817.7361 | 1253126.2835 | 2750818.9085 | 1253111.9772 | 2750817.6203 | 1253107.718 | 2750809.0264 | 1253107.3088
57 | 2750821.1715 | 1253126.5713 | 2750818.2384 | 1253135.8337
58 | 2750831.4037 | 1253024.8659 | 2750839.1006 | 1253033.6148
59 | 2750839.1006 | 1253033.6148 | 2750838.8786 | 1253009.4411 | 2750828.9738 | 1252991.6383 | 2750819.3223 | 1252975.7437 | 2750812.284 | 1252971.0711 | 2750793.4193 | 1252967.7099 | 2750786.5484 | 1252963.8757 | 2750746.01 | 1252920.702 | 2750747.5431 | 1252917.1264 | 2750725.9029 | 1252900.8934 | 2750720.8268 | 1252900.3971 | 2750720.8268 | 1252900.3971
60 | 2750821.2373 | 1253255.6084 | 2750796.0336 | 1253237.2838 | 2750786.4459 | 1253234.0144 | 2750781.2159 | 1253234.237 | 2750771.4322 | 1253234.2102 | 2750761.611 | 1253232.1027 | 2750754.7075 | 1253227.1889 | 2750748.8684 | 1253221.3902 | 2750742.7312 | 1253212.4698 | 2750730.4885 | 1253197.2434 | 2750726.0124 | 1253187.7203 | 2750724.5524 | 1253178.9412 | 2750725.2979 | 1253169.8291 | 2750729.296 | 1253160.7664 | 2750737.2494 | 1253150.5477 | 2750743.1105 | 1253140.6649 | 2750750.7392 | 1253124.8214 | 2750756.5092 | 1253115.8483 | 2750762.0124 | 1253109.649 | 2750766.8235 | 1253106.3126 | 2750775.4305 | 1253105.7089 | 2750809.0264 | 1253107.3088
61 | 2751014.7631 | 1253326.2646 | 2751037.2905 | 1253311.1908 | 2751039.1351 | 1253308.1348 | 2751038.166 | 1253304.3954 | 2751033.0958 | 1253298.1037
62 | 2751023.1006 | 1253362.2456 | 2751029.3094 | 1253362.7154 | 2751051.153 | 1253346.5706
63 | 2751023.1006 | 1253362.2456 | 2751004.8517 | 1253373.5157
64 | 2751023.1006 | 1253362.2456 | 2751027.9617 | 1253358.6983
65 | 2750987.1063 | 1253366.0318 | 2750983.0527 | 1253359.8002 | 2750979.3103 | 1253352.7941
66 | 2750987.1063 | 1253366.0318 | 2750969.5438 | 1253377.0402
67 | 2750979.3103 | 1253352.7941 | 2750975.9238 | 1253346.4544
68 | 2750922.7503 | 1253333.0486 | 2750921.4463 | 1253336.6983
69 | 2750922.7503 | 1253333.0486 | 2750928.5382 | 1253324.5655 | 2750932.7758 | 1253320.6252
70 | 2750958.3003 | 1253513.3194 | 2750947.059 | 1253498.9017
71 | 2750932.7758 | 1253320.6252 | 2750940.3873 | 1253337.2015
72 | 2750932.7758 | 1253320.6252 | 2750940.4245 | 1253315.4097
73 | 2750932.7758 | 1253320.6252 | 2750914.9056 | 1253307.5984
74 | 2750947.9278 | 1253347.2595 | 2750944.1908 | 1253345.4848 | 2750940.3873 | 1253337.2015
75 | 2750944.0651 | 1253313.0994 | 2750941.9264 | 1253314.3856 | 2750940.4245 | 1253315.4097
76 | 2750871.2182 | 1253287.8473 | 2750879.1131 | 1253294.2992 | 2750891.3076 | 1253298.3694 | 2750911.6375 | 1253305.2161 | 2750914.9056 | 1253307.5984
77 | 2750947.9278 | 1253347.2595 | 2750958.9531 | 1253340.5707
78 | 2750947.9278 | 1253347.2595 | 2750948.9224 | 1253352.3676 | 2750947.8249 | 1253356.5979
79 | 2750950.3608 | 1253309.3131 | 2750944.0651 | 1253313.0994
80 | 2750847.2533 | 1253268.2625 | 2750871.2182 | 1253287.8473
81 | 2750947.8249 | 1253356.5979 | 2750947.7586 | 1253356.8535 | 2750950.6157 | 1253361.7634
82 | 2750969.9891 | 1253333.8753 | 2750958.9531 | 1253340.5707
83 | 2750969.9891 | 1253333.8753 | 2750971.38 | 1253337.948 | 2750975.9238 | 1253346.4544
84 | 2750946.9135 | 1253252.0518 | 2750966.1009 | 1253251.3844
85 | 2750946.9135 | 1253252.0518 | 2750946.7639 | 1253247.5547 | 2750946.6767 | 1253244.7609
86 | 2750946.9135 | 1253252.0518 | 2750902.4798 | 1253253.6992
87 | 2750946.6767 | 1253244.7609 | 2750928.3408 | 1253245.8614 | 2750925.1424 | 1253245.9849
88 | 2750946.6767 | 1253244.7609 | 2750946.6327 | 1253243.5252 | 2750959.6958 | 1253242.4689
89 | 2750902.4798 | 1253253.6992 | 2750902.1285 | 1253273.1999
90 | 2750902.4798 | 1253253.6992 | 2750887.8622 | 1253254.4957
91 | 2750902.1285 | 1253273.1999 | 2750902.0616 | 1253276.9112 | 2750903.8556 | 1253276.7687
92 | 2750874.5302 | 1253255.2221 | 2750887.8622 | 1253254.4957
93 | 2750913.1673 | 1253276.0288 | 2750903.8556 | 1253276.7687
94 | 2750874.5302 | 1253255.2221 | 2750875.2224 | 1253249.3896 | 2750876.1479 | 1253247.7338
95 | 2750874.5302 | 1253255.2221 | 2750872.217 | 1253255.5709
96 | 2750977.8508 | 1253287.3079 | 2750974.4619 | 1253286.3873 | 2750958.3339 | 1253296.831
97 | 2750977.8508 | 1253287.3079 | 2750976.6795 | 1253288.7415
98 | 2750966.3214 | 1253304.5198 | 2750969.6527 | 1253297.3421 | 2750976.6795 | 1253288.7415
99 | 2750966.3214 | 1253304.5198 | 2750958.6561 | 1253304.3243 | 2750950.3608 | 1253309.3131
100 | 2750831.4037 | 1253024.8659 | 2750829.5065 | 1253022.582 | 2750822.6266 | 1253019.9932 | 2750819.9473 | 1253015.5095 | 2750817.0357 | 1253011.5538 | 2750812.1788 | 1253010.4624
101 | 2750720.8268 | 1252900.3971 | 2750705.1163 | 1252914.0155
102 | 2750935.5017 | 1253214.0554 | 2750963.691 | 1253198.4782
103 | 2750920.1511 | 1253222.538 | 2750935.5017 | 1253214.0554
104 | 2750877.5639 | 1253245.2007 | 2750876.1479 | 1253247.7338
105 | 2750877.5639 | 1253245.2007 | 2750886.8907 | 1253240.3446
106 | 2751034.967 | 1253353.5862 | 2751027.9617 | 1253358.6983
107 | 2750827.7921 | 1253262.3536 | 2750824.0298 | 1253257.6386 | 2750821.2373 | 1253255.6084
108 | 2750887.2592 | 1253374.7258 | 2750876.2465 | 1253355.4789
109 | 2750873.9014 | 1253351.3804 | 2750876.2465 | 1253355.4789
110 | 2750873.9014 | 1253351.3804 | 2750864.5458 | 1253335.0299
111 | 2750863.9482 | 1253333.9855 | 2750864.5458 | 1253335.0299
112 | 2750841.7893 | 1253288.3318 | 2750842.7033 | 1253293.3489 | 2750845.118 | 1253300.206 | 2750848.9201 | 1253307.7212 | 2750863.9482 | 1253333.9855
113 | 2750837.4528 | 1253243.6817 | 2750838.7417 | 1253240.7592
114 | 2750850.627 | 1253264.745 | 2750845.7292 | 1253261.1167 | 2750836.1158 | 1253246.7134 | 2750837.4528 | 1253243.6817
115 | 2750860.0263 | 1253258.5227 | 2750854.1043 | 1253261.6082 | 2750850.627 | 1253264.745
116 | 2750847.2533 | 1253268.2625 | 2750850.627 | 1253264.745
117 | 2750860.0263 | 1253258.5227 | 2750866.7696 | 1253256.3923 | 2750872.217 | 1253255.5709
118 | 2750860.0263 | 1253258.5227 | 2750858.2259 | 1253253.0381 | 2750859.0364 | 1253245.2289 | 2750860.9578 | 1253245.1142
119 | 2750847.2533 | 1253268.2625 | 2750844.7732 | 1253272.5591 | 2750842.5057 | 1253277.9956 | 2750841.6878 | 1253283.7248 | 2750841.7893 | 1253288.3318
120 | 2750841.7893 | 1253288.3318 | 2750836.6596 | 1253289.3578 | 2750834.5802 | 1253289.783 | 2750833.0303 | 1253292.8354 | 2750836.339 | 1253301.9397 | 2750847.5413 | 1253322.4227 | 2750846.215 | 1253323.5122 | 2750838.9858 | 1253316.2766
121 | 2750831.5579 | 1253267.0728 | 2750837.9478 | 1253274.9543 | 2750842.5057 | 1253277.9956 | 2750841.6878 | 1253283.7248 | 2750841.7893 | 1253288.3318
122 | 2750831.5579 | 1253267.0728 | 2750829.4721 | 1253268.0429 | 2750827.6119 | 1253268.0173
123 | 2750831.5579 | 1253267.0728 | 2750827.7921 | 1253262.3536
124 | 2750795.1527 | 1253262.3748 | 2750820.0007 | 1253267.9127 | 2750827.6119 | 1253268.0173
125 | 2750886.8907 | 1253240.3446 | 2750896.2992 | 1253235.4409
126 | 2750928.2362 | 1253274.8315 | 2750913.1673 | 1253276.0288
127 | 2750896.2992 | 1253235.4409 | 2750905.139 | 1253230.8335 | 2750920.1511 | 1253222.538

## bus_geodata
| x | y | coords
0 | 2750737.7095 | 1253347.5333
1 | 2750729.4927 | 1253342.5367
2 | 2750824.1487 | 1253582.6813
3 | 2750647.1629 | 1253299.8685
4 | 2750875.0093 | 1253532.8611
5 | 2750652.615 | 1253291.5101
6 | 2750480.541 | 1253244.8024
7 | 2750904.3232 | 1253444.032
8 | 2750917.1036 | 1253418.5994
9 | 2750905.7576 | 1253456.3198
10 | 2750516.325 | 1253144.3175
11 | 2750894.0326 | 1253393.7226
12 | 2750890.0918 | 1253380.8671
13 | 2750913.6249 | 1253401.6609
14 | 2750922.1163 | 1253421.5634
15 | 2750902.4177 | 1253481.7396
16 | 2750953.6736 | 1253426.5918
17 | 2750955.0586 | 1253426.5715
18 | 2750935.9493 | 1253426.8527
19 | 2750966.9027 | 1253426.754
20 | 2750933.2359 | 1253426.0288
21 | 2750989.2312 | 1253425.077
22 | 2750956.2972 | 1253472.595
23 | 2750955.4705 | 1253398.1906
24 | 2751001.3252 | 1253390.4625
25 | 2750991.2512 | 1253451.5755
26 | 2750947.3518 | 1253382.0272
27 | 2750918.8764 | 1253429.9001
28 | 2750995.6716 | 1253379.1852
29 | 2751005.8906 | 1253396.725
30 | 2750989.5715 | 1253464.413
31 | 2751059.5946 | 1253413.7152
32 | 2751069.2896 | 1253385.029
33 | 2751059.919 | 1253421.1196
34 | 2751070.9082 | 1253372.7275
35 | 2751056.9822 | 1253422.9261
36 | 2751040.4197 | 1253433.5123
37 | 2750998.3713 | 1253247.6255
38 | 2750996.2708 | 1253248.2837
39 | 2750983.904 | 1253240.0238
40 | 2751033.1386 | 1253275.083
41 | 2751009.4075 | 1253265.135
42 | 2751028.9431 | 1253286.5428
43 | 2751048.785 | 1253445.0258
44 | 2751035.3527 | 1253436.8197
45 | 2751059.2614 | 1253466.4027
46 | 2751020.6258 | 1253476.0938
47 | 2751075.8626 | 1253470.2926
48 | 2750989.2523 | 1253249.4618
49 | 2750986.0966 | 1253279.741
50 | 2750821.1715 | 1253126.5713
51 | 2750839.1006 | 1253033.6148
52 | 2750809.0264 | 1253107.3088
53 | 2750818.2384 | 1253135.8337
54 | 2751033.0958 | 1253298.1037
55 | 2751051.153 | 1253346.5706
56 | 2751023.1006 | 1253362.2456
57 | 2751018.9918 | 1253414.6966
58 | 2750987.1063 | 1253366.0318
59 | 2751004.8517 | 1253373.5157
60 | 2750979.3103 | 1253352.7941
61 | 2750969.5438 | 1253377.0402
62 | 2750921.4463 | 1253336.6983
63 | 2750922.7503 | 1253333.0486
64 | 2750947.059 | 1253498.9017
65 | 2750958.3003 | 1253513.3194
66 | 2750932.7758 | 1253320.6252
67 | 2750940.3873 | 1253337.2015
68 | 2750940.4245 | 1253315.4097
69 | 2750914.9056 | 1253307.5984
70 | 2750947.9278 | 1253347.2595
71 | 2750944.0651 | 1253313.0994
72 | 2750871.2182 | 1253287.8473
73 | 2750947.8249 | 1253356.5979
74 | 2750950.6157 | 1253361.7634
75 | 2750958.9531 | 1253340.5707
76 | 2750969.9891 | 1253333.8753
77 | 2750975.9238 | 1253346.4544
78 | 2750966.1009 | 1253251.3844
79 | 2750946.9135 | 1253252.0518
80 | 2750946.6767 | 1253244.7609
81 | 2750902.4798 | 1253253.6992
82 | 2750925.1424 | 1253245.9849
83 | 2750959.6958 | 1253242.4689
84 | 2750902.1285 | 1253273.1999
85 | 2750887.8622 | 1253254.4957
86 | 2750903.8556 | 1253276.7687
87 | 2750874.5302 | 1253255.2221
88 | 2750977.8508 | 1253287.3079
89 | 2750958.3339 | 1253296.831
90 | 2750976.6795 | 1253288.7415
91 | 2750966.3214 | 1253304.5198
92 | 2750831.4037 | 1253024.8659
93 | 2750720.8268 | 1252900.3971
94 | 2750963.691 | 1253198.4782
95 | 2750935.5017 | 1253214.0554
96 | 2750950.3608 | 1253309.3131
97 | 2750876.1479 | 1253247.7338
98 | 2750877.5639 | 1253245.2007
99 | 2751014.7631 | 1253326.2646
100 | 2751034.967 | 1253353.5862
101 | 2751027.9617 | 1253358.6983
102 | 2750821.2373 | 1253255.6084
103 | 2750887.2592 | 1253374.7258
104 | 2750876.2465 | 1253355.4789
105 | 2750873.9014 | 1253351.3804
106 | 2750864.5458 | 1253335.0299
107 | 2750863.9482 | 1253333.9855
108 | 2750837.4528 | 1253243.6817
109 | 2750838.7417 | 1253240.7592
110 | 2750850.627 | 1253264.745
111 | 2750860.0263 | 1253258.5227
112 | 2750847.2533 | 1253268.2625
113 | 2750872.217 | 1253255.5709
114 | 2750860.9578 | 1253245.1142
115 | 2750841.7893 | 1253288.3318
116 | 2750838.9858 | 1253316.2766
117 | 2750831.5579 | 1253267.0728
118 | 2750827.6119 | 1253268.0173
119 | 2750827.7921 | 1253262.3536
120 | 2750886.8907 | 1253240.3446
121 | 2750913.1673 | 1253276.0288
122 | 2750795.1527 | 1253262.3748
123 | 2750928.2362 | 1253274.8315
124 | 2750896.2992 | 1253235.4409
125 | 2750920.1511 | 1253222.538
126 | 2750812.1788 | 1253010.4624
127 | 2750705.1163 | 1252914.0155
128 | 2750903.5646 | 1253509.4542
129 | 2750932.7758 | 1253320.6252

## line_std_types
| c_nf_per_km | r_ohm_per_km | x_ohm_per_km | max_i_ka | type | q_mm2 | alpha | voltage_rating
NAYY 4x50 SE | 210 | 0.642 | 0.083 | 0.142 | cs | 50 | 0.00403 | LV
NAYY 4x120 SE | 264 | 0.225 | 0.08 | 0.242 | cs | 120 | 0.00403 | LV
NAYY 4x150 SE | 261 | 0.208 | 0.08 | 0.27 | cs | 150 | 0.00403 | LV
NA2XS2Y 1x95 RM/25 12/20 kV | 216 | 0.313 | 0.132 | 0.252 | cs | 95 | 0.00403 | MV
NA2XS2Y 1x185 RM/25 12/20 kV | 273 | 0.161 | 0.117 | 0.362 | cs | 185 | 0.00403 | MV
NA2XS2Y 1x240 RM/25 12/20 kV | 304 | 0.122 | 0.112 | 0.421 | cs | 240 | 0.00403 | MV
NA2XS2Y 1x95 RM/25 6/10 kV | 315 | 0.313 | 0.123 | 0.249 | cs | 95 | 0.00403 | MV
NA2XS2Y 1x185 RM/25 6/10 kV | 406 | 0.161 | 0.11 | 0.358 | cs | 185 | 0.00403 | MV
NA2XS2Y 1x240 RM/25 6/10 kV | 456 | 0.122 | 0.105 | 0.416 | cs | 240 | 0.00403 | MV
NA2XS2Y 1x150 RM/25 12/20 kV | 250 | 0.206 | 0.116 | 0.319 | cs | 150 | 0.00403 | MV
NA2XS2Y 1x120 RM/25 12/20 kV | 230 | 0.253 | 0.119 | 0.283 | cs | 120 | 0.00403 | MV
NA2XS2Y 1x70 RM/25 12/20 kV | 190 | 0.443 | 0.132 | 0.22 | cs | 70 | 0.00403 | MV
NA2XS2Y 1x150 RM/25 6/10 kV | 360 | 0.206 | 0.11 | 0.315 | cs | 150 | 0.00403 | MV
NA2XS2Y 1x120 RM/25 6/10 kV | 340 | 0.253 | 0.113 | 0.28 | cs | 120 | 0.00403 | MV
NA2XS2Y 1x70 RM/25 6/10 kV | 280 | 0.443 | 0.123 | 0.217 | cs | 70 | 0.00403 | MV
N2XS(FL)2Y 1x120 RM/35 64/110 kV | 112 | 0.153 | 0.166 | 0.366 | cs | 120 | 0.00393 | HV
N2XS(FL)2Y 1x185 RM/35 64/110 kV | 125 | 0.099 | 0.156 | 0.457 | cs | 185 | 0.00393 | HV
N2XS(FL)2Y 1x240 RM/35 64/110 kV | 135 | 0.075 | 0.149 | 0.526 | cs | 240 | 0.00393 | HV
N2XS(FL)2Y 1x300 RM/35 64/110 kV | 144 | 0.06 | 0.144 | 0.588 | cs | 300 | 0.00393 | HV
15-AL1/3-ST1A 0.4 | 11 | 1.8769 | 0.35 | 0.105 | ol | 16 | 0.00403 | LV
24-AL1/4-ST1A 0.4 | 11.25 | 1.2012 | 0.335 | 0.14 | ol | 24 | 0.00403 | LV
48-AL1/8-ST1A 0.4 | 12.2 | 0.5939 | 0.3 | 0.21 | ol | 48 | 0.00403 | LV
94-AL1/15-ST1A 0.4 | 13.2 | 0.306 | 0.29 | 0.35 | ol | 94 | 0.00403 | LV
34-AL1/6-ST1A 10.0 | 9.7 | 0.8342 | 0.36 | 0.17 | ol | 34 | 0.00403 | MV
48-AL1/8-ST1A 10.0 | 10.1 | 0.5939 | 0.35 | 0.21 | ol | 48 | 0.00403 | MV
70-AL1/11-ST1A 10.0 | 10.4 | 0.4132 | 0.339 | 0.29 | ol | 70 | 0.00403 | MV
94-AL1/15-ST1A 10.0 | 10.75 | 0.306 | 0.33 | 0.35 | ol | 94 | 0.00403 | MV
122-AL1/20-ST1A 10.0 | 11.1 | 0.2376 | 0.323 | 0.41 | ol | 122 | 0.00403 | MV
149-AL1/24-ST1A 10.0 | 11.25 | 0.194 | 0.315 | 0.47 | ol | 149 | 0.00403 | MV
34-AL1/6-ST1A 20.0 | 9.15 | 0.8342 | 0.382 | 0.17 | ol | 34 | 0.00403 | MV
48-AL1/8-ST1A 20.0 | 9.5 | 0.5939 | 0.372 | 0.21 | ol | 48 | 0.00403 | MV
70-AL1/11-ST1A 20.0 | 9.7 | 0.4132 | 0.36 | 0.29 | ol | 70 | 0.00403 | MV
94-AL1/15-ST1A 20.0 | 10 | 0.306 | 0.35 | 0.35 | ol | 94 | 0.00403 | MV
122-AL1/20-ST1A 20.0 | 10.3 | 0.2376 | 0.344 | 0.41 | ol | 122 | 0.00403 | MV
149-AL1/24-ST1A 20.0 | 10.5 | 0.194 | 0.337 | 0.47 | ol | 149 | 0.00403 | MV
184-AL1/30-ST1A 20.0 | 10.75 | 0.1571 | 0.33 | 0.535 | ol | 184 | 0.00403 | MV
243-AL1/39-ST1A 20.0 | 11 | 0.1188 | 0.32 | 0.645 | ol | 243 | 0.00403 | MV
48-AL1/8-ST1A 110.0 | 8 | 0.5939 | 0.46 | 0.21 | ol | 48 | 0.00403 | HV
70-AL1/11-ST1A 110.0 | 8.4 | 0.4132 | 0.45 | 0.29 | ol | 70 | 0.00403 | HV
94-AL1/15-ST1A 110.0 | 8.65 | 0.306 | 0.44 | 0.35 | ol | 94 | 0.00403 | HV
122-AL1/20-ST1A 110.0 | 8.5 | 0.2376 | 0.43 | 0.41 | ol | 122 | 0.00403 | HV
149-AL1/24-ST1A 110.0 | 8.75 | 0.194 | 0.41 | 0.47 | ol | 149 | 0.00403 | HV
184-AL1/30-ST1A 110.0 | 8.8 | 0.1571 | 0.4 | 0.535 | ol | 184 | 0.00403 | HV
243-AL1/39-ST1A 110.0 | 9 | 0.1188 | 0.39 | 0.645 | ol | 243 | 0.00403 | HV
305-AL1/39-ST1A 110.0 | 9.2 | 0.0949 | 0.38 | 0.74 | ol | 305 | 0.00403 | HV
490-AL1/64-ST1A 110.0 | 9.75 | 0.059 | 0.37 | 0.96 | ol | 490 | 0.00403 | HV
679-AL1/86-ST1A 110.0 | 9.95 | 0.042 | 0.36 | 1.15 | ol | 679 | 0.00403 | HV
490-AL1/64-ST1A 220.0 | 10 | 0.059 | 0.285 | 0.96 | ol | 490 | 0.00403 | HV
679-AL1/86-ST1A 220.0 | 11.7 | 0.042 | 0.275 | 1.15 | ol | 679 | 0.00403 | HV
490-AL1/64-ST1A 380.0 | 11 | 0.059 | 0.253 | 0.96 | ol | 490 | 0.00403 | HV
679-AL1/86-ST1A 380.0 | 14.6 | 0.042 | 0.25 | 1.15 | ol | 679 | 0.00403 | HV

## trafo_std_types
| i0_percent | pfe_kw | vkr_percent | sn_mva | vn_lv_kv | vn_hv_kv | vk_percent | shift_degree | vector_group | tap_side | tap_neutral | tap_min | tap_max | tap_step_degree | tap_step_percent | tap_phase_shifter
160 MVA 380/110 kV | 0.06 | 60 | 0.25 | 160 | 110 | 380 | 12.2 | 0 | Yy0 | hv | 0 | -9 | 9 | 0 | 1.5 | FALSE
100 MVA 220/110 kV | 0.06 | 55 | 0.26 | 100 | 110 | 220 | 12 | 0 | Yy0 | hv | 0 | -9 | 9 | 0 | 1.5 | FALSE
63 MVA 110/20 kV | 0.04 | 22 | 0.32 | 63 | 20 | 110 | 18 | 150 | YNd5 | hv | 0 | -9 | 9 | 0 | 1.5 | FALSE
40 MVA 110/20 kV | 0.05 | 18 | 0.34 | 40 | 20 | 110 | 16.2 | 150 | YNd5 | hv | 0 | -9 | 9 | 0 | 1.5 | FALSE
25 MVA 110/20 kV | 0.07 | 14 | 0.41 | 25 | 20 | 110 | 12 | 150 | YNd5 | hv | 0 | -9 | 9 | 0 | 1.5 | FALSE
63 MVA 110/10 kV | 0.04 | 22 | 0.32 | 63 | 10 | 110 | 18 | 150 | YNd5 | hv | 0 | -9 | 9 | 0 | 1.5 | FALSE
40 MVA 110/10 kV | 0.05 | 18 | 0.34 | 40 | 10 | 110 | 16.2 | 150 | YNd5 | hv | 0 | -9 | 9 | 0 | 1.5 | FALSE
25 MVA 110/10 kV | 0.07 | 14 | 0.41 | 25 | 10 | 110 | 12 | 150 | YNd5 | hv | 0 | -9 | 9 | 0 | 1.5 | FALSE
0.25 MVA 20/0.4 kV | 0.32 | 0.8 | 1.44 | 0.25 | 0.4 | 20 | 6 | 150 | Yzn5 | hv | 0 | -2 | 2 | 0 | 2.5 | FALSE
0.4 MVA 20/0.4 kV | 0.3375 | 1.35 | 1.425 | 0.4 | 0.4 | 20 | 6 | 150 | Dyn5 | hv | 0 | -2 | 2 | 0 | 2.5 | FALSE
0.63 MVA 20/0.4 kV | 0.2619 | 1.65 | 1.206 | 0.63 | 0.4 | 20 | 6 | 150 | Dyn5 | hv | 0 | -2 | 2 | 0 | 2.5 | FALSE
0.25 MVA 10/0.4 kV | 0.24 | 0.6 | 1.2 | 0.25 | 0.4 | 10 | 4 | 150 | Dyn5 | hv | 0 | -2 | 2 | 0 | 2.5 | FALSE
0.4 MVA 10/0.4 kV | 0.2375 | 0.95 | 1.325 | 0.4 | 0.4 | 10 | 4 | 150 | Dyn5 | hv | 0 | -2 | 2 | 0 | 2.5 | FALSE
0.63 MVA 10/0.4 kV | 0.1873 | 1.18 | 1.0794 | 0.63 | 0.4 | 10 | 4 | 150 | Dyn5 | hv | 0 | -2 | 2 | 0 | 2.5 | FALSE

## trafo3w_std_types
| sn_hv_mva | sn_mv_mva | sn_lv_mva | vn_hv_kv | vn_mv_kv | vn_lv_kv | vk_hv_percent | vk_mv_percent | vk_lv_percent | vkr_hv_percent | vkr_mv_percent | vkr_lv_percent | pfe_kw | i0_percent | shift_mv_degree | shift_lv_degree | vector_group | tap_side | tap_neutral | tap_min | tap_max | tap_step_percent
63/25/38 MVA 110/20/10 kV | 63 | 25 | 38 | 110 | 20 | 10 | 10.4 | 10.4 | 10.4 | 0.28 | 0.32 | 0.35 | 35 | 0.89 | 0 | 0 | YN0yn0yn0 | hv | 0 | -10 | 10 | 1.2
63/25/38 MVA 110/10/10 kV | 63 | 25 | 38 | 110 | 10 | 10 | 10.4 | 10.4 | 10.4 | 0.28 | 0.32 | 0.35 | 35 | 0.89 | 0 | 0 | YN0yn0yn0 | hv | 0 | -10 | 10 | 1.2

## fuse_std_types
| fuse_type | i_rated_a | t_avg | t_min | t_total | x_avg | x_min | x_total
HV 100A | HV 100A | 100 | 0 | [10.0, 3.64, 0.854, 0.281, 0.1, 0.0531, 0.022, 0.01] | [10.0, 4.267, 1.21, 0.403, 0.1, 0.058, 0.022, 0.01] | 0 | [300.0, 350.0, 450.0, 550.0, 700.0, 850.0, 1200.0, 1752.0] | [600.0, 700.0, 900.0, 1150.0, 1665.0, 2000.0, 3000.0, 4313.0]
HV 10A | HV 10A | 10 | 0 | [10.0, 1675.0, 0.344, 0.156, 0.1, 0.0417, 0.0171, 0.01] | [10.0, 1.3, 0.3, 0.155, 0.1, 0.0555, 0.023, 0.01] | 0 | [30.0, 32.0, 35.0, 37.0, 39.0, 50.0, 70.0, 88.0] | [60.0, 70.0, 80.0, 87.0, 94.0, 110.0, 150.0, 216.0]
HV 125A | HV 125A | 125 | 0 | [10.0, 1.82, 0.344, 0.1, 0.0467, 0.0269, 0.01] | [10.0, 2.478, 0.426, 0.1, 0.0427, 0.0211, 0.01] | 0 | [375.0, 500.0, 700.0, 925.0, 1200.0, 1500.0, 2341.0] | [750.0, 1000.0, 1500.0, 2200.0, 3000.0, 4000.0, 5765.0]
HV 160A | HV 160A | 160 | 0 | [10.0, 4.15, 1.03, 0.198, 0.1, 0.051, 0.0172, 0.01] | [10.0, 2.3, 0.734, 0.274, 0.1, 0.046, 0.0177, 0.01] | 0 | [480.0, 550.0, 700.0, 1000.0, 1260.0, 1600.0, 2500.0, 3227.0] | [960.0, 1300.0, 1700.0, 2200.0, 2996.0, 4000.0, 6000.0, 7946.0]
HV 16A | HV 16A | 16 | 0 | [10.0, 0.352, 0.164, 0.1, 0.0649, 0.0342, 0.01] | [10.0, 2.34, 0.722, 0.181, 0.1, 0.055, 0.0296, 0.01] | 0 | [48.0, 60.0, 65.0, 71.0, 80.0, 100.0, 162.0] | [96.0, 110.0, 125.0, 150.0, 168.0, 200.0, 250.0, 398.0]
HV 200A | HV 200A | 200 | 0 | [10.0, 4.267, 1.21, 0.403, 0.1, 0.058, 0.022, 0.01] | [10.0, 3.73, 1.654, 0.328, 0.1, 0.0531, 0.019, 0.01] | 0 | [600.0, 700.0, 900.0, 1150.0, 1665.0, 2000.0, 3000.0, 4313.0] | [1200.0, 1500.0, 1800.0, 2700.0, 3960.0, 5000.0, 7500.0, 10620.0]
HV 20A | HV 20A | 20 | 0 | [10.0, 1.3, 0.3, 0.155, 0.1, 0.0555, 0.023, 0.01] | [10.0, 1.3, 0.161, 0.1, 0.0611, 0.0399, 0.0141, 0.01] | 0 | [60.0, 70.0, 80.0, 87.0, 94.0, 110.0, 150.0, 216.0] | [120.0, 150.0, 200.0, 223.0, 260.0, 300.0, 450.0, 532.0]
HV 25A | HV 25A | 25 | 0 | [10.0, 2.512, 0.833, 0.299, 0.1, 0.0372, 0.0223, 0.01] | [10.0, 3.125, 0.597, 0.198, 0.1, 0.0378, 0.022, 0.01] | 0 | [75.0, 82.0, 90.0, 100.0, 124.0, 170.0, 200.0, 289.0] | [150.0, 170.0, 210.0, 250.0, 294.0, 400.0, 500.0, 711.0]
HV 31.5A | HV 31.5A | 31.5 | 0 | [10.0, 2.34, 0.722, 0.181, 0.1, 0.055, 0.0296, 0.01] | [10.0, 2.84, 0.368, 0.164, 0.1, 0.0621, 0.0378, 0.0195, 0.01] | 0 | [95.0, 110.0, 125.0, 150.0, 165.0, 200.0, 250.0, 390.0] | [189.0, 220.0, 300.0, 350.0, 393.0, 450.0, 530.0, 700.0, 960.0]
HV 40A | HV 40A | 40 | 0 | [10.0, 1.3, 0.161, 0.1, 0.0611, 0.0399, 0.0141, 0.01] | [10.0, 2.05, 0.369, 0.198, 0.1, 0.051, 0.0298, 0.01] | 0 | [120.0, 150.0, 200.0, 223.0, 260.0, 300.0, 450.0, 532.0] | [240.0, 300.0, 400.0, 450.0, 530.0, 650.0, 800.0, 1311.0]
HV 50A | HV 50A | 50 | 0 | [10.0, 3.215, 0.597, 0.198, 0.1, 0.0378, 0.022, 0.01] | [10.0, 3.64, 0.854, 0.281, 0.1, 0.0531, 0.022, 0.01] | 0 | [150.0, 170.0, 210.0, 250.0, 294.0, 400.0, 500.0, 711.0] | [300.0, 350.0, 450.0, 550.0, 700.0, 850.0, 1200.0, 1752.0]
HV 6.3A | HV 6.3A | 6.3 | 0 | [10.0, 1.39, 0.344, 0.168, 0.1, 0.056, 0.0263, 0.01] | [10.0, 1.711, 0.516, 0.198, 0.1, 0.0634, 0.0303, 0.01] | 0 | [19.0, 19.5, 20.4, 20.8, 22.0, 25.0, 32.0, 48.0] | [38.0, 40.0, 43.0, 48.0, 53.0, 60.0, 75.0, 118.0]
HV 63A | HV 63A | 63 | 0 | [10.0, 2.84, 0.368, 0.164, 0.1, 0.0621, 0.0378, 0.0195, 0.01] | [10.0, 1.82, 0.344, 0.1, 0.0467, 0.0269, 0.01] | 0 | [189.0, 220.0, 300.0, 350.0, 393.0, 450.0, 530.0, 700.0, 961.0] | [378.0, 500.0, 700.0, 934.0, 1200.0, 1500.0, 2366.0]
HV 80A | HV 80A | 80 | 0 | [10.0, 2.05, 0.369, 0.198, 0.1, 0.051, 0.0298, 0.01] | [10.0, 4.15, 1.03, 0.198, 0.1, 0.051, 0.0172, 0.01] | 0 | [240.0, 300.0, 400.0, 450.0, 530.0, 650.0, 800.0, 1311.0] | [480.0, 550.0, 700.0, 1000.0, 1260.0, 1600.0, 2500.0, 3227.0]
Siemens NH-1-100 | Siemens NH-1-100 | 100 | [5400.0, 2000.0, 400.0, 20.0, 1.0, 0.2, 0.012, 0.004] | 0 | 0 | [150.0, 190.0, 250.0, 430.0, 900.0, 1250.0, 2700.0, 3600.0] | 0 | 0
Siemens NH-1-125 | Siemens NH-1-125 | 125 | [4800.0, 120.0, 7.0, 0.1, 0.004] | 0 | 0 | [180.0, 400.0, 740.0, 2000.0, 4250.0] | 0 | 0
Siemens NH-1-16 | Siemens NH-1-16 | 16 | [4000.0, 400.0, 2.0, 0.1, 0.04, 0.01] | 0 | 0 | [26.0, 35.0, 75.0, 150.0, 200.0, 300.0] | 0 | 0
Siemens NH-1-160 | Siemens NH-1-160 | 160 | [4800.0, 120.0, 7.0, 0.1, 0.004] | 0 | 0 | [210.0, 500.0, 900.0, 2300.0, 5000.0] | 0 | 0
Siemens NH-1-25 | Siemens NH-1-25 | 25 | [4000.0, 1000.0, 10.0, 0.2, 0.02, 0.01] | 0 | 0 | [40.0, 50.0, 100.0, 210.0, 400.0, 500.0] | 0 | 0
Siemens NH-1-50 | Siemens NH-1-50 | 50 | [4000.0, 40.0, 4.0, 1.0, 0.02, 0.01] | 0 | 0 | [86.0, 200.0, 300.0, 400.0, 1000.0, 1280.0] | 0 | 0
Siemens NH-1-63 | Siemens NH-1-63 | 63 | [4000.0, 100.0, 10.0, 2.0, 0.04, 0.01] | 0 | 0 | [100.0, 200.0, 300.0, 400.0, 1000.0, 1500.0] | 0 | 0
Siemens NH-1-80 | Siemens NH-1-80 | 80 | [4800.0, 120.0, 7.0, 0.1, 0.01] | 0 | 0 | [150.58, 250.0, 450.0, 1150.0, 2470.0] | 0 | 0
Siemens NH-2-1000 | Siemens NH-2-1000 | 1000 | [4800.0, 120.0, 7.0, 0.1, 0.004] | 0 | 0 | [1900.0, 3500.0, 8400.0, 24000.0, 52000.0] | 0 | 0
Siemens NH-2-200 | Siemens NH-2-200 | 200 | [4800.0, 120.0, 7.0, 0.1, 0.004] | 0 | 0 | [280.0, 650.0, 1200.0, 3000.0, 7000.0] | 0 | 0
Siemens NH-2-224 | Siemens NH-2-224 | 224 | [4800.0, 120.0, 7.0, 0.2, 0.04, 0.004] | 0 | 0 | [400.0, 750.0, 1453.0, 3025.0, 4315.0, 7600.0] | 0 | 0
Siemens NH-2-250 | Siemens NH-2-250 | 250 | [4800.0, 120.0, 7.0, 0.1, 0.004] | 0 | 0 | [450.0, 800.0, 1650.0, 4000.0, 8500.0] | 0 | 0
Siemens NH-2-315 | Siemens NH-2-315 | 315 | [4800.0, 120.0, 7.0, 0.1, 0.004] | 0 | 0 | [550.0, 920.0, 1900.0, 5000.0, 11000.0] | 0 | 0
Siemens NH-2-355 | Siemens NH-2-355 | 355 | [4800.0, 120.0, 6.0, 0.1, 0.004] | 0 | 0 | [650.0, 1116.27, 2350.0, 5840.0, 12790.0] | 0 | 0
Siemens NH-2-400 | Siemens NH-2-400 | 400 | [4800.0, 120.0, 7.0, 0.1, 0.004] | 0 | 0 | [720.0, 1350.0, 2800.0, 6500.0, 15000.0] | 0 | 0
Siemens NH-2-425 | Siemens NH-2-425 | 425 | [4800.0, 120.0, 7.0, 0.1, 0.004] | 0 | 0 | [850.0, 1500.0, 3050.0, 7500.0, 16500.0] | 0 | 0
Siemens NH-2-630 | Siemens NH-2-630 | 630 | [4800.0, 120.0, 7.0, 0.1, 0.004] | 0 | 0 | [1200.0, 2000.0, 4800.0, 12000.0, 26000.0] | 0 | 0

## dtypes
| element | column | dtype
0 | bus | name | object
1 | bus | vn_kv | float64
2 | bus | type | object
3 | bus | zone | object
4 | bus | in_service | bool
5 | load | name | object
6 | load | bus | uint32
7 | load | p_mw | float64
8 | load | q_mvar | float64
9 | load | const_z_percent | float64
10 | load | const_i_percent | float64
11 | load | sn_mva | float64
12 | load | scaling | float64
13 | load | in_service | bool
14 | load | type | object
15 | ext_grid | name | object
16 | ext_grid | bus | uint32
17 | ext_grid | vm_pu | float64
18 | ext_grid | va_degree | float64
19 | ext_grid | slack_weight | float64
20 | ext_grid | in_service | bool
21 | line | name | object
22 | line | std_type | object
23 | line | from_bus | uint32
24 | line | to_bus | uint32
25 | line | length_km | float64
26 | line | r_ohm_per_km | float64
27 | line | x_ohm_per_km | float64
28 | line | c_nf_per_km | float64
29 | line | g_us_per_km | float64
30 | line | max_i_ka | float64
31 | line | df | float64
32 | line | parallel | uint32
33 | line | type | object
34 | line | in_service | bool
35 | trafo | name | object
36 | trafo | std_type | object
37 | trafo | hv_bus | uint32
38 | trafo | lv_bus | uint32
39 | trafo | sn_mva | float64
40 | trafo | vn_hv_kv | float64
41 | trafo | vn_lv_kv | float64
42 | trafo | vk_percent | float64
43 | trafo | vkr_percent | float64
44 | trafo | pfe_kw | float64
45 | trafo | i0_percent | float64
46 | trafo | shift_degree | float64
47 | trafo | tap_side | object
48 | trafo | tap_neutral | int32
49 | trafo | tap_min | int32
50 | trafo | tap_max | int32
51 | trafo | tap_step_percent | float64
52 | trafo | tap_step_degree | float64
53 | trafo | tap_pos | int32
54 | trafo | tap_phase_shifter | bool
55 | trafo | parallel | uint32
56 | trafo | df | float64
57 | trafo | in_service | bool
58 | line_geodata | coords | object
59 | bus_geodata | x | float64
60 | bus_geodata | y | float64
61 | bus_geodata | coords | object

## parameters
| version | format_version | converged | OPF_converged | name | f_hz | sn_mva
0 | 2.14.6 | 2.14.0 | FALSE | FALSE |  | 50 | 1