## bus
| name | vn_kv | type | zone | in_service
0 | bus_LV_3024-12_0_6_node_0 | 0.4 | n |  | TRUE
1 | bus_LV_3024-12_0_6_node_1 | 0.4 | n |  | TRUE
2 | bus_LV_3024-12_0_6_node_2 | 0.4 | n |  | TRUE
3 | bus_LV_3024-12_0_6_node_3 | 0.4 | n |  | TRUE
4 | bus_LV_3024-12_0_6_node_4 | 0.4 | n |  | TRUE
5 | bus_LV_3024-12_0_6_node_45 | 0.4 | n |  | TRUE
6 | bus_LV_3024-12_0_6_node_14 | 0.4 | n |  | TRUE
7 | bus_LV_3024-12_0_6_node_46 | 0.4 | n |  | TRUE
8 | bus_LV_3024-12_0_6_node_8 | 0.4 | n |  | TRUE
9 | bus_LV_3024-12_0_6_node_5 | 0.4 | n |  | TRUE
10 | bus_LV_3024-12_0_6_node_6 | 0.4 | n |  | TRUE
11 | bus_LV_3024-12_0_6_node_7 | 0.4 | n |  | TRUE
12 | bus_LV_3024-12_0_6_node_9 | 0.4 | n |  | TRUE
13 | bus_LV_3024-12_0_6_node_11 | 0.4 | n |  | TRUE
14 | bus_LV_3024-12_0_6_node_10 | 0.4 | n |  | TRUE
15 | bus_LV_3024-12_0_6_node_12 | 0.4 | n |  | TRUE
16 | bus_LV_3024-12_0_6_node_13 | 0.4 | n |  | TRUE
17 | bus_LV_3024-12_0_6_node_30 | 0.4 | n |  | TRUE
18 | bus_LV_3024-12_0_6_node_20 | 0.4 | n |  | TRUE
19 | bus_LV_3024-12_0_6_node_27 | 0.4 | n |  | TRUE
20 | bus_LV_3024-12_0_6_node_31 | 0.4 | n |  | TRUE
21 | bus_LV_3024-12_0_6_node_18 | 0.4 | n |  | TRUE
22 | bus_LV_3024-12_0_6_node_16 | 0.4 | n |  | TRUE
23 | bus_LV_3024-12_0_6_node_28 | 0.4 | n |  | TRUE
24 | bus_LV_3024-12_0_6_node_15 | 0.4 | n |  | TRUE
25 | bus_LV_3024-12_0_6_node_17 | 0.4 | n |  | TRUE
26 | bus_LV_3024-12_0_6_node_19 | 0.4 | n |  | TRUE
27 | bus_LV_3024-12_0_6_node_21 | 0.4 | n |  | TRUE
28 | bus_LV_3024-12_0_6_node_22 | 0.4 | n |  | TRUE
29 | bus_LV_3024-12_0_6_node_24 | 0.4 | n |  | TRUE
30 | bus_LV_3024-12_0_6_node_25 | 0.4 | n |  | TRUE
31 | bus_LV_3024-12_0_6_node_23 | 0.4 | n |  | TRUE
32 | bus_LV_3024-12_0_6_node_26 | 0.4 | n |  | TRUE
33 | bus_LV_3024-12_0_6_node_126 | 0.4 | n |  | TRUE
34 | bus_LV_3024-12_0_6_node_127 | 0.4 | n |  | TRUE
35 | bus_LV_3024-12_0_6_node_29 | 0.4 | n |  | TRUE
36 | bus_LV_3024-12_0_6_node_36 | 0.4 | n |  | TRUE
37 | bus_LV_3024-12_0_6_node_37 | 0.4 | n |  | TRUE
38 | bus_LV_3024-12_0_6_node_32 | 0.4 | n |  | TRUE
39 | bus_LV_3024-12_0_6_node_33 | 0.4 | n |  | TRUE
40 | bus_LV_3024-12_0_6_node_34 | 0.4 | n |  | TRUE
41 | bus_LV_3024-12_0_6_node_35 | 0.4 | n |  | TRUE
42 | bus_LV_3024-12_0_6_node_42 | 0.4 | n |  | TRUE
43 | bus_LV_3024-12_0_6_node_44 | 0.4 | n |  | TRUE
44 | bus_LV_3024-12_0_6_node_43 | 0.4 | n |  | TRUE
45 | bus_LV_3024-12_0_6_node_40 | 0.4 | n |  | TRUE
46 | bus_LV_3024-12_0_6_node_38 | 0.4 | n |  | TRUE
47 | bus_LV_3024-12_0_6_node_39 | 0.4 | n |  | TRUE
48 | bus_LV_3024-12_0_6_node_81 | 0.4 | n |  | TRUE
49 | bus_LV_3024-12_0_6_node_129 | 0.4 | n |  | TRUE
50 | bus_LV_3024-12_0_6_node_80 | 0.4 | n |  | TRUE
51 | bus_LV_3024-12_0_6_node_128 | 0.4 | n |  | TRUE
52 | bus_LV_3024-12_0_6_node_41 | 0.4 | n |  | TRUE
53 | bus_LV_3024-12_0_6_node_78 | 0.4 | n |  | TRUE
54 | bus_LV_3024-12_0_6_node_75 | 0.4 | n |  | TRUE
55 | bus_LV_3024-12_0_6_node_47 | 0.4 | n |  | TRUE
56 | bus_LV_3024-12_0_6_node_101 | 0.4 | n |  | TRUE
57 | bus_LV_3024-12_0_6_node_48 | 0.4 | n |  | TRUE
58 | bus_LV_3024-12_0_6_node_100 | 0.4 | n |  | TRUE
59 | bus_LV_3024-12_0_6_node_49 | 0.4 | n |  | TRUE
60 | bus_LV_3024-12_0_6_node_50 | 0.4 | n |  | TRUE
61 | bus_LV_3024-12_0_6_node_51 | 0.4 | n |  | TRUE
62 | bus_LV_3024-12_0_6_node_125 | 0.4 | n |  | TRUE
63 | bus_LV_3024-12_0_6_node_124 | 0.4 | n |  | TRUE
64 | bus_LV_3024-12_0_6_node_52 | 0.4 | n |  | TRUE
65 | bus_LV_3024-12_0_6_node_53 | 0.4 | n |  | TRUE
66 | bus_LV_3024-12_0_6_node_54 | 0.4 | n |  | TRUE
67 | bus_LV_3024-12_0_6_node_55 | 0.4 | n |  | TRUE
68 | bus_LV_3024-12_0_6_node_91 | 0.4 | n |  | TRUE
69 | bus_LV_3024-12_0_6_node_92 | 0.4 | n |  | TRUE
70 | bus_LV_3024-12_0_6_node_56 | 0.4 | n |  | TRUE
71 | bus_LV_3024-12_0_6_node_57 | 0.4 | n |  | TRUE
72 | bus_LV_3024-12_0_6_node_58 | 0.4 | n |  | TRUE
73 | bus_LV_3024-12_0_6_node_59 | 0.4 | n |  | TRUE
74 | bus_LV_3024-12_0_6_node_60 | 0.4 | n |  | TRUE
75 | bus_LV_3024-12_0_6_node_61 | 0.4 | n |  | TRUE
76 | bus_LV_3024-12_0_6_node_67 | 0.4 | n |  | TRUE
77 | bus_LV_3024-12_0_6_node_62 | 0.4 | n |  | TRUE
78 | bus_LV_3024-12_0_6_node_65 | 0.4 | n |  | TRUE
79 | bus_LV_3024-12_0_6_node_63 | 0.4 | n |  | TRUE
80 | bus_LV_3024-12_0_6_node_64 | 0.4 | n |  | TRUE
81 | bus_LV_3024-12_0_6_node_66 | 0.4 | n |  | TRUE
82 | bus_LV_3024-12_0_6_node_77 | 0.4 | n |  | TRUE
83 | bus_LV_3024-12_0_6_node_88 | 0.4 | n |  | TRUE
84 | bus_LV_3024-12_0_6_node_74 | 0.4 | n |  | TRUE
85 | bus_LV_3024-12_0_6_node_68 | 0.4 | n |  | TRUE
86 | bus_LV_3024-12_0_6_node_69 | 0.4 | n |  | TRUE
87 | bus_LV_3024-12_0_6_node_70 | 0.4 | n |  | TRUE
88 | bus_LV_3024-12_0_6_node_71 | 0.4 | n |  | TRUE
89 | bus_LV_3024-12_0_6_node_72 | 0.4 | n |  | TRUE
90 | bus_LV_3024-12_0_6_node_131 | 0.4 | n |  | TRUE
91 | bus_LV_3024-12_0_6_node_82 | 0.4 | n |  | TRUE
92 | bus_LV_3024-12_0_6_node_83 | 0.4 | n |  | TRUE
93 | bus_LV_3024-12_0_6_node_130 | 0.4 | n |  | TRUE
94 | bus_LV_3024-12_0_6_node_76 | 0.4 | n |  | TRUE
95 | bus_LV_3024-12_0_6_node_84 | 0.4 | n |  | TRUE
96 | bus_LV_3024-12_0_6_node_73 | 0.4 | n |  | TRUE
97 | bus_LV_3024-12_0_6_node_79 | 0.4 | n |  | TRUE
98 | bus_LV_3024-12_0_6_node_86 | 0.4 | n |  | TRUE
99 | bus_LV_3024-12_0_6_node_89 | 0.4 | n |  | TRUE
100 | bus_LV_3024-12_0_6_node_87 | 0.4 | n |  | TRUE
101 | bus_LV_3024-12_0_6_node_85 | 0.4 | n |  | TRUE
102 | bus_LV_3024-12_0_6_node_123 | 0.4 | n |  | TRUE
103 | bus_LV_3024-12_0_6_node_115 | 0.4 | n |  | TRUE
104 | bus_LV_3024-12_0_6_node_117 | 0.4 | n |  | TRUE
105 | bus_LV_3024-12_0_6_node_118 | 0.4 | n |  | TRUE
106 | bus_LV_3024-12_0_6_node_90 | 0.4 | n |  | TRUE
107 | bus_LV_3024-12_0_6_node_107 | 0.4 | n |  | TRUE
108 | bus_LV_3024-12_0_6_node_105 | 0.4 | n |  | TRUE
109 | bus_LV_3024-12_0_6_node_93 | 0.4 | n |  | TRUE
110 | bus_LV_3024-12_0_6_node_94 | 0.4 | n |  | TRUE
111 | bus_LV_3024-12_0_6_node_95 | 0.4 | n |  | TRUE
112 | bus_LV_3024-12_0_6_node_96 | 0.4 | n |  | TRUE
113 | bus_LV_3024-12_0_6_node_97 | 0.4 | n |  | TRUE
114 | bus_LV_3024-12_0_6_node_122 | 0.4 | n |  | TRUE
115 | bus_LV_3024-12_0_6_node_119 | 0.4 | n |  | TRUE
116 | bus_LV_3024-12_0_6_node_98 | 0.4 | n |  | TRUE
117 | bus_LV_3024-12_0_6_node_99 | 0.4 | n |  | TRUE
118 | bus_LV_3024-12_0_6_node_104 | 0.4 | n |  | TRUE
119 | bus_LV_3024-12_0_6_node_116 | 0.4 | n |  | TRUE
120 | bus_LV_3024-12_0_6_node_103 | 0.4 | n |  | TRUE
121 | bus_LV_3024-12_0_6_node_114 | 0.4 | n |  | TRUE
122 | bus_LV_3024-12_0_6_node_102 | 0.4 | n |  | TRUE
123 | bus_LV_3024-12_0_6_node_106 | 0.4 | n |  | TRUE
124 | bus_LV_3024-12_0_6_node_108 | 0.4 | n |  | TRUE
125 | bus_LV_3024-12_0_6_node_109 | 0.4 | n |  | TRUE
126 | bus_LV_3024-12_0_6_node_110 | 0.4 | n |  | TRUE
127 | bus_LV_3024-12_0_6_node_111 | 0.4 | n |  | TRUE
128 | bus_LV_3024-12_0_6_node_112 | 0.4 | n |  | TRUE
129 | bus_LV_3024-12_0_6_node_113 | 0.4 | n |  | TRUE
130 | bus_LV_3024-12_0_6_node_121 | 0.4 | n |  | TRUE
131 | bus_LV_3024-12_0_6_node_120 | 0.4 | n |  | TRUE
132 | bus_LV_3024-12_0_6_node_132 | 0.4 | n |  | TRUE
133 | bus_MV_41_1_node_187 | 20 | n |  | TRUE

## load
| name | bus | p_mw | q_mvar | const_z_percent | const_i_percent | sn_mva | scaling | in_service | type
0 | LV_3024-12_0_6_load_0 | 0 | 0.0042967 | 0.0010768 | 0 | 0 |  | 1 | TRUE | wye
1 | LV_3024-12_0_6_load_1 | 1 | 0.0077626 | 0.0019455 | 0 | 0 |  | 1 | TRUE | wye
2 | LV_3024-12_0_6_load_2 | 2 | 0.0020178 | 0.0005057 | 0 | 0 |  | 1 | TRUE | wye
3 | LV_3024-12_0_6_load_3 | 3 | 0.0047618 | 0.0011934 | 0 | 0 |  | 1 | TRUE | wye
4 | LV_3024-12_0_6_load_4 | 4 | 0.008117 | 0.0020343 | 0 | 0 |  | 1 | TRUE | wye
5 | LV_3024-12_0_6_load_45 | 5 | 0.0045476 | 0.0011397 | 0 | 0 |  | 1 | TRUE | wye
6 | LV_3024-12_0_6_load_14 | 6 | 0.0042969 | 0.0010769 | 0 | 0 |  | 1 | TRUE | wye
7 | LV_3024-12_0_6_load_8 | 8 | 0.0018816 | 0.00047157 | 0 | 0 |  | 1 | TRUE | wye
8 | LV_3024-12_0_6_load_5 | 9 | 0.0080468 | 0.0020167 | 0 | 0 |  | 1 | TRUE | wye
9 | LV_3024-12_0_6_load_6 | 10 | 0.0076988 | 0.0019295 | 0 | 0 |  | 1 | TRUE | wye
10 | LV_3024-12_0_6_load_7 | 11 | 0.0038741 | 0.00097095 | 0 | 0 |  | 1 | TRUE | wye
11 | LV_3024-12_0_6_load_9 | 12 | 0.0081947 | 0.0020538 | 0 | 0 |  | 1 | TRUE | wye
12 | LV_3024-12_0_6_load_11 | 13 | 0.0039923 | 0.0010006 | 0 | 0 |  | 1 | TRUE | wye
13 | LV_3024-12_0_6_load_10 | 14 | 0.01154 | 0.0028922 | 0 | 0 |  | 1 | TRUE | wye
14 | LV_3024-12_0_6_load_12 | 15 | 0.005115 | 0.0012819 | 0 | 0 |  | 1 | TRUE | wye
15 | LV_3024-12_0_6_load_30 | 17 | 0.0041716 | 0.0010455 | 0 | 0 |  | 1 | TRUE | wye
16 | LV_3024-12_0_6_load_27 | 19 | 0.0029574 | 0.00074121 | 0 | 0 |  | 1 | TRUE | wye
17 | LV_3024-12_0_6_load_31 | 20 | 0.0028805 | 0.00072191 | 0 | 0 |  | 1 | TRUE | wye
18 | LV_3024-12_0_6_load_16 | 22 | 0.00075352 | 0.00018885 | 0 | 0 |  | 1 | TRUE | wye
19 | LV_3024-12_0_6_load_28 | 23 | 0.0030702 | 0.00076946 | 0 | 0 |  | 1 | TRUE | wye
20 | LV_3024-12_0_6_load_15 | 24 | 0.00073543 | 0.00018432 | 0 | 0 |  | 1 | TRUE | wye
21 | LV_3024-12_0_6_load_17 | 25 | 0.0020729 | 0.00051953 | 0 | 0 |  | 1 | TRUE | wye
22 | LV_3024-12_0_6_load_19 | 26 | 0.0009867 | 0.00024729 | 0 | 0 |  | 1 | TRUE | wye
23 | LV_3024-12_0_6_load_21 | 27 | 0.0057399 | 0.0014385 | 0 | 0 |  | 1 | TRUE | wye
24 | LV_3024-12_0_6_load_22 | 28 | 0.0021133 | 0.00052964 | 0 | 0 |  | 1 | TRUE | wye
25 | LV_3024-12_0_6_load_24 | 29 | 0.0022111 | 0.00055415 | 0 | 0 |  | 1 | TRUE | wye
26 | LV_3024-12_0_6_load_25 | 30 | 0.001088 | 0.00027268 | 0 | 0 |  | 1 | TRUE | wye
27 | LV_3024-12_0_6_load_23 | 31 | 0.0020653 | 0.00051761 | 0 | 0 |  | 1 | TRUE | wye
28 | LV_3024-12_0_6_load_26 | 32 | 0.0040541 | 0.0010161 | 0 | 0 |  | 1 | TRUE | wye
29 | LV_3024-12_0_6_load_126 | 33 | 0.00176 | 0.0004411 | 0 | 0 |  | 1 | TRUE | wye
30 | LV_3024-12_0_6_load_127 | 34 | 0.002034 | 0.00050976 | 0 | 0 |  | 1 | TRUE | wye
31 | LV_3024-12_0_6_load_29 | 35 | 0.002915 | 0.00073057 | 0 | 0 |  | 1 | TRUE | wye
32 | LV_3024-12_0_6_load_36 | 36 | 0.0028189 | 0.00070649 | 0 | 0 |  | 1 | TRUE | wye
33 | LV_3024-12_0_6_load_33 | 39 | 0.0034494 | 0.0008645 | 0 | 0 |  | 1 | TRUE | wye
34 | LV_3024-12_0_6_load_34 | 40 | 0.001307 | 0.00032755 | 0 | 0 |  | 1 | TRUE | wye
35 | LV_3024-12_0_6_load_35 | 41 | 0.0014518 | 0.00036385 | 0 | 0 |  | 1 | TRUE | wye
36 | LV_3024-12_0_6_load_44 | 43 | 0.0024325 | 0.00060965 | 0 | 0 |  | 1 | TRUE | wye
37 | LV_3024-12_0_6_load_43 | 44 | 0.0012982 | 0.00032535 | 0 | 0 |  | 1 | TRUE | wye
38 | LV_3024-12_0_6_load_40 | 45 | 0.00078081 | 0.00019569 | 0 | 0 |  | 1 | TRUE | wye
39 | LV_3024-12_0_6_load_38 | 46 | 0.0021779 | 0.00054583 | 0 | 0 |  | 1 | TRUE | wye
40 | LV_3024-12_0_6_load_39 | 47 | 0.002038 | 0.00051078 | 0 | 0 |  | 1 | TRUE | wye
41 | LV_3024-12_0_6_load_81 | 48 | 0.004579 | 0.0011476 | 0 | 0 |  | 1 | TRUE | wye
42 | LV_3024-12_0_6_load_129 | 49 | 0.0031652 | 0.00079327 | 0 | 0 |  | 1 | TRUE | wye
43 | LV_3024-12_0_6_load_80 | 50 | 0.0056936 | 0.0014269 | 0 | 0 |  | 1 | TRUE | wye
44 | LV_3024-12_0_6_load_128 | 51 | 0.0029535 | 0.00074021 | 0 | 0 |  | 1 | TRUE | wye
45 | LV_3024-12_0_6_load_41 | 52 | 0.0047058 | 0.0011794 | 0 | 0 |  | 1 | TRUE | wye
46 | LV_3024-12_0_6_load_78 | 53 | 0.0045825 | 0.0011485 | 0 | 0 |  | 1 | TRUE | wye
47 | LV_3024-12_0_6_load_47 | 55 | 0.0026386 | 0.00066129 | 0 | 0 |  | 1 | TRUE | wye
48 | LV_3024-12_0_6_load_48 | 57 | 0.0024773 | 0.00062088 | 0 | 0 |  | 1 | TRUE | wye
49 | LV_3024-12_0_6_load_49 | 59 | 0.004111 | 0.0010303 | 0 | 0 |  | 1 | TRUE | wye
50 | LV_3024-12_0_6_load_50 | 60 | 0.0050085 | 0.0012553 | 0 | 0 |  | 1 | TRUE | wye
51 | LV_3024-12_0_6_load_51 | 61 | 0.003808 | 0.00095438 | 0 | 0 |  | 1 | TRUE | wye
52 | LV_3024-12_0_6_load_125 | 62 | 0.0010815 | 0.00027105 | 0 | 0 |  | 1 | TRUE | wye
53 | LV_3024-12_0_6_load_124 | 63 | 0.0011603 | 0.0002908 | 0 | 0 |  | 1 | TRUE | wye
54 | LV_3024-12_0_6_load_52 | 64 | 0.0048733 | 0.0012214 | 0 | 0 |  | 1 | TRUE | wye
55 | LV_3024-12_0_6_load_53 | 65 | 0.0032602 | 0.00081709 | 0 | 0 |  | 1 | TRUE | wye
56 | LV_3024-12_0_6_load_54 | 66 | 0.0032337 | 0.00081045 | 0 | 0 |  | 1 | TRUE | wye
57 | LV_3024-12_0_6_load_55 | 67 | 0.0010986 | 0.00027535 | 0 | 0 |  | 1 | TRUE | wye
58 | LV_3024-12_0_6_load_91 | 68 | 0.0012412 | 0.00031106 | 0 | 0 |  | 1 | TRUE | wye
59 | LV_3024-12_0_6_load_92 | 69 | 0.0016199 | 0.00040599 | 0 | 0 |  | 1 | TRUE | wye
60 | LV_3024-12_0_6_load_56 | 70 | 0.0034199 | 0.00085712 | 0 | 0 |  | 1 | TRUE | wye
61 | LV_3024-12_0_6_load_58 | 72 | 0.0026444 | 0.00066275 | 0 | 0 |  | 1 | TRUE | wye
62 | LV_3024-12_0_6_load_59 | 73 | 0.0020996 | 0.00052621 | 0 | 0 |  | 1 | TRUE | wye
63 | LV_3024-12_0_6_load_60 | 74 | 0.0035517 | 0.00089014 | 0 | 0 |  | 1 | TRUE | wye
64 | LV_3024-12_0_6_load_61 | 75 | 0.0051271 | 0.001285 | 0 | 0 |  | 1 | TRUE | wye
65 | LV_3024-12_0_6_load_67 | 76 | 0.0022897 | 0.00057384 | 0 | 0 |  | 1 | TRUE | wye
66 | LV_3024-12_0_6_load_62 | 77 | 0.0010492 | 0.00026295 | 0 | 0 |  | 1 | TRUE | wye
67 | LV_3024-12_0_6_load_65 | 78 | 0.0024226 | 0.00060716 | 0 | 0 |  | 1 | TRUE | wye
68 | LV_3024-12_0_6_load_63 | 79 | 0.0090496 | 0.002268 | 0 | 0 |  | 1 | TRUE | wye
69 | LV_3024-12_0_6_load_64 | 80 | 0.0033232 | 0.00083288 | 0 | 0 |  | 1 | TRUE | wye
70 | LV_3024-12_0_6_load_66 | 81 | 0.0047559 | 0.0011919 | 0 | 0 |  | 1 | TRUE | wye
71 | LV_3024-12_0_6_load_88 | 83 | 0.0059455 | 0.0014901 | 0 | 0 |  | 1 | TRUE | wye
72 | LV_3024-12_0_6_load_68 | 85 | 0.012612 | 0.0031608 | 0 | 0 |  | 1 | TRUE | wye
73 | LV_3024-12_0_6_load_69 | 86 | 0.0050801 | 0.0012732 | 0 | 0 |  | 1 | TRUE | wye
74 | LV_3024-12_0_6_load_131 | 90 | 0.0048439 | 0.001214 | 0 | 0 |  | 1 | TRUE | wye
75 | LV_3024-12_0_6_load_82 | 91 | 0.0038209 | 0.0009576 | 0 | 0 |  | 1 | TRUE | wye
76 | LV_3024-12_0_6_load_83 | 92 | 0.0035456 | 0.0008886 | 0 | 0 |  | 1 | TRUE | wye
77 | LV_3024-12_0_6_load_130 | 93 | 0.0016551 | 0.00041481 | 0 | 0 |  | 1 | TRUE | wye
78 | LV_3024-12_0_6_load_84 | 95 | 0.0064323 | 0.0016121 | 0 | 0 |  | 1 | TRUE | wye
79 | LV_3024-12_0_6_load_73 | 96 | 0.0032234 | 0.00080787 | 0 | 0 |  | 1 | TRUE | wye
80 | LV_3024-12_0_6_load_79 | 97 | 0.0079551 | 0.0019937 | 0 | 0 |  | 1 | TRUE | wye
81 | LV_3024-12_0_6_load_86 | 98 | 0.0020944 | 0.00052491 | 0 | 0 |  | 1 | TRUE | wye
82 | LV_3024-12_0_6_load_85 | 101 | 0.0037032 | 0.00092812 | 0 | 0 |  | 1 | TRUE | wye
83 | LV_3024-12_0_6_load_123 | 102 | 0.0013682 | 0.00034289 | 0 | 0 |  | 1 | TRUE | wye
84 | LV_3024-12_0_6_load_117 | 104 | 0.0441 | 0.011053 | 0 | 0 |  | 1 | TRUE | wye
85 | LV_3024-12_0_6_load_118 | 105 | 0.0043582 | 0.0010923 | 0 | 0 |  | 1 | TRUE | wye
86 | LV_3024-12_0_6_load_105 | 108 | 0.002577 | 0.00064586 | 0 | 0 |  | 1 | TRUE | wye
87 | LV_3024-12_0_6_load_93 | 109 | 0.0013858 | 0.00034732 | 0 | 0 |  | 1 | TRUE | wye
88 | LV_3024-12_0_6_load_94 | 110 | 0.0022687 | 0.00056858 | 0 | 0 |  | 1 | TRUE | wye
89 | LV_3024-12_0_6_load_95 | 111 | 0.0046008 | 0.0011531 | 0 | 0 |  | 1 | TRUE | wye
90 | LV_3024-12_0_6_load_96 | 112 | 0.0018418 | 0.0004616 | 0 | 0 |  | 1 | TRUE | wye
91 | LV_3024-12_0_6_load_97 | 113 | 0.00087575 | 0.00021948 | 0 | 0 |  | 1 | TRUE | wye
92 | LV_3024-12_0_6_load_122 | 114 | 0.016732 | 0.0041933 | 0 | 0 |  | 1 | TRUE | wye
93 | LV_3024-12_0_6_load_119 | 115 | 0.003816 | 0.00095638 | 0 | 0 |  | 1 | TRUE | wye
94 | LV_3024-12_0_6_load_98 | 116 | 0.0091833 | 0.0023015 | 0 | 0 |  | 1 | TRUE | wye
95 | LV_3024-12_0_6_load_103 | 120 | 0.0054104 | 0.001356 | 0 | 0 |  | 1 | TRUE | wye
96 | LV_3024-12_0_6_load_114 | 121 | 0.055859 | 0.014 | 0 | 0 |  | 1 | TRUE | wye
97 | LV_3024-12_0_6_load_102 | 122 | 0.0023952 | 0.0006003 | 0 | 0 |  | 1 | TRUE | wye
98 | LV_3024-12_0_6_load_106 | 123 | 0.0013092 | 0.00032811 | 0 | 0 |  | 1 | TRUE | wye
99 | LV_3024-12_0_6_load_110 | 126 | 0.0020632 | 0.00051709 | 0 | 0 |  | 1 | TRUE | wye
100 | LV_3024-12_0_6_load_111 | 127 | 0.071519 | 0.017924 | 0 | 0 |  | 1 | TRUE | wye
101 | LV_3024-12_0_6_load_112 | 128 | 0.0047802 | 0.001198 | 0 | 0 |  | 1 | TRUE | wye
102 | LV_3024-12_0_6_load_113 | 129 | 0.0058604 | 0.0014688 | 0 | 0 |  | 1 | TRUE | wye
103 | LV_3024-12_0_6_load_120 | 131 | 0.014759 | 0.0036991 | 0 | 0 |  | 1 | TRUE | wye
104 | LV_3024-12_0_6_load_132 | 132 | 0.007277 | 0.0018238 | 0 | 0 |  | 1 | TRUE | wye

## ext_grid
| name | bus | vm_pu | va_degree | slack_weight | in_service
0 |  | 100 | 1 | 0 | 1 | TRUE

## line
| name | std_type | from_bus | to_bus | length_km | r_ohm_per_km | x_ohm_per_km | c_nf_per_km | g_us_per_km | max_i_ka | df | parallel | type | in_service
0 | LV_3024-12_0_6_line_0 |  | 0 | 1 | 6.2918e-05 | 0.125 | 0.08 | 261 | 0 | 0.364 | 1 | 1 | cs | TRUE
1 | LV_3024-12_0_6_line_1 |  | 0 | 2 | 0.012272 | 0.125 | 0.08 | 261 | 0 | 0.364 | 1 | 1 | cs | TRUE
2 | LV_3024-12_0_6_line_2 |  | 1 | 3 | 0.024317 | 0.125 | 0.08 | 261 | 0 | 0.364 | 1 | 1 | cs | TRUE
3 | LV_3024-12_0_6_line_3 |  | 2 | 4 | 0.011382 | 0.125 | 0.08 | 261 | 0 | 0.364 | 1 | 1 | cs | TRUE
4 | LV_3024-12_0_6_line_4 |  | 3 | 5 | 0.023899 | 0.125 | 0.08 | 261 | 0 | 0.364 | 1 | 1 | cs | TRUE
5 | LV_3024-12_0_6_line_5 |  | 4 | 6 | 0.0010942 | 0.125 | 0.08 | 261 | 0 | 0.364 | 1 | 1 | cs | TRUE
6 | LV_3024-12_0_6_line_6 |  | 5 | 7 | 0.065549 | 0.125 | 0.08 | 261 | 0 | 0.364 | 1 | 1 | cs | TRUE
7 | LV_3024-12_0_6_line_7 |  | 6 | 8 | 0.011964 | 0.125 | 0.08 | 261 | 0 | 0.364 | 1 | 1 | cs | TRUE
8 | LV_3024-12_0_6_line_8 |  | 7 | 55 | 0.018326 | 0.125 | 0.08 | 261 | 0 | 0.364 | 1 | 2 | cs | TRUE
9 | LV_3024-12_0_6_line_9 |  | 7 | 56 | 0.17756 | 0.125 | 0.08 | 261 | 0 | 0.364 | 1 | 2 | cs | TRUE
10 | LV_3024-12_0_6_line_10 |  | 8 | 10 | 0.010811 | 0.125 | 0.08 | 261 | 0 | 0.364 | 1 | 1 | cs | TRUE
11 | LV_3024-12_0_6_line_11 |  | 9 | 10 | 0.0012163 | 0.125 | 0.08 | 261 | 0 | 0.364 | 1 | 1 | cs | TRUE
12 | LV_3024-12_0_6_line_12 |  | 9 | 11 | 0.012319 | 0.125 | 0.08 | 261 | 0 | 0.364 | 1 | 1 | cs | TRUE
13 | LV_3024-12_0_6_line_13 |  | 12 | 13 | 0.021536 | 0.125 | 0.08 | 261 | 0 | 0.364 | 1 | 1 | cs | TRUE
14 | LV_3024-12_0_6_line_14 |  | 13 | 16 | 0.019866 | 0.125 | 0.08 | 261 | 0 | 0.364 | 1 | 1 | cs | TRUE
15 | LV_3024-12_0_6_line_15 |  | 14 | 15 | 0.031451 | 0.125 | 0.08 | 261 | 0 | 0.364 | 1 | 1 | cs | TRUE
16 | LV_3024-12_0_6_line_16 |  | 15 | 17 | 0.0017324 | 0.125 | 0.08 | 261 | 0 | 0.364 | 1 | 1 | cs | TRUE
17 | LV_3024-12_0_6_line_17 |  | 16 | 18 | 0.062561 | 0.125 | 0.08 | 261 | 0 | 0.364 | 1 | 1 | cs | TRUE
18 | LV_3024-12_0_6_line_18 |  | 16 | 19 | 0.036746 | 0.125 | 0.08 | 261 | 0 | 0.364 | 1 | 1 | cs | TRUE
19 | LV_3024-12_0_6_line_19 |  | 17 | 20 | 0.028608 | 0.125 | 0.08 | 261 | 0 | 0.364 | 1 | 1 | cs | TRUE
20 | LV_3024-12_0_6_line_20 |  | 18 | 21 | 0.10799 | 0.125 | 0.08 | 261 | 0 | 0.364 | 1 | 1 | cs | TRUE
21 | LV_3024-12_0_6_line_21 |  | 19 | 23 | 0.033875 | 0.125 | 0.08 | 261 | 0 | 0.364 | 1 | 1 | cs | TRUE
22 | LV_3024-12_0_6_line_22 |  | 20 | 38 | 0.018835 | 0.125 | 0.08 | 261 | 0 | 0.364 | 1 | 1 | cs | TRUE
23 | LV_3024-12_0_6_line_23 |  | 21 | 22 | 0.13003 | 0.125 | 0.08 | 261 | 0 | 0.364 | 1 | 1 | cs | TRUE
24 | LV_3024-12_0_6_line_24 |  | 22 | 24 | 0.01982 | 0.125 | 0.08 | 261 | 0 | 0.364 | 1 | 1 | cs | TRUE
25 | LV_3024-12_0_6_line_25 |  | 23 | 35 | 0.030517 | 0.125 | 0.08 | 261 | 0 | 0.364 | 1 | 1 | cs | TRUE
26 | LV_3024-12_0_6_line_26 |  | 24 | 25 | 0.0054247 | 0.125 | 0.08 | 261 | 0 | 0.364 | 1 | 1 | cs | TRUE
27 | LV_3024-12_0_6_line_27 |  | 25 | 26 | 0.02082 | 0.125 | 0.08 | 261 | 0 | 0.364 | 1 | 1 | cs | TRUE
28 | LV_3024-12_0_6_line_28 |  | 26 | 27 | 0.015865 | 0.125 | 0.08 | 261 | 0 | 0.364 | 1 | 1 | cs | TRUE
29 | LV_3024-12_0_6_line_29 |  | 27 | 28 | 0.10404 | 0.125 | 0.08 | 261 | 0 | 0.364 | 1 | 1 | cs | TRUE
30 | LV_3024-12_0_6_line_30 |  | 28 | 31 | 0.17268 | 0.125 | 0.08 | 261 | 0 | 0.364 | 1 | 1 | cs | TRUE
31 | LV_3024-12_0_6_line_31 |  | 29 | 30 | 0.025613 | 0.125 | 0.08 | 261 | 0 | 0.364 | 1 | 1 | cs | TRUE
32 | LV_3024-12_0_6_line_32 |  | 30 | 32 | 0.018559 | 0.125 | 0.08 | 261 | 0 | 0.364 | 1 | 1 | cs | TRUE
33 | LV_3024-12_0_6_line_33 |  | 32 | 33 | 0.014619 | 0.125 | 0.08 | 261 | 0 | 0.364 | 1 | 1 | cs | TRUE
34 | LV_3024-12_0_6_line_34 |  | 33 | 34 | 0.0036139 | 0.125 | 0.08 | 261 | 0 | 0.364 | 1 | 1 | cs | TRUE
35 | LV_3024-12_0_6_line_35 |  | 34 | 51 | 0.018389 | 0.125 | 0.08 | 261 | 0 | 0.364 | 1 | 1 | cs | TRUE
36 | LV_3024-12_0_6_line_36 |  | 35 | 36 | 0.035359 | 0.125 | 0.08 | 261 | 0 | 0.364 | 1 | 1 | cs | TRUE
37 | LV_3024-12_0_6_line_37 |  | 36 | 37 | 0.0042716 | 0.125 | 0.08 | 261 | 0 | 0.364 | 1 | 1 | cs | TRUE
38 | LV_3024-12_0_6_line_38 |  | 37 | 46 | 0.027168 | 0.125 | 0.08 | 261 | 0 | 0.364 | 1 | 2 | cs | TRUE
39 | LV_3024-12_0_6_line_39 |  | 37 | 47 | 0.0053014 | 0.125 | 0.08 | 261 | 0 | 0.364 | 1 | 1 | cs | TRUE
40 | LV_3024-12_0_6_line_40 |  | 38 | 39 | 0.016058 | 0.125 | 0.08 | 261 | 0 | 0.364 | 1 | 1 | cs | TRUE
41 | LV_3024-12_0_6_line_41 |  | 38 | 40 | 0.018576 | 0.125 | 0.08 | 261 | 0 | 0.364 | 1 | 1 | cs | TRUE
42 | LV_3024-12_0_6_line_42 |  | 38 | 41 | 0.026106 | 0.125 | 0.08 | 261 | 0 | 0.364 | 1 | 1 | cs | TRUE
43 | LV_3024-12_0_6_line_43 |  | 40 | 42 | 0.037703 | 0.125 | 0.08 | 261 | 0 | 0.364 | 1 | 1 | cs | TRUE
44 | LV_3024-12_0_6_line_44 |  | 41 | 43 | 0.015421 | 0.125 | 0.08 | 261 | 0 | 0.364 | 1 | 1 | cs | TRUE
45 | LV_3024-12_0_6_line_45 |  | 42 | 44 | 0.032099 | 0.125 | 0.08 | 261 | 0 | 0.364 | 1 | 1 | cs | TRUE
46 | LV_3024-12_0_6_line_46 |  | 42 | 45 | 0.016709 | 0.125 | 0.08 | 261 | 0 | 0.364 | 1 | 1 | cs | TRUE
47 | LV_3024-12_0_6_line_47 |  | 44 | 53 | 0.0060477 | 0.125 | 0.08 | 261 | 0 | 0.364 | 1 | 1 | cs | TRUE
48 | LV_3024-12_0_6_line_48 |  | 45 | 52 | 0.00045477 | 0.125 | 0.08 | 261 | 0 | 0.364 | 1 | 1 | cs | TRUE
49 | LV_3024-12_0_6_line_49 |  | 46 | 48 | 0.0021652 | 0.125 | 0.08 | 261 | 0 | 0.364 | 1 | 2 | cs | TRUE
50 | LV_3024-12_0_6_line_50 |  | 47 | 49 | 0.014799 | 0.125 | 0.08 | 261 | 0 | 0.364 | 1 | 1 | cs | TRUE
51 | LV_3024-12_0_6_line_51 |  | 48 | 50 | 0.027866 | 0.125 | 0.08 | 261 | 0 | 0.364 | 1 | 2 | cs | TRUE
52 | LV_3024-12_0_6_line_52 |  | 49 | 51 | 0.0015483 | 0.125 | 0.08 | 261 | 0 | 0.364 | 1 | 1 | cs | TRUE
53 | LV_3024-12_0_6_line_53 |  | 50 | 94 | 0.0065827 | 0.125 | 0.08 | 261 | 0 | 0.364 | 1 | 2 | cs | TRUE
54 | LV_3024-12_0_6_line_54 |  | 53 | 54 | 0.021697 | 0.125 | 0.08 | 261 | 0 | 0.364 | 1 | 1 | cs | TRUE
55 | LV_3024-12_0_6_line_55 |  | 54 | 97 | 0.0018784 | 0.125 | 0.08 | 261 | 0 | 0.364 | 1 | 2 | cs | TRUE
56 | LV_3024-12_0_6_line_56 |  | 54 | 96 | 0.035862 | 0.125 | 0.08 | 261 | 0 | 0.364 | 1 | 2 | cs | TRUE
57 | LV_3024-12_0_6_line_57 |  | 55 | 57 | 3.7974e-05 | 0.125 | 0.08 | 261 | 0 | 0.364 | 1 | 2 | cs | TRUE
58 | LV_3024-12_0_6_line_58 |  | 56 | 58 | 0.11897 | 0.125 | 0.08 | 261 | 0 | 0.364 | 1 | 2 | cs | TRUE
59 | LV_3024-12_0_6_line_59 |  | 57 | 59 | 0.076231 | 0.125 | 0.08 | 261 | 0 | 0.364 | 1 | 2 | cs | TRUE
60 | LV_3024-12_0_6_line_60 |  | 58 | 113 | 0.098731 | 0.125 | 0.08 | 261 | 0 | 0.364 | 1 | 1 | cs | TRUE
61 | LV_3024-12_0_6_line_61 |  | 59 | 60 | 0.056361 | 0.125 | 0.08 | 261 | 0 | 0.364 | 1 | 2 | cs | TRUE
62 | LV_3024-12_0_6_line_62 |  | 60 | 61 | 0.092092 | 0.125 | 0.08 | 261 | 0 | 0.364 | 1 | 2 | cs | TRUE
63 | LV_3024-12_0_6_line_63 |  | 61 | 62 | 0.025998 | 0.125 | 0.08 | 261 | 0 | 0.364 | 1 | 2 | cs | TRUE
64 | LV_3024-12_0_6_line_64 |  | 62 | 63 | 0.018049 | 0.125 | 0.08 | 261 | 0 | 0.364 | 1 | 2 | cs | TRUE
65 | LV_3024-12_0_6_line_65 |  | 63 | 102 | 0.0013663 | 0.125 | 0.08 | 261 | 0 | 0.364 | 1 | 2 | cs | TRUE
66 | LV_3024-12_0_6_line_66 |  | 64 | 65 | 0.010448 | 0.125 | 0.08 | 261 | 0 | 0.364 | 1 | 1 | cs | TRUE
67 | LV_3024-12_0_6_line_67 |  | 64 | 66 | 0.0039369 | 0.125 | 0.08 | 261 | 0 | 0.364 | 1 | 1 | cs | TRUE
68 | LV_3024-12_0_6_line_68 |  | 65 | 67 | 0.019623 | 0.125 | 0.08 | 261 | 0 | 0.364 | 1 | 1 | cs | TRUE
69 | LV_3024-12_0_6_line_69 |  | 67 | 68 | 0.0188 | 0.125 | 0.08 | 261 | 0 | 0.364 | 1 | 1 | cs | TRUE
70 | LV_3024-12_0_6_line_70 |  | 68 | 69 | 0.015333 | 0.125 | 0.08 | 261 | 0 | 0.364 | 1 | 1 | cs | TRUE
71 | LV_3024-12_0_6_line_71 |  | 69 | 106 | 0.016866 | 0.125 | 0.08 | 261 | 0 | 0.364 | 1 | 1 | cs | TRUE
72 | LV_3024-12_0_6_line_72 |  | 70 | 71 | 0.068349 | 0.125 | 0.08 | 261 | 0 | 0.364 | 1 | 1 | cs | TRUE
73 | LV_3024-12_0_6_line_73 |  | 70 | 72 | 0.0015428 | 0.125 | 0.08 | 261 | 0 | 0.364 | 1 | 1 | cs | TRUE
74 | LV_3024-12_0_6_line_74 |  | 71 | 73 | 0.0080724 | 0.125 | 0.08 | 261 | 0 | 0.364 | 1 | 1 | cs | TRUE
75 | LV_3024-12_0_6_line_75 |  | 71 | 74 | 0.011882 | 0.125 | 0.08 | 261 | 0 | 0.364 | 1 | 1 | cs | TRUE
76 | LV_3024-12_0_6_line_76 |  | 73 | 75 | 0.020638 | 0.125 | 0.08 | 261 | 0 | 0.364 | 1 | 1 | cs | TRUE
77 | LV_3024-12_0_6_line_77 |  | 74 | 76 | 0.030311 | 0.125 | 0.08 | 261 | 0 | 0.364 | 1 | 1 | cs | TRUE
78 | LV_3024-12_0_6_line_78 |  | 75 | 77 | 0.0060985 | 0.125 | 0.08 | 261 | 0 | 0.364 | 1 | 1 | cs | TRUE
79 | LV_3024-12_0_6_line_79 |  | 76 | 78 | 0.024184 | 0.125 | 0.08 | 261 | 0 | 0.364 | 1 | 1 | cs | TRUE
80 | LV_3024-12_0_6_line_80 |  | 78 | 79 | 0.019221 | 0.125 | 0.08 | 261 | 0 | 0.364 | 1 | 1 | cs | TRUE
81 | LV_3024-12_0_6_line_81 |  | 79 | 80 | 0.015895 | 0.125 | 0.08 | 261 | 0 | 0.364 | 1 | 1 | cs | TRUE
82 | LV_3024-12_0_6_line_82 |  | 80 | 81 | 0.0074261 | 0.125 | 0.08 | 261 | 0 | 0.364 | 1 | 1 | cs | TRUE
83 | LV_3024-12_0_6_line_83 |  | 81 | 82 | 0.011884 | 0.125 | 0.08 | 261 | 0 | 0.364 | 1 | 1 | cs | TRUE
84 | LV_3024-12_0_6_line_84 |  | 82 | 83 | 0.057681 | 0.125 | 0.08 | 261 | 0 | 0.364 | 1 | 1 | cs | TRUE
85 | LV_3024-12_0_6_line_85 |  | 82 | 84 | 0.029246 | 0.125 | 0.08 | 261 | 0 | 0.364 | 1 | 1 | cs | TRUE
86 | LV_3024-12_0_6_line_86 |  | 83 | 99 | 0.074321 | 0.125 | 0.08 | 261 | 0 | 0.364 | 1 | 1 | cs | TRUE
87 | LV_3024-12_0_6_line_87 |  | 84 | 94 | 0.015966 | 0.125 | 0.08 | 261 | 0 | 0.364 | 1 | 2 | cs | TRUE
88 | LV_3024-12_0_6_line_88 |  | 84 | 96 | 0.030986 | 0.125 | 0.08 | 261 | 0 | 0.364 | 1 | 2 | cs | TRUE
89 | LV_3024-12_0_6_line_89 |  | 85 | 86 | 0.0064725 | 0.125 | 0.08 | 261 | 0 | 0.364 | 1 | 1 | cs | TRUE
90 | LV_3024-12_0_6_line_90 |  | 85 | 87 | 0.025977 | 0.125 | 0.08 | 261 | 0 | 0.364 | 1 | 1 | cs | TRUE
91 | LV_3024-12_0_6_line_91 |  | 87 | 88 | 0.051317 | 0.125 | 0.08 | 261 | 0 | 0.364 | 1 | 1 | cs | TRUE
92 | LV_3024-12_0_6_line_92 |  | 87 | 89 | 0.034667 | 0.125 | 0.08 | 261 | 0 | 0.364 | 1 | 1 | cs | TRUE
93 | LV_3024-12_0_6_line_93 |  | 88 | 90 | 0.030005 | 0.125 | 0.08 | 261 | 0 | 0.364 | 1 | 1 | cs | TRUE
94 | LV_3024-12_0_6_line_94 |  | 89 | 91 | 0.0051415 | 0.125 | 0.08 | 261 | 0 | 0.364 | 1 | 1 | cs | TRUE
95 | LV_3024-12_0_6_line_95 |  | 89 | 92 | 0.013885 | 0.125 | 0.08 | 261 | 0 | 0.364 | 1 | 1 | cs | TRUE
96 | LV_3024-12_0_6_line_96 |  | 90 | 93 | 0.02132 | 0.125 | 0.08 | 261 | 0 | 0.364 | 1 | 1 | cs | TRUE
97 | LV_3024-12_0_6_line_97 |  | 91 | 94 | 0.02065 | 0.125 | 0.08 | 261 | 0 | 0.364 | 1 | 1 | cs | TRUE
98 | LV_3024-12_0_6_line_98 |  | 92 | 95 | 0.019095 | 0.125 | 0.08 | 261 | 0 | 0.364 | 1 | 1 | cs | TRUE
99 | LV_3024-12_0_6_line_99 |  | 93 | 132 | 0.014489 | 0.125 | 0.08 | 261 | 0 | 0.364 | 1 | 1 | cs | TRUE
100 | LV_3024-12_0_6_line_100 |  | 95 | 101 | 0.01228 | 0.125 | 0.08 | 261 | 0 | 0.364 | 1 | 1 | cs | TRUE
101 | LV_3024-12_0_6_line_101 |  | 97 | 98 | 0.054896 | 0.125 | 0.08 | 261 | 0 | 0.364 | 1 | 2 | cs | TRUE
102 | LV_3024-12_0_6_line_102 |  | 98 | 100 | 0.047548 | 0.125 | 0.08 | 261 | 0 | 0.364 | 1 | 2 | cs | TRUE
103 | LV_3024-12_0_6_line_103 |  | 99 | 106 | 0.016411 | 0.125 | 0.08 | 261 | 0 | 0.364 | 1 | 1 | cs | TRUE
104 | LV_3024-12_0_6_line_104 |  | 100 | 102 | 0.082828 | 0.125 | 0.08 | 261 | 0 | 0.364 | 1 | 2 | cs | TRUE
105 | LV_3024-12_0_6_line_105 |  | 100 | 103 | 0.095426 | 0.125 | 0.08 | 261 | 0 | 0.364 | 1 | 2 | cs | TRUE
106 | LV_3024-12_0_6_line_106 |  | 103 | 104 | 0.058305 | 0.125 | 0.08 | 261 | 0 | 0.364 | 1 | 1 | cs | TRUE
107 | LV_3024-12_0_6_line_107 |  | 103 | 105 | 0.05003 | 0.125 | 0.08 | 261 | 0 | 0.364 | 1 | 1 | cs | TRUE
108 | LV_3024-12_0_6_line_108 |  | 104 | 119 | 0.086174 | 0.125 | 0.08 | 261 | 0 | 0.364 | 1 | 1 | cs | TRUE
109 | LV_3024-12_0_6_line_109 |  | 105 | 131 | 0.025974 | 0.125 | 0.08 | 261 | 0 | 0.364 | 1 | 1 | cs | TRUE
110 | LV_3024-12_0_6_line_110 |  | 106 | 107 | 0.14732 | 0.125 | 0.08 | 261 | 0 | 0.364 | 1 | 1 | cs | TRUE
111 | LV_3024-12_0_6_line_111 |  | 107 | 108 | 0.051515 | 0.125 | 0.08 | 261 | 0 | 0.364 | 1 | 1 | cs | TRUE
112 | LV_3024-12_0_6_line_112 |  | 108 | 123 | 0.098239 | 0.125 | 0.08 | 261 | 0 | 0.364 | 1 | 1 | cs | TRUE
113 | LV_3024-12_0_6_line_113 |  | 109 | 110 | 0.053197 | 0.125 | 0.08 | 261 | 0 | 0.364 | 1 | 1 | cs | TRUE
114 | LV_3024-12_0_6_line_114 |  | 109 | 111 | 0.0056629 | 0.125 | 0.08 | 261 | 0 | 0.364 | 1 | 1 | cs | TRUE
115 | LV_3024-12_0_6_line_115 |  | 110 | 112 | 0.048206 | 0.125 | 0.08 | 261 | 0 | 0.364 | 1 | 1 | cs | TRUE
116 | LV_3024-12_0_6_line_116 |  | 111 | 113 | 0.014634 | 0.125 | 0.08 | 261 | 0 | 0.364 | 1 | 1 | cs | TRUE
117 | LV_3024-12_0_6_line_117 |  | 112 | 116 | 0.00055428 | 0.125 | 0.08 | 261 | 0 | 0.364 | 1 | 1 | cs | TRUE
118 | LV_3024-12_0_6_line_118 |  | 114 | 115 | 0.0054995 | 0.125 | 0.08 | 261 | 0 | 0.364 | 1 | 1 | cs | TRUE
119 | LV_3024-12_0_6_line_119 |  | 115 | 119 | 0.11333 | 0.125 | 0.08 | 261 | 0 | 0.364 | 1 | 1 | cs | TRUE
120 | LV_3024-12_0_6_line_120 |  | 116 | 117 | 0.17482 | 0.125 | 0.08 | 261 | 0 | 0.364 | 1 | 1 | cs | TRUE
121 | LV_3024-12_0_6_line_121 |  | 117 | 118 | 0.14599 | 0.125 | 0.08 | 261 | 0 | 0.364 | 1 | 1 | cs | TRUE
122 | LV_3024-12_0_6_line_122 |  | 118 | 120 | 0.1357 | 0.125 | 0.08 | 261 | 0 | 0.364 | 1 | 1 | cs | TRUE
123 | LV_3024-12_0_6_line_123 |  | 119 | 121 | 0.047266 | 0.125 | 0.08 | 261 | 0 | 0.364 | 1 | 1 | cs | TRUE
124 | LV_3024-12_0_6_line_124 |  | 120 | 122 | 0.042484 | 0.125 | 0.08 | 261 | 0 | 0.364 | 1 | 1 | cs | TRUE
125 | LV_3024-12_0_6_line_125 |  | 123 | 124 | 0.012627 | 0.125 | 0.08 | 261 | 0 | 0.364 | 1 | 1 | cs | TRUE
126 | LV_3024-12_0_6_line_126 |  | 124 | 125 | 0.003966 | 0.125 | 0.08 | 261 | 0 | 0.364 | 1 | 1 | cs | TRUE
127 | LV_3024-12_0_6_line_127 |  | 125 | 126 | 0.051124 | 0.125 | 0.08 | 261 | 0 | 0.364 | 1 | 1 | cs | TRUE
128 | LV_3024-12_0_6_line_128 |  | 127 | 128 | 0.0090333 | 0.125 | 0.08 | 261 | 0 | 0.364 | 1 | 1 | cs | TRUE
129 | LV_3024-12_0_6_line_129 |  | 128 | 129 | 0.044033 | 0.125 | 0.08 | 261 | 0 | 0.364 | 1 | 1 | cs | TRUE
130 | LV_3024-12_0_6_line_130 |  | 129 | 130 | 0.009218 | 0.125 | 0.08 | 261 | 0 | 0.364 | 1 | 1 | cs | TRUE
131 | LV_3024-12_0_6_line_131 |  | 130 | 131 | 0.022922 | 0.125 | 0.08 | 261 | 0 | 0.364 | 1 | 1 | cs | TRUE

## trafo
| name | std_type | hv_bus | lv_bus | sn_mva | vn_hv_kv | vn_lv_kv | vk_percent | vkr_percent | pfe_kw | i0_percent | shift_degree | tap_side | tap_neutral | tap_min | tap_max | tap_step_percent | tap_step_degree | tap_pos | tap_phase_shifter | parallel | df | in_service
0 | LV_3024-12_0_6_trafo_87 | 0.63 MVA 20/0.4 kV | 133 | 100 | 0.63 | 20 | 0.4 | 6 | 1.206 | 1.65 | 0.2619 | 150 | hv | 0 | -2 | 2 | 2.5 | 0 | 0 | FALSE | 1 | 1 | TRUE

## line_geodata
| x0 | y0 | x1 | y1 | x2 | y2 | x3 | y3 | x4 | y4 | x5 | y5 | x6 | y6 | x7 | y7 | x8 | y8 | x9 | y9 | x10 | y10 | x11 | y11 | x12 | y12 | x13 | y13 | x14 | y14 | x15 | y15
0 | 2747387.6025 | 1250199.0177 | 2747387.6627 | 1250199.0359
1 | 2747387.6025 | 1250199.0177 | 2747375.8545 | 1250195.47
2 | 2747387.6627 | 1250199.0359 | 2747410.9413 | 1250206.0656
3 | 2747364.9586 | 1250192.1796 | 2747375.8545 | 1250195.47
4 | 2747410.9413 | 1250206.0656 | 2747433.8196 | 1250212.9746
5 | 2747364.9586 | 1250192.1796 | 2747363.9112 | 1250191.8633
6 | 2747488.6203 | 1250199.5447 | 2747481.3047 | 1250203.0438 | 2747474.6335 | 1250214.333 | 2747466.693 | 1250221.0863 | 2747449.8252 | 1250217.808 | 2747433.8196 | 1250212.9746
7 | 2747363.9112 | 1250191.8633 | 2747352.4583 | 1250188.4046
8 | 2747488.6203 | 1250199.5447 | 2747476.1097 | 1250187.5108 | 2747475.2538 | 1250187.0601
9 | 2747488.6203 | 1250199.5447 | 2747648.0619 | 1250121.4064
10 | 2747342.1091 | 1250185.2793 | 2747352.4583 | 1250188.4046
11 | 2747340.9447 | 1250184.9277 | 2747342.1091 | 1250185.2793
12 | 2747340.9447 | 1250184.9277 | 2747329.1521 | 1250181.3665
13 | 2747294.7499 | 1250189.7834 | 2747296.8924 | 1250187.8436 | 2747303.1197 | 1250181.9372 | 2747308.0512 | 1250179.235 | 2747312.4645 | 1250178.7567
14 | 2747280.0237 | 1250203.1168 | 2747294.7499 | 1250189.7834
15 | 2747284.9431 | 1250134.3958 | 2747314.1474 | 1250146.0697
16 | 2747284.9431 | 1250134.3958 | 2747284.9431 | 1250134.3958 | 2747283.4652 | 1250133.4918
17 | 2747320.3276 | 1250241.0768 | 2747324.2059 | 1250236.0795 | 2747315.5852 | 1250232.8399 | 2747304.6957 | 1250227.2862 | 2747295.1257 | 1250220.6087 | 2747290.1154 | 1250215.546 | 2747286.8975 | 1250211.6068 | 2747280.0237 | 1250203.1168
18 | 2747280.0237 | 1250203.1168 | 2747274.1336 | 1250196.0748 | 2747265.8819 | 1250188.0177 | 2747255.9624 | 1250180.8088 | 2747252.7557 | 1250178.8255
19 | 2747259.2272 | 1250118.3191 | 2747261.7447 | 1250120.2059 | 2747283.4652 | 1250133.4918
20 | 2747299.543 | 1250268.0303 | 2747309.0272 | 1250267.2208 | 2747318.4215 | 1250268.5111 | 2747325.6283 | 1250269.3799 | 2747332.3303 | 1250269.8914 | 2747337.79 | 1250269.638 | 2747342.1895 | 1250269.1914 | 2747345.7519 | 1250268.3903 | 2747349.8485 | 1250266.7573 | 2747351.6574 | 1250264.7892 | 2747353.8628 | 1250263.276 | 2747354.955 | 1250259.7553 | 2747353.9068 | 1250254.224 | 2747343.7739 | 1250242.5499 | 2747324.2059 | 1250236.0795 | 2747320.3276 | 1250241.0768
21 | 2747252.7557 | 1250178.8255 | 2747223.946 | 1250161.0073
22 | 2747244.1559 | 1250107.0231 | 2747259.2272 | 1250118.3191
23 | 2747299.543 | 1250268.0303 | 2747286.1056 | 1250265.0046 | 2747266.4615 | 1250260.0785 | 2747251.9391 | 1250256.036 | 2747233.9079 | 1250250.6385 | 2747207.9302 | 1250241.9183 | 2747176.2846 | 1250230.2769 | 2747175.3657 | 1250229.9263
24 | 2747156.8477 | 1250222.8609 | 2747175.3657 | 1250229.9263
25 | 2747223.946 | 1250161.0073 | 2747216.6553 | 1250156.4982 | 2747198.6304 | 1250143.9819
26 | 2747156.8477 | 1250222.8609 | 2747151.7794 | 1250220.9271
27 | 2747132.3275 | 1250213.5053 | 2747151.7794 | 1250220.9271
28 | 2747132.3275 | 1250213.5053 | 2747117.5051 | 1250207.8498
29 | 2747019.2383 | 1250173.805 | 2747021.6662 | 1250174.4755 | 2747057.0744 | 1250185.4866 | 2747079.0672 | 1250193.184 | 2747117.5051 | 1250207.8498
30 | 2747019.2383 | 1250173.805 | 2746999.0107 | 1250168.2187 | 2746976.6939 | 1250163.5275 | 2746953.7459 | 1250159.3101 | 2746929.8688 | 1250156.3153 | 2746906.2178 | 1250154.2493 | 2746882.775 | 1250153.5343 | 2746861.059 | 1250153.8521 | 2746848.4901 | 1250154.4981
31 | 2747226.5376 | 1250166.6532 | 2747241.0151 | 1250175.6214 | 2747248.1298 | 1250180.4212
32 | 2747226.5376 | 1250166.6532 | 2747210.7608 | 1250156.8801
33 | 2747210.7608 | 1250156.8801 | 2747203.5685 | 1250152.4248 | 2747198.6852 | 1250148.6719
34 | 2747195.8197 | 1250146.4698 | 2747198.6852 | 1250148.6719
35 | 2747195.8197 | 1250146.4698 | 2747181.2395 | 1250135.2647
36 | 2747198.6304 | 1250143.9819 | 2747194.662 | 1250141.2263 | 2747177.4383 | 1250127.9415 | 2747171.2631 | 1250121.7064
37 | 2747168.2572 | 1250118.6714 | 2747171.2631 | 1250121.7064
38 | 2747168.2572 | 1250118.6714 | 2747163.4162 | 1250113.7799 | 2747149.9827 | 1250098.579
39 | 2747168.2572 | 1250118.6714 | 2747170.2515 | 1250123.5834
40 | 2747244.1559 | 1250107.0231 | 2747234.251 | 1250119.6618
41 | 2747244.1559 | 1250107.0231 | 2747235.317 | 1250100.3972 | 2747230.065 | 1250095.0024
42 | 2747244.1559 | 1250107.0231 | 2747260.1955 | 1250086.426
43 | 2747204.305 | 1250067.4956 | 2747211.4608 | 1250075.8924 | 2747230.065 | 1250095.0024
44 | 2747269.6703 | 1250074.2591 | 2747260.1955 | 1250086.426
45 | 2747204.305 | 1250067.4956 | 2747196.5025 | 1250058.3709 | 2747184.5078 | 1250042.251
46 | 2747204.305 | 1250067.4956 | 2747191.4576 | 1250078.1792
47 | 2747184.5078 | 1250042.251 | 2747180.8976 | 1250037.3991
48 | 2747191.1079 | 1250078.47 | 2747191.4576 | 1250078.1792
49 | 2747149.9827 | 1250098.579 | 2747148.5489 | 1250096.9566
50 | 2747170.2515 | 1250123.5834 | 2747171.5598 | 1250126.8056 | 2747177.5311 | 1250132.4147 | 2747180.0118 | 1250134.3213
51 | 2747130.4682 | 1250075.7633 | 2747136.0866 | 1250082.8386 | 2747137.4086 | 1250084.3507 | 2747148.5489 | 1250096.9566
52 | 2747181.2395 | 1250135.2647 | 2747180.0118 | 1250134.3213
53 | 2747126.3746 | 1250070.6082 | 2747130.4682 | 1250075.7633
54 | 2747167.9451 | 1250019.992 | 2747180.8976 | 1250037.3991
55 | 2747167.9451 | 1250019.992 | 2747169.4823 | 1250018.9125
56 | 2747167.9451 | 1250019.992 | 2747147.4391 | 1250033.9073 | 2747138.1399 | 1250039.9319
57 | 2747475.2202 | 1250187.0425 | 2747475.2538 | 1250187.0601
58 | 2747719.9912 | 1250047.5838 | 2747716.1669 | 1250054.6396 | 2747709.351 | 1250061.7098 | 2747702.9875 | 1250068.5133 | 2747694.9864 | 1250076.466 | 2747686.0934 | 1250085.3529 | 2747678.6681 | 1250088.393 | 2747667.8529 | 1250090.1585 | 2747656.5855 | 1250091.2789 | 2747649.3093 | 1250094.4006 | 2747645.2655 | 1250098.4482 | 2747643.6367 | 1250103.7905 | 2747643.4589 | 1250110.3145 | 2747645.5091 | 1250116.8496 | 2747648.0619 | 1250121.4064
59 | 2747475.2202 | 1250187.0425 | 2747460.2369 | 1250179.1524 | 2747445.3453 | 1250145.3386 | 2747445.4715 | 1250140.2703 | 2747449.0122 | 1250123.3569
60 | 2747719.9912 | 1250047.5838 | 2747718.8702 | 1250041.3499 | 2747716.6852 | 1250034.4666 | 2747712.6087 | 1250029.527 | 2747705.6278 | 1250023.2248 | 2747697.7219 | 1250018.8792 | 2747690.2963 | 1250014.3566 | 2747684.9141 | 1250009.3733 | 2747681.1815 | 1250002.4514 | 2747679.0764 | 1249994.18 | 2747679.1997 | 1249984.9965 | 2747679.8686 | 1249976.6497 | 2747680.7898 | 1249966.3331
61 | 2747449.0122 | 1250123.3569 | 2747450.3239 | 1250117.0911 | 2747449.5178 | 1250112.4555 | 2747437.8903 | 1250105.5931 | 2747413.7309 | 1250084.9882
62 | 2747413.7309 | 1250084.9882 | 2747400.2798 | 1250073.516 | 2747367.7222 | 1250042.9551 | 2747356.4902 | 1250029.2962 | 2747349.2909 | 1250019.6023
63 | 2747342.3434 | 1249996.0281 | 2747346.6946 | 1250000.1027 | 2747347.7637 | 1250017.5459 | 2747349.2909 | 1250019.6023
64 | 2747329.1691 | 1249983.6911 | 2747342.3434 | 1249996.0281
65 | 2747328.1719 | 1249982.7571 | 2747329.1691 | 1249983.6911
66 | 2747014.9708 | 1250082.722 | 2747011.7235 | 1250080.8732 | 2747005.3721 | 1250079.6145 | 2747005.1417 | 1250079.6688
67 | 2747014.9708 | 1250082.722 | 2747018.3921 | 1250084.6698
68 | 2747005.1417 | 1250079.6688 | 2746999.309 | 1250081.0432 | 2746986.6936 | 1250086.2044
69 | 2746969.2934 | 1250093.323 | 2746986.6936 | 1250086.2044
70 | 2746969.2934 | 1250093.323 | 2746963.299 | 1250095.7754 | 2746955.9343 | 1250093.3461 | 2746955.5302 | 1250092.322
71 | 2746949.3395 | 1250076.6333 | 2746955.5302 | 1250092.322
72 | 2747032.8411 | 1249940.9974 | 2746973.8075 | 1249975.4451
73 | 2746972.475 | 1249976.2226 | 2746973.8075 | 1249975.4451
74 | 2747032.8411 | 1249940.9974 | 2747028.3298 | 1249934.3033
75 | 2747032.8411 | 1249940.9974 | 2747037.0652 | 1249946.4073 | 2747039.6931 | 1249950.682
76 | 2747011.7842 | 1249923.6309 | 2747024.1208 | 1249928.0577 | 2747028.3298 | 1249934.3033
77 | 2747039.6931 | 1249950.682 | 2747055.5669 | 1249976.504
78 | 2747011.7842 | 1249923.6309 | 2747011.7674 | 1249923.6248 | 2747009.578 | 1249917.952
79 | 2747068.2322 | 1249997.1068 | 2747055.5669 | 1249976.504
80 | 2747078.5092 | 1250013.3468 | 2747074.3974 | 1250007.1357 | 2747068.2322 | 1249997.1068
81 | 2747078.5092 | 1250013.3468 | 2747087.2831 | 1250026.6004
82 | 2747087.2831 | 1250026.6004 | 2747091.3824 | 1250032.7926
83 | 2747089.7569 | 1250044.4078 | 2747091.0658 | 1250041.2817 | 2747091.3824 | 1250032.7926
84 | 2747089.7569 | 1250044.4078 | 2747078.0894 | 1250040.9594 | 2747068.4797 | 1250039.5085 | 2747059.4874 | 1250039.3519 | 2747039.8461 | 1250040.0542 | 2747032.8091 | 1250041.3139
85 | 2747114.7664 | 1250059.6096 | 2747102.5634 | 1250051.2654 | 2747089.7569 | 1250044.4078
86 | 2746964.5847 | 1250070.4499 | 2746970.7955 | 1250067.9348 | 2747017.7239 | 1250046.0667 | 2747029.8614 | 1250041.8415 | 2747032.8091 | 1250041.3139
87 | 2747114.7664 | 1250059.6096 | 2747126.3746 | 1250070.6082
88 | 2747114.7664 | 1250059.6096 | 2747116.8299 | 1250056.8137 | 2747121.4831 | 1250050.7234 | 2747138.1399 | 1250039.9319
89 | 2747060.0065 | 1250092.4567 | 2747054.2503 | 1250089.497
90 | 2747079.5874 | 1250108.9835 | 2747068.0813 | 1250096.6085 | 2747060.0065 | 1250092.4567
91 | 2747050.3113 | 1250150.0184 | 2747052.9822 | 1250141.6211 | 2747057.2399 | 1250132.8962 | 2747066.0044 | 1250121.5362 | 2747079.5874 | 1250108.9835
92 | 2747106.5818 | 1250087.1437 | 2747083.6855 | 1250105.4707 | 2747079.5874 | 1250108.9835
93 | 2747050.3113 | 1250150.0184 | 2747078.644 | 1250159.8944
94 | 2747106.5818 | 1250087.1437 | 2747110.5275 | 1250083.8473
95 | 2747106.5818 | 1250087.1437 | 2747093.7362 | 1250081.874
96 | 2747098.7761 | 1250166.912 | 2747078.644 | 1250159.8944
97 | 2747126.3746 | 1250070.6082 | 2747110.5275 | 1250083.8473
98 | 2747093.7362 | 1250081.874 | 2747076.0703 | 1250074.6268
99 | 2747112.458 | 1250171.6811 | 2747098.7761 | 1250166.912
100 | 2747064.7095 | 1250069.9661 | 2747076.0703 | 1250074.6268
101 | 2747169.4823 | 1250018.9125 | 2747204.9459 | 1249994.0083 | 2747214.0653 | 1249986.9021
102 | 2747251.5707 | 1249957.6763 | 2747214.0653 | 1249986.9021
103 | 2746964.5847 | 1250070.4499 | 2746949.3395 | 1250076.6333
104 | 2747251.5707 | 1249957.6763 | 2747275.2766 | 1249959.6893 | 2747295.6468 | 1249964.0107 | 2747316.9617 | 1249972.2594 | 2747328.1719 | 1249982.7571
105 | 2747319.6313 | 1249892.8835 | 2747314.4782 | 1249905.0893 | 2747303.9605 | 1249917.6621 | 2747251.5707 | 1249957.6763
106 | 2747319.6313 | 1249892.8835 | 2747327.0366 | 1249843.8877 | 2747335.6705 | 1249842.4527
107 | 2747319.6313 | 1249892.8835 | 2747316.81 | 1249885.1394 | 2747289.3145 | 1249853.6718
108 | 2747407.4475 | 1249833.8105 | 2747399.6137 | 1249825.9416 | 2747392.3481 | 1249825.5939 | 2747387.9916 | 1249829.1556 | 2747385.8006 | 1249840.1004 | 2747375.5346 | 1249843.7598 | 2747344.4975 | 1249840.9856 | 2747335.6705 | 1249842.4527
109 | 2747289.3145 | 1249853.6718 | 2747278.148 | 1249840.8921 | 2747274.381 | 1249832.7145
110 | 2746806.9667 | 1250071.7229 | 2746815.7958 | 1250076.3238 | 2746824.8557 | 1250080.4521 | 2746834.1242 | 1250084.0852 | 2746860.4029 | 1250089.8528 | 2746873.0756 | 1250091.1458 | 2746885.818 | 1250091.1505 | 2746893.8958 | 1250090.7169 | 2746901.777 | 1250089.6779 | 2746914.5716 | 1250087.5819 | 2746931.3174 | 1250083.0149 | 2746949.3395 | 1250076.6333
111 | 2746806.9667 | 1250071.7229 | 2746796.0187 | 1250065.1455 | 2746785.5418 | 1250057.8458 | 2746770.5159 | 1250043.9161 | 2746766.9583 | 1250039.7421
112 | 2746766.9583 | 1250039.7421 | 2746754.8376 | 1250025.5215 | 2746742.7198 | 1250007.927 | 2746731.8592 | 1249989.5852 | 2746714.907 | 1249956.8384
113 | 2747680.3567 | 1249946.0482 | 2747680.0751 | 1249938.6853 | 2747681.6646 | 1249919.4733 | 2747683.6657 | 1249896.479 | 2747683.9421 | 1249893.0197
114 | 2747680.3567 | 1249946.0482 | 2747680.573 | 1249951.707
115 | 2747683.9421 | 1249893.0197 | 2747686.6964 | 1249858.5517 | 2747688.5858 | 1249845.0552
116 | 2747680.7898 | 1249966.3331 | 2747680.8852 | 1249965.2642 | 2747680.674 | 1249954.3485 | 2747680.573 | 1249951.707
117 | 2747688.5858 | 1249845.0552 | 2747688.6626 | 1249844.5063
118 | 2747472.4776 | 1249922.0255 | 2747474.3903 | 1249927.1816
119 | 2747407.4475 | 1249833.8105 | 2747416.4561 | 1249834.5352 | 2747439.0096 | 1249877.3925 | 2747449.4238 | 1249891.4427 | 2747471.8771 | 1249920.4067 | 2747472.4776 | 1249922.0255
120 | 2747647.6055 | 1249689.5057 | 2747651.8324 | 1249697.8189 | 2747658.0838 | 1249704.3142 | 2747670.6033 | 1249714.2021 | 2747683.0231 | 1249724.4546 | 2747691.563 | 1249736.7124 | 2747697.5524 | 1249753.0995 | 2747698.2124 | 1249769.3425 | 2747695.7324 | 1249794.2711 | 2747692.0181 | 1249820.537 | 2747688.6626 | 1249844.5063
121 | 2747792.6317 | 1249669.6008 | 2747716.3812 | 1249681.4449 | 2747647.6055 | 1249689.5057
122 | 2747792.6317 | 1249669.6008 | 2747796.574 | 1249748.3297 | 2747800.6025 | 1249776.9908 | 2747803.7616 | 1249804.743
123 | 2747407.4475 | 1249833.8105 | 2747408.7274 | 1249854.006 | 2747405.0463 | 1249880.7842
124 | 2747805.7807 | 1249847.129 | 2747805.4473 | 1249819.5522 | 2747803.7616 | 1249804.743
125 | 2746709.1019 | 1249945.6246 | 2746714.907 | 1249956.8384
126 | 2746711.8838 | 1249942.7908 | 2746709.1019 | 1249945.6246
127 | 2746711.8838 | 1249942.7908 | 2746735.8361 | 1249987.9569
128 | 2747209.0476 | 1249795.8839 | 2747217.8319 | 1249797.9902
129 | 2747260.6511 | 1249808.2573 | 2747217.8319 | 1249797.9902
130 | 2747269.615 | 1249810.4067 | 2747260.6511 | 1249808.2573
131 | 2747269.615 | 1249810.4067 | 2747272.7944 | 1249829.2703 | 2747274.381 | 1249832.7145

## bus_geodata
| x | y | coords
0 | 2747387.6025 | 1250199.0177
1 | 2747387.6627 | 1250199.0359
2 | 2747375.8545 | 1250195.47
3 | 2747410.9413 | 1250206.0656
4 | 2747364.9586 | 1250192.1796
5 | 2747433.8197 | 1250212.9746
6 | 2747363.9112 | 1250191.8633
7 | 2747488.6203 | 1250199.5447
8 | 2747352.4583 | 1250188.4046
9 | 2747340.9447 | 1250184.9277
10 | 2747342.1091 | 1250185.2793
11 | 2747329.1521 | 1250181.3665
12 | 2747312.4645 | 1250178.7567
13 | 2747294.7499 | 1250189.7834
14 | 2747314.1474 | 1250146.0697
15 | 2747284.9431 | 1250134.3958
16 | 2747280.0237 | 1250203.1168
17 | 2747283.4652 | 1250133.4918
18 | 2747320.3276 | 1250241.0768
19 | 2747252.7557 | 1250178.8255
20 | 2747259.2272 | 1250118.3191
21 | 2747299.543 | 1250268.0303
22 | 2747175.3657 | 1250229.9263
23 | 2747223.946 | 1250161.0073
24 | 2747156.8477 | 1250222.8609
25 | 2747151.7794 | 1250220.9271
26 | 2747132.3275 | 1250213.5053
27 | 2747117.5051 | 1250207.8498
28 | 2747019.2383 | 1250173.805
29 | 2747248.1298 | 1250180.4212
30 | 2747226.5376 | 1250166.6532
31 | 2746848.4901 | 1250154.4981
32 | 2747210.7608 | 1250156.8801
33 | 2747198.6852 | 1250148.6719
34 | 2747195.8197 | 1250146.4698
35 | 2747198.6304 | 1250143.9819
36 | 2747171.2631 | 1250121.7064
37 | 2747168.2572 | 1250118.6714
38 | 2747244.1559 | 1250107.0231
39 | 2747234.251 | 1250119.6618
40 | 2747230.065 | 1250095.0024
41 | 2747260.1955 | 1250086.426
42 | 2747204.305 | 1250067.4956
43 | 2747269.6703 | 1250074.2591
44 | 2747184.5078 | 1250042.251
45 | 2747191.4576 | 1250078.1792
46 | 2747149.9827 | 1250098.579
47 | 2747170.2515 | 1250123.5834
48 | 2747148.5489 | 1250096.9566
49 | 2747180.0118 | 1250134.3212
50 | 2747130.4682 | 1250075.7633
51 | 2747181.2395 | 1250135.2647
52 | 2747191.1079 | 1250078.47
53 | 2747180.8976 | 1250037.3991
54 | 2747167.9451 | 1250019.992
55 | 2747475.2538 | 1250187.0601
56 | 2747648.0619 | 1250121.4064
57 | 2747475.2202 | 1250187.0425
58 | 2747719.9912 | 1250047.5838
59 | 2747449.0122 | 1250123.3569
60 | 2747413.7309 | 1250084.9882
61 | 2747349.2909 | 1250019.6023
62 | 2747342.3434 | 1249996.0281
63 | 2747329.1691 | 1249983.6911
64 | 2747014.9708 | 1250082.722
65 | 2747005.1417 | 1250079.6688
66 | 2747018.3921 | 1250084.6698
67 | 2746986.6936 | 1250086.2044
68 | 2746969.2934 | 1250093.323
69 | 2746955.5302 | 1250092.322
70 | 2746973.8075 | 1249975.4451
71 | 2747032.8411 | 1249940.9974
72 | 2746972.475 | 1249976.2226
73 | 2747028.3298 | 1249934.3033
74 | 2747039.6931 | 1249950.682
75 | 2747011.7842 | 1249923.6309
76 | 2747055.5669 | 1249976.504
77 | 2747009.578 | 1249917.952
78 | 2747068.2322 | 1249997.1068
79 | 2747078.5092 | 1250013.3468
80 | 2747087.2831 | 1250026.6004
81 | 2747091.3824 | 1250032.7926
82 | 2747089.7569 | 1250044.4078
83 | 2747032.8091 | 1250041.3139
84 | 2747114.7664 | 1250059.6096
85 | 2747060.0065 | 1250092.4567
86 | 2747054.2503 | 1250089.497
87 | 2747079.5874 | 1250108.9835
88 | 2747050.3113 | 1250150.0184
89 | 2747106.5818 | 1250087.1437
90 | 2747078.644 | 1250159.8944
91 | 2747110.5275 | 1250083.8473
92 | 2747093.7362 | 1250081.874
93 | 2747098.7761 | 1250166.912
94 | 2747126.3746 | 1250070.6082
95 | 2747076.0703 | 1250074.6268
96 | 2747138.1399 | 1250039.9319
97 | 2747169.4823 | 1250018.9125
98 | 2747214.0653 | 1249986.9021
99 | 2746964.5847 | 1250070.4499
100 | 2747251.5707 | 1249957.6763
101 | 2747064.7095 | 1250069.9661
102 | 2747328.1718 | 1249982.7571
103 | 2747319.6313 | 1249892.8835
104 | 2747335.6705 | 1249842.4527
105 | 2747289.3145 | 1249853.6718
106 | 2746949.3395 | 1250076.6333
107 | 2746806.9667 | 1250071.7229
108 | 2746766.9583 | 1250039.7421
109 | 2747680.3567 | 1249946.0482
110 | 2747683.9421 | 1249893.0197
111 | 2747680.573 | 1249951.707
112 | 2747688.5858 | 1249845.0552
113 | 2747680.7898 | 1249966.3331
114 | 2747474.3903 | 1249927.1816
115 | 2747472.4776 | 1249922.0255
116 | 2747688.6626 | 1249844.5063
117 | 2747647.6055 | 1249689.5057
118 | 2747792.6317 | 1249669.6008
119 | 2747407.4475 | 1249833.8105
120 | 2747803.7616 | 1249804.743
121 | 2747405.0463 | 1249880.7842
122 | 2747805.7807 | 1249847.129
123 | 2746714.907 | 1249956.8384
124 | 2746709.1019 | 1249945.6246
125 | 2746711.8838 | 1249942.7908
126 | 2746735.8361 | 1249987.9569
127 | 2747209.0476 | 1249795.8839
128 | 2747217.8319 | 1249797.9902
129 | 2747260.6511 | 1249808.2573
130 | 2747269.615 | 1249810.4067
131 | 2747274.381 | 1249832.7145
132 | 2747112.458 | 1250171.6811
133 | 2747319.6313 | 1249892.8835

## line_std_types
| c_nf_per_km | r_ohm_per_km | x_ohm_per_km | max_i_ka | type | q_mm2 | alpha | voltage_rating
NAYY 4x50 SE | 210 | 0.642 | 0.083 | 0.142 | cs | 50 | 0.00403 | LV
NAYY 4x120 SE | 264 | 0.225 | 0.08 | 0.242 | cs | 120 | 0.00403 | LV
NAYY 4x150 SE | 261 | 0.208 | 0.08 | 0.27 | cs | 150 | 0.00403 | LV
NA2XS2Y 1x95 RM/25 12/20 kV | 216 | 0.313 | 0.132 | 0.252 | cs | 95 | 0.00403 | MV
NA2XS2Y 1x185 RM/25 12/20 kV | 273 | 0.161 | 0.117 | 0.362 | cs | 185 | 0.00403 | MV
NA2XS2Y 1x240 RM/25 12/20 kV | 304 | 0.122 | 0.112 | 0.421 | cs | 240 | 0.00403 | MV
NA2XS2Y 1x95 RM/25 6/10 kV | 315 | 0.313 | 0.123 | 0.249 | cs | 95 | 0.00403 | MV
NA2XS2Y 1x185 RM/25 6/10 kV | 406 | 0.161 | 0.11 | 0.358 | cs | 185 | 0.00403 | MV
NA2XS2Y 1x240 RM/25 6/10 kV | 456 | 0.122 | 0.105 | 0.416 | cs | 240 | 0.00403 | MV
NA2XS2Y 1x150 RM/25 12/20 kV | 250 | 0.206 | 0.116 | 0.319 | cs | 150 | 0.00403 | MV
NA2XS2Y 1x120 RM/25 12/20 kV | 230 | 0.253 | 0.119 | 0.283 | cs | 120 | 0.00403 | MV
NA2XS2Y 1x70 RM/25 12/20 kV | 190 | 0.443 | 0.132 | 0.22 | cs | 70 | 0.00403 | MV
NA2XS2Y 1x150 RM/25 6/10 kV | 360 | 0.206 | 0.11 | 0.315 | cs | 150 | 0.00403 | MV
NA2XS2Y 1x120 RM/25 6/10 kV | 340 | 0.253 | 0.113 | 0.28 | cs | 120 | 0.00403 | MV
NA2XS2Y 1x70 RM/25 6/10 kV | 280 | 0.443 | 0.123 | 0.217 | cs | 70 | 0.00403 | MV
N2XS(FL)2Y 1x120 RM/35 64/110 kV | 112 | 0.153 | 0.166 | 0.366 | cs | 120 | 0.00393 | HV
N2XS(FL)2Y 1x185 RM/35 64/110 kV | 125 | 0.099 | 0.156 | 0.457 | cs | 185 | 0.00393 | HV
N2XS(FL)2Y 1x240 RM/35 64/110 kV | 135 | 0.075 | 0.149 | 0.526 | cs | 240 | 0.00393 | HV
N2XS(FL)2Y 1x300 RM/35 64/110 kV | 144 | 0.06 | 0.144 | 0.588 | cs | 300 | 0.00393 | HV
15-AL1/3-ST1A 0.4 | 11 | 1.8769 | 0.35 | 0.105 | ol | 16 | 0.00403 | LV
24-AL1/4-ST1A 0.4 | 11.25 | 1.2012 | 0.335 | 0.14 | ol | 24 | 0.00403 | LV
48-AL1/8-ST1A 0.4 | 12.2 | 0.5939 | 0.3 | 0.21 | ol | 48 | 0.00403 | LV
94-AL1/15-ST1A 0.4 | 13.2 | 0.306 | 0.29 | 0.35 | ol | 94 | 0.00403 | LV
34-AL1/6-ST1A 10.0 | 9.7 | 0.8342 | 0.36 | 0.17 | ol | 34 | 0.00403 | MV
48-AL1/8-ST1A 10.0 | 10.1 | 0.5939 | 0.35 | 0.21 | ol | 48 | 0.00403 | MV
70-AL1/11-ST1A 10.0 | 10.4 | 0.4132 | 0.339 | 0.29 | ol | 70 | 0.00403 | MV
94-AL1/15-ST1A 10.0 | 10.75 | 0.306 | 0.33 | 0.35 | ol | 94 | 0.00403 | MV
122-AL1/20-ST1A 10.0 | 11.1 | 0.2376 | 0.323 | 0.41 | ol | 122 | 0.00403 | MV
149-AL1/24-ST1A 10.0 | 11.25 | 0.194 | 0.315 | 0.47 | ol | 149 | 0.00403 | MV
34-AL1/6-ST1A 20.0 | 9.15 | 0.8342 | 0.382 | 0.17 | ol | 34 | 0.00403 | MV
48-AL1/8-ST1A 20.0 | 9.5 | 0.5939 | 0.372 | 0.21 | ol | 48 | 0.00403 | MV
70-AL1/11-ST1A 20.0 | 9.7 | 0.4132 | 0.36 | 0.29 | ol | 70 | 0.00403 | MV
94-AL1/15-ST1A 20.0 | 10 | 0.306 | 0.35 | 0.35 | ol | 94 | 0.00403 | MV
122-AL1/20-ST1A 20.0 | 10.3 | 0.2376 | 0.344 | 0.41 | ol | 122 | 0.00403 | MV
149-AL1/24-ST1A 20.0 | 10.5 | 0.194 | 0.337 | 0.47 | ol | 149 | 0.00403 | MV
184-AL1/30-ST1A 20.0 | 10.75 | 0.1571 | 0.33 | 0.535 | ol | 184 | 0.00403 | MV
243-AL1/39-ST1A 20.0 | 11 | 0.1188 | 0.32 | 0.645 | ol | 243 | 0.00403 | MV
48-AL1/8-ST1A 110.0 | 8 | 0.5939 | 0.46 | 0.21 | ol | 48 | 0.00403 | HV
70-AL1/11-ST1A 110.0 | 8.4 | 0.4132 | 0.45 | 0.29 | ol | 70 | 0.00403 | HV
94-AL1/15-ST1A 110.0 | 8.65 | 0.306 | 0.44 | 0.35 | ol | 94 | 0.00403 | HV
122-AL1/20-ST1A 110.0 | 8.5 | 0.2376 | 0.43 | 0.41 | ol | 122 | 0.00403 | HV
149-AL1/24-ST1A 110.0 | 8.75 | 0.194 | 0.41 | 0.47 | ol | 149 | 0.00403 | HV
184-AL1/30-ST1A 110.0 | 8.8 | 0.1571 | 0.4 | 0.535 | ol | 184 | 0.00403 | HV
243-AL1/39-ST1A 110.0 | 9 | 0.1188 | 0.39 | 0.645 | ol | 243 | 0.00403 | HV
305-AL1/39-ST1A 110.0 | 9.2 | 0.0949 | 0.38 | 0.74 | ol | 305 | 0.00403 | HV
490-AL1/64-ST1A 110.0 | 9.75 | 0.059 | 0.37 | 0.96 | ol | 490 | 0.00403 | HV
679-AL1/86-ST1A 110.0 | 9.95 | 0.042 | 0.36 | 1.15 | ol | 679 | 0.00403 | HV
490-AL1/64-ST1A 220.0 | 10 | 0.059 | 0.285 | 0.96 | ol | 490 | 0.00403 | HV
679-AL1/86-ST1A 220.0 | 11.7 | 0.042 | 0.275 | 1.15 | ol | 679 | 0.00403 | HV
490-AL1/64-ST1A 380.0 | 11 | 0.059 | 0.253 | 0.96 | ol | 490 | 0.00403 | HV
679-AL1/86-ST1A 380.0 | 14.6 | 0.042 | 0.25 | 1.15 | ol | 679 | 0.00403 | HV

## trafo_std_types
| i0_percent | pfe_kw | vkr_percent | sn_mva | vn_lv_kv | vn_hv_kv | vk_percent | shift_degree | vector_group | tap_side | tap_neutral | tap_min | tap_max | tap_step_degree | tap_step_percent | tap_phase_shifter
160 MVA 380/110 kV | 0.06 | 60 | 0.25 | 160 | 110 | 380 | 12.2 | 0 | Yy0 | hv | 0 | -9 | 9 | 0 | 1.5 | FALSE
100 MVA 220/110 kV | 0.06 | 55 | 0.26 | 100 | 110 | 220 | 12 | 0 | Yy0 | hv | 0 | -9 | 9 | 0 | 1.5 | FALSE
63 MVA 110/20 kV | 0.04 | 22 | 0.32 | 63 | 20 | 110 | 18 | 150 | YNd5 | hv | 0 | -9 | 9 | 0 | 1.5 | FALSE
40 MVA 110/20 kV | 0.05 | 18 | 0.34 | 40 | 20 | 110 | 16.2 | 150 | YNd5 | hv | 0 | -9 | 9 | 0 | 1.5 | FALSE
25 MVA 110/20 kV | 0.07 | 14 | 0.41 | 25 | 20 | 110 | 12 | 150 | YNd5 | hv | 0 | -9 | 9 | 0 | 1.5 | FALSE
63 MVA 110/10 kV | 0.04 | 22 | 0.32 | 63 | 10 | 110 | 18 | 150 | YNd5 | hv | 0 | -9 | 9 | 0 | 1.5 | FALSE
40 MVA 110/10 kV | 0.05 | 18 | 0.34 | 40 | 10 | 110 | 16.2 | 150 | YNd5 | hv | 0 | -9 | 9 | 0 | 1.5 | FALSE
25 MVA 110/10 kV | 0.07 | 14 | 0.41 | 25 | 10 | 110 | 12 | 150 | YNd5 | hv | 0 | -9 | 9 | 0 | 1.5 | FALSE
0.25 MVA 20/0.4 kV | 0.32 | 0.8 | 1.44 | 0.25 | 0.4 | 20 | 6 | 150 | Yzn5 | hv | 0 | -2 | 2 | 0 | 2.5 | FALSE
0.4 MVA 20/0.4 kV | 0.3375 | 1.35 | 1.425 | 0.4 | 0.4 | 20 | 6 | 150 | Dyn5 | hv | 0 | -2 | 2 | 0 | 2.5 | FALSE
0.63 MVA 20/0.4 kV | 0.2619 | 1.65 | 1.206 | 0.63 | 0.4 | 20 | 6 | 150 | Dyn5 | hv | 0 | -2 | 2 | 0 | 2.5 | FALSE
0.25 MVA 10/0.4 kV | 0.24 | 0.6 | 1.2 | 0.25 | 0.4 | 10 | 4 | 150 | Dyn5 | hv | 0 | -2 | 2 | 0 | 2.5 | FALSE
0.4 MVA 10/0.4 kV | 0.2375 | 0.95 | 1.325 | 0.4 | 0.4 | 10 | 4 | 150 | Dyn5 | hv | 0 | -2 | 2 | 0 | 2.5 | FALSE
0.63 MVA 10/0.4 kV | 0.1873 | 1.18 | 1.0794 | 0.63 | 0.4 | 10 | 4 | 150 | Dyn5 | hv | 0 | -2 | 2 | 0 | 2.5 | FALSE

## trafo3w_std_types
| sn_hv_mva | sn_mv_mva | sn_lv_mva | vn_hv_kv | vn_mv_kv | vn_lv_kv | vk_hv_percent | vk_mv_percent | vk_lv_percent | vkr_hv_percent | vkr_mv_percent | vkr_lv_percent | pfe_kw | i0_percent | shift_mv_degree | shift_lv_degree | vector_group | tap_side | tap_neutral | tap_min | tap_max | tap_step_percent
63/25/38 MVA 110/20/10 kV | 63 | 25 | 38 | 110 | 20 | 10 | 10.4 | 10.4 | 10.4 | 0.28 | 0.32 | 0.35 | 35 | 0.89 | 0 | 0 | YN0yn0yn0 | hv | 0 | -10 | 10 | 1.2
63/25/38 MVA 110/10/10 kV | 63 | 25 | 38 | 110 | 10 | 10 | 10.4 | 10.4 | 10.4 | 0.28 | 0.32 | 0.35 | 35 | 0.89 | 0 | 0 | YN0yn0yn0 | hv | 0 | -10 | 10 | 1.2

## fuse_std_types
| fuse_type | i_rated_a | t_avg | t_min | t_total | x_avg | x_min | x_total
HV 100A | HV 100A | 100 | 0 | [10.0, 3.64, 0.854, 0.281, 0.1, 0.0531, 0.022, 0.01] | [10.0, 4.267, 1.21, 0.403, 0.1, 0.058, 0.022, 0.01] | 0 | [300.0, 350.0, 450.0, 550.0, 700.0, 850.0, 1200.0, 1752.0] | [600.0, 700.0, 900.0, 1150.0, 1665.0, 2000.0, 3000.0, 4313.0]
HV 10A | HV 10A | 10 | 0 | [10.0, 1675.0, 0.344, 0.156, 0.1, 0.0417, 0.0171, 0.01] | [10.0, 1.3, 0.3, 0.155, 0.1, 0.0555, 0.023, 0.01] | 0 | [30.0, 32.0, 35.0, 37.0, 39.0, 50.0, 70.0, 88.0] | [60.0, 70.0, 80.0, 87.0, 94.0, 110.0, 150.0, 216.0]
HV 125A | HV 125A | 125 | 0 | [10.0, 1.82, 0.344, 0.1, 0.0467, 0.0269, 0.01] | [10.0, 2.478, 0.426, 0.1, 0.0427, 0.0211, 0.01] | 0 | [375.0, 500.0, 700.0, 925.0, 1200.0, 1500.0, 2341.0] | [750.0, 1000.0, 1500.0, 2200.0, 3000.0, 4000.0, 5765.0]
HV 160A | HV 160A | 160 | 0 | [10.0, 4.15, 1.03, 0.198, 0.1, 0.051, 0.0172, 0.01] | [10.0, 2.3, 0.734, 0.274, 0.1, 0.046, 0.0177, 0.01] | 0 | [480.0, 550.0, 700.0, 1000.0, 1260.0, 1600.0, 2500.0, 3227.0] | [960.0, 1300.0, 1700.0, 2200.0, 2996.0, 4000.0, 6000.0, 7946.0]
HV 16A | HV 16A | 16 | 0 | [10.0, 0.352, 0.164, 0.1, 0.0649, 0.0342, 0.01] | [10.0, 2.34, 0.722, 0.181, 0.1, 0.055, 0.0296, 0.01] | 0 | [48.0, 60.0, 65.0, 71.0, 80.0, 100.0, 162.0] | [96.0, 110.0, 125.0, 150.0, 168.0, 200.0, 250.0, 398.0]
HV 200A | HV 200A | 200 | 0 | [10.0, 4.267, 1.21, 0.403, 0.1, 0.058, 0.022, 0.01] | [10.0, 3.73, 1.654, 0.328, 0.1, 0.0531, 0.019, 0.01] | 0 | [600.0, 700.0, 900.0, 1150.0, 1665.0, 2000.0, 3000.0, 4313.0] | [1200.0, 1500.0, 1800.0, 2700.0, 3960.0, 5000.0, 7500.0, 10620.0]
HV 20A | HV 20A | 20 | 0 | [10.0, 1.3, 0.3, 0.155, 0.1, 0.0555, 0.023, 0.01] | [10.0, 1.3, 0.161, 0.1, 0.0611, 0.0399, 0.0141, 0.01] | 0 | [60.0, 70.0, 80.0, 87.0, 94.0, 110.0, 150.0, 216.0] | [120.0, 150.0, 200.0, 223.0, 260.0, 300.0, 450.0, 532.0]
HV 25A | HV 25A | 25 | 0 | [10.0, 2.512, 0.833, 0.299, 0.1, 0.0372, 0.0223, 0.01] | [10.0, 3.125, 0.597, 0.198, 0.1, 0.0378, 0.022, 0.01] | 0 | [75.0, 82.0, 90.0, 100.0, 124.0, 170.0, 200.0, 289.0] | [150.0, 170.0, 210.0, 250.0, 294.0, 400.0, 500.0, 711.0]
HV 31.5A | HV 31.5A | 31.5 | 0 | [10.0, 2.34, 0.722, 0.181, 0.1, 0.055, 0.0296, 0.01] | [10.0, 2.84, 0.368, 0.164, 0.1, 0.0621, 0.0378, 0.0195, 0.01] | 0 | [95.0, 110.0, 125.0, 150.0, 165.0, 200.0, 250.0, 390.0] | [189.0, 220.0, 300.0, 350.0, 393.0, 450.0, 530.0, 700.0, 960.0]
HV 40A | HV 40A | 40 | 0 | [10.0, 1.3, 0.161, 0.1, 0.0611, 0.0399, 0.0141, 0.01] | [10.0, 2.05, 0.369, 0.198, 0.1, 0.051, 0.0298, 0.01] | 0 | [120.0, 150.0, 200.0, 223.0, 260.0, 300.0, 450.0, 532.0] | [240.0, 300.0, 400.0, 450.0, 530.0, 650.0, 800.0, 1311.0]
HV 50A | HV 50A | 50 | 0 | [10.0, 3.215, 0.597, 0.198, 0.1, 0.0378, 0.022, 0.01] | [10.0, 3.64, 0.854, 0.281, 0.1, 0.0531, 0.022, 0.01] | 0 | [150.0, 170.0, 210.0, 250.0, 294.0, 400.0, 500.0, 711.0] | [300.0, 350.0, 450.0, 550.0, 700.0, 850.0, 1200.0, 1752.0]
HV 6.3A | HV 6.3A | 6.3 | 0 | [10.0, 1.39, 0.344, 0.168, 0.1, 0.056, 0.0263, 0.01] | [10.0, 1.711, 0.516, 0.198, 0.1, 0.0634, 0.0303, 0.01] | 0 | [19.0, 19.5, 20.4, 20.8, 22.0, 25.0, 32.0, 48.0] | [38.0, 40.0, 43.0, 48.0, 53.0, 60.0, 75.0, 118.0]
HV 63A | HV 63A | 63 | 0 | [10.0, 2.84, 0.368, 0.164, 0.1, 0.0621, 0.0378, 0.0195, 0.01] | [10.0, 1.82, 0.344, 0.1, 0.0467, 0.0269, 0.01] | 0 | [189.0, 220.0, 300.0, 350.0, 393.0, 450.0, 530.0, 700.0, 961.0] | [378.0, 500.0, 700.0, 934.0, 1200.0, 1500.0, 2366.0]
HV 80A | HV 80A | 80 | 0 | [10.0, 2.05, 0.369, 0.198, 0.1, 0.051, 0.0298, 0.01] | [10.0, 4.15, 1.03, 0.198, 0.1, 0.051, 0.0172, 0.01] | 0 | [240.0, 300.0, 400.0, 450.0, 530.0, 650.0, 800.0, 1311.0] | [480.0, 550.0, 700.0, 1000.0, 1260.0, 1600.0, 2500.0, 3227.0]
Siemens NH-1-100 | Siemens NH-1-100 | 100 | [5400.0, 2000.0, 400.0, 20.0, 1.0, 0.2, 0.012, 0.004] | 0 | 0 | [150.0, 190.0, 250.0, 430.0, 900.0, 1250.0, 2700.0, 3600.0] | 0 | 0
Siemens NH-1-125 | Siemens NH-1-125 | 125 | [4800.0, 120.0, 7.0, 0.1, 0.004] | 0 | 0 | [180.0, 400.0, 740.0, 2000.0, 4250.0] | 0 | 0
Siemens NH-1-16 | Siemens NH-1-16 | 16 | [4000.0, 400.0, 2.0, 0.1, 0.04, 0.01] | 0 | 0 | [26.0, 35.0, 75.0, 150.0, 200.0, 300.0] | 0 | 0
Siemens NH-1-160 | Siemens NH-1-160 | 160 | [4800.0, 120.0, 7.0, 0.1, 0.004] | 0 | 0 | [210.0, 500.0, 900.0, 2300.0, 5000.0] | 0 | 0
Siemens NH-1-25 | Siemens NH-1-25 | 25 | [4000.0, 1000.0, 10.0, 0.2, 0.02, 0.01] | 0 | 0 | [40.0, 50.0, 100.0, 210.0, 400.0, 500.0] | 0 | 0
Siemens NH-1-50 | Siemens NH-1-50 | 50 | [4000.0, 40.0, 4.0, 1.0, 0.02, 0.01] | 0 | 0 | [86.0, 200.0, 300.0, 400.0, 1000.0, 1280.0] | 0 | 0
Siemens NH-1-63 | Siemens NH-1-63 | 63 | [4000.0, 100.0, 10.0, 2.0, 0.04, 0.01] | 0 | 0 | [100.0, 200.0, 300.0, 400.0, 1000.0, 1500.0] | 0 | 0
Siemens NH-1-80 | Siemens NH-1-80 | 80 | [4800.0, 120.0, 7.0, 0.1, 0.01] | 0 | 0 | [150.58, 250.0, 450.0, 1150.0, 2470.0] | 0 | 0
Siemens NH-2-1000 | Siemens NH-2-1000 | 1000 | [4800.0, 120.0, 7.0, 0.1, 0.004] | 0 | 0 | [1900.0, 3500.0, 8400.0, 24000.0, 52000.0] | 0 | 0
Siemens NH-2-200 | Siemens NH-2-200 | 200 | [4800.0, 120.0, 7.0, 0.1, 0.004] | 0 | 0 | [280.0, 650.0, 1200.0, 3000.0, 7000.0] | 0 | 0
Siemens NH-2-224 | Siemens NH-2-224 | 224 | [4800.0, 120.0, 7.0, 0.2, 0.04, 0.004] | 0 | 0 | [400.0, 750.0, 1453.0, 3025.0, 4315.0, 7600.0] | 0 | 0
Siemens NH-2-250 | Siemens NH-2-250 | 250 | [4800.0, 120.0, 7.0, 0.1, 0.004] | 0 | 0 | [450.0, 800.0, 1650.0, 4000.0, 8500.0] | 0 | 0
Siemens NH-2-315 | Siemens NH-2-315 | 315 | [4800.0, 120.0, 7.0, 0.1, 0.004] | 0 | 0 | [550.0, 920.0, 1900.0, 5000.0, 11000.0] | 0 | 0
Siemens NH-2-355 | Siemens NH-2-355 | 355 | [4800.0, 120.0, 6.0, 0.1, 0.004] | 0 | 0 | [650.0, 1116.27, 2350.0, 5840.0, 12790.0] | 0 | 0
Siemens NH-2-400 | Siemens NH-2-400 | 400 | [4800.0, 120.0, 7.0, 0.1, 0.004] | 0 | 0 | [720.0, 1350.0, 2800.0, 6500.0, 15000.0] | 0 | 0
Siemens NH-2-425 | Siemens NH-2-425 | 425 | [4800.0, 120.0, 7.0, 0.1, 0.004] | 0 | 0 | [850.0, 1500.0, 3050.0, 7500.0, 16500.0] | 0 | 0
Siemens NH-2-630 | Siemens NH-2-630 | 630 | [4800.0, 120.0, 7.0, 0.1, 0.004] | 0 | 0 | [1200.0, 2000.0, 4800.0, 12000.0, 26000.0] | 0 | 0

## dtypes
| element | column | dtype
0 | bus | name | object
1 | bus | vn_kv | float64
2 | bus | type | object
3 | bus | zone | object
4 | bus | in_service | bool
5 | load | name | object
6 | load | bus | uint32
7 | load | p_mw | float64
8 | load | q_mvar | float64
9 | load | const_z_percent | float64
10 | load | const_i_percent | float64
11 | load | sn_mva | float64
12 | load | scaling | float64
13 | load | in_service | bool
14 | load | type | object
15 | ext_grid | name | object
16 | ext_grid | bus | uint32
17 | ext_grid | vm_pu | float64
18 | ext_grid | va_degree | float64
19 | ext_grid | slack_weight | float64
20 | ext_grid | in_service | bool
21 | line | name | object
22 | line | std_type | object
23 | line | from_bus | uint32
24 | line | to_bus | uint32
25 | line | length_km | float64
26 | line | r_ohm_per_km | float64
27 | line | x_ohm_per_km | float64
28 | line | c_nf_per_km | float64
29 | line | g_us_per_km | float64
30 | line | max_i_ka | float64
31 | line | df | float64
32 | line | parallel | uint32
33 | line | type | object
34 | line | in_service | bool
35 | trafo | name | object
36 | trafo | std_type | object
37 | trafo | hv_bus | uint32
38 | trafo | lv_bus | uint32
39 | trafo | sn_mva | float64
40 | trafo | vn_hv_kv | float64
41 | trafo | vn_lv_kv | float64
42 | trafo | vk_percent | float64
43 | trafo | vkr_percent | float64
44 | trafo | pfe_kw | float64
45 | trafo | i0_percent | float64
46 | trafo | shift_degree | float64
47 | trafo | tap_side | object
48 | trafo | tap_neutral | int32
49 | trafo | tap_min | int32
50 | trafo | tap_max | int32
51 | trafo | tap_step_percent | float64
52 | trafo | tap_step_degree | float64
53 | trafo | tap_pos | int32
54 | trafo | tap_phase_shifter | bool
55 | trafo | parallel | uint32
56 | trafo | df | float64
57 | trafo | in_service | bool
58 | line_geodata | coords | object
59 | bus_geodata | x | float64
60 | bus_geodata | y | float64
61 | bus_geodata | coords | object

## parameters
| version | format_version | converged | OPF_converged | name | f_hz | sn_mva
0 | 2.14.6 | 2.14.0 | FALSE | FALSE |  | 50 | 1