## bus
| name | vn_kv | type | zone | in_service
0 | bus_LV_3024-2_0_5_node_0 | 0.4 | n |  | TRUE
1 | bus_LV_3024-2_0_5_node_1 | 0.4 | n |  | TRUE
2 | bus_LV_3024-2_0_5_node_2 | 0.4 | n |  | TRUE
3 | bus_LV_3024-2_0_5_node_13 | 0.4 | n |  | TRUE
4 | bus_LV_3024-2_0_5_node_14 | 0.4 | n |  | TRUE
5 | bus_LV_3024-2_0_5_node_22 | 0.4 | n |  | TRUE
6 | bus_LV_3024-2_0_5_node_6 | 0.4 | n |  | TRUE
7 | bus_LV_3024-2_0_5_node_23 | 0.4 | n |  | TRUE
8 | bus_LV_3024-2_0_5_node_20 | 0.4 | n |  | TRUE
9 | bus_LV_3024-2_0_5_node_7 | 0.4 | n |  | TRUE
10 | bus_LV_3024-2_0_5_node_25 | 0.4 | n |  | TRUE
11 | bus_LV_3024-2_0_5_node_12 | 0.4 | n |  | TRUE
12 | bus_LV_3024-2_0_5_node_10 | 0.4 | n |  | TRUE
13 | bus_LV_3024-2_0_5_node_8 | 0.4 | n |  | TRUE
14 | bus_LV_3024-2_0_5_node_9 | 0.4 | n |  | TRUE
15 | bus_LV_3024-2_0_5_node_105 | 0.4 | n |  | TRUE
16 | bus_LV_3024-2_0_5_node_18 | 0.4 | n |  | TRUE
17 | bus_LV_3024-2_0_5_node_103 | 0.4 | n |  | TRUE
18 | bus_LV_3024-2_0_5_node_101 | 0.4 | n |  | TRUE
19 | bus_LV_3024-2_0_5_node_11 | 0.4 | n |  | TRUE
20 | bus_LV_3024-2_0_5_node_104 | 0.4 | n |  | TRUE
21 | bus_LV_3024-2_0_5_node_102 | 0.4 | n |  | TRUE
22 | bus_LV_3024-2_0_5_node_92 | 0.4 | n |  | TRUE
23 | bus_LV_3024-2_0_5_node_94 | 0.4 | n |  | TRUE
24 | bus_LV_3024-2_0_5_node_15 | 0.4 | n |  | TRUE
25 | bus_LV_3024-2_0_5_node_35 | 0.4 | n |  | TRUE
26 | bus_LV_3024-2_0_5_node_24 | 0.4 | n |  | TRUE
27 | bus_LV_3024-2_0_5_node_16 | 0.4 | n |  | TRUE
28 | bus_LV_3024-2_0_5_node_112 | 0.4 | n |  | TRUE
29 | bus_LV_3024-2_0_5_node_17 | 0.4 | n |  | TRUE
30 | bus_LV_3024-2_0_5_node_19 | 0.4 | n |  | TRUE
31 | bus_LV_3024-2_0_5_node_21 | 0.4 | n |  | TRUE
32 | bus_LV_3024-2_0_5_node_50 | 0.4 | n |  | TRUE
33 | bus_LV_3024-2_0_5_node_53 | 0.4 | n |  | TRUE
34 | bus_LV_3024-2_0_5_node_49 | 0.4 | n |  | TRUE
35 | bus_LV_3024-2_0_5_node_99 | 0.4 | n |  | TRUE
36 | bus_LV_3024-2_0_5_node_97 | 0.4 | n |  | TRUE
37 | bus_LV_3024-2_0_5_node_52 | 0.4 | n |  | TRUE
38 | bus_LV_3024-2_0_5_node_29 | 0.4 | n |  | TRUE
39 | bus_LV_3024-2_0_5_node_51 | 0.4 | n |  | TRUE
40 | bus_LV_3024-2_0_5_node_26 | 0.4 | n |  | TRUE
41 | bus_LV_3024-2_0_5_node_27 | 0.4 | n |  | TRUE
42 | bus_LV_3024-2_0_5_node_31 | 0.4 | n |  | TRUE
43 | bus_LV_3024-2_0_5_node_113 | 0.4 | n |  | TRUE
44 | bus_LV_3024-2_0_5_node_106 | 0.4 | n |  | TRUE
45 | bus_LV_3024-2_0_5_node_91 | 0.4 | n |  | TRUE
46 | bus_LV_3024-2_0_5_node_93 | 0.4 | n |  | TRUE
47 | bus_LV_3024-2_0_5_node_34 | 0.4 | n |  | TRUE
48 | bus_LV_3024-2_0_5_node_32 | 0.4 | n |  | TRUE
49 | bus_LV_3024-2_0_5_node_30 | 0.4 | n |  | TRUE
50 | bus_LV_3024-2_0_5_node_28 | 0.4 | n |  | TRUE
51 | bus_LV_3024-2_0_5_node_36 | 0.4 | n |  | TRUE
52 | bus_LV_3024-2_0_5_node_33 | 0.4 | n |  | TRUE
53 | bus_LV_3024-2_0_5_node_37 | 0.4 | n |  | TRUE
54 | bus_LV_3024-2_0_5_node_38 | 0.4 | n |  | TRUE
55 | bus_LV_3024-2_0_5_node_39 | 0.4 | n |  | TRUE
56 | bus_LV_3024-2_0_5_node_40 | 0.4 | n |  | TRUE
57 | bus_LV_3024-2_0_5_node_41 | 0.4 | n |  | TRUE
58 | bus_LV_3024-2_0_5_node_42 | 0.4 | n |  | TRUE
59 | bus_LV_3024-2_0_5_node_45 | 0.4 | n |  | TRUE
60 | bus_LV_3024-2_0_5_node_48 | 0.4 | n |  | TRUE
61 | bus_LV_3024-2_0_5_node_43 | 0.4 | n |  | TRUE
62 | bus_LV_3024-2_0_5_node_44 | 0.4 | n |  | TRUE
63 | bus_LV_3024-2_0_5_node_46 | 0.4 | n |  | TRUE
64 | bus_LV_3024-2_0_5_node_47 | 0.4 | n |  | TRUE
65 | bus_LV_3024-2_0_5_node_96 | 0.4 | n |  | TRUE
66 | bus_LV_3024-2_0_5_node_82 | 0.4 | n |  | TRUE
67 | bus_LV_3024-2_0_5_node_95 | 0.4 | n |  | TRUE
68 | bus_LV_3024-2_0_5_node_76 | 0.4 | n |  | TRUE
69 | bus_LV_3024-2_0_5_node_54 | 0.4 | n |  | TRUE
70 | bus_LV_3024-2_0_5_node_55 | 0.4 | n |  | TRUE
71 | bus_LV_3024-2_0_5_node_56 | 0.4 | n |  | TRUE
72 | bus_LV_3024-2_0_5_node_58 | 0.4 | n |  | TRUE
73 | bus_LV_3024-2_0_5_node_59 | 0.4 | n |  | TRUE
74 | bus_LV_3024-2_0_5_node_57 | 0.4 | n |  | TRUE
75 | bus_LV_3024-2_0_5_node_60 | 0.4 | n |  | TRUE
76 | bus_LV_3024-2_0_5_node_62 | 0.4 | n |  | TRUE
77 | bus_LV_3024-2_0_5_node_61 | 0.4 | n |  | TRUE
78 | bus_LV_3024-2_0_5_node_63 | 0.4 | n |  | TRUE
79 | bus_LV_3024-2_0_5_node_100 | 0.4 | n |  | TRUE
80 | bus_LV_3024-2_0_5_node_66 | 0.4 | n |  | TRUE
81 | bus_LV_3024-2_0_5_node_64 | 0.4 | n |  | TRUE
82 | bus_LV_3024-2_0_5_node_98 | 0.4 | n |  | TRUE
83 | bus_LV_3024-2_0_5_node_70 | 0.4 | n |  | TRUE
84 | bus_LV_3024-2_0_5_node_83 | 0.4 | n |  | TRUE
85 | bus_LV_3024-2_0_5_node_65 | 0.4 | n |  | TRUE
86 | bus_LV_3024-2_0_5_node_68 | 0.4 | n |  | TRUE
87 | bus_LV_3024-2_0_5_node_84 | 0.4 | n |  | TRUE
88 | bus_LV_3024-2_0_5_node_67 | 0.4 | n |  | TRUE
89 | bus_LV_3024-2_0_5_node_69 | 0.4 | n |  | TRUE
90 | bus_LV_3024-2_0_5_node_71 | 0.4 | n |  | TRUE
91 | bus_LV_3024-2_0_5_node_107 | 0.4 | n |  | TRUE
92 | bus_LV_3024-2_0_5_node_74 | 0.4 | n |  | TRUE
93 | bus_LV_3024-2_0_5_node_108 | 0.4 | n |  | TRUE
94 | bus_LV_3024-2_0_5_node_72 | 0.4 | n |  | TRUE
95 | bus_LV_3024-2_0_5_node_73 | 0.4 | n |  | TRUE
96 | bus_LV_3024-2_0_5_node_75 | 0.4 | n |  | TRUE
97 | bus_LV_3024-2_0_5_node_77 | 0.4 | n |  | TRUE
98 | bus_LV_3024-2_0_5_node_81 | 0.4 | n |  | TRUE
99 | bus_LV_3024-2_0_5_node_78 | 0.4 | n |  | TRUE
100 | bus_LV_3024-2_0_5_node_86 | 0.4 | n |  | TRUE
101 | bus_LV_3024-2_0_5_node_79 | 0.4 | n |  | TRUE
102 | bus_LV_3024-2_0_5_node_87 | 0.4 | n |  | TRUE
103 | bus_LV_3024-2_0_5_node_85 | 0.4 | n |  | TRUE
104 | bus_LV_3024-2_0_5_node_88 | 0.4 | n |  | TRUE
105 | bus_LV_3024-2_0_5_node_89 | 0.4 | n |  | TRUE
106 | bus_LV_3024-2_0_5_node_90 | 0.4 | n |  | TRUE
107 | bus_LV_3024-2_0_5_node_109 | 0.4 | n |  | TRUE
108 | bus_LV_3024-2_0_5_node_110 | 0.4 | n |  | TRUE
109 | bus_MV_41_1_node_188 | 20 | n |  | TRUE

## load
| name | bus | p_mw | q_mvar | const_z_percent | const_i_percent | sn_mva | scaling | in_service | type
0 | LV_3024-2_0_5_load_0 | 0 | 0.024539 | 0.00615 | 0 | 0 |  | 1 | TRUE | wye
1 | LV_3024-2_0_5_load_22 | 5 | 0.010444 | 0.0026176 | 0 | 0 |  | 1 | TRUE | wye
2 | LV_3024-2_0_5_load_23 | 7 | 0.0027796 | 0.00069665 | 0 | 0 |  | 1 | TRUE | wye
3 | LV_3024-2_0_5_load_20 | 8 | 0.011764 | 0.0029482 | 0 | 0 |  | 1 | TRUE | wye
4 | LV_3024-2_0_5_load_105 | 15 | 0.015658 | 0.0039242 | 0 | 0 |  | 1 | TRUE | wye
5 | LV_3024-2_0_5_load_18 | 16 | 0.093807 | 0.02351 | 0 | 0 |  | 1 | TRUE | wye
6 | LV_3024-2_0_5_load_103 | 17 | 0.011486 | 0.0028786 | 0 | 0 |  | 1 | TRUE | wye
7 | LV_3024-2_0_5_load_101 | 18 | 0.022994 | 0.0057628 | 0 | 0 |  | 1 | TRUE | wye
8 | LV_3024-2_0_5_load_104 | 20 | 0.0084225 | 0.0021109 | 0 | 0 |  | 1 | TRUE | wye
9 | LV_3024-2_0_5_load_102 | 21 | 0.015477 | 0.0038788 | 0 | 0 |  | 1 | TRUE | wye
10 | LV_3024-2_0_5_load_92 | 22 | 0.00047751 | 0.00011967 | 0 | 0 |  | 1 | TRUE | wye
11 | LV_3024-2_0_5_load_94 | 23 | 0.0071105 | 0.0017821 | 0 | 0 |  | 1 | TRUE | wye
12 | LV_3024-2_0_5_load_35 | 25 | 0.0071772 | 0.0017988 | 0 | 0 |  | 1 | TRUE | wye
13 | LV_3024-2_0_5_load_24 | 26 | 0.0038871 | 0.00097419 | 0 | 0 |  | 1 | TRUE | wye
14 | LV_3024-2_0_5_load_112 | 28 | 0.0052936 | 0.0013267 | 0 | 0 |  | 1 | TRUE | wye
15 | LV_3024-2_0_5_load_19 | 30 | 0.0062813 | 0.0015742 | 0 | 0 |  | 1 | TRUE | wye
16 | LV_3024-2_0_5_load_21 | 31 | 0.0026845 | 0.0006728 | 0 | 0 |  | 1 | TRUE | wye
17 | LV_3024-2_0_5_load_53 | 33 | 0.0054754 | 0.0013723 | 0 | 0 |  | 1 | TRUE | wye
18 | LV_3024-2_0_5_load_99 | 35 | 0.0026691 | 0.00066894 | 0 | 0 |  | 1 | TRUE | wye
19 | LV_3024-2_0_5_load_29 | 38 | 0.0048227 | 0.0012087 | 0 | 0 |  | 1 | TRUE | wye
20 | LV_3024-2_0_5_load_51 | 39 | 0.0029258 | 0.00073327 | 0 | 0 |  | 1 | TRUE | wye
21 | LV_3024-2_0_5_load_26 | 40 | 0.0053441 | 0.0013394 | 0 | 0 |  | 1 | TRUE | wye
22 | LV_3024-2_0_5_load_27 | 41 | 0.0077365 | 0.001939 | 0 | 0 |  | 1 | TRUE | wye
23 | LV_3024-2_0_5_load_113 | 43 | 0.010721 | 0.002687 | 0 | 0 |  | 1 | TRUE | wye
24 | LV_3024-2_0_5_load_106 | 44 | 0.0050683 | 0.0012702 | 0 | 0 |  | 1 | TRUE | wye
25 | LV_3024-2_0_5_load_91 | 45 | 0.00072697 | 0.0001822 | 0 | 0 |  | 1 | TRUE | wye
26 | LV_3024-2_0_5_load_93 | 46 | 0.0021681 | 0.00054338 | 0 | 0 |  | 1 | TRUE | wye
27 | LV_3024-2_0_5_load_34 | 47 | 0.0038102 | 0.00095492 | 0 | 0 |  | 1 | TRUE | wye
28 | LV_3024-2_0_5_load_30 | 49 | 0.0060991 | 0.0015286 | 0 | 0 |  | 1 | TRUE | wye
29 | LV_3024-2_0_5_load_28 | 50 | 0.0026067 | 0.00065331 | 0 | 0 |  | 1 | TRUE | wye
30 | LV_3024-2_0_5_load_36 | 51 | 0.0079541 | 0.0019935 | 0 | 0 |  | 1 | TRUE | wye
31 | LV_3024-2_0_5_load_33 | 52 | 0.0027928 | 0.00069994 | 0 | 0 |  | 1 | TRUE | wye
32 | LV_3024-2_0_5_load_37 | 53 | 0.0033651 | 0.00084336 | 0 | 0 |  | 1 | TRUE | wye
33 | LV_3024-2_0_5_load_39 | 55 | 0.0024186 | 0.00060615 | 0 | 0 |  | 1 | TRUE | wye
34 | LV_3024-2_0_5_load_40 | 56 | 0.0069833 | 0.0017502 | 0 | 0 |  | 1 | TRUE | wye
35 | LV_3024-2_0_5_load_41 | 57 | 0.0091402 | 0.0022907 | 0 | 0 |  | 1 | TRUE | wye
36 | LV_3024-2_0_5_load_48 | 60 | 0.0026833 | 0.00067251 | 0 | 0 |  | 1 | TRUE | wye
37 | LV_3024-2_0_5_load_43 | 61 | 0.024946 | 0.006252 | 0 | 0 |  | 1 | TRUE | wye
38 | LV_3024-2_0_5_load_47 | 64 | 0.020668 | 0.0051798 | 0 | 0 |  | 1 | TRUE | wye
39 | LV_3024-2_0_5_load_96 | 65 | 0.0041361 | 0.0010366 | 0 | 0 |  | 1 | TRUE | wye
40 | LV_3024-2_0_5_load_82 | 66 | 0.010492 | 0.0026296 | 0 | 0 |  | 1 | TRUE | wye
41 | LV_3024-2_0_5_load_95 | 67 | 0.0047002 | 0.001178 | 0 | 0 |  | 1 | TRUE | wye
42 | LV_3024-2_0_5_load_54 | 69 | 0.013372 | 0.0033514 | 0 | 0 |  | 1 | TRUE | wye
43 | LV_3024-2_0_5_load_55 | 70 | 0.011499 | 0.0028819 | 0 | 0 |  | 1 | TRUE | wye
44 | LV_3024-2_0_5_load_59 | 73 | 0.0010544 | 0.00026425 | 0 | 0 |  | 1 | TRUE | wye
45 | LV_3024-2_0_5_load_57 | 74 | 0.0042452 | 0.0010639 | 0 | 0 |  | 1 | TRUE | wye
46 | LV_3024-2_0_5_load_60 | 75 | 0.0039951 | 0.0010013 | 0 | 0 |  | 1 | TRUE | wye
47 | LV_3024-2_0_5_load_62 | 76 | 0.0049228 | 0.0012338 | 0 | 0 |  | 1 | TRUE | wye
48 | LV_3024-2_0_5_load_61 | 77 | 0.014218 | 0.0035632 | 0 | 0 |  | 1 | TRUE | wye
49 | LV_3024-2_0_5_load_63 | 78 | 0.0054611 | 0.0013687 | 0 | 0 |  | 1 | TRUE | wye
50 | LV_3024-2_0_5_load_100 | 79 | 0.0030528 | 0.00076511 | 0 | 0 |  | 1 | TRUE | wye
51 | LV_3024-2_0_5_load_64 | 81 | 0.01092 | 0.0027369 | 0 | 0 |  | 1 | TRUE | wye
52 | LV_3024-2_0_5_load_98 | 82 | 0.0042199 | 0.0010576 | 0 | 0 |  | 1 | TRUE | wye
53 | LV_3024-2_0_5_load_83 | 84 | 0.0026478 | 0.00066361 | 0 | 0 |  | 1 | TRUE | wye
54 | LV_3024-2_0_5_load_65 | 85 | 0.0042408 | 0.0010628 | 0 | 0 |  | 1 | TRUE | wye
55 | LV_3024-2_0_5_load_68 | 86 | 0.0069091 | 0.0017316 | 0 | 0 |  | 1 | TRUE | wye
56 | LV_3024-2_0_5_load_84 | 87 | 0.0051666 | 0.0012949 | 0 | 0 |  | 1 | TRUE | wye
57 | LV_3024-2_0_5_load_67 | 88 | 0.0074167 | 0.0018588 | 0 | 0 |  | 1 | TRUE | wye
58 | LV_3024-2_0_5_load_69 | 89 | 0.026402 | 0.0066171 | 0 | 0 |  | 1 | TRUE | wye
59 | LV_3024-2_0_5_load_71 | 90 | 0.00083862 | 0.00021018 | 0 | 0 |  | 1 | TRUE | wye
60 | LV_3024-2_0_5_load_107 | 91 | 0.0030819 | 0.00077241 | 0 | 0 |  | 1 | TRUE | wye
61 | LV_3024-2_0_5_load_108 | 93 | 0.0012777 | 0.00032023 | 0 | 0 |  | 1 | TRUE | wye
62 | LV_3024-2_0_5_load_72 | 94 | 0.0016077 | 0.00040292 | 0 | 0 |  | 1 | TRUE | wye
63 | LV_3024-2_0_5_load_73 | 95 | 0.0029663 | 0.00074343 | 0 | 0 |  | 1 | TRUE | wye
64 | LV_3024-2_0_5_load_75 | 96 | 0.0016142 | 0.00040456 | 0 | 0 |  | 1 | TRUE | wye
65 | LV_3024-2_0_5_load_77 | 97 | 0.0021686 | 0.00054351 | 0 | 0 |  | 1 | TRUE | wye
66 | LV_3024-2_0_5_load_81 | 98 | 0.0011617 | 0.00029116 | 0 | 0 |  | 1 | TRUE | wye
67 | LV_3024-2_0_5_load_78 | 99 | 0.0019642 | 0.00049227 | 0 | 0 |  | 1 | TRUE | wye
68 | LV_3024-2_0_5_load_86 | 100 | 0.001208 | 0.00030275 | 0 | 0 |  | 1 | TRUE | wye
69 | LV_3024-2_0_5_load_79 | 101 | 0.0022055 | 0.00055275 | 0 | 0 |  | 1 | TRUE | wye
70 | LV_3024-2_0_5_load_87 | 102 | 0.0016706 | 0.00041869 | 0 | 0 |  | 1 | TRUE | wye
71 | LV_3024-2_0_5_load_85 | 103 | 0.0036863 | 0.00092387 | 0 | 0 |  | 1 | TRUE | wye
72 | LV_3024-2_0_5_load_88 | 104 | 0.0018457 | 0.00046258 | 0 | 0 |  | 1 | TRUE | wye
73 | LV_3024-2_0_5_load_89 | 105 | 0.00053681 | 0.00013454 | 0 | 0 |  | 1 | TRUE | wye
74 | LV_3024-2_0_5_load_90 | 106 | 0.00082816 | 0.00020756 | 0 | 0 |  | 1 | TRUE | wye
75 | LV_3024-2_0_5_load_109 | 107 | 0.0019148 | 0.0004799 | 0 | 0 |  | 1 | TRUE | wye
76 | LV_3024-2_0_5_load_110 | 108 | 0.00066566 | 0.00016683 | 0 | 0 |  | 1 | TRUE | wye

## ext_grid
| name | bus | vm_pu | va_degree | slack_weight | in_service
0 |  | 56 | 1 | 0 | 1 | TRUE

## line
| name | std_type | from_bus | to_bus | length_km | r_ohm_per_km | x_ohm_per_km | c_nf_per_km | g_us_per_km | max_i_ka | df | parallel | type | in_service
0 | LV_3024-2_0_5_line_0 |  | 0 | 1 | 0.068813 | 0.125 | 0.08 | 261 | 0 | 0.364 | 1 | 1 | cs | TRUE
1 | LV_3024-2_0_5_line_1 |  | 1 | 2 | 0.01681 | 0.125 | 0.08 | 261 | 0 | 0.364 | 1 | 5 | cs | TRUE
2 | LV_3024-2_0_5_line_2 |  | 1 | 3 | 0.023805 | 0.125 | 0.08 | 261 | 0 | 0.364 | 1 | 5 | cs | TRUE
3 | LV_3024-2_0_5_line_3 |  | 2 | 4 | 0.029185 | 0.125 | 0.08 | 261 | 0 | 0.364 | 1 | 1 | cs | TRUE
4 | LV_3024-2_0_5_line_4 |  | 2 | 5 | 0.026768 | 0.125 | 0.08 | 261 | 0 | 0.364 | 1 | 5 | cs | TRUE
5 | LV_3024-2_0_5_line_5 |  | 3 | 23 | 0.011584 | 0.125 | 0.08 | 261 | 0 | 0.364 | 1 | 1 | cs | TRUE
6 | LV_3024-2_0_5_line_6 |  | 3 | 14 | 0.007618 | 0.125 | 0.08 | 261 | 0 | 0.364 | 1 | 2 | cs | TRUE
7 | LV_3024-2_0_5_line_7 |  | 4 | 24 | 0.032337 | 0.125 | 0.08 | 261 | 0 | 0.364 | 1 | 1 | cs | TRUE
8 | LV_3024-2_0_5_line_8 |  | 4 | 25 | 0.012948 | 0.125 | 0.08 | 261 | 0 | 0.364 | 1 | 1 | cs | TRUE
9 | LV_3024-2_0_5_line_9 |  | 5 | 31 | 0.016398 | 0.125 | 0.08 | 261 | 0 | 0.364 | 1 | 5 | cs | TRUE
10 | LV_3024-2_0_5_line_10 |  | 6 | 7 | 0.035313 | 0.125 | 0.08 | 261 | 0 | 0.364 | 1 | 5 | cs | TRUE
11 | LV_3024-2_0_5_line_11 |  | 6 | 8 | 0.022497 | 0.125 | 0.08 | 261 | 0 | 0.364 | 1 | 5 | cs | TRUE
12 | LV_3024-2_0_5_line_12 |  | 7 | 42 | 0.01008 | 0.125 | 0.08 | 261 | 0 | 0.364 | 1 | 5 | cs | TRUE
13 | LV_3024-2_0_5_line_13 |  | 8 | 31 | 0.032496 | 0.125 | 0.08 | 261 | 0 | 0.364 | 1 | 5 | cs | TRUE
14 | LV_3024-2_0_5_line_14 |  | 9 | 10 | 0.024444 | 0.125 | 0.08 | 261 | 0 | 0.364 | 1 | 1 | cs | TRUE
15 | LV_3024-2_0_5_line_15 |  | 9 | 11 | 0.37126 | 0.125 | 0.08 | 261 | 0 | 0.364 | 1 | 1 | cs | TRUE
16 | LV_3024-2_0_5_line_16 |  | 9 | 12 | 0.048195 | 0.125 | 0.08 | 261 | 0 | 0.364 | 1 | 1 | cs | TRUE
17 | LV_3024-2_0_5_line_17 |  | 10 | 43 | 0.09481 | 0.125 | 0.08 | 261 | 0 | 0.364 | 1 | 1 | cs | TRUE
18 | LV_3024-2_0_5_line_18 |  | 11 | 22 | 0.076566 | 0.125 | 0.08 | 261 | 0 | 0.364 | 1 | 1 | cs | TRUE
19 | LV_3024-2_0_5_line_19 |  | 12 | 17 | 0.024553 | 0.125 | 0.08 | 261 | 0 | 0.364 | 1 | 1 | cs | TRUE
20 | LV_3024-2_0_5_line_20 |  | 12 | 18 | 0.017139 | 0.125 | 0.08 | 261 | 0 | 0.364 | 1 | 1 | cs | TRUE
21 | LV_3024-2_0_5_line_21 |  | 13 | 14 | 0.061308 | 0.125 | 0.08 | 261 | 0 | 0.364 | 1 | 1 | cs | TRUE
22 | LV_3024-2_0_5_line_22 |  | 13 | 15 | 0.015279 | 0.125 | 0.08 | 261 | 0 | 0.364 | 1 | 1 | cs | TRUE
23 | LV_3024-2_0_5_line_23 |  | 14 | 16 | 0.051009 | 0.125 | 0.08 | 261 | 0 | 0.364 | 1 | 1 | cs | TRUE
24 | LV_3024-2_0_5_line_24 |  | 15 | 44 | 0.014653 | 0.125 | 0.08 | 261 | 0 | 0.364 | 1 | 1 | cs | TRUE
25 | LV_3024-2_0_5_line_25 |  | 18 | 21 | 0.010816 | 0.125 | 0.08 | 261 | 0 | 0.364 | 1 | 1 | cs | TRUE
26 | LV_3024-2_0_5_line_26 |  | 19 | 20 | 0.026144 | 0.125 | 0.08 | 261 | 0 | 0.364 | 1 | 1 | cs | TRUE
27 | LV_3024-2_0_5_line_27 |  | 19 | 21 | 0.017077 | 0.125 | 0.08 | 261 | 0 | 0.364 | 1 | 1 | cs | TRUE
28 | LV_3024-2_0_5_line_28 |  | 20 | 44 | 0.017362 | 0.125 | 0.08 | 261 | 0 | 0.364 | 1 | 1 | cs | TRUE
29 | LV_3024-2_0_5_line_29 |  | 22 | 45 | 0.018611 | 0.125 | 0.08 | 261 | 0 | 0.364 | 1 | 1 | cs | TRUE
30 | LV_3024-2_0_5_line_30 |  | 23 | 46 | 0.030807 | 0.125 | 0.08 | 261 | 0 | 0.364 | 1 | 1 | cs | TRUE
31 | LV_3024-2_0_5_line_31 |  | 24 | 26 | 0.013316 | 0.125 | 0.08 | 261 | 0 | 0.364 | 1 | 1 | cs | TRUE
32 | LV_3024-2_0_5_line_32 |  | 25 | 47 | 0.0037265 | 0.125 | 0.08 | 261 | 0 | 0.364 | 1 | 1 | cs | TRUE
33 | LV_3024-2_0_5_line_33 |  | 27 | 28 | 0.028768 | 0.125 | 0.08 | 261 | 0 | 0.364 | 1 | 1 | cs | TRUE
34 | LV_3024-2_0_5_line_34 |  | 27 | 29 | 0.29865 | 0.125 | 0.08 | 261 | 0 | 0.364 | 1 | 1 | cs | TRUE
35 | LV_3024-2_0_5_line_35 |  | 29 | 30 | 0.036031 | 0.125 | 0.08 | 261 | 0 | 0.364 | 1 | 1 | cs | TRUE
36 | LV_3024-2_0_5_line_36 |  | 30 | 46 | 0.039375 | 0.125 | 0.08 | 261 | 0 | 0.364 | 1 | 1 | cs | TRUE
37 | LV_3024-2_0_5_line_37 |  | 32 | 33 | 0.012775 | 0.125 | 0.08 | 261 | 0 | 0.364 | 1 | 1 | cs | TRUE
38 | LV_3024-2_0_5_line_38 |  | 32 | 34 | 0.020398 | 0.125 | 0.08 | 261 | 0 | 0.364 | 1 | 1 | cs | TRUE
39 | LV_3024-2_0_5_line_39 |  | 34 | 60 | 0.013382 | 0.125 | 0.08 | 261 | 0 | 0.364 | 1 | 2 | cs | TRUE
40 | LV_3024-2_0_5_line_40 |  | 34 | 63 | 0.004595 | 0.125 | 0.08 | 261 | 0 | 0.364 | 1 | 2 | cs | TRUE
41 | LV_3024-2_0_5_line_41 |  | 35 | 36 | 0.027856 | 0.125 | 0.08 | 261 | 0 | 0.364 | 1 | 1 | cs | TRUE
42 | LV_3024-2_0_5_line_42 |  | 36 | 82 | 0.0040094 | 0.125 | 0.08 | 261 | 0 | 0.364 | 1 | 1 | cs | TRUE
43 | LV_3024-2_0_5_line_43 |  | 36 | 67 | 0.003475 | 0.125 | 0.08 | 261 | 0 | 0.364 | 1 | 1 | cs | TRUE
44 | LV_3024-2_0_5_line_44 |  | 37 | 38 | 0.0076896 | 0.125 | 0.08 | 261 | 0 | 0.364 | 1 | 1 | cs | TRUE
45 | LV_3024-2_0_5_line_45 |  | 37 | 39 | 0.012002 | 0.125 | 0.08 | 261 | 0 | 0.364 | 1 | 1 | cs | TRUE
46 | LV_3024-2_0_5_line_46 |  | 39 | 58 | 0.015313 | 0.125 | 0.08 | 261 | 0 | 0.364 | 1 | 1 | cs | TRUE
47 | LV_3024-2_0_5_line_47 |  | 40 | 41 | 0.0021487 | 0.125 | 0.08 | 261 | 0 | 0.364 | 1 | 1 | cs | TRUE
48 | LV_3024-2_0_5_line_48 |  | 41 | 50 | 0.0077214 | 0.125 | 0.08 | 261 | 0 | 0.364 | 1 | 1 | cs | TRUE
49 | LV_3024-2_0_5_line_49 |  | 42 | 48 | 0.003265 | 0.125 | 0.08 | 261 | 0 | 0.364 | 1 | 5 | cs | TRUE
50 | LV_3024-2_0_5_line_50 |  | 42 | 49 | 0.026497 | 0.125 | 0.08 | 261 | 0 | 0.364 | 1 | 1 | cs | TRUE
51 | LV_3024-2_0_5_line_51 |  | 45 | 106 | 0.014409 | 0.125 | 0.08 | 261 | 0 | 0.364 | 1 | 1 | cs | TRUE
52 | LV_3024-2_0_5_line_52 |  | 48 | 51 | 0.019192 | 0.125 | 0.08 | 261 | 0 | 0.364 | 1 | 5 | cs | TRUE
53 | LV_3024-2_0_5_line_53 |  | 48 | 52 | 0.0041057 | 0.125 | 0.08 | 261 | 0 | 0.364 | 1 | 1 | cs | TRUE
54 | LV_3024-2_0_5_line_54 |  | 49 | 50 | 0.01546 | 0.125 | 0.08 | 261 | 0 | 0.364 | 1 | 1 | cs | TRUE
55 | LV_3024-2_0_5_line_55 |  | 51 | 53 | 0.018683 | 0.125 | 0.08 | 261 | 0 | 0.364 | 1 | 5 | cs | TRUE
56 | LV_3024-2_0_5_line_56 |  | 53 | 54 | 0.0041188 | 0.125 | 0.08 | 261 | 0 | 0.364 | 1 | 5 | cs | TRUE
57 | LV_3024-2_0_5_line_57 |  | 54 | 55 | 0.010224 | 0.125 | 0.08 | 261 | 0 | 0.364 | 1 | 5 | cs | TRUE
58 | LV_3024-2_0_5_line_58 |  | 54 | 56 | 0.016035 | 0.125 | 0.08 | 261 | 0 | 0.364 | 1 | 5 | cs | TRUE
59 | LV_3024-2_0_5_line_59 |  | 55 | 57 | 0.034766 | 0.125 | 0.08 | 261 | 0 | 0.364 | 1 | 5 | cs | TRUE
60 | LV_3024-2_0_5_line_60 |  | 57 | 58 | 0.016092 | 0.125 | 0.08 | 261 | 0 | 0.364 | 1 | 5 | cs | TRUE
61 | LV_3024-2_0_5_line_61 |  | 58 | 59 | 0.007682 | 0.125 | 0.08 | 261 | 0 | 0.364 | 1 | 5 | cs | TRUE
62 | LV_3024-2_0_5_line_62 |  | 59 | 60 | 0.020679 | 0.125 | 0.08 | 261 | 0 | 0.364 | 1 | 5 | cs | TRUE
63 | LV_3024-2_0_5_line_63 |  | 59 | 61 | 0.02011 | 0.125 | 0.08 | 261 | 0 | 0.364 | 1 | 1 | cs | TRUE
64 | LV_3024-2_0_5_line_64 |  | 62 | 63 | 0.023277 | 0.125 | 0.08 | 261 | 0 | 0.364 | 1 | 1 | cs | TRUE
65 | LV_3024-2_0_5_line_65 |  | 62 | 64 | 0.025938 | 0.125 | 0.08 | 261 | 0 | 0.364 | 1 | 1 | cs | TRUE
66 | LV_3024-2_0_5_line_66 |  | 63 | 65 | 0.017743 | 0.125 | 0.08 | 261 | 0 | 0.364 | 1 | 1 | cs | TRUE
67 | LV_3024-2_0_5_line_67 |  | 64 | 66 | 0.045593 | 0.125 | 0.08 | 261 | 0 | 0.364 | 1 | 1 | cs | TRUE
68 | LV_3024-2_0_5_line_68 |  | 65 | 67 | 0.018383 | 0.125 | 0.08 | 261 | 0 | 0.364 | 1 | 1 | cs | TRUE
69 | LV_3024-2_0_5_line_69 |  | 66 | 68 | 0.027429 | 0.125 | 0.08 | 261 | 0 | 0.364 | 1 | 1 | cs | TRUE
70 | LV_3024-2_0_5_line_70 |  | 68 | 92 | 0.006837 | 0.125 | 0.08 | 261 | 0 | 0.364 | 1 | 1 | cs | TRUE
71 | LV_3024-2_0_5_line_71 |  | 68 | 83 | 0.02752 | 0.125 | 0.08 | 261 | 0 | 0.364 | 1 | 1 | cs | TRUE
72 | LV_3024-2_0_5_line_72 |  | 69 | 70 | 0.0048519 | 0.125 | 0.08 | 261 | 0 | 0.364 | 1 | 1 | cs | TRUE
73 | LV_3024-2_0_5_line_73 |  | 69 | 71 | 0.034109 | 0.125 | 0.08 | 261 | 0 | 0.364 | 1 | 1 | cs | TRUE
74 | LV_3024-2_0_5_line_74 |  | 71 | 72 | 0.036648 | 0.125 | 0.08 | 261 | 0 | 0.364 | 1 | 1 | cs | TRUE
75 | LV_3024-2_0_5_line_75 |  | 71 | 73 | 0.050015 | 0.125 | 0.08 | 261 | 0 | 0.364 | 1 | 1 | cs | TRUE
76 | LV_3024-2_0_5_line_76 |  | 72 | 76 | 0.042612 | 0.125 | 0.08 | 261 | 0 | 0.364 | 1 | 1 | cs | TRUE
77 | LV_3024-2_0_5_line_77 |  | 72 | 77 | 0.048016 | 0.125 | 0.08 | 261 | 0 | 0.364 | 1 | 1 | cs | TRUE
78 | LV_3024-2_0_5_line_78 |  | 74 | 75 | 0.027853 | 0.125 | 0.08 | 261 | 0 | 0.364 | 1 | 1 | cs | TRUE
79 | LV_3024-2_0_5_line_79 |  | 75 | 78 | 0.022358 | 0.125 | 0.08 | 261 | 0 | 0.364 | 1 | 1 | cs | TRUE
80 | LV_3024-2_0_5_line_80 |  | 76 | 79 | 0.014975 | 0.125 | 0.08 | 261 | 0 | 0.364 | 1 | 1 | cs | TRUE
81 | LV_3024-2_0_5_line_81 |  | 78 | 80 | 0.030832 | 0.125 | 0.08 | 261 | 0 | 0.364 | 1 | 1 | cs | TRUE
82 | LV_3024-2_0_5_line_82 |  | 78 | 81 | 0.040609 | 0.125 | 0.08 | 261 | 0 | 0.364 | 1 | 1 | cs | TRUE
83 | LV_3024-2_0_5_line_83 |  | 79 | 82 | 0.016904 | 0.125 | 0.08 | 261 | 0 | 0.364 | 1 | 1 | cs | TRUE
84 | LV_3024-2_0_5_line_84 |  | 80 | 83 | 0.006175 | 0.125 | 0.08 | 261 | 0 | 0.364 | 1 | 1 | cs | TRUE
85 | LV_3024-2_0_5_line_85 |  | 80 | 84 | 0.011472 | 0.125 | 0.08 | 261 | 0 | 0.364 | 1 | 1 | cs | TRUE
86 | LV_3024-2_0_5_line_86 |  | 81 | 85 | 0.019643 | 0.125 | 0.08 | 261 | 0 | 0.364 | 1 | 1 | cs | TRUE
87 | LV_3024-2_0_5_line_87 |  | 83 | 86 | 0.024569 | 0.125 | 0.08 | 261 | 0 | 0.364 | 1 | 1 | cs | TRUE
88 | LV_3024-2_0_5_line_88 |  | 84 | 87 | 0.0070847 | 0.125 | 0.08 | 261 | 0 | 0.364 | 1 | 1 | cs | TRUE
89 | LV_3024-2_0_5_line_89 |  | 86 | 88 | 0.010051 | 0.125 | 0.08 | 261 | 0 | 0.364 | 1 | 1 | cs | TRUE
90 | LV_3024-2_0_5_line_90 |  | 87 | 103 | 0.019941 | 0.125 | 0.08 | 261 | 0 | 0.364 | 1 | 1 | cs | TRUE
91 | LV_3024-2_0_5_line_91 |  | 88 | 89 | 0.10543 | 0.125 | 0.08 | 261 | 0 | 0.364 | 1 | 1 | cs | TRUE
92 | LV_3024-2_0_5_line_92 |  | 89 | 90 | 0.039253 | 0.125 | 0.08 | 261 | 0 | 0.364 | 1 | 1 | cs | TRUE
93 | LV_3024-2_0_5_line_93 |  | 90 | 91 | 0.014683 | 0.125 | 0.08 | 261 | 0 | 0.364 | 1 | 1 | cs | TRUE
94 | LV_3024-2_0_5_line_94 |  | 91 | 93 | 0.0091137 | 0.125 | 0.08 | 261 | 0 | 0.364 | 1 | 1 | cs | TRUE
95 | LV_3024-2_0_5_line_95 |  | 92 | 97 | 0.031688 | 0.125 | 0.08 | 261 | 0 | 0.364 | 1 | 1 | cs | TRUE
96 | LV_3024-2_0_5_line_96 |  | 92 | 94 | 0.013815 | 0.125 | 0.08 | 261 | 0 | 0.364 | 1 | 1 | cs | TRUE
97 | LV_3024-2_0_5_line_97 |  | 93 | 107 | 0.004326 | 0.125 | 0.08 | 261 | 0 | 0.364 | 1 | 1 | cs | TRUE
98 | LV_3024-2_0_5_line_98 |  | 94 | 95 | 0.015886 | 0.125 | 0.08 | 261 | 0 | 0.364 | 1 | 1 | cs | TRUE
99 | LV_3024-2_0_5_line_99 |  | 95 | 96 | 0.040863 | 0.125 | 0.08 | 261 | 0 | 0.364 | 1 | 1 | cs | TRUE
100 | LV_3024-2_0_5_line_100 |  | 96 | 98 | 0.0043695 | 0.125 | 0.08 | 261 | 0 | 0.364 | 1 | 1 | cs | TRUE
101 | LV_3024-2_0_5_line_101 |  | 97 | 99 | 0.0091732 | 0.125 | 0.08 | 261 | 0 | 0.364 | 1 | 1 | cs | TRUE
102 | LV_3024-2_0_5_line_102 |  | 98 | 100 | 0.026435 | 0.125 | 0.08 | 261 | 0 | 0.364 | 1 | 1 | cs | TRUE
103 | LV_3024-2_0_5_line_103 |  | 99 | 101 | 0.030159 | 0.125 | 0.08 | 261 | 0 | 0.364 | 1 | 1 | cs | TRUE
104 | LV_3024-2_0_5_line_104 |  | 100 | 102 | 0.064424 | 0.125 | 0.08 | 261 | 0 | 0.364 | 1 | 1 | cs | TRUE
105 | LV_3024-2_0_5_line_105 |  | 104 | 105 | 0.015496 | 0.125 | 0.08 | 261 | 0 | 0.364 | 1 | 1 | cs | TRUE
106 | LV_3024-2_0_5_line_106 |  | 105 | 106 | 0.012567 | 0.125 | 0.08 | 261 | 0 | 0.364 | 1 | 1 | cs | TRUE
107 | LV_3024-2_0_5_line_107 |  | 107 | 108 | 0.04264 | 0.125 | 0.08 | 261 | 0 | 0.364 | 1 | 1 | cs | TRUE

## trafo
| name | std_type | hv_bus | lv_bus | sn_mva | vn_hv_kv | vn_lv_kv | vk_percent | vkr_percent | pfe_kw | i0_percent | shift_degree | tap_side | tap_neutral | tap_min | tap_max | tap_step_percent | tap_step_degree | tap_pos | tap_phase_shifter | parallel | df | in_service
0 | LV_3024-2_0_5_trafo_40 | 0.63 MVA 20/0.4 kV | 109 | 56 | 0.63 | 20 | 0.4 | 6 | 1.206 | 1.65 | 0.2619 | 150 | hv | 0 | -2 | 2 | 2.5 | 0 | 0 | FALSE | 1 | 1 | TRUE

## line_geodata
| x0 | y0 | x1 | y1 | x2 | y2 | x3 | y3 | x4 | y4 | x5 | y5 | x6 | y6 | x7 | y7 | x8 | y8 | x9 | y9 | x10 | y10 | x11 | y11 | x12 | y12 | x13 | y13 | x14 | y14 | x15 | y15 | x16 | y16 | x17 | y17 | x18 | y18 | x19 | y19 | x20 | y20 | x21 | y21 | x22 | y22 | x23 | y23 | x24 | y24 | x25 | y25 | x26 | y26 | x27 | y27 | x28 | y28 | x29 | y29 | x30 | y30 | x31 | y31 | x32 | y32 | x33 | y33 | x34 | y34
0 | 2747379.4876 | 1250565.0452 | 2747378.3123 | 1250567.3515 | 2747358.3671 | 1250607.6495 | 2747351.5567 | 1250620.9151 | 2747347.8269 | 1250626.0533
1 | 2747364.4554 | 1250558.454 | 2747368.0772 | 1250561.0243 | 2747371.751 | 1250563.6292 | 2747378.1501 | 1250564.7672 | 2747379.4876 | 1250565.0452
2 | 2747379.4876 | 1250565.0452 | 2747383.1997 | 1250565.8049 | 2747386.5813 | 1250566.801 | 2747386.8969 | 1250566.8645 | 2747389.7748 | 1250567.4588 | 2747391.4207 | 1250567.789 | 2747402.7375 | 1250570.106
3 | 2747354.1928 | 1250537.4455 | 2747366.7461 | 1250545.6209 | 2747365.09 | 1250547.8263 | 2747366.6116 | 1250551.0227 | 2747366.4088 | 1250554.6211 | 2747364.4554 | 1250558.454
4 | 2747364.4554 | 1250558.454 | 2747348.2806 | 1250579.7823
5 | 2747402.7375 | 1250570.106 | 2747414.0196 | 1250572.7343
6 | 2747402.7375 | 1250570.106 | 2747409.1691 | 1250565.9953
7 | 2747376.2553 | 1250513.7492 | 2747354.1928 | 1250537.4455
8 | 2747354.1928 | 1250537.4455 | 2747344.4016 | 1250545.9178
9 | 2747348.2806 | 1250579.7823 | 2747338.3719 | 1250592.8482
10 | 2747305.3092 | 1250636.7917 | 2747290.9408 | 1250604.534
11 | 2747305.3092 | 1250636.7917 | 2747318.8166 | 1250618.8012
12 | 2747286.8395 | 1250595.3265 | 2747290.9408 | 1250604.534
13 | 2747318.8166 | 1250618.8012 | 2747331.3842 | 1250602.0623 | 2747338.3719 | 1250592.8482
14 | 2747411.9096 | 1250432.2471 | 2747422.0321 | 1250442.1972 | 2747431.7104 | 1250445.7191
15 | 2747299.543 | 1250268.0303 | 2747308.3255 | 1250272.3527 | 2747321.8751 | 1250274.814 | 2747338.6775 | 1250276.4666 | 2747348.445 | 1250277.933 | 2747350.3814 | 1250281.162 | 2747353.2359 | 1250283.6131 | 2747356.7278 | 1250285.0346 | 2747360.4909 | 1250285.2728 | 2747364.1402 | 1250284.3182 | 2747367.2955 | 1250282.2725 | 2747370.753 | 1250281.4354 | 2747374.9348 | 1250281.5395 | 2747385.5512 | 1250283.1939 | 2747394.2234 | 1250284.0549 | 2747405.784 | 1250284.1869 | 2747421.6565 | 1250282.5357 | 2747437.7808 | 1250280.4792 | 2747451.6791 | 1250278.9457 | 2747462.9368 | 1250278.8034 | 2747464.17 | 1250282.9714 | 2747468.7495 | 1250283.7861 | 2747474.9297 | 1250287.0541 | 2747481.0637 | 1250292.1783 | 2747495.9822 | 1250306.085 | 2747497.9254 | 1250309.0362 | 2747499.0578 | 1250312.0895 | 2747499.251 | 1250314.6412 | 2747498.9312 | 1250318.0809 | 2747494.5825 | 1250329.5281 | 2747477.3281 | 1250371.8057 | 2747472.9538 | 1250380.95 | 2747460.1575 | 1250404.6654 | 2747446.5356 | 1250424.5343 | 2747431.7104 | 1250445.7191
16 | 2747431.7104 | 1250445.7191 | 2747436.4036 | 1250447.4263 | 2747444.9483 | 1250434.5933 | 2747449.3702 | 1250438.0956 | 2747458.5939 | 1250447.4339 | 2747461.0313 | 1250452.3771 | 2747463.6081 | 1250454.7546
17 | 2747411.9096 | 1250432.2471 | 2747405.3831 | 1250434.0976 | 2747401.8429 | 1250434.0095 | 2747389.1442 | 1250431.369 | 2747386.3436 | 1250429.7867 | 2747381.3718 | 1250426.2263 | 2747375.2274 | 1250424.8611 | 2747337.5385 | 1250420.8981 | 2747333.5432 | 1250422.7116 | 2747327.4693 | 1250426.7089 | 2747325.8064 | 1250428.5805 | 2747324.0906 | 1250432.2747
18 | 2747299.543 | 1250268.0303 | 2747286.1056 | 1250265.0046 | 2747266.4615 | 1250260.0785 | 2747251.9391 | 1250256.036 | 2747233.9079 | 1250250.6385 | 2747225.7135 | 1250247.8878
19 | 2747463.6081 | 1250454.7546 | 2747449.4225 | 1250474.8208
20 | 2747463.6081 | 1250454.7546 | 2747470.4749 | 1250461.0759 | 2747475.5805 | 1250466.98
21 | 2747409.1691 | 1250565.9953 | 2747406.2023 | 1250558.9593 | 2747406.0771 | 1250551.5491 | 2747422.3725 | 1250518.3227 | 2747424.2807 | 1250514.789 | 2747419.4681 | 1250512.7229
22 | 2747419.4681 | 1250512.7229 | 2747425.4381 | 1250502.8842 | 2747429.2084 | 1250502.8415
23 | 2747409.1691 | 1250565.9953 | 2747416.5623 | 1250569.3713 | 2747458.546 | 1250578.0987
24 | 2747429.2084 | 1250502.8415 | 2747429.7369 | 1250502.8356 | 2747443.6793 | 1250505.0938
25 | 2747475.5805 | 1250466.98 | 2747478.1614 | 1250469.9645 | 2747480.4944 | 1250474.5491 | 2747481.3482 | 1250476.0496 | 2747481.3482 | 1250476.0496
26 | 2747483.5025 | 1250492.9638 | 2747473.7935 | 1250497.0483 | 2747465.9683 | 1250502.8258 | 2747461.6011 | 1250505.6198 | 2747460.9085 | 1250505.7139
27 | 2747483.5025 | 1250492.9638 | 2747482.2214 | 1250479.8082 | 2747481.3482 | 1250476.0496
28 | 2747443.6793 | 1250505.0938 | 2747450.9956 | 1250506.2788 | 2747456.8267 | 1250506.2683 | 2747460.9085 | 1250505.7139
29 | 2747208.0703 | 1250241.9654 | 2747225.7135 | 1250247.8878
30 | 2747444.0233 | 1250579.7242 | 2747414.0196 | 1250572.7343
31 | 2747376.2553 | 1250513.7492 | 2747385.1568 | 1250503.8458
32 | 2747341.5836 | 1250548.3562 | 2747344.4016 | 1250545.9178
33 | 2747417.4053 | 1250677.4843 | 2747416.4529 | 1250674.48 | 2747417.2196 | 1250671.5963 | 2747422.6061 | 1250665.4689 | 2747424.4421 | 1250661.7999 | 2747424.7683 | 1250658.1045 | 2747423.8047 | 1250654.9442 | 2747421.3007 | 1250652.6798
34 | 2747417.4053 | 1250677.4843 | 2747426.7998 | 1250670.2444 | 2747435.1981 | 1250666.6165 | 2747445.9667 | 1250665.1608 | 2747455.7788 | 1250665.7166 | 2747469.6422 | 1250670.3993 | 2747477.9149 | 1250675.7547 | 2747514.9886 | 1250708.2862 | 2747524.0812 | 1250709.2245 | 2747533.4206 | 1250708.4451 | 2747546.0055 | 1250707.4463 | 2747553.1082 | 1250706.7114 | 2747563.7481 | 1250703.7512 | 2747569.2506 | 1250672.6697 | 2747562.1805 | 1250669.3682 | 2747557.7505 | 1250662.2623 | 2747536.4475 | 1250647.2843 | 2747523.0115 | 1250635.1494 | 2747516.2568 | 1250632.5232 | 2747512.8904 | 1250629.1028 | 2747512.3433 | 1250624.3847 | 2747516.0449 | 1250609.1957 | 2747516.1682 | 1250599.7008
35 | 2747516.1682 | 1250599.7008 | 2747508.387 | 1250594.9248 | 2747502.2755 | 1250592.2479 | 2747492.8857 | 1250590.8017 | 2747482.4135 | 1250588.4721
36 | 2747482.4135 | 1250588.4721 | 2747463.78 | 1250584.3269 | 2747444.0233 | 1250579.7242
37 | 2747166.9242 | 1250544.288 | 2747165.55 | 1250547.3123 | 2747163.3273 | 1250554.0858 | 2747162.8798 | 1250556.366
38 | 2747176.7043 | 1250526.3916 | 2747168.6424 | 1250540.4937 | 2747166.9242 | 1250544.288
39 | 2747176.7043 | 1250526.3916 | 2747180.4065 | 1250528.163 | 2747184.5362 | 1250530.3565 | 2747187.97 | 1250533.4207
40 | 2747178.9863 | 1250522.4 | 2747176.7043 | 1250526.3916
41 | 2747142.2787 | 1250507.5411 | 2747142.1369 | 1250510.2068 | 2747165.3357 | 1250520.0135
42 | 2747142.2787 | 1250507.5411 | 2747138.5624 | 1250506.0361
43 | 2747142.2787 | 1250507.5411 | 2747145.4998 | 1250508.8449
44 | 2747198.1849 | 1250582.8899 | 2747201.398 | 1250587.3184 | 2747202.7386 | 1250589.0858
45 | 2747198.1849 | 1250582.8899 | 2747196.2028 | 1250579.0704 | 2747195.7978 | 1250575.3123 | 2747196.2829 | 1250571.4239
46 | 2747199.5965 | 1250556.4887 | 2747196.6278 | 1250568.6599 | 2747196.2829 | 1250571.4239
47 | 2747242.9612 | 1250617.9348 | 2747240.9821 | 1250618.7714
48 | 2747242.9612 | 1250617.9348 | 2747250.0733 | 1250614.9285
49 | 2747286.8395 | 1250595.3265 | 2747289.5001 | 1250593.4241
50 | 2747286.8395 | 1250595.3265 | 2747274.517 | 1250604.5958 | 2747264.3135 | 1250608.9089
51 | 2747194.5456 | 1250236.9946 | 2747207.9302 | 1250241.9183 | 2747208.0703 | 1250241.9654
52 | 2747289.5001 | 1250593.4241 | 2747274.8342 | 1250581.0442
53 | 2747289.5001 | 1250593.4241 | 2747292.6048 | 1250590.7376
54 | 2747264.3135 | 1250608.9089 | 2747250.0733 | 1250614.9285
55 | 2747261.5293 | 1250568.104 | 2747264.4671 | 1250572.2931 | 2747274.8342 | 1250581.0442
56 | 2747259.1643 | 1250564.7319 | 2747261.5293 | 1250568.104
57 | 2747259.1643 | 1250564.7319 | 2747249.9457 | 1250562.1671 | 2747249.294 | 1250562.0996
58 | 2747263.1706 | 1250550.6291 | 2747257.4564 | 1250559.6068 | 2747259.1643 | 1250564.7319
59 | 2747249.294 | 1250562.0996 | 2747234.9467 | 1250560.6152 | 2747231.3572 | 1250557.6565 | 2747215.6778 | 1250557.08
60 | 2747199.5965 | 1250556.4887 | 2747215.6778 | 1250557.08
61 | 2747199.5965 | 1250556.4887 | 2747201.2031 | 1250548.977
62 | 2747201.2031 | 1250548.977 | 2747198.14 | 1250543.0731 | 2747193.1 | 1250537.9987 | 2747187.97 | 1250533.4207
63 | 2747201.2031 | 1250548.977 | 2747203.5792 | 1250537.8588 | 2747205.1855 | 1250529.2671
64 | 2747189.8831 | 1250501.8176 | 2747178.9863 | 1250522.4
65 | 2747189.8831 | 1250501.8176 | 2747200.6211 | 1250478.2063
66 | 2747178.9863 | 1250522.4 | 2747162.5397 | 1250515.7425
67 | 2747215.3914 | 1250435.1022 | 2747210.8507 | 1250450.7453 | 2747200.6211 | 1250478.2063
68 | 2747145.4998 | 1250508.8449 | 2747162.5397 | 1250515.7425
69 | 2747221.0304 | 1250408.2799 | 2747216.9469 | 1250429.7434 | 2747215.3914 | 1250435.1022
70 | 2747222.2175 | 1250401.5474 | 2747221.0304 | 1250408.2799
71 | 2747221.0304 | 1250408.2799 | 2747193.747 | 1250404.1094
72 | 2747062.9095 | 1250446.1936 | 2747067.755 | 1250445.9437
73 | 2747036.3337 | 1250462.2687 | 2747042.5281 | 1250451.2786 | 2747046.4503 | 1250448.451 | 2747055.8176 | 1250446.5594 | 2747062.9095 | 1250446.1936
74 | 2747036.3337 | 1250462.2687 | 2747069.7459 | 1250477.5456
75 | 2747036.3337 | 1250462.2687 | 2747000.8933 | 1250446.2299 | 2746989.907 | 1250444.5449
76 | 2747069.7459 | 1250477.5456 | 2747081.508 | 1250482.9315 | 2747109.0141 | 1250494.0703
77 | 2747069.7459 | 1250477.5456 | 2747074.152 | 1250471.0487 | 2747077.4352 | 1250469.3174 | 2747083.1316 | 1250468.3468 | 2747113.8067 | 1250468.1395
78 | 2747116.2201 | 1250436.2418 | 2747141.3087 | 1250424.1452
79 | 2747162.2057 | 1250416.8717 | 2747158.3431 | 1250417.2984 | 2747153.4544 | 1250418.2891 | 2747141.3087 | 1250424.1452
80 | 2747122.8942 | 1250499.6911 | 2747109.0141 | 1250494.0703
81 | 2747191.7512 | 1250409.9543 | 2747189.877 | 1250411.8206 | 2747188.5409 | 1250412.6994 | 2747167.9923 | 1250416.2258 | 2747162.2057 | 1250416.8717
82 | 2747162.2057 | 1250416.8717 | 2747141.8849 | 1250410.9282 | 2747136.3997 | 1250411.6038 | 2747129.385 | 1250412.7418 | 2747122.5818 | 1250412.8332
83 | 2747138.5624 | 1250506.0361 | 2747122.8942 | 1250499.6911
84 | 2747191.7512 | 1250409.9543 | 2747193.747 | 1250404.1094
85 | 2747191.7512 | 1250409.9543 | 2747192.3981 | 1250421.4082
86 | 2747102.9407 | 1250413.0969 | 2747122.5818 | 1250412.8332
87 | 2747193.747 | 1250404.1094 | 2747186.8545 | 1250403.0595 | 2747170.6669 | 1250396.1585
88 | 2747192.3981 | 1250421.4082 | 2747192.7975 | 1250428.4816
89 | 2747161.3792 | 1250392.34 | 2747162.1984 | 1250392.5483 | 2747170.6669 | 1250396.1585
90 | 2747193.922 | 1250448.3913 | 2747192.7975 | 1250428.4816
91 | 2747161.3792 | 1250392.34 | 2747138.4433 | 1250386.5084 | 2747086.0468 | 1250375.3083 | 2747071.4024 | 1250369.4949 | 2747061.2019 | 1250362.3948
92 | 2747061.2019 | 1250362.3948 | 2747028.9851 | 1250339.97
93 | 2747028.9851 | 1250339.97 | 2747028.9851 | 1250339.97 | 2747016.3868 | 1250332.4277
94 | 2747016.3868 | 1250332.4277 | 2747011.0191 | 1250329.2141 | 2747008.3354 | 1250328.2326
95 | 2747222.2175 | 1250401.5474 | 2747248.7199 | 1250402.1953 | 2747253.6369 | 1250400.5717
96 | 2747222.2175 | 1250401.5474 | 2747222.6382 | 1250393.7393 | 2747221.7819 | 1250387.8054
97 | 2747004.2726 | 1250326.7465 | 2747008.3354 | 1250328.2326
98 | 2747221.7819 | 1250387.8054 | 2747220.0932 | 1250376.1038 | 2747218.5308 | 1250372.3527
99 | 2747218.5308 | 1250372.3527 | 2747212.8801 | 1250358.7859 | 2747203.3273 | 1250345.6472 | 2747196.4337 | 1250338.5111
100 | 2747196.4337 | 1250338.5111 | 2747193.3979 | 1250335.3684
101 | 2747259.7759 | 1250394.0624 | 2747258.3429 | 1250396.7069 | 2747254.5458 | 1250400.2715 | 2747253.6369 | 1250400.5717
102 | 2747193.3979 | 1250335.3684 | 2747191.3836 | 1250333.2833 | 2747175.7178 | 1250319.6368 | 2747173.5137 | 1250317.9765
103 | 2747259.7759 | 1250394.0624 | 2747260.9474 | 1250391.9004 | 2747265.7692 | 1250376.5945 | 2747268.5386 | 1250370.6243 | 2747271.84 | 1250366.7742
104 | 2747173.5137 | 1250317.9765 | 2747145.3043 | 1250296.7266 | 2747120.6153 | 1250281.3104
105 | 2747168.2442 | 1250227.2091 | 2747176.2846 | 1250230.2769 | 2747182.7511 | 1250232.6557
106 | 2747182.7511 | 1250232.6557 | 2747194.5456 | 1250236.9946
107 | 2747004.2726 | 1250326.7465 | 2746999.1776 | 1250324.883 | 2746990.2679 | 1250324.4616 | 2746977.076 | 1250325.5466 | 2746963.3256 | 1250328.742 | 2746962.3841 | 1250328.7604

## bus_geodata
| x | y | coords
0 | 2747347.8269 | 1250626.0533
1 | 2747379.4876 | 1250565.0452
2 | 2747364.4554 | 1250558.454
3 | 2747402.7375 | 1250570.106
4 | 2747354.1928 | 1250537.4455
5 | 2747348.2806 | 1250579.7823
6 | 2747305.3092 | 1250636.7917
7 | 2747290.9408 | 1250604.534
8 | 2747318.8166 | 1250618.8012
9 | 2747431.7104 | 1250445.7191
10 | 2747411.9096 | 1250432.2471
11 | 2747299.543 | 1250268.0303
12 | 2747463.6081 | 1250454.7546
13 | 2747419.4681 | 1250512.7229
14 | 2747409.1691 | 1250565.9953
15 | 2747429.2084 | 1250502.8415
16 | 2747458.546 | 1250578.0987
17 | 2747449.4225 | 1250474.8208
18 | 2747475.5805 | 1250466.98
19 | 2747483.5025 | 1250492.9638
20 | 2747460.9085 | 1250505.7139
21 | 2747481.3482 | 1250476.0496
22 | 2747225.7135 | 1250247.8878
23 | 2747414.0196 | 1250572.7343
24 | 2747376.2553 | 1250513.7492
25 | 2747344.4016 | 1250545.9178
26 | 2747385.1568 | 1250503.8458
27 | 2747417.4053 | 1250677.4843
28 | 2747421.3007 | 1250652.6798
29 | 2747516.1682 | 1250599.7008
30 | 2747482.4135 | 1250588.4721
31 | 2747338.3719 | 1250592.8482
32 | 2747166.9242 | 1250544.288
33 | 2747162.8798 | 1250556.366
34 | 2747176.7043 | 1250526.3916
35 | 2747165.3357 | 1250520.0135
36 | 2747142.2787 | 1250507.5411
37 | 2747198.1849 | 1250582.8899
38 | 2747202.7386 | 1250589.0858
39 | 2747196.2829 | 1250571.4239
40 | 2747240.9821 | 1250618.7714
41 | 2747242.9612 | 1250617.9348
42 | 2747286.8395 | 1250595.3265
43 | 2747324.0906 | 1250432.2747
44 | 2747443.6793 | 1250505.0938
45 | 2747208.0703 | 1250241.9654
46 | 2747444.0233 | 1250579.7242
47 | 2747341.5836 | 1250548.3562
48 | 2747289.5001 | 1250593.4241
49 | 2747264.3135 | 1250608.9089
50 | 2747250.0733 | 1250614.9285
51 | 2747274.8342 | 1250581.0442
52 | 2747292.6048 | 1250590.7376
53 | 2747261.5293 | 1250568.104
54 | 2747259.1643 | 1250564.7319
55 | 2747249.294 | 1250562.0996
56 | 2747263.1706 | 1250550.6291
57 | 2747215.6778 | 1250557.08
58 | 2747199.5965 | 1250556.4887
59 | 2747201.2031 | 1250548.977
60 | 2747187.97 | 1250533.4207
61 | 2747205.1855 | 1250529.2671
62 | 2747189.8831 | 1250501.8176
63 | 2747178.9863 | 1250522.4
64 | 2747200.6211 | 1250478.2063
65 | 2747162.5397 | 1250515.7425
66 | 2747215.3914 | 1250435.1022
67 | 2747145.4998 | 1250508.8449
68 | 2747221.0304 | 1250408.2799
69 | 2747062.9095 | 1250446.1936
70 | 2747067.755 | 1250445.9437
71 | 2747036.3337 | 1250462.2687
72 | 2747069.7459 | 1250477.5456
73 | 2746989.907 | 1250444.5449
74 | 2747116.2201 | 1250436.2418
75 | 2747141.3087 | 1250424.1452
76 | 2747109.0141 | 1250494.0703
77 | 2747113.8067 | 1250468.1395
78 | 2747162.2057 | 1250416.8717
79 | 2747122.8942 | 1250499.6911
80 | 2747191.7512 | 1250409.9543
81 | 2747122.5818 | 1250412.8332
82 | 2747138.5624 | 1250506.0361
83 | 2747193.747 | 1250404.1094
84 | 2747192.3981 | 1250421.4082
85 | 2747102.9407 | 1250413.0969
86 | 2747170.6669 | 1250396.1585
87 | 2747192.7975 | 1250428.4816
88 | 2747161.3792 | 1250392.34
89 | 2747061.2019 | 1250362.3948
90 | 2747028.9851 | 1250339.97
91 | 2747016.3868 | 1250332.4277
92 | 2747222.2175 | 1250401.5474
93 | 2747008.3354 | 1250328.2326
94 | 2747221.7819 | 1250387.8054
95 | 2747218.5308 | 1250372.3527
96 | 2747196.4337 | 1250338.5111
97 | 2747253.6369 | 1250400.5717
98 | 2747193.3979 | 1250335.3684
99 | 2747259.7759 | 1250394.0624
100 | 2747173.5137 | 1250317.9765
101 | 2747271.84 | 1250366.7742
102 | 2747120.6153 | 1250281.3104
103 | 2747193.922 | 1250448.3913
104 | 2747168.2442 | 1250227.2091
105 | 2747182.7511 | 1250232.6557
106 | 2747194.5456 | 1250236.9946
107 | 2747004.2726 | 1250326.7465
108 | 2746962.3841 | 1250328.7604
109 | 2747259.1643 | 1250564.7319

## line_std_types
| c_nf_per_km | r_ohm_per_km | x_ohm_per_km | max_i_ka | type | q_mm2 | alpha | voltage_rating
NAYY 4x50 SE | 210 | 0.642 | 0.083 | 0.142 | cs | 50 | 0.00403 | LV
NAYY 4x120 SE | 264 | 0.225 | 0.08 | 0.242 | cs | 120 | 0.00403 | LV
NAYY 4x150 SE | 261 | 0.208 | 0.08 | 0.27 | cs | 150 | 0.00403 | LV
NA2XS2Y 1x95 RM/25 12/20 kV | 216 | 0.313 | 0.132 | 0.252 | cs | 95 | 0.00403 | MV
NA2XS2Y 1x185 RM/25 12/20 kV | 273 | 0.161 | 0.117 | 0.362 | cs | 185 | 0.00403 | MV
NA2XS2Y 1x240 RM/25 12/20 kV | 304 | 0.122 | 0.112 | 0.421 | cs | 240 | 0.00403 | MV
NA2XS2Y 1x95 RM/25 6/10 kV | 315 | 0.313 | 0.123 | 0.249 | cs | 95 | 0.00403 | MV
NA2XS2Y 1x185 RM/25 6/10 kV | 406 | 0.161 | 0.11 | 0.358 | cs | 185 | 0.00403 | MV
NA2XS2Y 1x240 RM/25 6/10 kV | 456 | 0.122 | 0.105 | 0.416 | cs | 240 | 0.00403 | MV
NA2XS2Y 1x150 RM/25 12/20 kV | 250 | 0.206 | 0.116 | 0.319 | cs | 150 | 0.00403 | MV
NA2XS2Y 1x120 RM/25 12/20 kV | 230 | 0.253 | 0.119 | 0.283 | cs | 120 | 0.00403 | MV
NA2XS2Y 1x70 RM/25 12/20 kV | 190 | 0.443 | 0.132 | 0.22 | cs | 70 | 0.00403 | MV
NA2XS2Y 1x150 RM/25 6/10 kV | 360 | 0.206 | 0.11 | 0.315 | cs | 150 | 0.00403 | MV
NA2XS2Y 1x120 RM/25 6/10 kV | 340 | 0.253 | 0.113 | 0.28 | cs | 120 | 0.00403 | MV
NA2XS2Y 1x70 RM/25 6/10 kV | 280 | 0.443 | 0.123 | 0.217 | cs | 70 | 0.00403 | MV
N2XS(FL)2Y 1x120 RM/35 64/110 kV | 112 | 0.153 | 0.166 | 0.366 | cs | 120 | 0.00393 | HV
N2XS(FL)2Y 1x185 RM/35 64/110 kV | 125 | 0.099 | 0.156 | 0.457 | cs | 185 | 0.00393 | HV
N2XS(FL)2Y 1x240 RM/35 64/110 kV | 135 | 0.075 | 0.149 | 0.526 | cs | 240 | 0.00393 | HV
N2XS(FL)2Y 1x300 RM/35 64/110 kV | 144 | 0.06 | 0.144 | 0.588 | cs | 300 | 0.00393 | HV
15-AL1/3-ST1A 0.4 | 11 | 1.8769 | 0.35 | 0.105 | ol | 16 | 0.00403 | LV
24-AL1/4-ST1A 0.4 | 11.25 | 1.2012 | 0.335 | 0.14 | ol | 24 | 0.00403 | LV
48-AL1/8-ST1A 0.4 | 12.2 | 0.5939 | 0.3 | 0.21 | ol | 48 | 0.00403 | LV
94-AL1/15-ST1A 0.4 | 13.2 | 0.306 | 0.29 | 0.35 | ol | 94 | 0.00403 | LV
34-AL1/6-ST1A 10.0 | 9.7 | 0.8342 | 0.36 | 0.17 | ol | 34 | 0.00403 | MV
48-AL1/8-ST1A 10.0 | 10.1 | 0.5939 | 0.35 | 0.21 | ol | 48 | 0.00403 | MV
70-AL1/11-ST1A 10.0 | 10.4 | 0.4132 | 0.339 | 0.29 | ol | 70 | 0.00403 | MV
94-AL1/15-ST1A 10.0 | 10.75 | 0.306 | 0.33 | 0.35 | ol | 94 | 0.00403 | MV
122-AL1/20-ST1A 10.0 | 11.1 | 0.2376 | 0.323 | 0.41 | ol | 122 | 0.00403 | MV
149-AL1/24-ST1A 10.0 | 11.25 | 0.194 | 0.315 | 0.47 | ol | 149 | 0.00403 | MV
34-AL1/6-ST1A 20.0 | 9.15 | 0.8342 | 0.382 | 0.17 | ol | 34 | 0.00403 | MV
48-AL1/8-ST1A 20.0 | 9.5 | 0.5939 | 0.372 | 0.21 | ol | 48 | 0.00403 | MV
70-AL1/11-ST1A 20.0 | 9.7 | 0.4132 | 0.36 | 0.29 | ol | 70 | 0.00403 | MV
94-AL1/15-ST1A 20.0 | 10 | 0.306 | 0.35 | 0.35 | ol | 94 | 0.00403 | MV
122-AL1/20-ST1A 20.0 | 10.3 | 0.2376 | 0.344 | 0.41 | ol | 122 | 0.00403 | MV
149-AL1/24-ST1A 20.0 | 10.5 | 0.194 | 0.337 | 0.47 | ol | 149 | 0.00403 | MV
184-AL1/30-ST1A 20.0 | 10.75 | 0.1571 | 0.33 | 0.535 | ol | 184 | 0.00403 | MV
243-AL1/39-ST1A 20.0 | 11 | 0.1188 | 0.32 | 0.645 | ol | 243 | 0.00403 | MV
48-AL1/8-ST1A 110.0 | 8 | 0.5939 | 0.46 | 0.21 | ol | 48 | 0.00403 | HV
70-AL1/11-ST1A 110.0 | 8.4 | 0.4132 | 0.45 | 0.29 | ol | 70 | 0.00403 | HV
94-AL1/15-ST1A 110.0 | 8.65 | 0.306 | 0.44 | 0.35 | ol | 94 | 0.00403 | HV
122-AL1/20-ST1A 110.0 | 8.5 | 0.2376 | 0.43 | 0.41 | ol | 122 | 0.00403 | HV
149-AL1/24-ST1A 110.0 | 8.75 | 0.194 | 0.41 | 0.47 | ol | 149 | 0.00403 | HV
184-AL1/30-ST1A 110.0 | 8.8 | 0.1571 | 0.4 | 0.535 | ol | 184 | 0.00403 | HV
243-AL1/39-ST1A 110.0 | 9 | 0.1188 | 0.39 | 0.645 | ol | 243 | 0.00403 | HV
305-AL1/39-ST1A 110.0 | 9.2 | 0.0949 | 0.38 | 0.74 | ol | 305 | 0.00403 | HV
490-AL1/64-ST1A 110.0 | 9.75 | 0.059 | 0.37 | 0.96 | ol | 490 | 0.00403 | HV
679-AL1/86-ST1A 110.0 | 9.95 | 0.042 | 0.36 | 1.15 | ol | 679 | 0.00403 | HV
490-AL1/64-ST1A 220.0 | 10 | 0.059 | 0.285 | 0.96 | ol | 490 | 0.00403 | HV
679-AL1/86-ST1A 220.0 | 11.7 | 0.042 | 0.275 | 1.15 | ol | 679 | 0.00403 | HV
490-AL1/64-ST1A 380.0 | 11 | 0.059 | 0.253 | 0.96 | ol | 490 | 0.00403 | HV
679-AL1/86-ST1A 380.0 | 14.6 | 0.042 | 0.25 | 1.15 | ol | 679 | 0.00403 | HV

## trafo_std_types
| i0_percent | pfe_kw | vkr_percent | sn_mva | vn_lv_kv | vn_hv_kv | vk_percent | shift_degree | vector_group | tap_side | tap_neutral | tap_min | tap_max | tap_step_degree | tap_step_percent | tap_phase_shifter
160 MVA 380/110 kV | 0.06 | 60 | 0.25 | 160 | 110 | 380 | 12.2 | 0 | Yy0 | hv | 0 | -9 | 9 | 0 | 1.5 | FALSE
100 MVA 220/110 kV | 0.06 | 55 | 0.26 | 100 | 110 | 220 | 12 | 0 | Yy0 | hv | 0 | -9 | 9 | 0 | 1.5 | FALSE
63 MVA 110/20 kV | 0.04 | 22 | 0.32 | 63 | 20 | 110 | 18 | 150 | YNd5 | hv | 0 | -9 | 9 | 0 | 1.5 | FALSE
40 MVA 110/20 kV | 0.05 | 18 | 0.34 | 40 | 20 | 110 | 16.2 | 150 | YNd5 | hv | 0 | -9 | 9 | 0 | 1.5 | FALSE
25 MVA 110/20 kV | 0.07 | 14 | 0.41 | 25 | 20 | 110 | 12 | 150 | YNd5 | hv | 0 | -9 | 9 | 0 | 1.5 | FALSE
63 MVA 110/10 kV | 0.04 | 22 | 0.32 | 63 | 10 | 110 | 18 | 150 | YNd5 | hv | 0 | -9 | 9 | 0 | 1.5 | FALSE
40 MVA 110/10 kV | 0.05 | 18 | 0.34 | 40 | 10 | 110 | 16.2 | 150 | YNd5 | hv | 0 | -9 | 9 | 0 | 1.5 | FALSE
25 MVA 110/10 kV | 0.07 | 14 | 0.41 | 25 | 10 | 110 | 12 | 150 | YNd5 | hv | 0 | -9 | 9 | 0 | 1.5 | FALSE
0.25 MVA 20/0.4 kV | 0.32 | 0.8 | 1.44 | 0.25 | 0.4 | 20 | 6 | 150 | Yzn5 | hv | 0 | -2 | 2 | 0 | 2.5 | FALSE
0.4 MVA 20/0.4 kV | 0.3375 | 1.35 | 1.425 | 0.4 | 0.4 | 20 | 6 | 150 | Dyn5 | hv | 0 | -2 | 2 | 0 | 2.5 | FALSE
0.63 MVA 20/0.4 kV | 0.2619 | 1.65 | 1.206 | 0.63 | 0.4 | 20 | 6 | 150 | Dyn5 | hv | 0 | -2 | 2 | 0 | 2.5 | FALSE
0.25 MVA 10/0.4 kV | 0.24 | 0.6 | 1.2 | 0.25 | 0.4 | 10 | 4 | 150 | Dyn5 | hv | 0 | -2 | 2 | 0 | 2.5 | FALSE
0.4 MVA 10/0.4 kV | 0.2375 | 0.95 | 1.325 | 0.4 | 0.4 | 10 | 4 | 150 | Dyn5 | hv | 0 | -2 | 2 | 0 | 2.5 | FALSE
0.63 MVA 10/0.4 kV | 0.1873 | 1.18 | 1.0794 | 0.63 | 0.4 | 10 | 4 | 150 | Dyn5 | hv | 0 | -2 | 2 | 0 | 2.5 | FALSE

## trafo3w_std_types
| sn_hv_mva | sn_mv_mva | sn_lv_mva | vn_hv_kv | vn_mv_kv | vn_lv_kv | vk_hv_percent | vk_mv_percent | vk_lv_percent | vkr_hv_percent | vkr_mv_percent | vkr_lv_percent | pfe_kw | i0_percent | shift_mv_degree | shift_lv_degree | vector_group | tap_side | tap_neutral | tap_min | tap_max | tap_step_percent
63/25/38 MVA 110/20/10 kV | 63 | 25 | 38 | 110 | 20 | 10 | 10.4 | 10.4 | 10.4 | 0.28 | 0.32 | 0.35 | 35 | 0.89 | 0 | 0 | YN0yn0yn0 | hv | 0 | -10 | 10 | 1.2
63/25/38 MVA 110/10/10 kV | 63 | 25 | 38 | 110 | 10 | 10 | 10.4 | 10.4 | 10.4 | 0.28 | 0.32 | 0.35 | 35 | 0.89 | 0 | 0 | YN0yn0yn0 | hv | 0 | -10 | 10 | 1.2

## fuse_std_types
| fuse_type | i_rated_a | t_avg | t_min | t_total | x_avg | x_min | x_total
HV 100A | HV 100A | 100 | 0 | [10.0, 3.64, 0.854, 0.281, 0.1, 0.0531, 0.022, 0.01] | [10.0, 4.267, 1.21, 0.403, 0.1, 0.058, 0.022, 0.01] | 0 | [300.0, 350.0, 450.0, 550.0, 700.0, 850.0, 1200.0, 1752.0] | [600.0, 700.0, 900.0, 1150.0, 1665.0, 2000.0, 3000.0, 4313.0]
HV 10A | HV 10A | 10 | 0 | [10.0, 1675.0, 0.344, 0.156, 0.1, 0.0417, 0.0171, 0.01] | [10.0, 1.3, 0.3, 0.155, 0.1, 0.0555, 0.023, 0.01] | 0 | [30.0, 32.0, 35.0, 37.0, 39.0, 50.0, 70.0, 88.0] | [60.0, 70.0, 80.0, 87.0, 94.0, 110.0, 150.0, 216.0]
HV 125A | HV 125A | 125 | 0 | [10.0, 1.82, 0.344, 0.1, 0.0467, 0.0269, 0.01] | [10.0, 2.478, 0.426, 0.1, 0.0427, 0.0211, 0.01] | 0 | [375.0, 500.0, 700.0, 925.0, 1200.0, 1500.0, 2341.0] | [750.0, 1000.0, 1500.0, 2200.0, 3000.0, 4000.0, 5765.0]
HV 160A | HV 160A | 160 | 0 | [10.0, 4.15, 1.03, 0.198, 0.1, 0.051, 0.0172, 0.01] | [10.0, 2.3, 0.734, 0.274, 0.1, 0.046, 0.0177, 0.01] | 0 | [480.0, 550.0, 700.0, 1000.0, 1260.0, 1600.0, 2500.0, 3227.0] | [960.0, 1300.0, 1700.0, 2200.0, 2996.0, 4000.0, 6000.0, 7946.0]
HV 16A | HV 16A | 16 | 0 | [10.0, 0.352, 0.164, 0.1, 0.0649, 0.0342, 0.01] | [10.0, 2.34, 0.722, 0.181, 0.1, 0.055, 0.0296, 0.01] | 0 | [48.0, 60.0, 65.0, 71.0, 80.0, 100.0, 162.0] | [96.0, 110.0, 125.0, 150.0, 168.0, 200.0, 250.0, 398.0]
HV 200A | HV 200A | 200 | 0 | [10.0, 4.267, 1.21, 0.403, 0.1, 0.058, 0.022, 0.01] | [10.0, 3.73, 1.654, 0.328, 0.1, 0.0531, 0.019, 0.01] | 0 | [600.0, 700.0, 900.0, 1150.0, 1665.0, 2000.0, 3000.0, 4313.0] | [1200.0, 1500.0, 1800.0, 2700.0, 3960.0, 5000.0, 7500.0, 10620.0]
HV 20A | HV 20A | 20 | 0 | [10.0, 1.3, 0.3, 0.155, 0.1, 0.0555, 0.023, 0.01] | [10.0, 1.3, 0.161, 0.1, 0.0611, 0.0399, 0.0141, 0.01] | 0 | [60.0, 70.0, 80.0, 87.0, 94.0, 110.0, 150.0, 216.0] | [120.0, 150.0, 200.0, 223.0, 260.0, 300.0, 450.0, 532.0]
HV 25A | HV 25A | 25 | 0 | [10.0, 2.512, 0.833, 0.299, 0.1, 0.0372, 0.0223, 0.01] | [10.0, 3.125, 0.597, 0.198, 0.1, 0.0378, 0.022, 0.01] | 0 | [75.0, 82.0, 90.0, 100.0, 124.0, 170.0, 200.0, 289.0] | [150.0, 170.0, 210.0, 250.0, 294.0, 400.0, 500.0, 711.0]
HV 31.5A | HV 31.5A | 31.5 | 0 | [10.0, 2.34, 0.722, 0.181, 0.1, 0.055, 0.0296, 0.01] | [10.0, 2.84, 0.368, 0.164, 0.1, 0.0621, 0.0378, 0.0195, 0.01] | 0 | [95.0, 110.0, 125.0, 150.0, 165.0, 200.0, 250.0, 390.0] | [189.0, 220.0, 300.0, 350.0, 393.0, 450.0, 530.0, 700.0, 960.0]
HV 40A | HV 40A | 40 | 0 | [10.0, 1.3, 0.161, 0.1, 0.0611, 0.0399, 0.0141, 0.01] | [10.0, 2.05, 0.369, 0.198, 0.1, 0.051, 0.0298, 0.01] | 0 | [120.0, 150.0, 200.0, 223.0, 260.0, 300.0, 450.0, 532.0] | [240.0, 300.0, 400.0, 450.0, 530.0, 650.0, 800.0, 1311.0]
HV 50A | HV 50A | 50 | 0 | [10.0, 3.215, 0.597, 0.198, 0.1, 0.0378, 0.022, 0.01] | [10.0, 3.64, 0.854, 0.281, 0.1, 0.0531, 0.022, 0.01] | 0 | [150.0, 170.0, 210.0, 250.0, 294.0, 400.0, 500.0, 711.0] | [300.0, 350.0, 450.0, 550.0, 700.0, 850.0, 1200.0, 1752.0]
HV 6.3A | HV 6.3A | 6.3 | 0 | [10.0, 1.39, 0.344, 0.168, 0.1, 0.056, 0.0263, 0.01] | [10.0, 1.711, 0.516, 0.198, 0.1, 0.0634, 0.0303, 0.01] | 0 | [19.0, 19.5, 20.4, 20.8, 22.0, 25.0, 32.0, 48.0] | [38.0, 40.0, 43.0, 48.0, 53.0, 60.0, 75.0, 118.0]
HV 63A | HV 63A | 63 | 0 | [10.0, 2.84, 0.368, 0.164, 0.1, 0.0621, 0.0378, 0.0195, 0.01] | [10.0, 1.82, 0.344, 0.1, 0.0467, 0.0269, 0.01] | 0 | [189.0, 220.0, 300.0, 350.0, 393.0, 450.0, 530.0, 700.0, 961.0] | [378.0, 500.0, 700.0, 934.0, 1200.0, 1500.0, 2366.0]
HV 80A | HV 80A | 80 | 0 | [10.0, 2.05, 0.369, 0.198, 0.1, 0.051, 0.0298, 0.01] | [10.0, 4.15, 1.03, 0.198, 0.1, 0.051, 0.0172, 0.01] | 0 | [240.0, 300.0, 400.0, 450.0, 530.0, 650.0, 800.0, 1311.0] | [480.0, 550.0, 700.0, 1000.0, 1260.0, 1600.0, 2500.0, 3227.0]
Siemens NH-1-100 | Siemens NH-1-100 | 100 | [5400.0, 2000.0, 400.0, 20.0, 1.0, 0.2, 0.012, 0.004] | 0 | 0 | [150.0, 190.0, 250.0, 430.0, 900.0, 1250.0, 2700.0, 3600.0] | 0 | 0
Siemens NH-1-125 | Siemens NH-1-125 | 125 | [4800.0, 120.0, 7.0, 0.1, 0.004] | 0 | 0 | [180.0, 400.0, 740.0, 2000.0, 4250.0] | 0 | 0
Siemens NH-1-16 | Siemens NH-1-16 | 16 | [4000.0, 400.0, 2.0, 0.1, 0.04, 0.01] | 0 | 0 | [26.0, 35.0, 75.0, 150.0, 200.0, 300.0] | 0 | 0
Siemens NH-1-160 | Siemens NH-1-160 | 160 | [4800.0, 120.0, 7.0, 0.1, 0.004] | 0 | 0 | [210.0, 500.0, 900.0, 2300.0, 5000.0] | 0 | 0
Siemens NH-1-25 | Siemens NH-1-25 | 25 | [4000.0, 1000.0, 10.0, 0.2, 0.02, 0.01] | 0 | 0 | [40.0, 50.0, 100.0, 210.0, 400.0, 500.0] | 0 | 0
Siemens NH-1-50 | Siemens NH-1-50 | 50 | [4000.0, 40.0, 4.0, 1.0, 0.02, 0.01] | 0 | 0 | [86.0, 200.0, 300.0, 400.0, 1000.0, 1280.0] | 0 | 0
Siemens NH-1-63 | Siemens NH-1-63 | 63 | [4000.0, 100.0, 10.0, 2.0, 0.04, 0.01] | 0 | 0 | [100.0, 200.0, 300.0, 400.0, 1000.0, 1500.0] | 0 | 0
Siemens NH-1-80 | Siemens NH-1-80 | 80 | [4800.0, 120.0, 7.0, 0.1, 0.01] | 0 | 0 | [150.58, 250.0, 450.0, 1150.0, 2470.0] | 0 | 0
Siemens NH-2-1000 | Siemens NH-2-1000 | 1000 | [4800.0, 120.0, 7.0, 0.1, 0.004] | 0 | 0 | [1900.0, 3500.0, 8400.0, 24000.0, 52000.0] | 0 | 0
Siemens NH-2-200 | Siemens NH-2-200 | 200 | [4800.0, 120.0, 7.0, 0.1, 0.004] | 0 | 0 | [280.0, 650.0, 1200.0, 3000.0, 7000.0] | 0 | 0
Siemens NH-2-224 | Siemens NH-2-224 | 224 | [4800.0, 120.0, 7.0, 0.2, 0.04, 0.004] | 0 | 0 | [400.0, 750.0, 1453.0, 3025.0, 4315.0, 7600.0] | 0 | 0
Siemens NH-2-250 | Siemens NH-2-250 | 250 | [4800.0, 120.0, 7.0, 0.1, 0.004] | 0 | 0 | [450.0, 800.0, 1650.0, 4000.0, 8500.0] | 0 | 0
Siemens NH-2-315 | Siemens NH-2-315 | 315 | [4800.0, 120.0, 7.0, 0.1, 0.004] | 0 | 0 | [550.0, 920.0, 1900.0, 5000.0, 11000.0] | 0 | 0
Siemens NH-2-355 | Siemens NH-2-355 | 355 | [4800.0, 120.0, 6.0, 0.1, 0.004] | 0 | 0 | [650.0, 1116.27, 2350.0, 5840.0, 12790.0] | 0 | 0
Siemens NH-2-400 | Siemens NH-2-400 | 400 | [4800.0, 120.0, 7.0, 0.1, 0.004] | 0 | 0 | [720.0, 1350.0, 2800.0, 6500.0, 15000.0] | 0 | 0
Siemens NH-2-425 | Siemens NH-2-425 | 425 | [4800.0, 120.0, 7.0, 0.1, 0.004] | 0 | 0 | [850.0, 1500.0, 3050.0, 7500.0, 16500.0] | 0 | 0
Siemens NH-2-630 | Siemens NH-2-630 | 630 | [4800.0, 120.0, 7.0, 0.1, 0.004] | 0 | 0 | [1200.0, 2000.0, 4800.0, 12000.0, 26000.0] | 0 | 0

## dtypes
| element | column | dtype
0 | bus | name | object
1 | bus | vn_kv | float64
2 | bus | type | object
3 | bus | zone | object
4 | bus | in_service | bool
5 | load | name | object
6 | load | bus | uint32
7 | load | p_mw | float64
8 | load | q_mvar | float64
9 | load | const_z_percent | float64
10 | load | const_i_percent | float64
11 | load | sn_mva | float64
12 | load | scaling | float64
13 | load | in_service | bool
14 | load | type | object
15 | ext_grid | name | object
16 | ext_grid | bus | uint32
17 | ext_grid | vm_pu | float64
18 | ext_grid | va_degree | float64
19 | ext_grid | slack_weight | float64
20 | ext_grid | in_service | bool
21 | line | name | object
22 | line | std_type | object
23 | line | from_bus | uint32
24 | line | to_bus | uint32
25 | line | length_km | float64
26 | line | r_ohm_per_km | float64
27 | line | x_ohm_per_km | float64
28 | line | c_nf_per_km | float64
29 | line | g_us_per_km | float64
30 | line | max_i_ka | float64
31 | line | df | float64
32 | line | parallel | uint32
33 | line | type | object
34 | line | in_service | bool
35 | trafo | name | object
36 | trafo | std_type | object
37 | trafo | hv_bus | uint32
38 | trafo | lv_bus | uint32
39 | trafo | sn_mva | float64
40 | trafo | vn_hv_kv | float64
41 | trafo | vn_lv_kv | float64
42 | trafo | vk_percent | float64
43 | trafo | vkr_percent | float64
44 | trafo | pfe_kw | float64
45 | trafo | i0_percent | float64
46 | trafo | shift_degree | float64
47 | trafo | tap_side | object
48 | trafo | tap_neutral | int32
49 | trafo | tap_min | int32
50 | trafo | tap_max | int32
51 | trafo | tap_step_percent | float64
52 | trafo | tap_step_degree | float64
53 | trafo | tap_pos | int32
54 | trafo | tap_phase_shifter | bool
55 | trafo | parallel | uint32
56 | trafo | df | float64
57 | trafo | in_service | bool
58 | line_geodata | coords | object
59 | bus_geodata | x | float64
60 | bus_geodata | y | float64
61 | bus_geodata | coords | object

## parameters
| version | format_version | converged | OPF_converged | name | f_hz | sn_mva
0 | 2.14.6 | 2.14.0 | FALSE | FALSE |  | 50 | 1