## bus
| name | vn_kv | type | zone | in_service
0 | bus_LV_3031-2_1_4_node_4 | 0.4 | n |  | TRUE
1 | bus_LV_3031-2_1_4_node_5 | 0.4 | n |  | TRUE
2 | bus_LV_3031-2_1_4_node_6 | 0.4 | n |  | TRUE
3 | bus_LV_3031-2_1_4_node_7 | 0.4 | n |  | TRUE
4 | bus_LV_3031-2_1_4_node_8 | 0.4 | n |  | TRUE
5 | bus_LV_3031-2_1_4_node_9 | 0.4 | n |  | TRUE
6 | bus_LV_3031-2_1_4_node_186 | 0.4 | n |  | TRUE
7 | bus_LV_3031-2_1_4_node_173 | 0.4 | n |  | TRUE
8 | bus_LV_3031-2_1_4_node_172 | 0.4 | n |  | TRUE
9 | bus_LV_3031-2_1_4_node_22 | 0.4 | n |  | TRUE
10 | bus_LV_3031-2_1_4_node_187 | 0.4 | n |  | TRUE
11 | bus_LV_3031-2_1_4_node_174 | 0.4 | n |  | TRUE
12 | bus_LV_3031-2_1_4_node_171 | 0.4 | n |  | TRUE
13 | bus_LV_3031-2_1_4_node_20 | 0.4 | n |  | TRUE
14 | bus_LV_3031-2_1_4_node_10 | 0.4 | n |  | TRUE
15 | bus_LV_3031-2_1_4_node_11 | 0.4 | n |  | TRUE
16 | bus_LV_3031-2_1_4_node_12 | 0.4 | n |  | TRUE
17 | bus_LV_3031-2_1_4_node_13 | 0.4 | n |  | TRUE
18 | bus_LV_3031-2_1_4_node_14 | 0.4 | n |  | TRUE
19 | bus_LV_3031-2_1_4_node_16 | 0.4 | n |  | TRUE
20 | bus_LV_3031-2_1_4_node_180 | 0.4 | n |  | TRUE
21 | bus_LV_3031-2_1_4_node_15 | 0.4 | n |  | TRUE
22 | bus_LV_3031-2_1_4_node_19 | 0.4 | n |  | TRUE
23 | bus_LV_3031-2_1_4_node_227 | 0.4 | n |  | TRUE
24 | bus_LV_3031-2_1_4_node_181 | 0.4 | n |  | TRUE
25 | bus_LV_3031-2_1_4_node_21 | 0.4 | n |  | TRUE
26 | bus_LV_3031-2_1_4_node_17 | 0.4 | n |  | TRUE
27 | bus_LV_3031-2_1_4_node_226 | 0.4 | n |  | TRUE
28 | bus_LV_3031-2_1_4_node_18 | 0.4 | n |  | TRUE
29 | bus_LV_3031-2_1_4_node_23 | 0.4 | n |  | TRUE
30 | bus_LV_3031-2_1_4_node_228 | 0.4 | n |  | TRUE
31 | bus_LV_3031-2_1_4_node_24 | 0.4 | n |  | TRUE
32 | bus_LV_3031-2_1_4_node_25 | 0.4 | n |  | TRUE
33 | bus_LV_3031-2_1_4_node_26 | 0.4 | n |  | TRUE
34 | bus_LV_3031-2_1_4_node_188 | 0.4 | n |  | TRUE
35 | bus_LV_3031-2_1_4_node_201 | 0.4 | n |  | TRUE
36 | bus_LV_3031-2_1_4_node_121 | 0.4 | n |  | TRUE
37 | bus_LV_3031-2_1_4_node_189 | 0.4 | n |  | TRUE
38 | bus_LV_3031-2_1_4_node_200 | 0.4 | n |  | TRUE
39 | bus_LV_3031-2_1_4_node_124 | 0.4 | n |  | TRUE
40 | bus_LV_3031-2_1_4_node_128 | 0.4 | n |  | TRUE
41 | bus_LV_3031-2_1_4_node_202 | 0.4 | n |  | TRUE
42 | bus_LV_3031-2_1_4_node_122 | 0.4 | n |  | TRUE
43 | bus_LV_3031-2_1_4_node_107 | 0.4 | n |  | TRUE
44 | bus_LV_3031-2_1_4_node_108 | 0.4 | n |  | TRUE
45 | bus_LV_3031-2_1_4_node_109 | 0.4 | n |  | TRUE
46 | bus_LV_3031-2_1_4_node_110 | 0.4 | n |  | TRUE
47 | bus_LV_3031-2_1_4_node_141 | 0.4 | n |  | TRUE
48 | bus_LV_3031-2_1_4_node_134 | 0.4 | n |  | TRUE
49 | bus_LV_3031-2_1_4_node_111 | 0.4 | n |  | TRUE
50 | bus_LV_3031-2_1_4_node_112 | 0.4 | n |  | TRUE
51 | bus_LV_3031-2_1_4_node_113 | 0.4 | n |  | TRUE
52 | bus_LV_3031-2_1_4_node_114 | 0.4 | n |  | TRUE
53 | bus_LV_3031-2_1_4_node_138 | 0.4 | n |  | TRUE
54 | bus_LV_3031-2_1_4_node_147 | 0.4 | n |  | TRUE
55 | bus_LV_3031-2_1_4_node_139 | 0.4 | n |  | TRUE
56 | bus_LV_3031-2_1_4_node_137 | 0.4 | n |  | TRUE
57 | bus_LV_3031-2_1_4_node_146 | 0.4 | n |  | TRUE
58 | bus_LV_3031-2_1_4_node_115 | 0.4 | n |  | TRUE
59 | bus_LV_3031-2_1_4_node_117 | 0.4 | n |  | TRUE
60 | bus_LV_3031-2_1_4_node_116 | 0.4 | n |  | TRUE
61 | bus_LV_3031-2_1_4_node_118 | 0.4 | n |  | TRUE
62 | bus_LV_3031-2_1_4_node_119 | 0.4 | n |  | TRUE
63 | bus_LV_3031-2_1_4_node_169 | 0.4 | n |  | TRUE
64 | bus_LV_3031-2_1_4_node_120 | 0.4 | n |  | TRUE
65 | bus_LV_3031-2_1_4_node_167 | 0.4 | n |  | TRUE
66 | bus_LV_3031-2_1_4_node_168 | 0.4 | n |  | TRUE
67 | bus_LV_3031-2_1_4_node_123 | 0.4 | n |  | TRUE
68 | bus_LV_3031-2_1_4_node_126 | 0.4 | n |  | TRUE
69 | bus_LV_3031-2_1_4_node_203 | 0.4 | n |  | TRUE
70 | bus_LV_3031-2_1_4_node_125 | 0.4 | n |  | TRUE
71 | bus_LV_3031-2_1_4_node_127 | 0.4 | n |  | TRUE
72 | bus_LV_3031-2_1_4_node_129 | 0.4 | n |  | TRUE
73 | bus_LV_3031-2_1_4_node_152 | 0.4 | n |  | TRUE
74 | bus_LV_3031-2_1_4_node_130 | 0.4 | n |  | TRUE
75 | bus_LV_3031-2_1_4_node_131 | 0.4 | n |  | TRUE
76 | bus_LV_3031-2_1_4_node_132 | 0.4 | n |  | TRUE
77 | bus_LV_3031-2_1_4_node_133 | 0.4 | n |  | TRUE
78 | bus_LV_3031-2_1_4_node_135 | 0.4 | n |  | TRUE
79 | bus_LV_3031-2_1_4_node_140 | 0.4 | n |  | TRUE
80 | bus_LV_3031-2_1_4_node_136 | 0.4 | n |  | TRUE
81 | bus_LV_3031-2_1_4_node_151 | 0.4 | n |  | TRUE
82 | bus_LV_3031-2_1_4_node_148 | 0.4 | n |  | TRUE
83 | bus_LV_3031-2_1_4_node_153 | 0.4 | n |  | TRUE
84 | bus_LV_3031-2_1_4_node_142 | 0.4 | n |  | TRUE
85 | bus_LV_3031-2_1_4_node_143 | 0.4 | n |  | TRUE
86 | bus_LV_3031-2_1_4_node_144 | 0.4 | n |  | TRUE
87 | bus_LV_3031-2_1_4_node_145 | 0.4 | n |  | TRUE
88 | bus_LV_3031-2_1_4_node_150 | 0.4 | n |  | TRUE
89 | bus_LV_3031-2_1_4_node_225 | 0.4 | n |  | TRUE
90 | bus_LV_3031-2_1_4_node_224 | 0.4 | n |  | TRUE
91 | bus_LV_3031-2_1_4_node_156 | 0.4 | n |  | TRUE
92 | bus_LV_3031-2_1_4_node_158 | 0.4 | n |  | TRUE
93 | bus_LV_3031-2_1_4_node_154 | 0.4 | n |  | TRUE
94 | bus_LV_3031-2_1_4_node_155 | 0.4 | n |  | TRUE
95 | bus_LV_3031-2_1_4_node_157 | 0.4 | n |  | TRUE
96 | bus_LV_3031-2_1_4_node_159 | 0.4 | n |  | TRUE
97 | bus_LV_3031-2_1_4_node_214 | 0.4 | n |  | TRUE
98 | bus_LV_3031-2_1_4_node_160 | 0.4 | n |  | TRUE
99 | bus_LV_3031-2_1_4_node_213 | 0.4 | n |  | TRUE
100 | bus_LV_3031-2_1_4_node_161 | 0.4 | n |  | TRUE
101 | bus_LV_3031-2_1_4_node_162 | 0.4 | n |  | TRUE
102 | bus_LV_3031-2_1_4_node_163 | 0.4 | n |  | TRUE
103 | bus_LV_3031-2_1_4_node_209 | 0.4 | n |  | TRUE
104 | bus_LV_3031-2_1_4_node_215 | 0.4 | n |  | TRUE
105 | bus_LV_3031-2_1_4_node_164 | 0.4 | n |  | TRUE
106 | bus_LV_3031-2_1_4_node_165 | 0.4 | n |  | TRUE
107 | bus_LV_3031-2_1_4_node_166 | 0.4 | n |  | TRUE
108 | bus_LV_3031-2_1_4_node_170 | 0.4 | n |  | TRUE
109 | bus_LV_3031-2_1_4_node_175 | 0.4 | n |  | TRUE
110 | bus_LV_3031-2_1_4_node_176 | 0.4 | n |  | TRUE
111 | bus_LV_3031-2_1_4_node_177 | 0.4 | n |  | TRUE
112 | bus_LV_3031-2_1_4_node_185 | 0.4 | n |  | TRUE
113 | bus_LV_3031-2_1_4_node_178 | 0.4 | n |  | TRUE
114 | bus_LV_3031-2_1_4_node_179 | 0.4 | n |  | TRUE
115 | bus_LV_3031-2_1_4_node_184 | 0.4 | n |  | TRUE
116 | bus_LV_3031-2_1_4_node_223 | 0.4 | n |  | TRUE
117 | bus_LV_3031-2_1_4_node_222 | 0.4 | n |  | TRUE
118 | bus_LV_3031-2_1_4_node_199 | 0.4 | n |  | TRUE
119 | bus_LV_3031-2_1_4_node_197 | 0.4 | n |  | TRUE
120 | bus_LV_3031-2_1_4_node_190 | 0.4 | n |  | TRUE
121 | bus_LV_3031-2_1_4_node_191 | 0.4 | n |  | TRUE
122 | bus_LV_3031-2_1_4_node_192 | 0.4 | n |  | TRUE
123 | bus_LV_3031-2_1_4_node_193 | 0.4 | n |  | TRUE
124 | bus_LV_3031-2_1_4_node_194 | 0.4 | n |  | TRUE
125 | bus_LV_3031-2_1_4_node_205 | 0.4 | n |  | TRUE
126 | bus_LV_3031-2_1_4_node_204 | 0.4 | n |  | TRUE
127 | bus_LV_3031-2_1_4_node_196 | 0.4 | n |  | TRUE
128 | bus_LV_3031-2_1_4_node_195 | 0.4 | n |  | TRUE
129 | bus_LV_3031-2_1_4_node_198 | 0.4 | n |  | TRUE
130 | bus_LV_3031-2_1_4_node_206 | 0.4 | n |  | TRUE
131 | bus_LV_3031-2_1_4_node_207 | 0.4 | n |  | TRUE
132 | bus_LV_3031-2_1_4_node_208 | 0.4 | n |  | TRUE
133 | bus_LV_3031-2_1_4_node_210 | 0.4 | n |  | TRUE
134 | bus_LV_3031-2_1_4_node_211 | 0.4 | n |  | TRUE
135 | bus_LV_3031-2_1_4_node_212 | 0.4 | n |  | TRUE
136 | bus_LV_3031-2_1_4_node_216 | 0.4 | n |  | TRUE
137 | bus_LV_3031-2_1_4_node_217 | 0.4 | n |  | TRUE
138 | bus_LV_3031-2_1_4_node_219 | 0.4 | n |  | TRUE
139 | bus_LV_3031-2_1_4_node_220 | 0.4 | n |  | TRUE
140 | bus_LV_3031-2_1_4_node_221 | 0.4 | n |  | TRUE
141 | bus_MV_44_0_node_8 | 20 | n |  | TRUE

## load
| name | bus | p_mw | q_mvar | const_z_percent | const_i_percent | sn_mva | scaling | in_service | type
0 | LV_3031-2_1_4_load_4 | 0 | 0.009129 | 0.0022879 | 0 | 0 |  | 1 | TRUE | wye
1 | LV_3031-2_1_4_load_5 | 1 | 0.0024745 | 0.00062017 | 0 | 0 |  | 1 | TRUE | wye
2 | LV_3031-2_1_4_load_7 | 3 | 0.0037387 | 0.000937 | 0 | 0 |  | 1 | TRUE | wye
3 | LV_3031-2_1_4_load_9 | 5 | 0.0050658 | 0.0012696 | 0 | 0 |  | 1 | TRUE | wye
4 | LV_3031-2_1_4_load_186 | 6 | 0.0031159 | 0.00078091 | 0 | 0 |  | 1 | TRUE | wye
5 | LV_3031-2_1_4_load_173 | 7 | 0.0036398 | 0.00091223 | 0 | 0 |  | 1 | TRUE | wye
6 | LV_3031-2_1_4_load_172 | 8 | 0.0038607 | 0.00096759 | 0 | 0 |  | 1 | TRUE | wye
7 | LV_3031-2_1_4_load_187 | 10 | 0.0056254 | 0.0014099 | 0 | 0 |  | 1 | TRUE | wye
8 | LV_3031-2_1_4_load_171 | 12 | 0.0027025 | 0.00067731 | 0 | 0 |  | 1 | TRUE | wye
9 | LV_3031-2_1_4_load_10 | 14 | 0.0022974 | 0.00057578 | 0 | 0 |  | 1 | TRUE | wye
10 | LV_3031-2_1_4_load_13 | 17 | 0.0029956 | 0.00075076 | 0 | 0 |  | 1 | TRUE | wye
11 | LV_3031-2_1_4_load_14 | 18 | 0.0082128 | 0.0020583 | 0 | 0 |  | 1 | TRUE | wye
12 | LV_3031-2_1_4_load_16 | 19 | 0.023394 | 0.005863 | 0 | 0 |  | 1 | TRUE | wye
13 | LV_3031-2_1_4_load_180 | 20 | 0.0065134 | 0.0016324 | 0 | 0 |  | 1 | TRUE | wye
14 | LV_3031-2_1_4_load_227 | 23 | 0.0024034 | 0.00060235 | 0 | 0 |  | 1 | TRUE | wye
15 | LV_3031-2_1_4_load_21 | 25 | 0.0023172 | 0.00058075 | 0 | 0 |  | 1 | TRUE | wye
16 | LV_3031-2_1_4_load_17 | 26 | 0.0065379 | 0.0016385 | 0 | 0 |  | 1 | TRUE | wye
17 | LV_3031-2_1_4_load_18 | 28 | 0.0034996 | 0.00087707 | 0 | 0 |  | 1 | TRUE | wye
18 | LV_3031-2_1_4_load_23 | 29 | 0.002341 | 0.0005867 | 0 | 0 |  | 1 | TRUE | wye
19 | LV_3031-2_1_4_load_228 | 30 | 0.013484 | 0.0033793 | 0 | 0 |  | 1 | TRUE | wye
20 | LV_3031-2_1_4_load_201 | 35 | 0.0046648 | 0.0011691 | 0 | 0 |  | 1 | TRUE | wye
21 | LV_3031-2_1_4_load_121 | 36 | 0.0041481 | 0.0010396 | 0 | 0 |  | 1 | TRUE | wye
22 | LV_3031-2_1_4_load_189 | 37 | 0.0070829 | 0.0017751 | 0 | 0 |  | 1 | TRUE | wye
23 | LV_3031-2_1_4_load_200 | 38 | 0.0016793 | 0.00042088 | 0 | 0 |  | 1 | TRUE | wye
24 | LV_3031-2_1_4_load_128 | 40 | 0.001815 | 0.00045487 | 0 | 0 |  | 1 | TRUE | wye
25 | LV_3031-2_1_4_load_122 | 42 | 0.0054125 | 0.0013565 | 0 | 0 |  | 1 | TRUE | wye
26 | LV_3031-2_1_4_load_107 | 43 | 0.0015632 | 0.00039177 | 0 | 0 |  | 1 | TRUE | wye
27 | LV_3031-2_1_4_load_108 | 44 | 0.0026386 | 0.00066129 | 0 | 0 |  | 1 | TRUE | wye
28 | LV_3031-2_1_4_load_141 | 47 | 0.0022879 | 0.0005734 | 0 | 0 |  | 1 | TRUE | wye
29 | LV_3031-2_1_4_load_111 | 49 | 0.0031579 | 0.00079144 | 0 | 0 |  | 1 | TRUE | wye
30 | LV_3031-2_1_4_load_113 | 51 | 0.0027087 | 0.00067885 | 0 | 0 |  | 1 | TRUE | wye
31 | LV_3031-2_1_4_load_147 | 54 | 0.0033022 | 0.0008276 | 0 | 0 |  | 1 | TRUE | wye
32 | LV_3031-2_1_4_load_139 | 55 | 0.0013562 | 0.0003399 | 0 | 0 |  | 1 | TRUE | wye
33 | LV_3031-2_1_4_load_137 | 56 | 0.0021702 | 0.00054391 | 0 | 0 |  | 1 | TRUE | wye
34 | LV_3031-2_1_4_load_146 | 57 | 0.0055183 | 0.001383 | 0 | 0 |  | 1 | TRUE | wye
35 | LV_3031-2_1_4_load_115 | 58 | 0.0042904 | 0.0010753 | 0 | 0 |  | 1 | TRUE | wye
36 | LV_3031-2_1_4_load_116 | 60 | 0.0016225 | 0.00040665 | 0 | 0 |  | 1 | TRUE | wye
37 | LV_3031-2_1_4_load_118 | 61 | 0.0022744 | 0.00057002 | 0 | 0 |  | 1 | TRUE | wye
38 | LV_3031-2_1_4_load_119 | 62 | 0.0042857 | 0.0010741 | 0 | 0 |  | 1 | TRUE | wye
39 | LV_3031-2_1_4_load_169 | 63 | 0.0023843 | 0.00059755 | 0 | 0 |  | 1 | TRUE | wye
40 | LV_3031-2_1_4_load_168 | 66 | 0.0031472 | 0.00078875 | 0 | 0 |  | 1 | TRUE | wye
41 | LV_3031-2_1_4_load_123 | 67 | 0.0034041 | 0.00085314 | 0 | 0 |  | 1 | TRUE | wye
42 | LV_3031-2_1_4_load_126 | 68 | 0.0023741 | 0.000595 | 0 | 0 |  | 1 | TRUE | wye
43 | LV_3031-2_1_4_load_203 | 69 | 0.0025201 | 0.00063161 | 0 | 0 |  | 1 | TRUE | wye
44 | LV_3031-2_1_4_load_125 | 70 | 0.0041474 | 0.0010394 | 0 | 0 |  | 1 | TRUE | wye
45 | LV_3031-2_1_4_load_127 | 71 | 0.0015656 | 0.00039237 | 0 | 0 |  | 1 | TRUE | wye
46 | LV_3031-2_1_4_load_129 | 72 | 0.0028826 | 0.00072246 | 0 | 0 |  | 1 | TRUE | wye
47 | LV_3031-2_1_4_load_152 | 73 | 0.001525 | 0.00038219 | 0 | 0 |  | 1 | TRUE | wye
48 | LV_3031-2_1_4_load_130 | 74 | 0.0010209 | 0.00025587 | 0 | 0 |  | 1 | TRUE | wye
49 | LV_3031-2_1_4_load_131 | 75 | 0.0024831 | 0.00062233 | 0 | 0 |  | 1 | TRUE | wye
50 | LV_3031-2_1_4_load_132 | 76 | 0.0018429 | 0.00046188 | 0 | 0 |  | 1 | TRUE | wye
51 | LV_3031-2_1_4_load_133 | 77 | 0.0026863 | 0.00067324 | 0 | 0 |  | 1 | TRUE | wye
52 | LV_3031-2_1_4_load_135 | 78 | 0.0024713 | 0.00061935 | 0 | 0 |  | 1 | TRUE | wye
53 | LV_3031-2_1_4_load_140 | 79 | 0.0056258 | 0.00141 | 0 | 0 |  | 1 | TRUE | wye
54 | LV_3031-2_1_4_load_136 | 80 | 0.0026464 | 0.00066324 | 0 | 0 |  | 1 | TRUE | wye
55 | LV_3031-2_1_4_load_148 | 82 | 0.0053204 | 0.0013334 | 0 | 0 |  | 1 | TRUE | wye
56 | LV_3031-2_1_4_load_153 | 83 | 0.0019185 | 0.00048082 | 0 | 0 |  | 1 | TRUE | wye
57 | LV_3031-2_1_4_load_142 | 84 | 0.0035942 | 0.0009008 | 0 | 0 |  | 1 | TRUE | wye
58 | LV_3031-2_1_4_load_143 | 85 | 0.0061701 | 0.0015464 | 0 | 0 |  | 1 | TRUE | wye
59 | LV_3031-2_1_4_load_144 | 86 | 0.0087271 | 0.0021872 | 0 | 0 |  | 1 | TRUE | wye
60 | LV_3031-2_1_4_load_145 | 87 | 0.0027377 | 0.00068613 | 0 | 0 |  | 1 | TRUE | wye
61 | LV_3031-2_1_4_load_225 | 89 | 0.0032381 | 0.00081155 | 0 | 0 |  | 1 | TRUE | wye
62 | LV_3031-2_1_4_load_224 | 90 | 0.0041535 | 0.001041 | 0 | 0 |  | 1 | TRUE | wye
63 | LV_3031-2_1_4_load_158 | 92 | 0.0020263 | 0.00050785 | 0 | 0 |  | 1 | TRUE | wye
64 | LV_3031-2_1_4_load_154 | 93 | 0.0017983 | 0.0004507 | 0 | 0 |  | 1 | TRUE | wye
65 | LV_3031-2_1_4_load_155 | 94 | 0.002991 | 0.00074962 | 0 | 0 |  | 1 | TRUE | wye
66 | LV_3031-2_1_4_load_157 | 95 | 0.0037426 | 0.00093799 | 0 | 0 |  | 1 | TRUE | wye
67 | LV_3031-2_1_4_load_159 | 96 | 0.0029188 | 0.00073152 | 0 | 0 |  | 1 | TRUE | wye
68 | LV_3031-2_1_4_load_214 | 97 | 0.0018361 | 0.00046016 | 0 | 0 |  | 1 | TRUE | wye
69 | LV_3031-2_1_4_load_160 | 98 | 0.0017164 | 0.00043016 | 0 | 0 |  | 1 | TRUE | wye
70 | LV_3031-2_1_4_load_213 | 99 | 0.0035335 | 0.00088557 | 0 | 0 |  | 1 | TRUE | wye
71 | LV_3031-2_1_4_load_161 | 100 | 0.0020393 | 0.0005111 | 0 | 0 |  | 1 | TRUE | wye
72 | LV_3031-2_1_4_load_162 | 101 | 0.0024166 | 0.00060566 | 0 | 0 |  | 1 | TRUE | wye
73 | LV_3031-2_1_4_load_163 | 102 | 0.0037345 | 0.00093594 | 0 | 0 |  | 1 | TRUE | wye
74 | LV_3031-2_1_4_load_215 | 104 | 0.0023059 | 0.00057792 | 0 | 0 |  | 1 | TRUE | wye
75 | LV_3031-2_1_4_load_164 | 105 | 0.0047234 | 0.0011838 | 0 | 0 |  | 1 | TRUE | wye
76 | LV_3031-2_1_4_load_165 | 106 | 0.0027805 | 0.00069685 | 0 | 0 |  | 1 | TRUE | wye
77 | LV_3031-2_1_4_load_166 | 107 | 0.0031048 | 0.00077812 | 0 | 0 |  | 1 | TRUE | wye
78 | LV_3031-2_1_4_load_170 | 108 | 0.0021983 | 0.00055094 | 0 | 0 |  | 1 | TRUE | wye
79 | LV_3031-2_1_4_load_175 | 109 | 0.0031708 | 0.00079467 | 0 | 0 |  | 1 | TRUE | wye
80 | LV_3031-2_1_4_load_176 | 110 | 0.0022797 | 0.00057136 | 0 | 0 |  | 1 | TRUE | wye
81 | LV_3031-2_1_4_load_177 | 111 | 0.0031208 | 0.00078214 | 0 | 0 |  | 1 | TRUE | wye
82 | LV_3031-2_1_4_load_185 | 112 | 0.0015691 | 0.00039325 | 0 | 0 |  | 1 | TRUE | wye
83 | LV_3031-2_1_4_load_178 | 113 | 0.0018845 | 0.0004723 | 0 | 0 |  | 1 | TRUE | wye
84 | LV_3031-2_1_4_load_184 | 115 | 0.0082452 | 0.0020664 | 0 | 0 |  | 1 | TRUE | wye
85 | LV_3031-2_1_4_load_223 | 116 | 0.0044219 | 0.0011082 | 0 | 0 |  | 1 | TRUE | wye
86 | LV_3031-2_1_4_load_222 | 117 | 0.0031438 | 0.00078791 | 0 | 0 |  | 1 | TRUE | wye
87 | LV_3031-2_1_4_load_199 | 118 | 0.006128 | 0.0015358 | 0 | 0 |  | 1 | TRUE | wye
88 | LV_3031-2_1_4_load_197 | 119 | 0.0053333 | 0.0013367 | 0 | 0 |  | 1 | TRUE | wye
89 | LV_3031-2_1_4_load_190 | 120 | 0.0051987 | 0.0013029 | 0 | 0 |  | 1 | TRUE | wye
90 | LV_3031-2_1_4_load_191 | 121 | 0.0046017 | 0.0011533 | 0 | 0 |  | 1 | TRUE | wye
91 | LV_3031-2_1_4_load_194 | 124 | 0.0051989 | 0.001303 | 0 | 0 |  | 1 | TRUE | wye
92 | LV_3031-2_1_4_load_205 | 125 | 0.0025016 | 0.00062696 | 0 | 0 |  | 1 | TRUE | wye
93 | LV_3031-2_1_4_load_204 | 126 | 0.0018322 | 0.0004592 | 0 | 0 |  | 1 | TRUE | wye
94 | LV_3031-2_1_4_load_195 | 128 | 0.0045206 | 0.001133 | 0 | 0 |  | 1 | TRUE | wye
95 | LV_3031-2_1_4_load_198 | 129 | 0.0052185 | 0.0013079 | 0 | 0 |  | 1 | TRUE | wye
96 | LV_3031-2_1_4_load_207 | 131 | 0.0030219 | 0.00075736 | 0 | 0 |  | 1 | TRUE | wye
97 | LV_3031-2_1_4_load_208 | 132 | 0.0050807 | 0.0012733 | 0 | 0 |  | 1 | TRUE | wye
98 | LV_3031-2_1_4_load_210 | 133 | 0.0027788 | 0.00069644 | 0 | 0 |  | 1 | TRUE | wye
99 | LV_3031-2_1_4_load_211 | 134 | 0.0035491 | 0.0008895 | 0 | 0 |  | 1 | TRUE | wye
100 | LV_3031-2_1_4_load_212 | 135 | 0.0034541 | 0.00086568 | 0 | 0 |  | 1 | TRUE | wye
101 | LV_3031-2_1_4_load_216 | 136 | 0.0035391 | 0.00088698 | 0 | 0 |  | 1 | TRUE | wye
102 | LV_3031-2_1_4_load_217 | 137 | 0.0033191 | 0.00083184 | 0 | 0 |  | 1 | TRUE | wye
103 | LV_3031-2_1_4_load_219 | 138 | 0.0021879 | 0.00054835 | 0 | 0 |  | 1 | TRUE | wye
104 | LV_3031-2_1_4_load_220 | 139 | 0.0011919 | 0.00029871 | 0 | 0 |  | 1 | TRUE | wye

## ext_grid
| name | bus | vm_pu | va_degree | slack_weight | in_service
0 |  | 42 | 1 | 0 | 1 | TRUE

## line
| name | std_type | from_bus | to_bus | length_km | r_ohm_per_km | x_ohm_per_km | c_nf_per_km | g_us_per_km | max_i_ka | df | parallel | type | in_service
0 | LV_3031-2_1_4_line_0 |  | 0 | 1 | 0.045501 | 0.125 | 0.08 | 261 | 0 | 0.364 | 1 | 3 | cs | TRUE
1 | LV_3031-2_1_4_line_1 |  | 0 | 2 | 0.018317 | 0.125 | 0.08 | 261 | 0 | 0.364 | 1 | 2 | cs | TRUE
2 | LV_3031-2_1_4_line_2 |  | 1 | 3 | 0.00040568 | 0.125 | 0.08 | 261 | 0 | 0.364 | 1 | 3 | cs | TRUE
3 | LV_3031-2_1_4_line_3 |  | 2 | 4 | 0.006623 | 0.125 | 0.08 | 261 | 0 | 0.364 | 1 | 1 | cs | TRUE
4 | LV_3031-2_1_4_line_4 |  | 2 | 5 | 0.022691 | 0.125 | 0.08 | 261 | 0 | 0.364 | 1 | 1 | cs | TRUE
5 | LV_3031-2_1_4_line_5 |  | 3 | 6 | 0.016864 | 0.125 | 0.08 | 261 | 0 | 0.364 | 1 | 3 | cs | TRUE
6 | LV_3031-2_1_4_line_6 |  | 4 | 7 | 0.018814 | 0.125 | 0.08 | 261 | 0 | 0.364 | 1 | 1 | cs | TRUE
7 | LV_3031-2_1_4_line_7 |  | 4 | 8 | 0.023974 | 0.125 | 0.08 | 261 | 0 | 0.364 | 1 | 1 | cs | TRUE
8 | LV_3031-2_1_4_line_8 |  | 5 | 9 | 0.0248 | 0.125 | 0.08 | 261 | 0 | 0.364 | 1 | 1 | cs | TRUE
9 | LV_3031-2_1_4_line_9 |  | 6 | 10 | 0.00025416 | 0.125 | 0.08 | 261 | 0 | 0.364 | 1 | 3 | cs | TRUE
10 | LV_3031-2_1_4_line_10 |  | 7 | 11 | 0.025439 | 0.125 | 0.08 | 261 | 0 | 0.364 | 1 | 1 | cs | TRUE
11 | LV_3031-2_1_4_line_11 |  | 8 | 12 | 0.0067046 | 0.125 | 0.08 | 261 | 0 | 0.364 | 1 | 1 | cs | TRUE
12 | LV_3031-2_1_4_line_12 |  | 9 | 13 | 0.017881 | 0.125 | 0.08 | 261 | 0 | 0.364 | 1 | 1 | cs | TRUE
13 | LV_3031-2_1_4_line_13 |  | 10 | 34 | 0.015208 | 0.125 | 0.08 | 261 | 0 | 0.364 | 1 | 3 | cs | TRUE
14 | LV_3031-2_1_4_line_14 |  | 11 | 109 | 0.014668 | 0.125 | 0.08 | 261 | 0 | 0.364 | 1 | 1 | cs | TRUE
15 | LV_3031-2_1_4_line_15 |  | 11 | 110 | 0.013708 | 0.125 | 0.08 | 261 | 0 | 0.364 | 1 | 1 | cs | TRUE
16 | LV_3031-2_1_4_line_16 |  | 12 | 108 | 0.016576 | 0.125 | 0.08 | 261 | 0 | 0.364 | 1 | 1 | cs | TRUE
17 | LV_3031-2_1_4_line_17 |  | 13 | 29 | 0.020844 | 0.125 | 0.08 | 261 | 0 | 0.364 | 1 | 1 | cs | TRUE
18 | LV_3031-2_1_4_line_18 |  | 13 | 22 | 0.033482 | 0.125 | 0.08 | 261 | 0 | 0.364 | 1 | 1 | cs | TRUE
19 | LV_3031-2_1_4_line_19 |  | 14 | 15 | 0.029186 | 0.125 | 0.08 | 261 | 0 | 0.364 | 1 | 1 | cs | TRUE
20 | LV_3031-2_1_4_line_20 |  | 14 | 16 | 0.025794 | 0.125 | 0.08 | 261 | 0 | 0.364 | 1 | 1 | cs | TRUE
21 | LV_3031-2_1_4_line_21 |  | 15 | 17 | 0.0002456 | 0.125 | 0.08 | 261 | 0 | 0.364 | 1 | 1 | cs | TRUE
22 | LV_3031-2_1_4_line_22 |  | 15 | 18 | 0.038028 | 0.125 | 0.08 | 261 | 0 | 0.364 | 1 | 1 | cs | TRUE
23 | LV_3031-2_1_4_line_23 |  | 16 | 19 | 0.045901 | 0.125 | 0.08 | 261 | 0 | 0.364 | 1 | 1 | cs | TRUE
24 | LV_3031-2_1_4_line_24 |  | 18 | 20 | 0.032536 | 0.125 | 0.08 | 261 | 0 | 0.364 | 1 | 1 | cs | TRUE
25 | LV_3031-2_1_4_line_25 |  | 20 | 24 | 0.0077788 | 0.125 | 0.08 | 261 | 0 | 0.364 | 1 | 1 | cs | TRUE
26 | LV_3031-2_1_4_line_26 |  | 21 | 22 | 0.025664 | 0.125 | 0.08 | 261 | 0 | 0.364 | 1 | 1 | cs | TRUE
27 | LV_3031-2_1_4_line_27 |  | 21 | 23 | 0.0033756 | 0.125 | 0.08 | 261 | 0 | 0.364 | 1 | 1 | cs | TRUE
28 | LV_3031-2_1_4_line_28 |  | 22 | 25 | 0.0095338 | 0.125 | 0.08 | 261 | 0 | 0.364 | 1 | 1 | cs | TRUE
29 | LV_3031-2_1_4_line_29 |  | 22 | 26 | 0.012874 | 0.125 | 0.08 | 261 | 0 | 0.364 | 1 | 1 | cs | TRUE
30 | LV_3031-2_1_4_line_30 |  | 23 | 27 | 0.010829 | 0.125 | 0.08 | 261 | 0 | 0.364 | 1 | 1 | cs | TRUE
31 | LV_3031-2_1_4_line_31 |  | 24 | 66 | 0.01125 | 0.125 | 0.08 | 261 | 0 | 0.364 | 1 | 1 | cs | TRUE
32 | LV_3031-2_1_4_line_32 |  | 24 | 64 | 0.031463 | 0.125 | 0.08 | 261 | 0 | 0.364 | 1 | 1 | cs | TRUE
33 | LV_3031-2_1_4_line_33 |  | 25 | 30 | 0.013795 | 0.125 | 0.08 | 261 | 0 | 0.364 | 1 | 1 | cs | TRUE
34 | LV_3031-2_1_4_line_34 |  | 26 | 28 | 0.00089828 | 0.125 | 0.08 | 261 | 0 | 0.364 | 1 | 1 | cs | TRUE
35 | LV_3031-2_1_4_line_35 |  | 27 | 88 | 0.018883 | 0.125 | 0.08 | 261 | 0 | 0.364 | 1 | 1 | cs | TRUE
36 | LV_3031-2_1_4_line_36 |  | 31 | 32 | 0.019128 | 0.125 | 0.08 | 261 | 0 | 0.364 | 1 | 3 | cs | TRUE
37 | LV_3031-2_1_4_line_37 |  | 31 | 33 | 0.00562 | 0.125 | 0.08 | 261 | 0 | 0.364 | 1 | 3 | cs | TRUE
38 | LV_3031-2_1_4_line_38 |  | 32 | 34 | 0.012727 | 0.125 | 0.08 | 261 | 0 | 0.364 | 1 | 3 | cs | TRUE
39 | LV_3031-2_1_4_line_39 |  | 32 | 35 | 0.0062301 | 0.125 | 0.08 | 261 | 0 | 0.364 | 1 | 3 | cs | TRUE
40 | LV_3031-2_1_4_line_40 |  | 33 | 36 | 0.018214 | 0.125 | 0.08 | 261 | 0 | 0.364 | 1 | 3 | cs | TRUE
41 | LV_3031-2_1_4_line_41 |  | 34 | 37 | 0.011175 | 0.125 | 0.08 | 261 | 0 | 0.364 | 1 | 1 | cs | TRUE
42 | LV_3031-2_1_4_line_42 |  | 35 | 38 | 0.012726 | 0.125 | 0.08 | 261 | 0 | 0.364 | 1 | 3 | cs | TRUE
43 | LV_3031-2_1_4_line_43 |  | 36 | 42 | 0.011052 | 0.125 | 0.08 | 261 | 0 | 0.364 | 1 | 3 | cs | TRUE
44 | LV_3031-2_1_4_line_44 |  | 38 | 41 | 0.017483 | 0.125 | 0.08 | 261 | 0 | 0.364 | 1 | 3 | cs | TRUE
45 | LV_3031-2_1_4_line_45 |  | 39 | 40 | 0.020855 | 0.125 | 0.08 | 261 | 0 | 0.364 | 1 | 1 | cs | TRUE
46 | LV_3031-2_1_4_line_46 |  | 39 | 41 | 0.008618 | 0.125 | 0.08 | 261 | 0 | 0.364 | 1 | 1 | cs | TRUE
47 | LV_3031-2_1_4_line_47 |  | 40 | 68 | 0.014564 | 0.125 | 0.08 | 261 | 0 | 0.364 | 1 | 1 | cs | TRUE
48 | LV_3031-2_1_4_line_48 |  | 41 | 69 | 0.02207 | 0.125 | 0.08 | 261 | 0 | 0.364 | 1 | 3 | cs | TRUE
49 | LV_3031-2_1_4_line_49 |  | 42 | 67 | 0.020378 | 0.125 | 0.08 | 261 | 0 | 0.364 | 1 | 1 | cs | TRUE
50 | LV_3031-2_1_4_line_50 |  | 43 | 44 | 0.016295 | 0.125 | 0.08 | 261 | 0 | 0.364 | 1 | 1 | cs | TRUE
51 | LV_3031-2_1_4_line_51 |  | 43 | 45 | 0.12351 | 0.125 | 0.08 | 261 | 0 | 0.364 | 1 | 1 | cs | TRUE
52 | LV_3031-2_1_4_line_52 |  | 45 | 46 | 0.083635 | 0.125 | 0.08 | 261 | 0 | 0.364 | 1 | 1 | cs | TRUE
53 | LV_3031-2_1_4_line_53 |  | 46 | 47 | 0.035841 | 0.125 | 0.08 | 261 | 0 | 0.364 | 1 | 1 | cs | TRUE
54 | LV_3031-2_1_4_line_54 |  | 47 | 48 | 0.079792 | 0.125 | 0.08 | 261 | 0 | 0.364 | 1 | 1 | cs | TRUE
55 | LV_3031-2_1_4_line_55 |  | 48 | 79 | 0.026959 | 0.125 | 0.08 | 261 | 0 | 0.364 | 1 | 3 | cs | TRUE
56 | LV_3031-2_1_4_line_56 |  | 48 | 76 | 0.048293 | 0.125 | 0.08 | 261 | 0 | 0.364 | 1 | 2 | cs | TRUE
57 | LV_3031-2_1_4_line_57 |  | 49 | 50 | 0.11206 | 0.125 | 0.08 | 261 | 0 | 0.364 | 1 | 1 | cs | TRUE
58 | LV_3031-2_1_4_line_58 |  | 50 | 51 | 0.04082 | 0.125 | 0.08 | 261 | 0 | 0.364 | 1 | 1 | cs | TRUE
59 | LV_3031-2_1_4_line_59 |  | 50 | 52 | 0.13577 | 0.125 | 0.08 | 261 | 0 | 0.364 | 1 | 1 | cs | TRUE
60 | LV_3031-2_1_4_line_60 |  | 52 | 53 | 0.012476 | 0.125 | 0.08 | 261 | 0 | 0.364 | 1 | 1 | cs | TRUE
61 | LV_3031-2_1_4_line_61 |  | 52 | 54 | 0.02079 | 0.125 | 0.08 | 261 | 0 | 0.364 | 1 | 1 | cs | TRUE
62 | LV_3031-2_1_4_line_62 |  | 53 | 55 | 0.0057824 | 0.125 | 0.08 | 261 | 0 | 0.364 | 1 | 1 | cs | TRUE
63 | LV_3031-2_1_4_line_63 |  | 53 | 56 | 0.051709 | 0.125 | 0.08 | 261 | 0 | 0.364 | 1 | 1 | cs | TRUE
64 | LV_3031-2_1_4_line_64 |  | 54 | 57 | 0.025308 | 0.125 | 0.08 | 261 | 0 | 0.364 | 1 | 1 | cs | TRUE
65 | LV_3031-2_1_4_line_65 |  | 55 | 82 | 0.034576 | 0.125 | 0.08 | 261 | 0 | 0.364 | 1 | 1 | cs | TRUE
66 | LV_3031-2_1_4_line_66 |  | 56 | 80 | 0.029979 | 0.125 | 0.08 | 261 | 0 | 0.364 | 1 | 1 | cs | TRUE
67 | LV_3031-2_1_4_line_67 |  | 57 | 87 | 0.0060583 | 0.125 | 0.08 | 261 | 0 | 0.364 | 1 | 1 | cs | TRUE
68 | LV_3031-2_1_4_line_68 |  | 58 | 59 | 0.063804 | 0.125 | 0.08 | 261 | 0 | 0.364 | 1 | 1 | cs | TRUE
69 | LV_3031-2_1_4_line_69 |  | 59 | 62 | 0.026952 | 0.125 | 0.08 | 261 | 0 | 0.364 | 1 | 1 | cs | TRUE
70 | LV_3031-2_1_4_line_70 |  | 60 | 61 | 0.011178 | 0.125 | 0.08 | 261 | 0 | 0.364 | 1 | 1 | cs | TRUE
71 | LV_3031-2_1_4_line_71 |  | 61 | 63 | 0.0042547 | 0.125 | 0.08 | 261 | 0 | 0.364 | 1 | 1 | cs | TRUE
72 | LV_3031-2_1_4_line_72 |  | 62 | 64 | 0.0096419 | 0.125 | 0.08 | 261 | 0 | 0.364 | 1 | 1 | cs | TRUE
73 | LV_3031-2_1_4_line_73 |  | 63 | 65 | 0.0057428 | 0.125 | 0.08 | 261 | 0 | 0.364 | 1 | 1 | cs | TRUE
74 | LV_3031-2_1_4_line_74 |  | 65 | 108 | 0.014142 | 0.125 | 0.08 | 261 | 0 | 0.364 | 1 | 1 | cs | TRUE
75 | LV_3031-2_1_4_line_75 |  | 65 | 106 | 0.01815 | 0.125 | 0.08 | 261 | 0 | 0.364 | 1 | 1 | cs | TRUE
76 | LV_3031-2_1_4_line_76 |  | 66 | 107 | 0.011232 | 0.125 | 0.08 | 261 | 0 | 0.364 | 1 | 1 | cs | TRUE
77 | LV_3031-2_1_4_line_77 |  | 68 | 70 | 0.0086502 | 0.125 | 0.08 | 261 | 0 | 0.364 | 1 | 1 | cs | TRUE
78 | LV_3031-2_1_4_line_78 |  | 69 | 126 | 0.027805 | 0.125 | 0.08 | 261 | 0 | 0.364 | 1 | 3 | cs | TRUE
79 | LV_3031-2_1_4_line_79 |  | 70 | 71 | 0.0054585 | 0.125 | 0.08 | 261 | 0 | 0.364 | 1 | 1 | cs | TRUE
80 | LV_3031-2_1_4_line_80 |  | 71 | 72 | 0.0031432 | 0.125 | 0.08 | 261 | 0 | 0.364 | 1 | 1 | cs | TRUE
81 | LV_3031-2_1_4_line_81 |  | 72 | 73 | 0.014022 | 0.125 | 0.08 | 261 | 0 | 0.364 | 1 | 1 | cs | TRUE
82 | LV_3031-2_1_4_line_82 |  | 74 | 75 | 0.013453 | 0.125 | 0.08 | 261 | 0 | 0.364 | 1 | 1 | cs | TRUE
83 | LV_3031-2_1_4_line_83 |  | 74 | 76 | 0.011048 | 0.125 | 0.08 | 261 | 0 | 0.364 | 1 | 2 | cs | TRUE
84 | LV_3031-2_1_4_line_84 |  | 75 | 77 | 0.013742 | 0.125 | 0.08 | 261 | 0 | 0.364 | 1 | 1 | cs | TRUE
85 | LV_3031-2_1_4_line_85 |  | 77 | 78 | 0.013847 | 0.125 | 0.08 | 261 | 0 | 0.364 | 1 | 1 | cs | TRUE
86 | LV_3031-2_1_4_line_86 |  | 78 | 80 | 0.034054 | 0.125 | 0.08 | 261 | 0 | 0.364 | 1 | 1 | cs | TRUE
87 | LV_3031-2_1_4_line_87 |  | 79 | 81 | 0.028513 | 0.125 | 0.08 | 261 | 0 | 0.364 | 1 | 3 | cs | TRUE
88 | LV_3031-2_1_4_line_88 |  | 81 | 83 | 0.019069 | 0.125 | 0.08 | 261 | 0 | 0.364 | 1 | 3 | cs | TRUE
89 | LV_3031-2_1_4_line_89 |  | 83 | 91 | 0.014598 | 0.125 | 0.08 | 261 | 0 | 0.364 | 1 | 3 | cs | TRUE
90 | LV_3031-2_1_4_line_90 |  | 84 | 85 | 0.00095029 | 0.125 | 0.08 | 261 | 0 | 0.364 | 1 | 1 | cs | TRUE
91 | LV_3031-2_1_4_line_91 |  | 84 | 86 | 0.019666 | 0.125 | 0.08 | 261 | 0 | 0.364 | 1 | 1 | cs | TRUE
92 | LV_3031-2_1_4_line_92 |  | 85 | 87 | 0.02965 | 0.125 | 0.08 | 261 | 0 | 0.364 | 1 | 1 | cs | TRUE
93 | LV_3031-2_1_4_line_93 |  | 88 | 89 | 0.029172 | 0.125 | 0.08 | 261 | 0 | 0.364 | 1 | 1 | cs | TRUE
94 | LV_3031-2_1_4_line_94 |  | 89 | 90 | 0.017548 | 0.125 | 0.08 | 261 | 0 | 0.364 | 1 | 1 | cs | TRUE
95 | LV_3031-2_1_4_line_95 |  | 90 | 140 | 0.0030678 | 0.125 | 0.08 | 261 | 0 | 0.364 | 1 | 1 | cs | TRUE
96 | LV_3031-2_1_4_line_96 |  | 91 | 92 | 0.022173 | 0.125 | 0.08 | 261 | 0 | 0.364 | 1 | 3 | cs | TRUE
97 | LV_3031-2_1_4_line_97 |  | 92 | 97 | 0.0063735 | 0.125 | 0.08 | 261 | 0 | 0.364 | 1 | 3 | cs | TRUE
98 | LV_3031-2_1_4_line_98 |  | 93 | 94 | 0.01557 | 0.125 | 0.08 | 261 | 0 | 0.364 | 1 | 1 | cs | TRUE
99 | LV_3031-2_1_4_line_99 |  | 94 | 95 | 0.003263 | 0.125 | 0.08 | 261 | 0 | 0.364 | 1 | 1 | cs | TRUE
100 | LV_3031-2_1_4_line_100 |  | 95 | 96 | 0.01869 | 0.125 | 0.08 | 261 | 0 | 0.364 | 1 | 1 | cs | TRUE
101 | LV_3031-2_1_4_line_101 |  | 96 | 98 | 0.0032542 | 0.125 | 0.08 | 261 | 0 | 0.364 | 1 | 1 | cs | TRUE
102 | LV_3031-2_1_4_line_102 |  | 97 | 99 | 0.018644 | 0.125 | 0.08 | 261 | 0 | 0.364 | 1 | 3 | cs | TRUE
103 | LV_3031-2_1_4_line_103 |  | 98 | 100 | 0.017121 | 0.125 | 0.08 | 261 | 0 | 0.364 | 1 | 1 | cs | TRUE
104 | LV_3031-2_1_4_line_104 |  | 99 | 135 | 0.018171 | 0.125 | 0.08 | 261 | 0 | 0.364 | 1 | 3 | cs | TRUE
105 | LV_3031-2_1_4_line_105 |  | 100 | 101 | 0.016293 | 0.125 | 0.08 | 261 | 0 | 0.364 | 1 | 1 | cs | TRUE
106 | LV_3031-2_1_4_line_106 |  | 101 | 102 | 0.015217 | 0.125 | 0.08 | 261 | 0 | 0.364 | 1 | 1 | cs | TRUE
107 | LV_3031-2_1_4_line_107 |  | 102 | 103 | 0.013082 | 0.125 | 0.08 | 261 | 0 | 0.364 | 1 | 1 | cs | TRUE
108 | LV_3031-2_1_4_line_108 |  | 103 | 104 | 0.012928 | 0.125 | 0.08 | 261 | 0 | 0.364 | 1 | 1 | cs | TRUE
109 | LV_3031-2_1_4_line_109 |  | 104 | 132 | 0.0191 | 0.125 | 0.08 | 261 | 0 | 0.364 | 1 | 1 | cs | TRUE
110 | LV_3031-2_1_4_line_110 |  | 105 | 106 | 0.017703 | 0.125 | 0.08 | 261 | 0 | 0.364 | 1 | 1 | cs | TRUE
111 | LV_3031-2_1_4_line_111 |  | 105 | 107 | 0.019998 | 0.125 | 0.08 | 261 | 0 | 0.364 | 1 | 1 | cs | TRUE
112 | LV_3031-2_1_4_line_112 |  | 109 | 111 | 0.0029042 | 0.125 | 0.08 | 261 | 0 | 0.364 | 1 | 1 | cs | TRUE
113 | LV_3031-2_1_4_line_113 |  | 110 | 112 | 0.0014379 | 0.125 | 0.08 | 261 | 0 | 0.364 | 1 | 1 | cs | TRUE
114 | LV_3031-2_1_4_line_114 |  | 111 | 113 | 0.011725 | 0.125 | 0.08 | 261 | 0 | 0.364 | 1 | 1 | cs | TRUE
115 | LV_3031-2_1_4_line_115 |  | 113 | 114 | 0.016345 | 0.125 | 0.08 | 261 | 0 | 0.364 | 1 | 1 | cs | TRUE
116 | LV_3031-2_1_4_line_116 |  | 114 | 115 | 0.023473 | 0.125 | 0.08 | 261 | 0 | 0.364 | 1 | 1 | cs | TRUE
117 | LV_3031-2_1_4_line_117 |  | 116 | 117 | 0.027615 | 0.125 | 0.08 | 261 | 0 | 0.364 | 1 | 1 | cs | TRUE
118 | LV_3031-2_1_4_line_118 |  | 117 | 140 | 0.014345 | 0.125 | 0.08 | 261 | 0 | 0.364 | 1 | 1 | cs | TRUE
119 | LV_3031-2_1_4_line_119 |  | 118 | 119 | 0.0049529 | 0.125 | 0.08 | 261 | 0 | 0.364 | 1 | 1 | cs | TRUE
120 | LV_3031-2_1_4_line_120 |  | 119 | 127 | 0.021445 | 0.125 | 0.08 | 261 | 0 | 0.364 | 1 | 1 | cs | TRUE
121 | LV_3031-2_1_4_line_121 |  | 120 | 121 | 0.02505 | 0.125 | 0.08 | 261 | 0 | 0.364 | 1 | 1 | cs | TRUE
122 | LV_3031-2_1_4_line_122 |  | 120 | 122 | 0.018209 | 0.125 | 0.08 | 261 | 0 | 0.364 | 1 | 1 | cs | TRUE
123 | LV_3031-2_1_4_line_123 |  | 121 | 123 | 0.017908 | 0.125 | 0.08 | 261 | 0 | 0.364 | 1 | 1 | cs | TRUE
124 | LV_3031-2_1_4_line_124 |  | 122 | 124 | 0.0074066 | 0.125 | 0.08 | 261 | 0 | 0.364 | 1 | 1 | cs | TRUE
125 | LV_3031-2_1_4_line_125 |  | 123 | 125 | 0.01939 | 0.125 | 0.08 | 261 | 0 | 0.364 | 1 | 3 | cs | TRUE
126 | LV_3031-2_1_4_line_126 |  | 123 | 126 | 0.034789 | 0.125 | 0.08 | 261 | 0 | 0.364 | 1 | 3 | cs | TRUE
127 | LV_3031-2_1_4_line_127 |  | 124 | 127 | 0.0083137 | 0.125 | 0.08 | 261 | 0 | 0.364 | 1 | 1 | cs | TRUE
128 | LV_3031-2_1_4_line_128 |  | 125 | 130 | 0.01569 | 0.125 | 0.08 | 261 | 0 | 0.364 | 1 | 3 | cs | TRUE
129 | LV_3031-2_1_4_line_129 |  | 127 | 129 | 0.011707 | 0.125 | 0.08 | 261 | 0 | 0.364 | 1 | 1 | cs | TRUE
130 | LV_3031-2_1_4_line_130 |  | 128 | 129 | 0.007331 | 0.125 | 0.08 | 261 | 0 | 0.364 | 1 | 1 | cs | TRUE
131 | LV_3031-2_1_4_line_131 |  | 130 | 131 | 0.016358 | 0.125 | 0.08 | 261 | 0 | 0.364 | 1 | 3 | cs | TRUE
132 | LV_3031-2_1_4_line_132 |  | 130 | 132 | 0.017814 | 0.125 | 0.08 | 261 | 0 | 0.364 | 1 | 1 | cs | TRUE
133 | LV_3031-2_1_4_line_133 |  | 131 | 133 | 0.015074 | 0.125 | 0.08 | 261 | 0 | 0.364 | 1 | 3 | cs | TRUE
134 | LV_3031-2_1_4_line_134 |  | 133 | 134 | 0.012329 | 0.125 | 0.08 | 261 | 0 | 0.364 | 1 | 3 | cs | TRUE
135 | LV_3031-2_1_4_line_135 |  | 134 | 135 | 0.0079378 | 0.125 | 0.08 | 261 | 0 | 0.364 | 1 | 3 | cs | TRUE
136 | LV_3031-2_1_4_line_136 |  | 136 | 137 | 0.05059 | 0.125 | 0.08 | 261 | 0 | 0.364 | 1 | 1 | cs | TRUE
137 | LV_3031-2_1_4_line_137 |  | 137 | 138 | 0.012968 | 0.125 | 0.08 | 261 | 0 | 0.364 | 1 | 1 | cs | TRUE
138 | LV_3031-2_1_4_line_138 |  | 138 | 139 | 0.0086751 | 0.125 | 0.08 | 261 | 0 | 0.364 | 1 | 1 | cs | TRUE
139 | LV_3031-2_1_4_line_139 |  | 139 | 140 | 0.031614 | 0.125 | 0.08 | 261 | 0 | 0.364 | 1 | 1 | cs | TRUE

## trafo
| name | std_type | hv_bus | lv_bus | sn_mva | vn_hv_kv | vn_lv_kv | vk_percent | vkr_percent | pfe_kw | i0_percent | shift_degree | tap_side | tap_neutral | tap_min | tap_max | tap_step_percent | tap_step_degree | tap_pos | tap_phase_shifter | parallel | df | in_service
0 | LV_3031-2_1_4_trafo_122 | 0.63 MVA 20/0.4 kV | 141 | 42 | 0.63 | 20 | 0.4 | 6 | 1.206 | 1.65 | 0.2619 | 150 | hv | 0 | -2 | 2 | 2.5 | 0 | 0 | FALSE | 1 | 1 | TRUE

## line_geodata
| x0 | y0 | x1 | y1 | x2 | y2 | x3 | y3 | x4 | y4 | x5 | y5 | x6 | y6 | x7 | y7 | x8 | y8
0 | 2756164.5252 | 1257339.5346 | 2756183.5164 | 1257340.5133 | 2756209.9152 | 1257338.3842
1 | 2756147.1371 | 1257334.4586 | 2756159.1725 | 1257339.2587 | 2756164.5252 | 1257339.5346
2 | 2756210.3196 | 1257338.3516 | 2756209.9152 | 1257338.3842
3 | 2756147.1371 | 1257334.4586 | 2756143.9953 | 1257340.2928
4 | 2756147.1371 | 1257334.4586 | 2756150.9655 | 1257329.766 | 2756156.7962 | 1257320.3881 | 2756158.3701 | 1257315.0218
5 | 2756227.1532 | 1257337.334 | 2756210.3196 | 1257338.3516 | 2756210.3196 | 1257338.3516
6 | 2756143.9953 | 1257340.2928 | 2756142.4645 | 1257343.9784 | 2756141.4916 | 1257351.6827 | 2756141.9029 | 1257358.7283
7 | 2756143.9953 | 1257340.2928 | 2756120.8521 | 1257334.037
8 | 2756163.8984 | 1257290.8566 | 2756161.5433 | 1257301.7611 | 2756159.7064 | 1257310.4659 | 2756158.3701 | 1257315.0218
9 | 2756227.4069 | 1257337.3187 | 2756227.1532 | 1257337.334
10 | 2756146.3832 | 1257383.5885 | 2756146.3155 | 1257375.5786 | 2756144.2033 | 1257368.1376 | 2756141.928 | 1257359.1573 | 2756141.9029 | 1257358.7283
11 | 2756114.3797 | 1257332.2875 | 2756120.8521 | 1257334.037
12 | 2756181.178 | 1257295.6395 | 2756179.0309 | 1257294.9488 | 2756163.8984 | 1257290.8566
13 | 2756242.5872 | 1257336.4011 | 2756227.4069 | 1257337.3187
14 | 2756146.3832 | 1257383.5885 | 2756141.4585 | 1257392.6566 | 2756138.9048 | 1257396.1773
15 | 2756146.3832 | 1257383.5885 | 2756159.6551 | 1257387.017
16 | 2756114.3797 | 1257332.2875 | 2756098.3785 | 1257327.9623
17 | 2756181.178 | 1257295.6395 | 2756201.188 | 1257301.477
18 | 2756191.4881 | 1257263.7793 | 2756189.165 | 1257271.181 | 2756181.178 | 1257295.6395
19 | 2756126.1656 | 1257279.7613 | 2756128.2006 | 1257274.4096 | 2756149.9293 | 1257265.5626
20 | 2756151.3806 | 1257240.887 | 2756146.9529 | 1257253.4163 | 2756149.9293 | 1257265.5626
21 | 2756126.4012 | 1257279.8307 | 2756126.1656 | 1257279.7613
22 | 2756126.1656 | 1257279.7613 | 2756089.5893 | 1257269.3533
23 | 2756151.3806 | 1257240.887 | 2756135.4581 | 1257235.8509 | 2756131.2565 | 1257249.8209 | 2756117.4173 | 1257245.13
24 | 2756058.632 | 1257259.5076 | 2756065.4782 | 1257262.4882 | 2756088.6403 | 1257269.0833 | 2756089.5893 | 1257269.3533
25 | 2756051.4998 | 1257256.4025 | 2756058.632 | 1257259.5076
26 | 2756191.4912 | 1257238.5205 | 2756193.4395 | 1257250.7398 | 2756193.3043 | 1257257.2873 | 2756191.4881 | 1257263.7793
27 | 2756191.4912 | 1257238.5205 | 2756191.4616 | 1257235.145
28 | 2756191.4881 | 1257263.7793 | 2756201.0087 | 1257263.2773
29 | 2756191.4881 | 1257263.7793 | 2756185.8106 | 1257261.6384 | 2756179.5999 | 1257258.8544
30 | 2756191.4815 | 1257224.317 | 2756191.3952 | 1257227.5847 | 2756191.4616 | 1257235.145
31 | 2756051.4998 | 1257256.4025 | 2756049.1709 | 1257264.3158 | 2756050.6367 | 1257266.9346
32 | 2756031.2604 | 1257232.5338 | 2756040.8697 | 1257246.6569 | 2756051.4998 | 1257256.4025
33 | 2756214.5116 | 1257265.6219 | 2756203.8562 | 1257263.1272 | 2756201.0087 | 1257263.2773
34 | 2756178.7802 | 1257258.487 | 2756179.5999 | 1257258.8544
35 | 2756191.4815 | 1257224.317 | 2756189.1918 | 1257216.1705 | 2756186.0743 | 1257206.2227
36 | 2756252.0132 | 1257314.8836 | 2756252.8315 | 1257324.7485 | 2756255.062 | 1257333.7054
37 | 2756257.6085 | 1257315.5653 | 2756252.0132 | 1257314.8836
38 | 2756242.5872 | 1257336.4011 | 2756255.062 | 1257333.7054
39 | 2756255.062 | 1257333.7054 | 2756260.896 | 1257331.5196
40 | 2756257.6085 | 1257315.5653 | 2756259.4446 | 1257297.4444
41 | 2756242.5872 | 1257336.4011 | 2756240.4014 | 1257347.36
42 | 2756272.7921 | 1257327.005 | 2756272.1998 | 1257327.2846 | 2756260.896 | 1257331.5196
43 | 2756260.5588 | 1257286.4484 | 2756259.4446 | 1257297.4444
44 | 2756288.6029 | 1257319.543 | 2756272.7921 | 1257327.005
45 | 2756288.921 | 1257310.9316 | 2756303.4787 | 1257304.5094 | 2756307.9812 | 1257302.468
46 | 2756288.6029 | 1257319.543 | 2756288.921 | 1257310.9316
47 | 2756307.9812 | 1257302.468 | 2756321.2452 | 1257296.4539
48 | 2756288.6029 | 1257319.543 | 2756301.3617 | 1257337.5508
49 | 2756262.7687 | 1257266.1921 | 2756261.9256 | 1257272.9584 | 2756260.5588 | 1257286.4484
50 | 2756527.7339 | 1257209.3942 | 2756543.9754 | 1257210.7114
51 | 2756651.2468 | 1257228.2461 | 2756650.176 | 1257217.6848 | 2756648.2068 | 1257210.848 | 2756643.4393 | 1257207.9634 | 2756636.1504 | 1257207.9817 | 2756608.9353 | 1257213.7008 | 2756587.3729 | 1257214.231 | 2756543.9754 | 1257210.7114
52 | 2756567.3976 | 1257225.7811 | 2756597.0094 | 1257226.7097 | 2756651.2468 | 1257228.2461
53 | 2756567.3976 | 1257225.7811 | 2756535.76 | 1257225.2773 | 2756531.5602 | 1257225.2865
54 | 2756453.2088 | 1257237.0627 | 2756462.4747 | 1257233.8933 | 2756484.9803 | 1257227.9376 | 2756509.3513 | 1257225.3348 | 2756531.5602 | 1257225.2865
55 | 2756453.2088 | 1257237.0627 | 2756443.3006 | 1257241.4053 | 2756428.5608 | 1257247.9827
56 | 2756453.2088 | 1257237.0627 | 2756446.8562 | 1257224.5044 | 2756435.6698 | 1257217.5573 | 2756425.9715 | 1257217.1006 | 2756414.7098 | 1257218.4522
57 | 2756330.5434 | 1257030.9917 | 2756360.4183 | 1256997.4578 | 2756369.9947 | 1256974.8545 | 2756379.0531 | 1256933.228
58 | 2756330.5434 | 1257030.9917 | 2756333.3078 | 1257036.3034 | 2756345.9896 | 1257050.3525 | 2756359.533 | 1257058.6933
59 | 2756282.8366 | 1257154.3014 | 2756290.4261 | 1257142.6233 | 2756311.4041 | 1257111.9683 | 2756320.26 | 1257088.6341 | 2756322.3363 | 1257047.7586 | 2756323.6425 | 1257042.2987 | 2756330.5434 | 1257030.9917
60 | 2756282.8366 | 1257154.3014 | 2756277.6774 | 1257165.6656
61 | 2756282.8366 | 1257154.3014 | 2756303.6071 | 1257153.4101
62 | 2756277.6774 | 1257165.6656 | 2756273.6944 | 1257169.8575
63 | 2756277.6774 | 1257165.6656 | 2756277.5942 | 1257172.5259 | 2756279.8819 | 1257185.5995 | 2756286.2509 | 1257197.2683 | 2756295.8391 | 1257205.8857 | 2756300.7947 | 1257208.0079
64 | 2756303.6071 | 1257153.4101 | 2756328.8913 | 1257152.325
65 | 2756254.4176 | 1257197.7134 | 2756256.223 | 1257190.3799 | 2756261.604 | 1257182.614 | 2756268.6671 | 1257175.1485 | 2756273.6944 | 1257169.8575
66 | 2756300.7947 | 1257208.0079 | 2756310.6482 | 1257212.2276 | 2756329.1997 | 1257217.4027
67 | 2756334.944 | 1257152.0653 | 2756328.8913 | 1257152.325
68 | 2756004.0075 | 1257215.1203 | 2755999.0267 | 1257218.8817 | 2755995.8017 | 1257223.012 | 2755992.3463 | 1257232.1636 | 2755988.9115 | 1257245.9648 | 2755988.1567 | 1257253.1299 | 2755990.3445 | 1257265.7225 | 2755992.5045 | 1257271.3629 | 2755993.5704 | 1257273.3923
69 | 2756004.0075 | 1257215.1203 | 2756007.4903 | 1257219.8057 | 2756015.483 | 1257229.7152 | 2756021.9517 | 1257235.0466
70 | 2756063.9127 | 1257326.7831 | 2756075.076 | 1257326.2168 | 2756075.076 | 1257326.2168
71 | 2756079.2208 | 1257325.2564 | 2756075.076 | 1257326.2168
72 | 2756031.2604 | 1257232.5338 | 2756021.9517 | 1257235.0466
73 | 2756084.8154 | 1257323.9602 | 2756079.2208 | 1257325.2564
74 | 2756084.8154 | 1257323.9602 | 2756094.7925 | 1257326.993 | 2756098.3785 | 1257327.9623
75 | 2756084.8154 | 1257323.9602 | 2756079.5682 | 1257320.0957 | 2756075.8401 | 1257314.4139 | 2756073.6999 | 1257310.0752
76 | 2756050.6367 | 1257266.9346 | 2756056.1227 | 1257276.7361
77 | 2756321.2452 | 1257296.4539 | 2756329.1234 | 1257292.8818
78 | 2756301.3617 | 1257337.5508 | 2756307.7321 | 1257346.5421 | 2756309.9125 | 1257349.9698 | 2756315.0686 | 1257356.9908 | 2756318.0545 | 1257359.6706
79 | 2756334.0947 | 1257290.6277 | 2756329.1234 | 1257292.8818
80 | 2756334.0947 | 1257290.6277 | 2756336.9574 | 1257289.3298
81 | 2756336.9574 | 1257289.3298 | 2756349.7282 | 1257283.5393
82 | 2756403.7405 | 1257219.7687 | 2756390.3832 | 1257221.3719
83 | 2756403.7405 | 1257219.7687 | 2756414.7098 | 1257218.4522
84 | 2756376.6819 | 1257222.0494 | 2756384.6603 | 1257222.0587 | 2756390.3832 | 1257221.3719
85 | 2756376.6819 | 1257222.0494 | 2756362.8345 | 1257222.0332
86 | 2756329.1997 | 1257217.4027 | 2756334.2556 | 1257218.8131 | 2756356.9337 | 1257222.0263 | 2756362.8345 | 1257222.0332
87 | 2756402.5222 | 1257259.6019 | 2756428.5608 | 1257247.9827
88 | 2756402.5222 | 1257259.6019 | 2756410.301 | 1257277.0123
89 | 2756416.2558 | 1257290.3403 | 2756410.301 | 1257277.0123
90 | 2756364.5671 | 1257150.794 | 2756365.5165 | 1257150.7533
91 | 2756385.1647 | 1257149.9101 | 2756365.5165 | 1257150.7533
92 | 2756334.944 | 1257152.0653 | 2756364.5671 | 1257150.794
93 | 2756186.0743 | 1257206.2227 | 2756178.1647 | 1257195.7479 | 2756169.9881 | 1257185.6664 | 2756167.1612 | 1257184.4806
94 | 2756167.1612 | 1257184.4806 | 2756162.2348 | 1257182.4142 | 2756158.948 | 1257178.8795 | 2756152.0423 | 1257176.2803
95 | 2756149.1768 | 1257175.1847 | 2756151.0664 | 1257175.913 | 2756152.0423 | 1257176.2803
96 | 2756416.2558 | 1257290.3403 | 2756399.6958 | 1257298.0106 | 2756396.6243 | 1257300.4514
97 | 2756391.6345 | 1257304.4167 | 2756396.6243 | 1257300.4514
98 | 2756428.4564 | 1257326.5017 | 2756423.479 | 1257311.7492
99 | 2756428.4564 | 1257326.5017 | 2756429.4996 | 1257329.5935
100 | 2756435.4744 | 1257347.3024 | 2756429.4996 | 1257329.5935
101 | 2756435.4744 | 1257347.3024 | 2756436.5148 | 1257350.3858
102 | 2756383.324 | 1257320.9741 | 2756386.5204 | 1257312.644 | 2756391.2029 | 1257304.7597 | 2756391.6345 | 1257304.4167
103 | 2756436.5148 | 1257350.3858 | 2756441.9882 | 1257366.6086
104 | 2756377.9413 | 1257338.2765 | 2756379.6084 | 1257330.6574 | 2756383.324 | 1257320.9741
105 | 2756439.8648 | 1257382.2812 | 2756442.519 | 1257376.7773 | 2756441.9882 | 1257366.6086 | 2756441.9882 | 1257366.6086
106 | 2756439.8648 | 1257382.2812 | 2756437.5618 | 1257387.0567 | 2756429.0457 | 1257392.1347
107 | 2756416.387 | 1257394.6383 | 2756426.899 | 1257393.4148 | 2756429.0457 | 1257392.1347
108 | 2756416.387 | 1257394.6383 | 2756403.5485 | 1257393.1188
109 | 2756403.5485 | 1257393.1188 | 2756384.5807 | 1257390.874
110 | 2756065.8681 | 1257294.1985 | 2756073.6999 | 1257310.0752
111 | 2756056.1227 | 1257276.7361 | 2756065.6562 | 1257293.769 | 2756065.8681 | 1257294.1985
112 | 2756138.9048 | 1257396.1773 | 2756137.1995 | 1257398.5281
113 | 2756159.6551 | 1257387.017 | 2756161.0473 | 1257387.3766
114 | 2756130.3152 | 1257408.0189 | 2756137.1995 | 1257398.5281
115 | 2756120.7179 | 1257421.2497 | 2756130.3152 | 1257408.0189
116 | 2756120.7179 | 1257421.2497 | 2756142.3207 | 1257430.5844
117 | 2756135.7941 | 1257170.0199 | 2756110.0315 | 1257160.0772
118 | 2756149.1768 | 1257175.1847 | 2756135.7941 | 1257170.0199
119 | 2756237.1131 | 1257404.692 | 2756232.1602 | 1257404.6858
120 | 2756257.6077 | 1257409.2601 | 2756247.0305 | 1257404.6763 | 2756238.8667 | 1257404.6942 | 2756237.1131 | 1257404.692
121 | 2756290.2302 | 1257400.3996 | 2756314.6069 | 1257394.6304
122 | 2756272.511 | 1257404.5932 | 2756290.2302 | 1257400.3996
123 | 2756332.0335 | 1257390.506 | 2756314.6069 | 1257394.6304
124 | 2756272.511 | 1257404.5932 | 2756265.2374 | 1257405.9904
125 | 2756332.0335 | 1257390.506 | 2756334.7059 | 1257389.8759 | 2756351.2358 | 1257387.9251
126 | 2756332.0335 | 1257390.506 | 2756331.3962 | 1257387.7864 | 2756327.4769 | 1257373.3683 | 2756325.1449 | 1257367.1115 | 2756322.1172 | 1257362.9162 | 2756319.2695 | 1257360.7611 | 2756318.0545 | 1257359.6706
127 | 2756257.6077 | 1257409.2601 | 2756264.7231 | 1257406.0892 | 2756265.2374 | 1257405.9904
128 | 2756366.8903 | 1257388.7804 | 2756352.0298 | 1257387.8314 | 2756351.2358 | 1257387.9251
129 | 2756257.6077 | 1257409.2601 | 2756257.759 | 1257415.526 | 2756261.6652 | 1257419.3108
130 | 2756261.6652 | 1257419.3108 | 2756268.9947 | 1257419.4599
131 | 2756366.8903 | 1257388.7804 | 2756370.387 | 1257372.8002
132 | 2756366.8903 | 1257388.7804 | 2756384.5807 | 1257390.874
133 | 2756373.6091 | 1257358.0747 | 2756370.387 | 1257372.8002
134 | 2756373.6091 | 1257358.0747 | 2756376.2445 | 1257346.0308
135 | 2756377.9413 | 1257338.2765 | 2756376.2445 | 1257346.0308
136 | 2756164.8544 | 1257086.0573 | 2756151.1515 | 1257116.6776 | 2756166.1802 | 1257124.7155 | 2756166.1802 | 1257124.7155
137 | 2756166.1802 | 1257124.7155 | 2756164.7692 | 1257129.0048 | 2756162.0653 | 1257137.0131
138 | 2756162.0653 | 1257137.0131 | 2756159.2901 | 1257145.2323
139 | 2756149.1768 | 1257175.1847 | 2756159.2901 | 1257145.2323

## bus_geodata
| x | y | coords
0 | 2756164.5252 | 1257339.5346
1 | 2756209.9152 | 1257338.3842
2 | 2756147.1371 | 1257334.4586
3 | 2756210.3196 | 1257338.3516
4 | 2756143.9953 | 1257340.2928
5 | 2756158.3701 | 1257315.0218
6 | 2756227.1532 | 1257337.334
7 | 2756141.9029 | 1257358.7283
8 | 2756120.8521 | 1257334.037
9 | 2756163.8984 | 1257290.8566
10 | 2756227.4069 | 1257337.3187
11 | 2756146.3832 | 1257383.5885
12 | 2756114.3797 | 1257332.2875
13 | 2756181.178 | 1257295.6395
14 | 2756149.9293 | 1257265.5626
15 | 2756126.1656 | 1257279.7613
16 | 2756151.3806 | 1257240.887
17 | 2756126.4012 | 1257279.8307
18 | 2756089.5893 | 1257269.3533
19 | 2756117.4173 | 1257245.13
20 | 2756058.632 | 1257259.5076
21 | 2756191.4912 | 1257238.5205
22 | 2756191.4881 | 1257263.7793
23 | 2756191.4616 | 1257235.145
24 | 2756051.4998 | 1257256.4025
25 | 2756201.0087 | 1257263.2773
26 | 2756179.5999 | 1257258.8545
27 | 2756191.4815 | 1257224.317
28 | 2756178.7802 | 1257258.487
29 | 2756201.188 | 1257301.477
30 | 2756214.5116 | 1257265.6219
31 | 2756252.0132 | 1257314.8836
32 | 2756255.062 | 1257333.7054
33 | 2756257.6085 | 1257315.5653
34 | 2756242.5872 | 1257336.4011
35 | 2756260.896 | 1257331.5196
36 | 2756259.4446 | 1257297.4444
37 | 2756240.4014 | 1257347.36
38 | 2756272.7921 | 1257327.005
39 | 2756288.921 | 1257310.9316
40 | 2756307.9812 | 1257302.468
41 | 2756288.6029 | 1257319.543
42 | 2756260.5588 | 1257286.4484
43 | 2756543.9754 | 1257210.7114
44 | 2756527.7339 | 1257209.3942
45 | 2756651.2468 | 1257228.2461
46 | 2756567.3976 | 1257225.7811
47 | 2756531.5602 | 1257225.2865
48 | 2756453.2088 | 1257237.0627
49 | 2756379.0531 | 1256933.228
50 | 2756330.5434 | 1257030.9917
51 | 2756359.533 | 1257058.6933
52 | 2756282.8366 | 1257154.3014
53 | 2756277.6774 | 1257165.6656
54 | 2756303.6071 | 1257153.4101
55 | 2756273.6944 | 1257169.8575
56 | 2756300.7947 | 1257208.0079
57 | 2756328.8913 | 1257152.325
58 | 2755993.5704 | 1257273.3923
59 | 2756004.0075 | 1257215.1203
60 | 2756063.9127 | 1257326.7831
61 | 2756075.076 | 1257326.2168
62 | 2756021.9517 | 1257235.0466
63 | 2756079.2208 | 1257325.2564
64 | 2756031.2604 | 1257232.5338
65 | 2756084.8154 | 1257323.9602
66 | 2756050.6367 | 1257266.9346
67 | 2756262.7687 | 1257266.1921
68 | 2756321.2452 | 1257296.4539
69 | 2756301.3617 | 1257337.5508
70 | 2756329.1234 | 1257292.8818
71 | 2756334.0947 | 1257290.6277
72 | 2756336.9574 | 1257289.3298
73 | 2756349.7282 | 1257283.5393
74 | 2756403.7405 | 1257219.7687
75 | 2756390.3832 | 1257221.3719
76 | 2756414.7098 | 1257218.4522
77 | 2756376.6819 | 1257222.0494
78 | 2756362.8345 | 1257222.0332
79 | 2756428.5608 | 1257247.9827
80 | 2756329.1997 | 1257217.4027
81 | 2756402.5222 | 1257259.6019
82 | 2756254.4176 | 1257197.7134
83 | 2756410.301 | 1257277.0123
84 | 2756365.5165 | 1257150.7533
85 | 2756364.5671 | 1257150.794
86 | 2756385.1647 | 1257149.9101
87 | 2756334.944 | 1257152.0653
88 | 2756186.0743 | 1257206.2227
89 | 2756167.1612 | 1257184.4806
90 | 2756152.0423 | 1257176.2803
91 | 2756416.2558 | 1257290.3403
92 | 2756396.6243 | 1257300.4514
93 | 2756423.479 | 1257311.7492
94 | 2756428.4564 | 1257326.5017
95 | 2756429.4996 | 1257329.5935
96 | 2756435.4744 | 1257347.3024
97 | 2756391.6345 | 1257304.4167
98 | 2756436.5148 | 1257350.3858
99 | 2756383.324 | 1257320.9741
100 | 2756441.9882 | 1257366.6086
101 | 2756439.8647 | 1257382.2812
102 | 2756429.0457 | 1257392.1347
103 | 2756416.387 | 1257394.6383
104 | 2756403.5485 | 1257393.1188
105 | 2756065.8681 | 1257294.1985
106 | 2756073.6999 | 1257310.0752
107 | 2756056.1227 | 1257276.7361
108 | 2756098.3785 | 1257327.9623
109 | 2756138.9048 | 1257396.1773
110 | 2756159.6551 | 1257387.017
111 | 2756137.1995 | 1257398.5281
112 | 2756161.0473 | 1257387.3766
113 | 2756130.3152 | 1257408.0189
114 | 2756120.7179 | 1257421.2497
115 | 2756142.3207 | 1257430.5844
116 | 2756110.0315 | 1257160.0772
117 | 2756135.7941 | 1257170.0199
118 | 2756232.1602 | 1257404.6858
119 | 2756237.1131 | 1257404.692
120 | 2756290.2302 | 1257400.3996
121 | 2756314.6069 | 1257394.6304
122 | 2756272.511 | 1257404.5932
123 | 2756332.0335 | 1257390.506
124 | 2756265.2374 | 1257405.9904
125 | 2756351.2358 | 1257387.9251
126 | 2756318.0545 | 1257359.6706
127 | 2756257.6077 | 1257409.2601
128 | 2756268.9947 | 1257419.4599
129 | 2756261.6652 | 1257419.3108
130 | 2756366.8903 | 1257388.7804
131 | 2756370.387 | 1257372.8002
132 | 2756384.5807 | 1257390.874
133 | 2756373.6091 | 1257358.0747
134 | 2756376.2445 | 1257346.0308
135 | 2756377.9413 | 1257338.2765
136 | 2756164.8544 | 1257086.0573
137 | 2756166.1802 | 1257124.7155
138 | 2756162.0653 | 1257137.0131
139 | 2756159.2901 | 1257145.2323
140 | 2756149.1768 | 1257175.1847
141 | 2756257.6085 | 1257315.5653

## line_std_types
| c_nf_per_km | r_ohm_per_km | x_ohm_per_km | max_i_ka | type | q_mm2 | alpha | voltage_rating
NAYY 4x50 SE | 210 | 0.642 | 0.083 | 0.142 | cs | 50 | 0.00403 | LV
NAYY 4x120 SE | 264 | 0.225 | 0.08 | 0.242 | cs | 120 | 0.00403 | LV
NAYY 4x150 SE | 261 | 0.208 | 0.08 | 0.27 | cs | 150 | 0.00403 | LV
NA2XS2Y 1x95 RM/25 12/20 kV | 216 | 0.313 | 0.132 | 0.252 | cs | 95 | 0.00403 | MV
NA2XS2Y 1x185 RM/25 12/20 kV | 273 | 0.161 | 0.117 | 0.362 | cs | 185 | 0.00403 | MV
NA2XS2Y 1x240 RM/25 12/20 kV | 304 | 0.122 | 0.112 | 0.421 | cs | 240 | 0.00403 | MV
NA2XS2Y 1x95 RM/25 6/10 kV | 315 | 0.313 | 0.123 | 0.249 | cs | 95 | 0.00403 | MV
NA2XS2Y 1x185 RM/25 6/10 kV | 406 | 0.161 | 0.11 | 0.358 | cs | 185 | 0.00403 | MV
NA2XS2Y 1x240 RM/25 6/10 kV | 456 | 0.122 | 0.105 | 0.416 | cs | 240 | 0.00403 | MV
NA2XS2Y 1x150 RM/25 12/20 kV | 250 | 0.206 | 0.116 | 0.319 | cs | 150 | 0.00403 | MV
NA2XS2Y 1x120 RM/25 12/20 kV | 230 | 0.253 | 0.119 | 0.283 | cs | 120 | 0.00403 | MV
NA2XS2Y 1x70 RM/25 12/20 kV | 190 | 0.443 | 0.132 | 0.22 | cs | 70 | 0.00403 | MV
NA2XS2Y 1x150 RM/25 6/10 kV | 360 | 0.206 | 0.11 | 0.315 | cs | 150 | 0.00403 | MV
NA2XS2Y 1x120 RM/25 6/10 kV | 340 | 0.253 | 0.113 | 0.28 | cs | 120 | 0.00403 | MV
NA2XS2Y 1x70 RM/25 6/10 kV | 280 | 0.443 | 0.123 | 0.217 | cs | 70 | 0.00403 | MV
N2XS(FL)2Y 1x120 RM/35 64/110 kV | 112 | 0.153 | 0.166 | 0.366 | cs | 120 | 0.00393 | HV
N2XS(FL)2Y 1x185 RM/35 64/110 kV | 125 | 0.099 | 0.156 | 0.457 | cs | 185 | 0.00393 | HV
N2XS(FL)2Y 1x240 RM/35 64/110 kV | 135 | 0.075 | 0.149 | 0.526 | cs | 240 | 0.00393 | HV
N2XS(FL)2Y 1x300 RM/35 64/110 kV | 144 | 0.06 | 0.144 | 0.588 | cs | 300 | 0.00393 | HV
15-AL1/3-ST1A 0.4 | 11 | 1.8769 | 0.35 | 0.105 | ol | 16 | 0.00403 | LV
24-AL1/4-ST1A 0.4 | 11.25 | 1.2012 | 0.335 | 0.14 | ol | 24 | 0.00403 | LV
48-AL1/8-ST1A 0.4 | 12.2 | 0.5939 | 0.3 | 0.21 | ol | 48 | 0.00403 | LV
94-AL1/15-ST1A 0.4 | 13.2 | 0.306 | 0.29 | 0.35 | ol | 94 | 0.00403 | LV
34-AL1/6-ST1A 10.0 | 9.7 | 0.8342 | 0.36 | 0.17 | ol | 34 | 0.00403 | MV
48-AL1/8-ST1A 10.0 | 10.1 | 0.5939 | 0.35 | 0.21 | ol | 48 | 0.00403 | MV
70-AL1/11-ST1A 10.0 | 10.4 | 0.4132 | 0.339 | 0.29 | ol | 70 | 0.00403 | MV
94-AL1/15-ST1A 10.0 | 10.75 | 0.306 | 0.33 | 0.35 | ol | 94 | 0.00403 | MV
122-AL1/20-ST1A 10.0 | 11.1 | 0.2376 | 0.323 | 0.41 | ol | 122 | 0.00403 | MV
149-AL1/24-ST1A 10.0 | 11.25 | 0.194 | 0.315 | 0.47 | ol | 149 | 0.00403 | MV
34-AL1/6-ST1A 20.0 | 9.15 | 0.8342 | 0.382 | 0.17 | ol | 34 | 0.00403 | MV
48-AL1/8-ST1A 20.0 | 9.5 | 0.5939 | 0.372 | 0.21 | ol | 48 | 0.00403 | MV
70-AL1/11-ST1A 20.0 | 9.7 | 0.4132 | 0.36 | 0.29 | ol | 70 | 0.00403 | MV
94-AL1/15-ST1A 20.0 | 10 | 0.306 | 0.35 | 0.35 | ol | 94 | 0.00403 | MV
122-AL1/20-ST1A 20.0 | 10.3 | 0.2376 | 0.344 | 0.41 | ol | 122 | 0.00403 | MV
149-AL1/24-ST1A 20.0 | 10.5 | 0.194 | 0.337 | 0.47 | ol | 149 | 0.00403 | MV
184-AL1/30-ST1A 20.0 | 10.75 | 0.1571 | 0.33 | 0.535 | ol | 184 | 0.00403 | MV
243-AL1/39-ST1A 20.0 | 11 | 0.1188 | 0.32 | 0.645 | ol | 243 | 0.00403 | MV
48-AL1/8-ST1A 110.0 | 8 | 0.5939 | 0.46 | 0.21 | ol | 48 | 0.00403 | HV
70-AL1/11-ST1A 110.0 | 8.4 | 0.4132 | 0.45 | 0.29 | ol | 70 | 0.00403 | HV
94-AL1/15-ST1A 110.0 | 8.65 | 0.306 | 0.44 | 0.35 | ol | 94 | 0.00403 | HV
122-AL1/20-ST1A 110.0 | 8.5 | 0.2376 | 0.43 | 0.41 | ol | 122 | 0.00403 | HV
149-AL1/24-ST1A 110.0 | 8.75 | 0.194 | 0.41 | 0.47 | ol | 149 | 0.00403 | HV
184-AL1/30-ST1A 110.0 | 8.8 | 0.1571 | 0.4 | 0.535 | ol | 184 | 0.00403 | HV
243-AL1/39-ST1A 110.0 | 9 | 0.1188 | 0.39 | 0.645 | ol | 243 | 0.00403 | HV
305-AL1/39-ST1A 110.0 | 9.2 | 0.0949 | 0.38 | 0.74 | ol | 305 | 0.00403 | HV
490-AL1/64-ST1A 110.0 | 9.75 | 0.059 | 0.37 | 0.96 | ol | 490 | 0.00403 | HV
679-AL1/86-ST1A 110.0 | 9.95 | 0.042 | 0.36 | 1.15 | ol | 679 | 0.00403 | HV
490-AL1/64-ST1A 220.0 | 10 | 0.059 | 0.285 | 0.96 | ol | 490 | 0.00403 | HV
679-AL1/86-ST1A 220.0 | 11.7 | 0.042 | 0.275 | 1.15 | ol | 679 | 0.00403 | HV
490-AL1/64-ST1A 380.0 | 11 | 0.059 | 0.253 | 0.96 | ol | 490 | 0.00403 | HV
679-AL1/86-ST1A 380.0 | 14.6 | 0.042 | 0.25 | 1.15 | ol | 679 | 0.00403 | HV

## trafo_std_types
| i0_percent | pfe_kw | vkr_percent | sn_mva | vn_lv_kv | vn_hv_kv | vk_percent | shift_degree | vector_group | tap_side | tap_neutral | tap_min | tap_max | tap_step_degree | tap_step_percent | tap_phase_shifter
160 MVA 380/110 kV | 0.06 | 60 | 0.25 | 160 | 110 | 380 | 12.2 | 0 | Yy0 | hv | 0 | -9 | 9 | 0 | 1.5 | FALSE
100 MVA 220/110 kV | 0.06 | 55 | 0.26 | 100 | 110 | 220 | 12 | 0 | Yy0 | hv | 0 | -9 | 9 | 0 | 1.5 | FALSE
63 MVA 110/20 kV | 0.04 | 22 | 0.32 | 63 | 20 | 110 | 18 | 150 | YNd5 | hv | 0 | -9 | 9 | 0 | 1.5 | FALSE
40 MVA 110/20 kV | 0.05 | 18 | 0.34 | 40 | 20 | 110 | 16.2 | 150 | YNd5 | hv | 0 | -9 | 9 | 0 | 1.5 | FALSE
25 MVA 110/20 kV | 0.07 | 14 | 0.41 | 25 | 20 | 110 | 12 | 150 | YNd5 | hv | 0 | -9 | 9 | 0 | 1.5 | FALSE
63 MVA 110/10 kV | 0.04 | 22 | 0.32 | 63 | 10 | 110 | 18 | 150 | YNd5 | hv | 0 | -9 | 9 | 0 | 1.5 | FALSE
40 MVA 110/10 kV | 0.05 | 18 | 0.34 | 40 | 10 | 110 | 16.2 | 150 | YNd5 | hv | 0 | -9 | 9 | 0 | 1.5 | FALSE
25 MVA 110/10 kV | 0.07 | 14 | 0.41 | 25 | 10 | 110 | 12 | 150 | YNd5 | hv | 0 | -9 | 9 | 0 | 1.5 | FALSE
0.25 MVA 20/0.4 kV | 0.32 | 0.8 | 1.44 | 0.25 | 0.4 | 20 | 6 | 150 | Yzn5 | hv | 0 | -2 | 2 | 0 | 2.5 | FALSE
0.4 MVA 20/0.4 kV | 0.3375 | 1.35 | 1.425 | 0.4 | 0.4 | 20 | 6 | 150 | Dyn5 | hv | 0 | -2 | 2 | 0 | 2.5 | FALSE
0.63 MVA 20/0.4 kV | 0.2619 | 1.65 | 1.206 | 0.63 | 0.4 | 20 | 6 | 150 | Dyn5 | hv | 0 | -2 | 2 | 0 | 2.5 | FALSE
0.25 MVA 10/0.4 kV | 0.24 | 0.6 | 1.2 | 0.25 | 0.4 | 10 | 4 | 150 | Dyn5 | hv | 0 | -2 | 2 | 0 | 2.5 | FALSE
0.4 MVA 10/0.4 kV | 0.2375 | 0.95 | 1.325 | 0.4 | 0.4 | 10 | 4 | 150 | Dyn5 | hv | 0 | -2 | 2 | 0 | 2.5 | FALSE
0.63 MVA 10/0.4 kV | 0.1873 | 1.18 | 1.0794 | 0.63 | 0.4 | 10 | 4 | 150 | Dyn5 | hv | 0 | -2 | 2 | 0 | 2.5 | FALSE

## trafo3w_std_types
| sn_hv_mva | sn_mv_mva | sn_lv_mva | vn_hv_kv | vn_mv_kv | vn_lv_kv | vk_hv_percent | vk_mv_percent | vk_lv_percent | vkr_hv_percent | vkr_mv_percent | vkr_lv_percent | pfe_kw | i0_percent | shift_mv_degree | shift_lv_degree | vector_group | tap_side | tap_neutral | tap_min | tap_max | tap_step_percent
63/25/38 MVA 110/20/10 kV | 63 | 25 | 38 | 110 | 20 | 10 | 10.4 | 10.4 | 10.4 | 0.28 | 0.32 | 0.35 | 35 | 0.89 | 0 | 0 | YN0yn0yn0 | hv | 0 | -10 | 10 | 1.2
63/25/38 MVA 110/10/10 kV | 63 | 25 | 38 | 110 | 10 | 10 | 10.4 | 10.4 | 10.4 | 0.28 | 0.32 | 0.35 | 35 | 0.89 | 0 | 0 | YN0yn0yn0 | hv | 0 | -10 | 10 | 1.2

## fuse_std_types
| fuse_type | i_rated_a | t_avg | t_min | t_total | x_avg | x_min | x_total
HV 100A | HV 100A | 100 | 0 | [10.0, 3.64, 0.854, 0.281, 0.1, 0.0531, 0.022, 0.01] | [10.0, 4.267, 1.21, 0.403, 0.1, 0.058, 0.022, 0.01] | 0 | [300.0, 350.0, 450.0, 550.0, 700.0, 850.0, 1200.0, 1752.0] | [600.0, 700.0, 900.0, 1150.0, 1665.0, 2000.0, 3000.0, 4313.0]
HV 10A | HV 10A | 10 | 0 | [10.0, 1675.0, 0.344, 0.156, 0.1, 0.0417, 0.0171, 0.01] | [10.0, 1.3, 0.3, 0.155, 0.1, 0.0555, 0.023, 0.01] | 0 | [30.0, 32.0, 35.0, 37.0, 39.0, 50.0, 70.0, 88.0] | [60.0, 70.0, 80.0, 87.0, 94.0, 110.0, 150.0, 216.0]
HV 125A | HV 125A | 125 | 0 | [10.0, 1.82, 0.344, 0.1, 0.0467, 0.0269, 0.01] | [10.0, 2.478, 0.426, 0.1, 0.0427, 0.0211, 0.01] | 0 | [375.0, 500.0, 700.0, 925.0, 1200.0, 1500.0, 2341.0] | [750.0, 1000.0, 1500.0, 2200.0, 3000.0, 4000.0, 5765.0]
HV 160A | HV 160A | 160 | 0 | [10.0, 4.15, 1.03, 0.198, 0.1, 0.051, 0.0172, 0.01] | [10.0, 2.3, 0.734, 0.274, 0.1, 0.046, 0.0177, 0.01] | 0 | [480.0, 550.0, 700.0, 1000.0, 1260.0, 1600.0, 2500.0, 3227.0] | [960.0, 1300.0, 1700.0, 2200.0, 2996.0, 4000.0, 6000.0, 7946.0]
HV 16A | HV 16A | 16 | 0 | [10.0, 0.352, 0.164, 0.1, 0.0649, 0.0342, 0.01] | [10.0, 2.34, 0.722, 0.181, 0.1, 0.055, 0.0296, 0.01] | 0 | [48.0, 60.0, 65.0, 71.0, 80.0, 100.0, 162.0] | [96.0, 110.0, 125.0, 150.0, 168.0, 200.0, 250.0, 398.0]
HV 200A | HV 200A | 200 | 0 | [10.0, 4.267, 1.21, 0.403, 0.1, 0.058, 0.022, 0.01] | [10.0, 3.73, 1.654, 0.328, 0.1, 0.0531, 0.019, 0.01] | 0 | [600.0, 700.0, 900.0, 1150.0, 1665.0, 2000.0, 3000.0, 4313.0] | [1200.0, 1500.0, 1800.0, 2700.0, 3960.0, 5000.0, 7500.0, 10620.0]
HV 20A | HV 20A | 20 | 0 | [10.0, 1.3, 0.3, 0.155, 0.1, 0.0555, 0.023, 0.01] | [10.0, 1.3, 0.161, 0.1, 0.0611, 0.0399, 0.0141, 0.01] | 0 | [60.0, 70.0, 80.0, 87.0, 94.0, 110.0, 150.0, 216.0] | [120.0, 150.0, 200.0, 223.0, 260.0, 300.0, 450.0, 532.0]
HV 25A | HV 25A | 25 | 0 | [10.0, 2.512, 0.833, 0.299, 0.1, 0.0372, 0.0223, 0.01] | [10.0, 3.125, 0.597, 0.198, 0.1, 0.0378, 0.022, 0.01] | 0 | [75.0, 82.0, 90.0, 100.0, 124.0, 170.0, 200.0, 289.0] | [150.0, 170.0, 210.0, 250.0, 294.0, 400.0, 500.0, 711.0]
HV 31.5A | HV 31.5A | 31.5 | 0 | [10.0, 2.34, 0.722, 0.181, 0.1, 0.055, 0.0296, 0.01] | [10.0, 2.84, 0.368, 0.164, 0.1, 0.0621, 0.0378, 0.0195, 0.01] | 0 | [95.0, 110.0, 125.0, 150.0, 165.0, 200.0, 250.0, 390.0] | [189.0, 220.0, 300.0, 350.0, 393.0, 450.0, 530.0, 700.0, 960.0]
HV 40A | HV 40A | 40 | 0 | [10.0, 1.3, 0.161, 0.1, 0.0611, 0.0399, 0.0141, 0.01] | [10.0, 2.05, 0.369, 0.198, 0.1, 0.051, 0.0298, 0.01] | 0 | [120.0, 150.0, 200.0, 223.0, 260.0, 300.0, 450.0, 532.0] | [240.0, 300.0, 400.0, 450.0, 530.0, 650.0, 800.0, 1311.0]
HV 50A | HV 50A | 50 | 0 | [10.0, 3.215, 0.597, 0.198, 0.1, 0.0378, 0.022, 0.01] | [10.0, 3.64, 0.854, 0.281, 0.1, 0.0531, 0.022, 0.01] | 0 | [150.0, 170.0, 210.0, 250.0, 294.0, 400.0, 500.0, 711.0] | [300.0, 350.0, 450.0, 550.0, 700.0, 850.0, 1200.0, 1752.0]
HV 6.3A | HV 6.3A | 6.3 | 0 | [10.0, 1.39, 0.344, 0.168, 0.1, 0.056, 0.0263, 0.01] | [10.0, 1.711, 0.516, 0.198, 0.1, 0.0634, 0.0303, 0.01] | 0 | [19.0, 19.5, 20.4, 20.8, 22.0, 25.0, 32.0, 48.0] | [38.0, 40.0, 43.0, 48.0, 53.0, 60.0, 75.0, 118.0]
HV 63A | HV 63A | 63 | 0 | [10.0, 2.84, 0.368, 0.164, 0.1, 0.0621, 0.0378, 0.0195, 0.01] | [10.0, 1.82, 0.344, 0.1, 0.0467, 0.0269, 0.01] | 0 | [189.0, 220.0, 300.0, 350.0, 393.0, 450.0, 530.0, 700.0, 961.0] | [378.0, 500.0, 700.0, 934.0, 1200.0, 1500.0, 2366.0]
HV 80A | HV 80A | 80 | 0 | [10.0, 2.05, 0.369, 0.198, 0.1, 0.051, 0.0298, 0.01] | [10.0, 4.15, 1.03, 0.198, 0.1, 0.051, 0.0172, 0.01] | 0 | [240.0, 300.0, 400.0, 450.0, 530.0, 650.0, 800.0, 1311.0] | [480.0, 550.0, 700.0, 1000.0, 1260.0, 1600.0, 2500.0, 3227.0]
Siemens NH-1-100 | Siemens NH-1-100 | 100 | [5400.0, 2000.0, 400.0, 20.0, 1.0, 0.2, 0.012, 0.004] | 0 | 0 | [150.0, 190.0, 250.0, 430.0, 900.0, 1250.0, 2700.0, 3600.0] | 0 | 0
Siemens NH-1-125 | Siemens NH-1-125 | 125 | [4800.0, 120.0, 7.0, 0.1, 0.004] | 0 | 0 | [180.0, 400.0, 740.0, 2000.0, 4250.0] | 0 | 0
Siemens NH-1-16 | Siemens NH-1-16 | 16 | [4000.0, 400.0, 2.0, 0.1, 0.04, 0.01] | 0 | 0 | [26.0, 35.0, 75.0, 150.0, 200.0, 300.0] | 0 | 0
Siemens NH-1-160 | Siemens NH-1-160 | 160 | [4800.0, 120.0, 7.0, 0.1, 0.004] | 0 | 0 | [210.0, 500.0, 900.0, 2300.0, 5000.0] | 0 | 0
Siemens NH-1-25 | Siemens NH-1-25 | 25 | [4000.0, 1000.0, 10.0, 0.2, 0.02, 0.01] | 0 | 0 | [40.0, 50.0, 100.0, 210.0, 400.0, 500.0] | 0 | 0
Siemens NH-1-50 | Siemens NH-1-50 | 50 | [4000.0, 40.0, 4.0, 1.0, 0.02, 0.01] | 0 | 0 | [86.0, 200.0, 300.0, 400.0, 1000.0, 1280.0] | 0 | 0
Siemens NH-1-63 | Siemens NH-1-63 | 63 | [4000.0, 100.0, 10.0, 2.0, 0.04, 0.01] | 0 | 0 | [100.0, 200.0, 300.0, 400.0, 1000.0, 1500.0] | 0 | 0
Siemens NH-1-80 | Siemens NH-1-80 | 80 | [4800.0, 120.0, 7.0, 0.1, 0.01] | 0 | 0 | [150.58, 250.0, 450.0, 1150.0, 2470.0] | 0 | 0
Siemens NH-2-1000 | Siemens NH-2-1000 | 1000 | [4800.0, 120.0, 7.0, 0.1, 0.004] | 0 | 0 | [1900.0, 3500.0, 8400.0, 24000.0, 52000.0] | 0 | 0
Siemens NH-2-200 | Siemens NH-2-200 | 200 | [4800.0, 120.0, 7.0, 0.1, 0.004] | 0 | 0 | [280.0, 650.0, 1200.0, 3000.0, 7000.0] | 0 | 0
Siemens NH-2-224 | Siemens NH-2-224 | 224 | [4800.0, 120.0, 7.0, 0.2, 0.04, 0.004] | 0 | 0 | [400.0, 750.0, 1453.0, 3025.0, 4315.0, 7600.0] | 0 | 0
Siemens NH-2-250 | Siemens NH-2-250 | 250 | [4800.0, 120.0, 7.0, 0.1, 0.004] | 0 | 0 | [450.0, 800.0, 1650.0, 4000.0, 8500.0] | 0 | 0
Siemens NH-2-315 | Siemens NH-2-315 | 315 | [4800.0, 120.0, 7.0, 0.1, 0.004] | 0 | 0 | [550.0, 920.0, 1900.0, 5000.0, 11000.0] | 0 | 0
Siemens NH-2-355 | Siemens NH-2-355 | 355 | [4800.0, 120.0, 6.0, 0.1, 0.004] | 0 | 0 | [650.0, 1116.27, 2350.0, 5840.0, 12790.0] | 0 | 0
Siemens NH-2-400 | Siemens NH-2-400 | 400 | [4800.0, 120.0, 7.0, 0.1, 0.004] | 0 | 0 | [720.0, 1350.0, 2800.0, 6500.0, 15000.0] | 0 | 0
Siemens NH-2-425 | Siemens NH-2-425 | 425 | [4800.0, 120.0, 7.0, 0.1, 0.004] | 0 | 0 | [850.0, 1500.0, 3050.0, 7500.0, 16500.0] | 0 | 0
Siemens NH-2-630 | Siemens NH-2-630 | 630 | [4800.0, 120.0, 7.0, 0.1, 0.004] | 0 | 0 | [1200.0, 2000.0, 4800.0, 12000.0, 26000.0] | 0 | 0

## dtypes
| element | column | dtype
0 | bus | name | object
1 | bus | vn_kv | float64
2 | bus | type | object
3 | bus | zone | object
4 | bus | in_service | bool
5 | load | name | object
6 | load | bus | uint32
7 | load | p_mw | float64
8 | load | q_mvar | float64
9 | load | const_z_percent | float64
10 | load | const_i_percent | float64
11 | load | sn_mva | float64
12 | load | scaling | float64
13 | load | in_service | bool
14 | load | type | object
15 | ext_grid | name | object
16 | ext_grid | bus | uint32
17 | ext_grid | vm_pu | float64
18 | ext_grid | va_degree | float64
19 | ext_grid | slack_weight | float64
20 | ext_grid | in_service | bool
21 | line | name | object
22 | line | std_type | object
23 | line | from_bus | uint32
24 | line | to_bus | uint32
25 | line | length_km | float64
26 | line | r_ohm_per_km | float64
27 | line | x_ohm_per_km | float64
28 | line | c_nf_per_km | float64
29 | line | g_us_per_km | float64
30 | line | max_i_ka | float64
31 | line | df | float64
32 | line | parallel | uint32
33 | line | type | object
34 | line | in_service | bool
35 | trafo | name | object
36 | trafo | std_type | object
37 | trafo | hv_bus | uint32
38 | trafo | lv_bus | uint32
39 | trafo | sn_mva | float64
40 | trafo | vn_hv_kv | float64
41 | trafo | vn_lv_kv | float64
42 | trafo | vk_percent | float64
43 | trafo | vkr_percent | float64
44 | trafo | pfe_kw | float64
45 | trafo | i0_percent | float64
46 | trafo | shift_degree | float64
47 | trafo | tap_side | object
48 | trafo | tap_neutral | int32
49 | trafo | tap_min | int32
50 | trafo | tap_max | int32
51 | trafo | tap_step_percent | float64
52 | trafo | tap_step_degree | float64
53 | trafo | tap_pos | int32
54 | trafo | tap_phase_shifter | bool
55 | trafo | parallel | uint32
56 | trafo | df | float64
57 | trafo | in_service | bool
58 | line_geodata | coords | object
59 | bus_geodata | x | float64
60 | bus_geodata | y | float64
61 | bus_geodata | coords | object

## parameters
| version | format_version | converged | OPF_converged | name | f_hz | sn_mva
0 | 2.14.6 | 2.14.0 | FALSE | FALSE |  | 50 | 1