## bus
| name | vn_kv | type | zone | in_service
0 | bus_LV_3033-3_0_5_node_0 | 0.4 | n |  | TRUE
1 | bus_LV_3033-3_0_5_node_1 | 0.4 | n |  | TRUE
2 | bus_LV_3033-3_0_5_node_3 | 0.4 | n |  | TRUE
3 | bus_LV_3033-3_0_5_node_94 | 0.4 | n |  | TRUE
4 | bus_LV_3033-3_0_5_node_17 | 0.4 | n |  | TRUE
5 | bus_LV_3033-3_0_5_node_4 | 0.4 | n |  | TRUE
6 | bus_LV_3033-3_0_5_node_97 | 0.4 | n |  | TRUE
7 | bus_LV_3033-3_0_5_node_9 | 0.4 | n |  | TRUE
8 | bus_LV_3033-3_0_5_node_81 | 0.4 | n |  | TRUE
9 | bus_LV_3033-3_0_5_node_5 | 0.4 | n |  | TRUE
10 | bus_LV_3033-3_0_5_node_6 | 0.4 | n |  | TRUE
11 | bus_LV_3033-3_0_5_node_7 | 0.4 | n |  | TRUE
12 | bus_LV_3033-3_0_5_node_8 | 0.4 | n |  | TRUE
13 | bus_LV_3033-3_0_5_node_10 | 0.4 | n |  | TRUE
14 | bus_LV_3033-3_0_5_node_11 | 0.4 | n |  | TRUE
15 | bus_LV_3033-3_0_5_node_12 | 0.4 | n |  | TRUE
16 | bus_LV_3033-3_0_5_node_13 | 0.4 | n |  | TRUE
17 | bus_LV_3033-3_0_5_node_101 | 0.4 | n |  | TRUE
18 | bus_LV_3033-3_0_5_node_15 | 0.4 | n |  | TRUE
19 | bus_LV_3033-3_0_5_node_84 | 0.4 | n |  | TRUE
20 | bus_LV_3033-3_0_5_node_18 | 0.4 | n |  | TRUE
21 | bus_LV_3033-3_0_5_node_14 | 0.4 | n |  | TRUE
22 | bus_LV_3033-3_0_5_node_16 | 0.4 | n |  | TRUE
23 | bus_LV_3033-3_0_5_node_19 | 0.4 | n |  | TRUE
24 | bus_LV_3033-3_0_5_node_20 | 0.4 | n |  | TRUE
25 | bus_LV_3033-3_0_5_node_115 | 0.4 | n |  | TRUE
26 | bus_LV_3033-3_0_5_node_89 | 0.4 | n |  | TRUE
27 | bus_LV_3033-3_0_5_node_21 | 0.4 | n |  | TRUE
28 | bus_LV_3033-3_0_5_node_23 | 0.4 | n |  | TRUE
29 | bus_LV_3033-3_0_5_node_116 | 0.4 | n |  | TRUE
30 | bus_LV_3033-3_0_5_node_90 | 0.4 | n |  | TRUE
31 | bus_LV_3033-3_0_5_node_93 | 0.4 | n |  | TRUE
32 | bus_LV_3033-3_0_5_node_49 | 0.4 | n |  | TRUE
33 | bus_LV_3033-3_0_5_node_50 | 0.4 | n |  | TRUE
34 | bus_LV_3033-3_0_5_node_24 | 0.4 | n |  | TRUE
35 | bus_LV_3033-3_0_5_node_25 | 0.4 | n |  | TRUE
36 | bus_LV_3033-3_0_5_node_26 | 0.4 | n |  | TRUE
37 | bus_LV_3033-3_0_5_node_27 | 0.4 | n |  | TRUE
38 | bus_LV_3033-3_0_5_node_29 | 0.4 | n |  | TRUE
39 | bus_LV_3033-3_0_5_node_28 | 0.4 | n |  | TRUE
40 | bus_LV_3033-3_0_5_node_46 | 0.4 | n |  | TRUE
41 | bus_LV_3033-3_0_5_node_87 | 0.4 | n |  | TRUE
42 | bus_LV_3033-3_0_5_node_47 | 0.4 | n |  | TRUE
43 | bus_LV_3033-3_0_5_node_88 | 0.4 | n |  | TRUE
44 | bus_LV_3033-3_0_5_node_30 | 0.4 | n |  | TRUE
45 | bus_LV_3033-3_0_5_node_31 | 0.4 | n |  | TRUE
46 | bus_LV_3033-3_0_5_node_32 | 0.4 | n |  | TRUE
47 | bus_LV_3033-3_0_5_node_33 | 0.4 | n |  | TRUE
48 | bus_LV_3033-3_0_5_node_34 | 0.4 | n |  | TRUE
49 | bus_LV_3033-3_0_5_node_35 | 0.4 | n |  | TRUE
50 | bus_LV_3033-3_0_5_node_80 | 0.4 | n |  | TRUE
51 | bus_LV_3033-3_0_5_node_63 | 0.4 | n |  | TRUE
52 | bus_LV_3033-3_0_5_node_71 | 0.4 | n |  | TRUE
53 | bus_LV_3033-3_0_5_node_95 | 0.4 | n |  | TRUE
54 | bus_LV_3033-3_0_5_node_40 | 0.4 | n |  | TRUE
55 | bus_LV_3033-3_0_5_node_72 | 0.4 | n |  | TRUE
56 | bus_LV_3033-3_0_5_node_36 | 0.4 | n |  | TRUE
57 | bus_LV_3033-3_0_5_node_37 | 0.4 | n |  | TRUE
58 | bus_LV_3033-3_0_5_node_38 | 0.4 | n |  | TRUE
59 | bus_LV_3033-3_0_5_node_39 | 0.4 | n |  | TRUE
60 | bus_LV_3033-3_0_5_node_42 | 0.4 | n |  | TRUE
61 | bus_LV_3033-3_0_5_node_64 | 0.4 | n |  | TRUE
62 | bus_LV_3033-3_0_5_node_41 | 0.4 | n |  | TRUE
63 | bus_LV_3033-3_0_5_node_77 | 0.4 | n |  | TRUE
64 | bus_LV_3033-3_0_5_node_43 | 0.4 | n |  | TRUE
65 | bus_LV_3033-3_0_5_node_76 | 0.4 | n |  | TRUE
66 | bus_LV_3033-3_0_5_node_66 | 0.4 | n |  | TRUE
67 | bus_LV_3033-3_0_5_node_75 | 0.4 | n |  | TRUE
68 | bus_LV_3033-3_0_5_node_44 | 0.4 | n |  | TRUE
69 | bus_LV_3033-3_0_5_node_45 | 0.4 | n |  | TRUE
70 | bus_LV_3033-3_0_5_node_128 | 0.4 | n |  | TRUE
71 | bus_LV_3033-3_0_5_node_102 | 0.4 | n |  | TRUE
72 | bus_LV_3033-3_0_5_node_86 | 0.4 | n |  | TRUE
73 | bus_LV_3033-3_0_5_node_48 | 0.4 | n |  | TRUE
74 | bus_LV_3033-3_0_5_node_74 | 0.4 | n |  | TRUE
75 | bus_LV_3033-3_0_5_node_78 | 0.4 | n |  | TRUE
76 | bus_LV_3033-3_0_5_node_51 | 0.4 | n |  | TRUE
77 | bus_LV_3033-3_0_5_node_56 | 0.4 | n |  | TRUE
78 | bus_LV_3033-3_0_5_node_54 | 0.4 | n |  | TRUE
79 | bus_LV_3033-3_0_5_node_53 | 0.4 | n |  | TRUE
80 | bus_LV_3033-3_0_5_node_55 | 0.4 | n |  | TRUE
81 | bus_LV_3033-3_0_5_node_57 | 0.4 | n |  | TRUE
82 | bus_LV_3033-3_0_5_node_58 | 0.4 | n |  | TRUE
83 | bus_LV_3033-3_0_5_node_59 | 0.4 | n |  | TRUE
84 | bus_LV_3033-3_0_5_node_68 | 0.4 | n |  | TRUE
85 | bus_LV_3033-3_0_5_node_73 | 0.4 | n |  | TRUE
86 | bus_LV_3033-3_0_5_node_69 | 0.4 | n |  | TRUE
87 | bus_LV_3033-3_0_5_node_60 | 0.4 | n |  | TRUE
88 | bus_LV_3033-3_0_5_node_61 | 0.4 | n |  | TRUE
89 | bus_LV_3033-3_0_5_node_62 | 0.4 | n |  | TRUE
90 | bus_LV_3033-3_0_5_node_79 | 0.4 | n |  | TRUE
91 | bus_LV_3033-3_0_5_node_65 | 0.4 | n |  | TRUE
92 | bus_LV_3033-3_0_5_node_67 | 0.4 | n |  | TRUE
93 | bus_LV_3033-3_0_5_node_70 | 0.4 | n |  | TRUE
94 | bus_LV_3033-3_0_5_node_92 | 0.4 | n |  | TRUE
95 | bus_LV_3033-3_0_5_node_91 | 0.4 | n |  | TRUE
96 | bus_LV_3033-3_0_5_node_96 | 0.4 | n |  | TRUE
97 | bus_LV_3033-3_0_5_node_98 | 0.4 | n |  | TRUE
98 | bus_LV_3033-3_0_5_node_82 | 0.4 | n |  | TRUE
99 | bus_LV_3033-3_0_5_node_83 | 0.4 | n |  | TRUE
100 | bus_LV_3033-3_0_5_node_117 | 0.4 | n |  | TRUE
101 | bus_LV_3033-3_0_5_node_118 | 0.4 | n |  | TRUE
102 | bus_LV_3033-3_0_5_node_120 | 0.4 | n |  | TRUE
103 | bus_LV_3033-3_0_5_node_122 | 0.4 | n |  | TRUE
104 | bus_LV_3033-3_0_5_node_119 | 0.4 | n |  | TRUE
105 | bus_LV_3033-3_0_5_node_121 | 0.4 | n |  | TRUE
106 | bus_LV_3033-3_0_5_node_127 | 0.4 | n |  | TRUE
107 | bus_LV_3033-3_0_5_node_123 | 0.4 | n |  | TRUE
108 | bus_LV_3033-3_0_5_node_85 | 0.4 | n |  | TRUE
109 | bus_LV_3033-3_0_5_node_114 | 0.4 | n |  | TRUE
110 | bus_LV_3033-3_0_5_node_107 | 0.4 | n |  | TRUE
111 | bus_LV_3033-3_0_5_node_112 | 0.4 | n |  | TRUE
112 | bus_LV_3033-3_0_5_node_108 | 0.4 | n |  | TRUE
113 | bus_LV_3033-3_0_5_node_99 | 0.4 | n |  | TRUE
114 | bus_LV_3033-3_0_5_node_100 | 0.4 | n |  | TRUE
115 | bus_LV_3033-3_0_5_node_103 | 0.4 | n |  | TRUE
116 | bus_LV_3033-3_0_5_node_104 | 0.4 | n |  | TRUE
117 | bus_LV_3033-3_0_5_node_105 | 0.4 | n |  | TRUE
118 | bus_LV_3033-3_0_5_node_106 | 0.4 | n |  | TRUE
119 | bus_LV_3033-3_0_5_node_111 | 0.4 | n |  | TRUE
120 | bus_LV_3033-3_0_5_node_113 | 0.4 | n |  | TRUE
121 | bus_LV_3033-3_0_5_node_110 | 0.4 | n |  | TRUE
122 | bus_LV_3033-3_0_5_node_109 | 0.4 | n |  | TRUE
123 | bus_LV_3033-3_0_5_node_124 | 0.4 | n |  | TRUE
124 | bus_LV_3033-3_0_5_node_125 | 0.4 | n |  | TRUE
125 | bus_MV_45_0_node_0 | 20 | n |  | TRUE

## load
| name | bus | p_mw | q_mvar | const_z_percent | const_i_percent | sn_mva | scaling | in_service | type
0 | LV_3033-3_0_5_load_0 | 0 | 0.00055424 | 0.00013891 | 0 | 0 |  | 1 | TRUE | wye
1 | LV_3033-3_0_5_load_3 | 2 | 0.0012048 | 0.00030196 | 0 | 0 |  | 1 | TRUE | wye
2 | LV_3033-3_0_5_load_94 | 3 | 0.0043753 | 0.0010966 | 0 | 0 |  | 1 | TRUE | wye
3 | LV_3033-3_0_5_load_17 | 4 | 0.0011797 | 0.00029566 | 0 | 0 |  | 1 | TRUE | wye
4 | LV_3033-3_0_5_load_4 | 5 | 0.00055334 | 0.00013868 | 0 | 0 |  | 1 | TRUE | wye
5 | LV_3033-3_0_5_load_81 | 8 | 0.0030709 | 0.00076963 | 0 | 0 |  | 1 | TRUE | wye
6 | LV_3033-3_0_5_load_6 | 10 | 0.0059094 | 0.001481 | 0 | 0 |  | 1 | TRUE | wye
7 | LV_3033-3_0_5_load_7 | 11 | 0.0024408 | 0.00061171 | 0 | 0 |  | 1 | TRUE | wye
8 | LV_3033-3_0_5_load_8 | 12 | 0.0054943 | 0.001377 | 0 | 0 |  | 1 | TRUE | wye
9 | LV_3033-3_0_5_load_10 | 13 | 0.0018648 | 0.00046737 | 0 | 0 |  | 1 | TRUE | wye
10 | LV_3033-3_0_5_load_13 | 16 | 0.0014484 | 0.000363 | 0 | 0 |  | 1 | TRUE | wye
11 | LV_3033-3_0_5_load_84 | 19 | 0.010152 | 0.0025444 | 0 | 0 |  | 1 | TRUE | wye
12 | LV_3033-3_0_5_load_18 | 20 | 0.0012042 | 0.0003018 | 0 | 0 |  | 1 | TRUE | wye
13 | LV_3033-3_0_5_load_14 | 21 | 0.012568 | 0.0031499 | 0 | 0 |  | 1 | TRUE | wye
14 | LV_3033-3_0_5_load_16 | 22 | 0.0008386 | 0.00021017 | 0 | 0 |  | 1 | TRUE | wye
15 | LV_3033-3_0_5_load_19 | 23 | 0.0028331 | 0.00071004 | 0 | 0 |  | 1 | TRUE | wye
16 | LV_3033-3_0_5_load_20 | 24 | 0.0022 | 0.00055136 | 0 | 0 |  | 1 | TRUE | wye
17 | LV_3033-3_0_5_load_115 | 25 | 0.001405 | 0.00035212 | 0 | 0 |  | 1 | TRUE | wye
18 | LV_3033-3_0_5_load_89 | 26 | 0.0039373 | 0.00098677 | 0 | 0 |  | 1 | TRUE | wye
19 | LV_3033-3_0_5_load_21 | 27 | 0.0014482 | 0.00036295 | 0 | 0 |  | 1 | TRUE | wye
20 | LV_3033-3_0_5_load_23 | 28 | 0.001217 | 0.00030501 | 0 | 0 |  | 1 | TRUE | wye
21 | LV_3033-3_0_5_load_116 | 29 | 0.0015969 | 0.00040021 | 0 | 0 |  | 1 | TRUE | wye
22 | LV_3033-3_0_5_load_93 | 31 | 0.0066822 | 0.0016747 | 0 | 0 |  | 1 | TRUE | wye
23 | LV_3033-3_0_5_load_49 | 32 | 0.0084543 | 0.0021189 | 0 | 0 |  | 1 | TRUE | wye
24 | LV_3033-3_0_5_load_50 | 33 | 0.0022897 | 0.00057385 | 0 | 0 |  | 1 | TRUE | wye
25 | LV_3033-3_0_5_load_24 | 34 | 0.0032375 | 0.0008114 | 0 | 0 |  | 1 | TRUE | wye
26 | LV_3033-3_0_5_load_25 | 35 | 0.0046818 | 0.0011734 | 0 | 0 |  | 1 | TRUE | wye
27 | LV_3033-3_0_5_load_27 | 37 | 0.0021336 | 0.00053473 | 0 | 0 |  | 1 | TRUE | wye
28 | LV_3033-3_0_5_load_29 | 38 | 0.0056744 | 0.0014221 | 0 | 0 |  | 1 | TRUE | wye
29 | LV_3033-3_0_5_load_28 | 39 | 0.0047575 | 0.0011923 | 0 | 0 |  | 1 | TRUE | wye
30 | LV_3033-3_0_5_load_46 | 40 | 0.0016419 | 0.00041149 | 0 | 0 |  | 1 | TRUE | wye
31 | LV_3033-3_0_5_load_87 | 41 | 0.0055389 | 0.0013882 | 0 | 0 |  | 1 | TRUE | wye
32 | LV_3033-3_0_5_load_47 | 42 | 0.0027031 | 0.00067745 | 0 | 0 |  | 1 | TRUE | wye
33 | LV_3033-3_0_5_load_88 | 43 | 0.0028428 | 0.00071247 | 0 | 0 |  | 1 | TRUE | wye
34 | LV_3033-3_0_5_load_30 | 44 | 0.0056435 | 0.0014144 | 0 | 0 |  | 1 | TRUE | wye
35 | LV_3033-3_0_5_load_31 | 45 | 0.0058256 | 0.00146 | 0 | 0 |  | 1 | TRUE | wye
36 | LV_3033-3_0_5_load_33 | 47 | 0.004382 | 0.0010982 | 0 | 0 |  | 1 | TRUE | wye
37 | LV_3033-3_0_5_load_34 | 48 | 0.0054562 | 0.0013674 | 0 | 0 |  | 1 | TRUE | wye
38 | LV_3033-3_0_5_load_35 | 49 | 0.0074747 | 0.0018733 | 0 | 0 |  | 1 | TRUE | wye
39 | LV_3033-3_0_5_load_80 | 50 | 0.0069781 | 0.0017489 | 0 | 0 |  | 1 | TRUE | wye
40 | LV_3033-3_0_5_load_63 | 51 | 0.003264 | 0.00081804 | 0 | 0 |  | 1 | TRUE | wye
41 | LV_3033-3_0_5_load_71 | 52 | 0.00991 | 0.0024837 | 0 | 0 |  | 1 | TRUE | wye
42 | LV_3033-3_0_5_load_95 | 53 | 0.0054399 | 0.0013634 | 0 | 0 |  | 1 | TRUE | wye
43 | LV_3033-3_0_5_load_72 | 55 | 0.003863 | 0.00096816 | 0 | 0 |  | 1 | TRUE | wye
44 | LV_3033-3_0_5_load_36 | 56 | 0.0045789 | 0.0011476 | 0 | 0 |  | 1 | TRUE | wye
45 | LV_3033-3_0_5_load_37 | 57 | 0.0025682 | 0.00064364 | 0 | 0 |  | 1 | TRUE | wye
46 | LV_3033-3_0_5_load_39 | 59 | 0.0015542 | 0.00038952 | 0 | 0 |  | 1 | TRUE | wye
47 | LV_3033-3_0_5_load_42 | 60 | 0.0014873 | 0.00037274 | 0 | 0 |  | 1 | TRUE | wye
48 | LV_3033-3_0_5_load_41 | 62 | 0.0017734 | 0.00044445 | 0 | 0 |  | 1 | TRUE | wye
49 | LV_3033-3_0_5_load_77 | 63 | 0.0031878 | 0.00079893 | 0 | 0 |  | 1 | TRUE | wye
50 | LV_3033-3_0_5_load_66 | 66 | 0.0079948 | 0.0020037 | 0 | 0 |  | 1 | TRUE | wye
51 | LV_3033-3_0_5_load_45 | 69 | 0.00096784 | 0.00024256 | 0 | 0 |  | 1 | TRUE | wye
52 | LV_3033-3_0_5_load_128 | 70 | 0.0032692 | 0.00081934 | 0 | 0 |  | 1 | TRUE | wye
53 | LV_3033-3_0_5_load_48 | 73 | 0.0024898 | 0.000624 | 0 | 0 |  | 1 | TRUE | wye
54 | LV_3033-3_0_5_load_78 | 75 | 0.0046879 | 0.0011749 | 0 | 0 |  | 1 | TRUE | wye
55 | LV_3033-3_0_5_load_51 | 76 | 0.0025242 | 0.00063263 | 0 | 0 |  | 1 | TRUE | wye
56 | LV_3033-3_0_5_load_56 | 77 | 0.0051398 | 0.0012882 | 0 | 0 |  | 1 | TRUE | wye
57 | LV_3033-3_0_5_load_54 | 78 | 0.001599 | 0.00040076 | 0 | 0 |  | 1 | TRUE | wye
58 | LV_3033-3_0_5_load_53 | 79 | 0.0042456 | 0.001064 | 0 | 0 |  | 1 | TRUE | wye
59 | LV_3033-3_0_5_load_57 | 81 | 0.0072176 | 0.0018089 | 0 | 0 |  | 1 | TRUE | wye
60 | LV_3033-3_0_5_load_58 | 82 | 0.0045678 | 0.0011448 | 0 | 0 |  | 1 | TRUE | wye
61 | LV_3033-3_0_5_load_59 | 83 | 0.0040394 | 0.0010124 | 0 | 0 |  | 1 | TRUE | wye
62 | LV_3033-3_0_5_load_68 | 84 | 0.0076621 | 0.0019203 | 0 | 0 |  | 1 | TRUE | wye
63 | LV_3033-3_0_5_load_69 | 86 | 0.004732 | 0.001186 | 0 | 0 |  | 1 | TRUE | wye
64 | LV_3033-3_0_5_load_60 | 87 | 0.0047698 | 0.0011954 | 0 | 0 |  | 1 | TRUE | wye
65 | LV_3033-3_0_5_load_61 | 88 | 0.0040661 | 0.0010191 | 0 | 0 |  | 1 | TRUE | wye
66 | LV_3033-3_0_5_load_62 | 89 | 0.004404 | 0.0011037 | 0 | 0 |  | 1 | TRUE | wye
67 | LV_3033-3_0_5_load_79 | 90 | 0.0067939 | 0.0017027 | 0 | 0 |  | 1 | TRUE | wye
68 | LV_3033-3_0_5_load_65 | 91 | 0.0047191 | 0.0011827 | 0 | 0 |  | 1 | TRUE | wye
69 | LV_3033-3_0_5_load_67 | 92 | 0.01286 | 0.0032229 | 0 | 0 |  | 1 | TRUE | wye
70 | LV_3033-3_0_5_load_70 | 93 | 0.0090181 | 0.0022601 | 0 | 0 |  | 1 | TRUE | wye
71 | LV_3033-3_0_5_load_91 | 95 | 0.015362 | 0.0038501 | 0 | 0 |  | 1 | TRUE | wye
72 | LV_3033-3_0_5_load_96 | 96 | 0.01083 | 0.0027143 | 0 | 0 |  | 1 | TRUE | wye
73 | LV_3033-3_0_5_load_82 | 98 | 0.0091379 | 0.0022902 | 0 | 0 |  | 1 | TRUE | wye
74 | LV_3033-3_0_5_load_83 | 99 | 0.0096939 | 0.0024295 | 0 | 0 |  | 1 | TRUE | wye
75 | LV_3033-3_0_5_load_117 | 100 | 0.0012099 | 0.00030323 | 0 | 0 |  | 1 | TRUE | wye
76 | LV_3033-3_0_5_load_118 | 101 | 0.00143 | 0.00035838 | 0 | 0 |  | 1 | TRUE | wye
77 | LV_3033-3_0_5_load_120 | 102 | 0.0022778 | 0.00057087 | 0 | 0 |  | 1 | TRUE | wye
78 | LV_3033-3_0_5_load_119 | 104 | 0.0036717 | 0.00092022 | 0 | 0 |  | 1 | TRUE | wye
79 | LV_3033-3_0_5_load_127 | 106 | 0.0033047 | 0.00082824 | 0 | 0 |  | 1 | TRUE | wye
80 | LV_3033-3_0_5_load_123 | 107 | 0.0017714 | 0.00044394 | 0 | 0 |  | 1 | TRUE | wye
81 | LV_3033-3_0_5_load_114 | 109 | 0.0020862 | 0.00052286 | 0 | 0 |  | 1 | TRUE | wye
82 | LV_3033-3_0_5_load_107 | 110 | 0.00086632 | 0.00021712 | 0 | 0 |  | 1 | TRUE | wye
83 | LV_3033-3_0_5_load_112 | 111 | 0.0024199 | 0.00060648 | 0 | 0 |  | 1 | TRUE | wye
84 | LV_3033-3_0_5_load_108 | 112 | 0.00082015 | 0.00020555 | 0 | 0 |  | 1 | TRUE | wye
85 | LV_3033-3_0_5_load_99 | 113 | 0.0037054 | 0.00092867 | 0 | 0 |  | 1 | TRUE | wye
86 | LV_3033-3_0_5_load_100 | 114 | 0.0029485 | 0.00073897 | 0 | 0 |  | 1 | TRUE | wye
87 | LV_3033-3_0_5_load_103 | 115 | 0.0037763 | 0.00094642 | 0 | 0 |  | 1 | TRUE | wye
88 | LV_3033-3_0_5_load_105 | 117 | 0.017922 | 0.0044916 | 0 | 0 |  | 1 | TRUE | wye
89 | LV_3033-3_0_5_load_106 | 118 | 0.0017305 | 0.00043371 | 0 | 0 |  | 1 | TRUE | wye
90 | LV_3033-3_0_5_load_113 | 120 | 0.0014264 | 0.0003575 | 0 | 0 |  | 1 | TRUE | wye
91 | LV_3033-3_0_5_load_110 | 121 | 0.0035054 | 0.00087853 | 0 | 0 |  | 1 | TRUE | wye
92 | LV_3033-3_0_5_load_124 | 123 | 0.0025943 | 0.0006502 | 0 | 0 |  | 1 | TRUE | wye
93 | LV_3033-3_0_5_load_125 | 124 | 0.00091335 | 0.00022891 | 0 | 0 |  | 1 | TRUE | wye

## ext_grid
| name | bus | vm_pu | va_degree | slack_weight | in_service
0 |  | 55 | 1 | 0 | 1 | TRUE

## line
| name | std_type | from_bus | to_bus | length_km | r_ohm_per_km | x_ohm_per_km | c_nf_per_km | g_us_per_km | max_i_ka | df | parallel | type | in_service
0 | LV_3033-3_0_5_line_0 |  | 0 | 1 | 0.025202 | 0.125 | 0.08 | 261 | 0 | 0.364 | 1 | 1 | cs | TRUE
1 | LV_3033-3_0_5_line_1 |  | 1 | 2 | 0.036612 | 0.125 | 0.08 | 261 | 0 | 0.364 | 1 | 1 | cs | TRUE
2 | LV_3033-3_0_5_line_2 |  | 2 | 5 | 0.013673 | 0.125 | 0.08 | 261 | 0 | 0.364 | 1 | 1 | cs | TRUE
3 | LV_3033-3_0_5_line_3 |  | 3 | 4 | 0.0037554 | 0.125 | 0.08 | 261 | 0 | 0.364 | 1 | 1 | cs | TRUE
4 | LV_3033-3_0_5_line_4 |  | 4 | 22 | 0.014 | 0.125 | 0.08 | 261 | 0 | 0.364 | 1 | 1 | cs | TRUE
5 | LV_3033-3_0_5_line_5 |  | 5 | 9 | 0.01239 | 0.125 | 0.08 | 261 | 0 | 0.364 | 1 | 1 | cs | TRUE
6 | LV_3033-3_0_5_line_6 |  | 6 | 7 | 0.096317 | 0.125 | 0.08 | 261 | 0 | 0.364 | 1 | 1 | cs | TRUE
7 | LV_3033-3_0_5_line_7 |  | 6 | 8 | 0.0069991 | 0.125 | 0.08 | 261 | 0 | 0.364 | 1 | 1 | cs | TRUE
8 | LV_3033-3_0_5_line_8 |  | 7 | 12 | 0.015912 | 0.125 | 0.08 | 261 | 0 | 0.364 | 1 | 1 | cs | TRUE
9 | LV_3033-3_0_5_line_9 |  | 8 | 37 | 0.024055 | 0.125 | 0.08 | 261 | 0 | 0.364 | 1 | 1 | cs | TRUE
10 | LV_3033-3_0_5_line_10 |  | 9 | 10 | 0.033186 | 0.125 | 0.08 | 261 | 0 | 0.364 | 1 | 1 | cs | TRUE
11 | LV_3033-3_0_5_line_11 |  | 10 | 11 | 0.051808 | 0.125 | 0.08 | 261 | 0 | 0.364 | 1 | 1 | cs | TRUE
12 | LV_3033-3_0_5_line_12 |  | 11 | 12 | 0.033755 | 0.125 | 0.08 | 261 | 0 | 0.364 | 1 | 1 | cs | TRUE
13 | LV_3033-3_0_5_line_13 |  | 13 | 14 | 0.028629 | 0.125 | 0.08 | 261 | 0 | 0.364 | 1 | 1 | cs | TRUE
14 | LV_3033-3_0_5_line_14 |  | 14 | 15 | 0.013763 | 0.125 | 0.08 | 261 | 0 | 0.364 | 1 | 4 | cs | TRUE
15 | LV_3033-3_0_5_line_15 |  | 14 | 16 | 0.020937 | 0.125 | 0.08 | 261 | 0 | 0.364 | 1 | 4 | cs | TRUE
16 | LV_3033-3_0_5_line_16 |  | 15 | 17 | 0.042848 | 0.125 | 0.08 | 261 | 0 | 0.364 | 1 | 4 | cs | TRUE
17 | LV_3033-3_0_5_line_17 |  | 16 | 18 | 0.018478 | 0.125 | 0.08 | 261 | 0 | 0.364 | 1 | 4 | cs | TRUE
18 | LV_3033-3_0_5_line_18 |  | 17 | 19 | 0.06043 | 0.125 | 0.08 | 261 | 0 | 0.364 | 1 | 4 | cs | TRUE
19 | LV_3033-3_0_5_line_19 |  | 18 | 20 | 0.0047306 | 0.125 | 0.08 | 261 | 0 | 0.364 | 1 | 1 | cs | TRUE
20 | LV_3033-3_0_5_line_20 |  | 18 | 21 | 0.041054 | 0.125 | 0.08 | 261 | 0 | 0.364 | 1 | 4 | cs | TRUE
21 | LV_3033-3_0_5_line_21 |  | 19 | 99 | 0.026808 | 0.125 | 0.08 | 261 | 0 | 0.364 | 1 | 4 | cs | TRUE
22 | LV_3033-3_0_5_line_22 |  | 21 | 22 | 0.10132 | 0.125 | 0.08 | 261 | 0 | 0.364 | 1 | 3 | cs | TRUE
23 | LV_3033-3_0_5_line_23 |  | 23 | 24 | 0.025249 | 0.125 | 0.08 | 261 | 0 | 0.364 | 1 | 1 | cs | TRUE
24 | LV_3033-3_0_5_line_24 |  | 23 | 25 | 0.042491 | 0.125 | 0.08 | 261 | 0 | 0.364 | 1 | 1 | cs | TRUE
25 | LV_3033-3_0_5_line_25 |  | 23 | 26 | 0.086647 | 0.125 | 0.08 | 261 | 0 | 0.364 | 1 | 1 | cs | TRUE
26 | LV_3033-3_0_5_line_26 |  | 25 | 29 | 0.014168 | 0.125 | 0.08 | 261 | 0 | 0.364 | 1 | 1 | cs | TRUE
27 | LV_3033-3_0_5_line_27 |  | 26 | 30 | 0.014428 | 0.125 | 0.08 | 261 | 0 | 0.364 | 1 | 1 | cs | TRUE
28 | LV_3033-3_0_5_line_28 |  | 27 | 28 | 0.032476 | 0.125 | 0.08 | 261 | 0 | 0.364 | 1 | 1 | cs | TRUE
29 | LV_3033-3_0_5_line_29 |  | 27 | 29 | 0.041995 | 0.125 | 0.08 | 261 | 0 | 0.364 | 1 | 1 | cs | TRUE
30 | LV_3033-3_0_5_line_30 |  | 28 | 32 | 0.057293 | 0.125 | 0.08 | 261 | 0 | 0.364 | 1 | 1 | cs | TRUE
31 | LV_3033-3_0_5_line_31 |  | 30 | 31 | 0.032839 | 0.125 | 0.08 | 261 | 0 | 0.364 | 1 | 1 | cs | TRUE
32 | LV_3033-3_0_5_line_32 |  | 32 | 33 | 0.0010428 | 0.125 | 0.08 | 261 | 0 | 0.364 | 1 | 1 | cs | TRUE
33 | LV_3033-3_0_5_line_33 |  | 33 | 76 | 0.021722 | 0.125 | 0.08 | 261 | 0 | 0.364 | 1 | 1 | cs | TRUE
34 | LV_3033-3_0_5_line_34 |  | 34 | 35 | 0.019862 | 0.125 | 0.08 | 261 | 0 | 0.364 | 1 | 1 | cs | TRUE
35 | LV_3033-3_0_5_line_35 |  | 34 | 36 | 0.0078769 | 0.125 | 0.08 | 261 | 0 | 0.364 | 1 | 1 | cs | TRUE
36 | LV_3033-3_0_5_line_36 |  | 35 | 37 | 0.0013813 | 0.125 | 0.08 | 261 | 0 | 0.364 | 1 | 1 | cs | TRUE
37 | LV_3033-3_0_5_line_37 |  | 36 | 38 | 0.019695 | 0.125 | 0.08 | 261 | 0 | 0.364 | 1 | 1 | cs | TRUE
38 | LV_3033-3_0_5_line_38 |  | 38 | 41 | 0.033685 | 0.125 | 0.08 | 261 | 0 | 0.364 | 1 | 1 | cs | TRUE
39 | LV_3033-3_0_5_line_39 |  | 39 | 40 | 0.015092 | 0.125 | 0.08 | 261 | 0 | 0.364 | 1 | 1 | cs | TRUE
40 | LV_3033-3_0_5_line_40 |  | 40 | 42 | 0.0075181 | 0.125 | 0.08 | 261 | 0 | 0.364 | 1 | 1 | cs | TRUE
41 | LV_3033-3_0_5_line_41 |  | 41 | 43 | 0.010168 | 0.125 | 0.08 | 261 | 0 | 0.364 | 1 | 1 | cs | TRUE
42 | LV_3033-3_0_5_line_42 |  | 42 | 73 | 0.0019385 | 0.125 | 0.08 | 261 | 0 | 0.364 | 1 | 1 | cs | TRUE
43 | LV_3033-3_0_5_line_43 |  | 43 | 83 | 0.022425 | 0.125 | 0.08 | 261 | 0 | 0.364 | 1 | 1 | cs | TRUE
44 | LV_3033-3_0_5_line_44 |  | 44 | 45 | 0.0015766 | 0.125 | 0.08 | 261 | 0 | 0.364 | 1 | 1 | cs | TRUE
45 | LV_3033-3_0_5_line_45 |  | 44 | 46 | 0.017522 | 0.125 | 0.08 | 261 | 0 | 0.364 | 1 | 1 | cs | TRUE
46 | LV_3033-3_0_5_line_46 |  | 45 | 47 | 0.022143 | 0.125 | 0.08 | 261 | 0 | 0.364 | 1 | 1 | cs | TRUE
47 | LV_3033-3_0_5_line_47 |  | 46 | 48 | 0.015077 | 0.125 | 0.08 | 261 | 0 | 0.364 | 1 | 4 | cs | TRUE
48 | LV_3033-3_0_5_line_48 |  | 46 | 49 | 0.018986 | 0.125 | 0.08 | 261 | 0 | 0.364 | 1 | 4 | cs | TRUE
49 | LV_3033-3_0_5_line_49 |  | 47 | 50 | 0.020472 | 0.125 | 0.08 | 261 | 0 | 0.364 | 1 | 1 | cs | TRUE
50 | LV_3033-3_0_5_line_50 |  | 48 | 51 | 0.0068337 | 0.125 | 0.08 | 261 | 0 | 0.364 | 1 | 4 | cs | TRUE
51 | LV_3033-3_0_5_line_51 |  | 49 | 52 | 0.029433 | 0.125 | 0.08 | 261 | 0 | 0.364 | 1 | 4 | cs | TRUE
52 | LV_3033-3_0_5_line_52 |  | 50 | 53 | 0.00029873 | 0.125 | 0.08 | 261 | 0 | 0.364 | 1 | 1 | cs | TRUE
53 | LV_3033-3_0_5_line_53 |  | 51 | 54 | 0.034839 | 0.125 | 0.08 | 261 | 0 | 0.364 | 1 | 4 | cs | TRUE
54 | LV_3033-3_0_5_line_54 |  | 52 | 55 | 0.00013051 | 0.125 | 0.08 | 261 | 0 | 0.364 | 1 | 4 | cs | TRUE
55 | LV_3033-3_0_5_line_55 |  | 53 | 97 | 0.024128 | 0.125 | 0.08 | 261 | 0 | 0.364 | 1 | 1 | cs | TRUE
56 | LV_3033-3_0_5_line_56 |  | 54 | 61 | 0.01054 | 0.125 | 0.08 | 261 | 0 | 0.364 | 1 | 4 | cs | TRUE
57 | LV_3033-3_0_5_line_57 |  | 54 | 58 | 0.003164 | 0.125 | 0.08 | 261 | 0 | 0.364 | 1 | 4 | cs | TRUE
58 | LV_3033-3_0_5_line_58 |  | 55 | 89 | 0.028613 | 0.125 | 0.08 | 261 | 0 | 0.364 | 1 | 1 | cs | TRUE
59 | LV_3033-3_0_5_line_59 |  | 56 | 57 | 0.063642 | 0.125 | 0.08 | 261 | 0 | 0.364 | 1 | 4 | cs | TRUE
60 | LV_3033-3_0_5_line_60 |  | 56 | 58 | 0.01549 | 0.125 | 0.08 | 261 | 0 | 0.364 | 1 | 4 | cs | TRUE
61 | LV_3033-3_0_5_line_61 |  | 57 | 59 | 0.011017 | 0.125 | 0.08 | 261 | 0 | 0.364 | 1 | 4 | cs | TRUE
62 | LV_3033-3_0_5_line_62 |  | 59 | 60 | 0.0167 | 0.125 | 0.08 | 261 | 0 | 0.364 | 1 | 4 | cs | TRUE
63 | LV_3033-3_0_5_line_63 |  | 60 | 64 | 0.024535 | 0.125 | 0.08 | 261 | 0 | 0.364 | 1 | 4 | cs | TRUE
64 | LV_3033-3_0_5_line_64 |  | 61 | 65 | 0.024164 | 0.125 | 0.08 | 261 | 0 | 0.364 | 1 | 4 | cs | TRUE
65 | LV_3033-3_0_5_line_65 |  | 61 | 66 | 0.062777 | 0.125 | 0.08 | 261 | 0 | 0.364 | 1 | 1 | cs | TRUE
66 | LV_3033-3_0_5_line_66 |  | 62 | 63 | 0.00051248 | 0.125 | 0.08 | 261 | 0 | 0.364 | 1 | 1 | cs | TRUE
67 | LV_3033-3_0_5_line_67 |  | 63 | 67 | 0.024768 | 0.125 | 0.08 | 261 | 0 | 0.364 | 1 | 1 | cs | TRUE
68 | LV_3033-3_0_5_line_68 |  | 64 | 68 | 0.018492 | 0.125 | 0.08 | 261 | 0 | 0.364 | 1 | 1 | cs | TRUE
69 | LV_3033-3_0_5_line_69 |  | 64 | 69 | 0.048874 | 0.125 | 0.08 | 261 | 0 | 0.364 | 1 | 4 | cs | TRUE
70 | LV_3033-3_0_5_line_70 |  | 65 | 90 | 0.015415 | 0.125 | 0.08 | 261 | 0 | 0.364 | 1 | 4 | cs | TRUE
71 | LV_3033-3_0_5_line_71 |  | 65 | 75 | 0.0088668 | 0.125 | 0.08 | 261 | 0 | 0.364 | 1 | 1 | cs | TRUE
72 | LV_3033-3_0_5_line_72 |  | 66 | 91 | 0.010497 | 0.125 | 0.08 | 261 | 0 | 0.364 | 1 | 1 | cs | TRUE
73 | LV_3033-3_0_5_line_73 |  | 67 | 96 | 0.019106 | 0.125 | 0.08 | 261 | 0 | 0.364 | 1 | 4 | cs | TRUE
74 | LV_3033-3_0_5_line_74 |  | 67 | 85 | 0.018445 | 0.125 | 0.08 | 261 | 0 | 0.364 | 1 | 4 | cs | TRUE
75 | LV_3033-3_0_5_line_75 |  | 68 | 70 | 0.006345 | 0.125 | 0.08 | 261 | 0 | 0.364 | 1 | 1 | cs | TRUE
76 | LV_3033-3_0_5_line_76 |  | 69 | 71 | 0.034197 | 0.125 | 0.08 | 261 | 0 | 0.364 | 1 | 4 | cs | TRUE
77 | LV_3033-3_0_5_line_77 |  | 71 | 72 | 0.035965 | 0.125 | 0.08 | 261 | 0 | 0.364 | 1 | 4 | cs | TRUE
78 | LV_3033-3_0_5_line_78 |  | 72 | 110 | 0.048071 | 0.125 | 0.08 | 261 | 0 | 0.364 | 1 | 1 | cs | TRUE
79 | LV_3033-3_0_5_line_79 |  | 72 | 108 | 0.008378 | 0.125 | 0.08 | 261 | 0 | 0.364 | 1 | 4 | cs | TRUE
80 | LV_3033-3_0_5_line_80 |  | 73 | 74 | 0.017626 | 0.125 | 0.08 | 261 | 0 | 0.364 | 1 | 1 | cs | TRUE
81 | LV_3033-3_0_5_line_81 |  | 74 | 75 | 0.013096 | 0.125 | 0.08 | 261 | 0 | 0.364 | 1 | 1 | cs | TRUE
82 | LV_3033-3_0_5_line_82 |  | 76 | 77 | 0.029656 | 0.125 | 0.08 | 261 | 0 | 0.364 | 1 | 1 | cs | TRUE
83 | LV_3033-3_0_5_line_83 |  | 77 | 78 | 0.01848 | 0.125 | 0.08 | 261 | 0 | 0.364 | 1 | 1 | cs | TRUE
84 | LV_3033-3_0_5_line_84 |  | 78 | 79 | 0.031482 | 0.125 | 0.08 | 261 | 0 | 0.364 | 1 | 1 | cs | TRUE
85 | LV_3033-3_0_5_line_85 |  | 79 | 80 | 0.031194 | 0.125 | 0.08 | 261 | 0 | 0.364 | 1 | 1 | cs | TRUE
86 | LV_3033-3_0_5_line_86 |  | 80 | 81 | 0.011845 | 0.125 | 0.08 | 261 | 0 | 0.364 | 1 | 1 | cs | TRUE
87 | LV_3033-3_0_5_line_87 |  | 80 | 82 | 0.0076833 | 0.125 | 0.08 | 261 | 0 | 0.364 | 1 | 1 | cs | TRUE
88 | LV_3033-3_0_5_line_88 |  | 80 | 83 | 0.030697 | 0.125 | 0.08 | 261 | 0 | 0.364 | 1 | 1 | cs | TRUE
89 | LV_3033-3_0_5_line_89 |  | 81 | 84 | 0.03493 | 0.125 | 0.08 | 261 | 0 | 0.364 | 1 | 1 | cs | TRUE
90 | LV_3033-3_0_5_line_90 |  | 82 | 85 | 0.021353 | 0.125 | 0.08 | 261 | 0 | 0.364 | 1 | 2 | cs | TRUE
91 | LV_3033-3_0_5_line_91 |  | 84 | 86 | 0.028457 | 0.125 | 0.08 | 261 | 0 | 0.364 | 1 | 1 | cs | TRUE
92 | LV_3033-3_0_5_line_92 |  | 86 | 93 | 0.049545 | 0.125 | 0.08 | 261 | 0 | 0.364 | 1 | 1 | cs | TRUE
93 | LV_3033-3_0_5_line_93 |  | 87 | 88 | 0.029807 | 0.125 | 0.08 | 261 | 0 | 0.364 | 1 | 1 | cs | TRUE
94 | LV_3033-3_0_5_line_94 |  | 88 | 89 | 0.02123 | 0.125 | 0.08 | 261 | 0 | 0.364 | 1 | 1 | cs | TRUE
95 | LV_3033-3_0_5_line_95 |  | 90 | 96 | 0.0066572 | 0.125 | 0.08 | 261 | 0 | 0.364 | 1 | 4 | cs | TRUE
96 | LV_3033-3_0_5_line_96 |  | 91 | 92 | 0.01403 | 0.125 | 0.08 | 261 | 0 | 0.364 | 1 | 1 | cs | TRUE
97 | LV_3033-3_0_5_line_97 |  | 93 | 94 | 0.030137 | 0.125 | 0.08 | 261 | 0 | 0.364 | 1 | 1 | cs | TRUE
98 | LV_3033-3_0_5_line_98 |  | 94 | 95 | 0.014267 | 0.125 | 0.08 | 261 | 0 | 0.364 | 1 | 1 | cs | TRUE
99 | LV_3033-3_0_5_line_99 |  | 97 | 113 | 0.0072351 | 0.125 | 0.08 | 261 | 0 | 0.364 | 1 | 1 | cs | TRUE
100 | LV_3033-3_0_5_line_100 |  | 97 | 114 | 0.04706 | 0.125 | 0.08 | 261 | 0 | 0.364 | 1 | 1 | cs | TRUE
101 | LV_3033-3_0_5_line_101 |  | 98 | 99 | 0.041212 | 0.125 | 0.08 | 261 | 0 | 0.364 | 1 | 4 | cs | TRUE
102 | LV_3033-3_0_5_line_102 |  | 98 | 100 | 0.17028 | 0.125 | 0.08 | 261 | 0 | 0.364 | 1 | 4 | cs | TRUE
103 | LV_3033-3_0_5_line_103 |  | 100 | 101 | 0.031491 | 0.125 | 0.08 | 261 | 0 | 0.364 | 1 | 1 | cs | TRUE
104 | LV_3033-3_0_5_line_104 |  | 100 | 102 | 0.13039 | 0.125 | 0.08 | 261 | 0 | 0.364 | 1 | 4 | cs | TRUE
105 | LV_3033-3_0_5_line_105 |  | 101 | 103 | 0.089857 | 0.125 | 0.08 | 261 | 0 | 0.364 | 1 | 1 | cs | TRUE
106 | LV_3033-3_0_5_line_106 |  | 102 | 104 | 0.0044218 | 0.125 | 0.08 | 261 | 0 | 0.364 | 1 | 4 | cs | TRUE
107 | LV_3033-3_0_5_line_107 |  | 103 | 107 | 0.055253 | 0.125 | 0.08 | 261 | 0 | 0.364 | 1 | 1 | cs | TRUE
108 | LV_3033-3_0_5_line_108 |  | 104 | 105 | 0.0042197 | 0.125 | 0.08 | 261 | 0 | 0.364 | 1 | 4 | cs | TRUE
109 | LV_3033-3_0_5_line_109 |  | 105 | 106 | 0.12817 | 0.125 | 0.08 | 261 | 0 | 0.364 | 1 | 4 | cs | TRUE
110 | LV_3033-3_0_5_line_110 |  | 106 | 116 | 0.11411 | 0.125 | 0.08 | 261 | 0 | 0.364 | 1 | 4 | cs | TRUE
111 | LV_3033-3_0_5_line_111 |  | 108 | 109 | 0.071133 | 0.125 | 0.08 | 261 | 0 | 0.364 | 1 | 4 | cs | TRUE
112 | LV_3033-3_0_5_line_112 |  | 109 | 111 | 0.075078 | 0.125 | 0.08 | 261 | 0 | 0.364 | 1 | 4 | cs | TRUE
113 | LV_3033-3_0_5_line_113 |  | 110 | 112 | 0.015199 | 0.125 | 0.08 | 261 | 0 | 0.364 | 1 | 1 | cs | TRUE
114 | LV_3033-3_0_5_line_114 |  | 111 | 119 | 0.029347 | 0.125 | 0.08 | 261 | 0 | 0.364 | 1 | 4 | cs | TRUE
115 | LV_3033-3_0_5_line_115 |  | 112 | 122 | 0.0076932 | 0.125 | 0.08 | 261 | 0 | 0.364 | 1 | 1 | cs | TRUE
116 | LV_3033-3_0_5_line_116 |  | 115 | 116 | 0.065867 | 0.125 | 0.08 | 261 | 0 | 0.364 | 1 | 1 | cs | TRUE
117 | LV_3033-3_0_5_line_117 |  | 115 | 117 | 0.011723 | 0.125 | 0.08 | 261 | 0 | 0.364 | 1 | 1 | cs | TRUE
118 | LV_3033-3_0_5_line_118 |  | 116 | 118 | 0.037948 | 0.125 | 0.08 | 261 | 0 | 0.364 | 1 | 4 | cs | TRUE
119 | LV_3033-3_0_5_line_119 |  | 118 | 119 | 0.028922 | 0.125 | 0.08 | 261 | 0 | 0.364 | 1 | 4 | cs | TRUE
120 | LV_3033-3_0_5_line_120 |  | 119 | 120 | 0.012698 | 0.125 | 0.08 | 261 | 0 | 0.364 | 1 | 1 | cs | TRUE
121 | LV_3033-3_0_5_line_121 |  | 119 | 121 | 0.024695 | 0.125 | 0.08 | 261 | 0 | 0.364 | 1 | 1 | cs | TRUE
122 | LV_3033-3_0_5_line_122 |  | 122 | 123 | 0.010248 | 0.125 | 0.08 | 261 | 0 | 0.364 | 1 | 1 | cs | TRUE
123 | LV_3033-3_0_5_line_123 |  | 122 | 124 | 0.028338 | 0.125 | 0.08 | 261 | 0 | 0.364 | 1 | 1 | cs | TRUE

## trafo
| name | std_type | hv_bus | lv_bus | sn_mva | vn_hv_kv | vn_lv_kv | vk_percent | vkr_percent | pfe_kw | i0_percent | shift_degree | tap_side | tap_neutral | tap_min | tap_max | tap_step_percent | tap_step_degree | tap_pos | tap_phase_shifter | parallel | df | in_service
0 | LV_3033-3_0_5_trafo_72 | 0.63 MVA 20/0.4 kV | 125 | 55 | 0.63 | 20 | 0.4 | 6 | 1.206 | 1.65 | 0.2619 | 150 | hv | 0 | -2 | 2 | 2.5 | 0 | 0 | FALSE | 1 | 1 | TRUE

## line_geodata
| x0 | y0 | x1 | y1 | x2 | y2 | x3 | y3 | x4 | y4 | x5 | y5 | x6 | y6 | x7 | y7
0 | 2760634.1026 | 1259114.2983 | 2760644.0681 | 1259117.8502 | 2760656.8486 | 1259124.9556
1 | 2760634.1026 | 1259114.2983 | 2760634.3707 | 1259110.2569 | 2760638.6758 | 1259107.5487 | 2760644.6228 | 1259106.32 | 2760654.1634 | 1259106.9129 | 2760665.6969 | 1259109.6092
2 | 2760665.6969 | 1259109.6092 | 2760668.9139 | 1259110.3613 | 2760678.7119 | 1259113.7542
3 | 2760736.8511 | 1258913.1125 | 2760733.5619 | 1258911.3002
4 | 2760721.4342 | 1258904.3981 | 2760721.6681 | 1258904.747 | 2760733.5619 | 1258911.3002
5 | 2760690.4196 | 1259117.8084 | 2760678.7119 | 1259113.7542
6 | 2760902.3735 | 1259055.6689 | 2760824.3816 | 1259112.1856
7 | 2760902.3735 | 1259055.6689 | 2760908.1498 | 1259051.7165
8 | 2760824.3816 | 1259112.1856 | 2760808.559 | 1259113.8649
9 | 2760928.6145 | 1259039.2027 | 2760921.6808 | 1259042.4579 | 2760908.1498 | 1259051.7165
10 | 2760690.4196 | 1259117.8084 | 2760697.8069 | 1259119.6443 | 2760723.3721 | 1259120.3329
11 | 2760723.3721 | 1259120.3329 | 2760742.7064 | 1259120.8536 | 2760774.9923 | 1259117.4272
12 | 2760808.559 | 1259113.8649 | 2760774.9923 | 1259117.4272
13 | 2760765.6319 | 1258769.2561 | 2760739.502 | 1258757.5584
14 | 2760778.4767 | 1258774.2991 | 2760765.6319 | 1258769.2561
15 | 2760765.6319 | 1258769.2561 | 2760759.9815 | 1258777.044 | 2760753.1585 | 1258780.5178 | 2760749.7743 | 1258781.9086
16 | 2760819.2349 | 1258787.8092 | 2760807.7867 | 1258784.6727 | 2760791.8958 | 1258779.3021 | 2760778.4767 | 1258774.2991
17 | 2760732.239 | 1258787.5348 | 2760740.9225 | 1258785.5463 | 2760749.7743 | 1258781.9086
18 | 2760819.2349 | 1258787.8092 | 2760834.559 | 1258791.5517 | 2760849.2084 | 1258794.0302 | 2760878.6243 | 1258798.7855
19 | 2760732.239 | 1258787.5348 | 2760727.5147 | 1258787.7785
20 | 2760732.239 | 1258787.5348 | 2760748.6973 | 1258798.6711 | 2760762.1437 | 1258809.8812 | 2760764.5115 | 1258812.6921
21 | 2760878.6243 | 1258798.7855 | 2760905.0891 | 1258803.0638
22 | 2760764.5115 | 1258812.6921 | 2760721.4342 | 1258904.3981
23 | 2761344.4861 | 1258971.1177 | 2761366.6257 | 1258970.4639 | 2761369.7256 | 1258970.4934
24 | 2761344.4861 | 1258971.1177 | 2761316.876 | 1258938.8197
25 | 2761344.4861 | 1258971.1177 | 2761331.5076 | 1259056.7868
26 | 2761316.876 | 1258938.8197 | 2761303.3065 | 1258934.7464
27 | 2761345.5142 | 1259060.2484 | 2761331.5076 | 1259056.7868
28 | 2761289.3125 | 1258974.3408 | 2761288.4399 | 1258974.4258 | 2761267.5941 | 1258978.462 | 2761257.7965 | 1258981.8471
29 | 2761289.3125 | 1258974.3408 | 2761303.3065 | 1258934.7464
30 | 2761203.2372 | 1258999.3083 | 2761239.0692 | 1258988.3173 | 2761257.7965 | 1258981.8471
31 | 2761345.5142 | 1259060.2484 | 2761368.9445 | 1259068.4624 | 2761376.6287 | 1259070.7272
32 | 2761203.2372 | 1258999.3083 | 2761202.2402 | 1258999.6141
33 | 2761181.4728 | 1259005.9842 | 2761202.2402 | 1258999.6141
34 | 2760948.5081 | 1259032.0087 | 2760938.1844 | 1259034.7097 | 2760929.8648 | 1259038.6156
35 | 2760956.1285 | 1259030.015 | 2760948.5081 | 1259032.0087
36 | 2760929.8648 | 1259038.6156 | 2760928.6145 | 1259039.2027
37 | 2760956.1285 | 1259030.015 | 2760975.6656 | 1259027.5267
38 | 2760975.6656 | 1259027.5267 | 2760981.5987 | 1259026.771 | 2761009.1817 | 1259024.1881
39 | 2760996.3951 | 1259009.1661 | 2760987.3052 | 1259010.8319 | 2760982.3031 | 1259013.8659
40 | 2760996.3951 | 1259009.1661 | 2761003.79 | 1259007.8109
41 | 2761009.1817 | 1259024.1881 | 2761019.305 | 1259023.2401
42 | 2761003.79 | 1259007.8109 | 2761005.6968 | 1259007.4615
43 | 2761019.305 | 1259023.2401 | 2761021.5347 | 1259023.0313 | 2761041.7186 | 1259022.7868
44 | 2760956.4836 | 1258925.2042 | 2760954.9478 | 1258924.8481
45 | 2760973.5528 | 1258929.1619 | 2760956.4836 | 1258925.2042
46 | 2760954.9478 | 1258924.8481 | 2760933.3767 | 1258919.8465
47 | 2760973.5528 | 1258929.1619 | 2760985.4953 | 1258938.3651
48 | 2760973.5528 | 1258929.1619 | 2760978.9455 | 1258924.4704 | 2760986.3103 | 1258921.0449 | 2760989.969 | 1258920.3969
49 | 2760933.3767 | 1258919.8465 | 2760913.4342 | 1258915.2225
50 | 2760990.9082 | 1258942.5365 | 2760985.4953 | 1258938.3651
51 | 2760989.969 | 1258920.3969 | 2760993.2229 | 1258919.8206 | 2761000.0804 | 1258920.6191 | 2761011.7769 | 1258925.4311 | 2761018.3205 | 1258926.0917
52 | 2760913.1432 | 1258915.1551 | 2760913.4342 | 1258915.2225
53 | 2761021.7208 | 1258958.3136 | 2760998.5243 | 1258948.4056 | 2760990.9082 | 1258942.5365
54 | 2761018.3205 | 1258926.0917 | 2761018.4503 | 1258926.1048
55 | 2760890.1906 | 1258908.5184 | 2760892.7336 | 1258910.4228 | 2760913.1432 | 1258915.1551
56 | 2761015.7313 | 1258966.0809 | 2761020.1609 | 1258963.521 | 2761021.7208 | 1258958.3136
57 | 2761021.7208 | 1258958.3136 | 2761024.8708 | 1258958.6997
58 | 2761018.4503 | 1258926.1048 | 2761024.6026 | 1258926.7258 | 2761038.3488 | 1258926.9 | 2761047.0002 | 1258926.1752
59 | 2761038.3757 | 1258953.8491 | 2761059.9694 | 1258950.3571 | 2761069.3888 | 1258950.1465 | 2761093.6086 | 1258944.0883 | 2761100.9652 | 1258944.6722
60 | 2761024.8708 | 1258958.6997 | 2761026.2393 | 1258955.8117 | 2761038.3757 | 1258953.8491
61 | 2761100.9652 | 1258944.6722 | 2761111.748 | 1258945.528 | 2761111.9448 | 1258945.4898
62 | 2761128.3394 | 1258942.3114 | 2761111.9448 | 1258945.4898
63 | 2761150.5353 | 1258933.0376 | 2761140.0178 | 1258940.0474 | 2761128.3394 | 1258942.3114
64 | 2761015.7313 | 1258966.0809 | 2761016.4576 | 1258969.3263 | 2761024.7251 | 1258972.9105 | 2761024.7066 | 1258982.1751 | 2761023.1863 | 1258984.2693
65 | 2761015.7313 | 1258966.0809 | 2761009.5421 | 1258967.058 | 2760996.9907 | 1258967.328 | 2760990.2599 | 1258969.3581 | 2760984.5617 | 1258973.9078 | 2760975.5761 | 1258981.4602 | 2760968.2774 | 1258984.9542 | 2760958.4792 | 1258985.3248
66 | 2761081.7482 | 1258978.4408 | 2761081.8639 | 1258977.9415
67 | 2761062.5549 | 1258991.4034 | 2761077.3239 | 1258986.1443 | 2761081.0326 | 1258981.5293 | 2761081.7482 | 1258978.4408
68 | 2761150.5353 | 1258933.0376 | 2761141.1167 | 1258931.5574 | 2761132.1891 | 1258930.3242
69 | 2761150.5353 | 1258933.0376 | 2761157.1774 | 1258932.6069 | 2761163.854 | 1258931.1872 | 2761171.0526 | 1258928.3247 | 2761177.7256 | 1258927.0384 | 2761198.3785 | 1258924.1851
70 | 2761023.1863 | 1258984.2693 | 2761038.5856 | 1258984.9728
71 | 2761023.1863 | 1258984.2693 | 2761021.5643 | 1258986.4941 | 2761022.0777 | 1258992.586
72 | 2760947.99 | 1258985.7216 | 2760958.4792 | 1258985.3248
73 | 2761062.5549 | 1258991.4034 | 2761059.1483 | 1258987.9738 | 2761050.9175 | 1258985.5362 | 2761045.2359 | 1258985.2766
74 | 2761062.5549 | 1258991.4034 | 2761055.9536 | 1258993.9375 | 2761053.4309 | 1258997.9397 | 2761053.453 | 1259004.6028
75 | 2761132.1891 | 1258930.3242 | 2761130.2645 | 1258924.2766
76 | 2761226.5287 | 1258911.8407 | 2761223.627 | 1258919.2248 | 2761219.0024 | 1258922.291 | 2761201.3943 | 1258923.7685 | 2761198.3785 | 1258924.1851
77 | 2761191.9517 | 1258901.5882 | 2761226.5287 | 1258911.8407
78 | 2761191.9517 | 1258901.5882 | 2761194.4823 | 1258896.196 | 2761236.1766 | 1258890.2648
79 | 2761183.8675 | 1258899.299 | 2761191.9517 | 1258901.5882
80 | 2761023.1776 | 1259005.6357 | 2761014.1487 | 1259005.9126 | 2761005.6968 | 1259007.4615
81 | 2761023.1776 | 1259005.6357 | 2761022.0777 | 1258992.586
82 | 2761152.9302 | 1259013.9758 | 2761163.475 | 1259011.5048 | 2761181.4728 | 1259005.9842
83 | 2761134.9018 | 1259017.9906 | 2761136.7304 | 1259017.772 | 2761152.9302 | 1259013.9758
84 | 2761103.5691 | 1259020.8655 | 2761116.0482 | 1259020.2449 | 2761134.9018 | 1259017.9906
85 | 2761072.4135 | 1259022.415 | 2761103.5691 | 1259020.8655
86 | 2761072.4135 | 1259022.415 | 2761079.3246 | 1259028.4427 | 2761081.9633 | 1259028.8805
87 | 2761072.4135 | 1259022.415 | 2761069.7663 | 1259015.2022
88 | 2761072.4135 | 1259022.415 | 2761041.7186 | 1259022.7868
89 | 2761116.4222 | 1259034.598 | 2761081.9633 | 1259028.8805
90 | 2761053.453 | 1259004.6028 | 2761055.2439 | 1259009.7457 | 2761060.4581 | 1259013.5471 | 2761069.7663 | 1259015.2022
91 | 2761116.4222 | 1259034.598 | 2761144.4951 | 1259039.256
92 | 2761144.4951 | 1259039.256 | 2761193.3723 | 1259047.3658
93 | 2761097.1667 | 1258920.0487 | 2761084.5365 | 1258920.7505 | 2761080.127 | 1258923.3999 | 2761068.156 | 1258924.4028
94 | 2761068.156 | 1258924.4028 | 2761047.0002 | 1258926.1752
95 | 2761045.2359 | 1258985.2766 | 2761038.5856 | 1258984.9728
96 | 2760935.3896 | 1258981.6453 | 2760941.2608 | 1258985.9761 | 2760947.99 | 1258985.7216
97 | 2761222.9252 | 1259052.8446 | 2761211.7819 | 1259051.8289 | 2761194.8274 | 1259047.6072 | 2761193.3723 | 1259047.3658
98 | 2761222.9252 | 1259052.8446 | 2761230.7504 | 1259053.5585 | 2761237.111 | 1259052.7734
99 | 2760890.1906 | 1258908.5184 | 2760890.5367 | 1258901.2916
100 | 2760861.1401 | 1258929.3949 | 2760878.7101 | 1258901.0319 | 2760883.8113 | 1258903.7289 | 2760890.1906 | 1258908.5184
101 | 2760945.207 | 1258812.3776 | 2760940.6111 | 1258810.8767 | 2760908.5237 | 1258803.619 | 2760905.0891 | 1258803.0638
102 | 2760945.207 | 1258812.3776 | 2761007.4968 | 1258653.9035
103 | 2761007.4968 | 1258653.9035 | 2760997.4399 | 1258646.0957 | 2760988.4035 | 1258637.4854 | 2760983.349 | 1258633.7624
104 | 2761007.4968 | 1258653.9035 | 2761084.9554 | 1258549.0204
105 | 2760983.349 | 1258633.7624 | 2760909.1311 | 1258583.1068
106 | 2761084.9554 | 1258549.0204 | 2761089.0861 | 1258547.4426
107 | 2760919.7829 | 1258531.8099 | 2760922.1703 | 1258543.042 | 2760922.4148 | 1258560.9449 | 2760914.5988 | 1258575.3919 | 2760909.1311 | 1258583.1068
108 | 2761093.028 | 1258545.9369 | 2761089.0861 | 1258547.4426
109 | 2761194.1916 | 1258624.6282 | 2761093.028 | 1258545.9369
110 | 2761126.8011 | 1258716.7112 | 2761194.1916 | 1258624.6282
111 | 2761183.8675 | 1258899.299 | 2761129.8119 | 1258853.0616
112 | 2761129.8119 | 1258853.0616 | 2761097.1673 | 1258785.4517
113 | 2761236.1766 | 1258890.2648 | 2761247.1034 | 1258888.7104 | 2761251.2304 | 1258889.2486
114 | 2761081.3924 | 1258765.3702 | 2761083.1353 | 1258768.6766 | 2761087.5948 | 1258766.9629 | 2761097.1507 | 1258785.2864 | 2761097.1673 | 1258785.4517
115 | 2761258.8591 | 1258890.2434 | 2761251.2304 | 1258889.2486
116 | 2761126.8011 | 1258716.7112 | 2761171.9151 | 1258745.0355 | 2761179.2513 | 1258755.2776
117 | 2761186.078 | 1258764.8084 | 2761179.2513 | 1258755.2776
118 | 2761126.8011 | 1258716.7112 | 2761103.905 | 1258745.5846 | 2761103.1196 | 1258746.3518
119 | 2761081.3924 | 1258765.3702 | 2761092.3737 | 1258756.8491 | 2761103.1196 | 1258746.3518
120 | 2761081.3924 | 1258765.3702 | 2761078.1256 | 1258759.8534 | 2761082.7306 | 1258755.5744
121 | 2761081.3924 | 1258765.3702 | 2761064.484 | 1258771.8835 | 2761058.0167 | 1258773.0739
122 | 2761258.8591 | 1258890.2434 | 2761258.7535 | 1258892.4539 | 2761260.637 | 1258894.7521 | 2761265.7021 | 1258895.1683
123 | 2761258.8591 | 1258890.2434 | 2761261.9422 | 1258888.6591 | 2761262.2804 | 1258884.5529 | 2761250.9073 | 1258879.7826 | 2761248.1077 | 1258876.2248 | 2761244.1816 | 1258875.8063

## bus_geodata
| x | y | coords
0 | 2760656.8486 | 1259124.9556
1 | 2760634.1026 | 1259114.2983
2 | 2760665.6969 | 1259109.6092
3 | 2760736.8511 | 1258913.1125
4 | 2760733.5619 | 1258911.3002
5 | 2760678.7119 | 1259113.7542
6 | 2760902.3735 | 1259055.6689
7 | 2760824.3816 | 1259112.1856
8 | 2760908.1498 | 1259051.7165
9 | 2760690.4196 | 1259117.8084
10 | 2760723.3721 | 1259120.3329
11 | 2760774.9923 | 1259117.4272
12 | 2760808.559 | 1259113.8649
13 | 2760739.502 | 1258757.5584
14 | 2760765.6319 | 1258769.2561
15 | 2760778.4767 | 1258774.2991
16 | 2760749.7743 | 1258781.9086
17 | 2760819.2349 | 1258787.8092
18 | 2760732.239 | 1258787.5348
19 | 2760878.6243 | 1258798.7855
20 | 2760727.5147 | 1258787.7785
21 | 2760764.5115 | 1258812.6921
22 | 2760721.4342 | 1258904.3981
23 | 2761344.4861 | 1258971.1178
24 | 2761369.7256 | 1258970.4934
25 | 2761316.876 | 1258938.8197
26 | 2761331.5076 | 1259056.7868
27 | 2761289.3125 | 1258974.3408
28 | 2761257.7965 | 1258981.8471
29 | 2761303.3065 | 1258934.7464
30 | 2761345.5142 | 1259060.2484
31 | 2761376.6287 | 1259070.7272
32 | 2761203.2372 | 1258999.3083
33 | 2761202.2402 | 1258999.6141
34 | 2760948.5081 | 1259032.0087
35 | 2760929.8648 | 1259038.6156
36 | 2760956.1285 | 1259030.015
37 | 2760928.6145 | 1259039.2027
38 | 2760975.6656 | 1259027.5267
39 | 2760982.3031 | 1259013.8659
40 | 2760996.3951 | 1259009.1661
41 | 2761009.1817 | 1259024.1881
42 | 2761003.79 | 1259007.8109
43 | 2761019.305 | 1259023.2401
44 | 2760956.4836 | 1258925.2042
45 | 2760954.9478 | 1258924.8481
46 | 2760973.5528 | 1258929.1619
47 | 2760933.3767 | 1258919.8465
48 | 2760985.4953 | 1258938.3651
49 | 2760989.969 | 1258920.3969
50 | 2760913.4342 | 1258915.2225
51 | 2760990.9082 | 1258942.5365
52 | 2761018.3205 | 1258926.0917
53 | 2760913.1432 | 1258915.1551
54 | 2761021.7208 | 1258958.3136
55 | 2761018.4503 | 1258926.1048
56 | 2761038.3757 | 1258953.8491
57 | 2761100.9652 | 1258944.6722
58 | 2761024.8708 | 1258958.6997
59 | 2761111.9448 | 1258945.4898
60 | 2761128.3394 | 1258942.3114
61 | 2761015.7313 | 1258966.0809
62 | 2761081.8639 | 1258977.9415
63 | 2761081.7482 | 1258978.4408
64 | 2761150.5353 | 1258933.0376
65 | 2761023.1863 | 1258984.2693
66 | 2760958.4792 | 1258985.3248
67 | 2761062.5549 | 1258991.4034
68 | 2761132.1891 | 1258930.3242
69 | 2761198.3785 | 1258924.1851
70 | 2761130.2645 | 1258924.2766
71 | 2761226.5287 | 1258911.8407
72 | 2761191.9517 | 1258901.5882
73 | 2761005.6968 | 1259007.4615
74 | 2761023.1776 | 1259005.6357
75 | 2761022.0777 | 1258992.586
76 | 2761181.4728 | 1259005.9842
77 | 2761152.9302 | 1259013.9758
78 | 2761134.9018 | 1259017.9906
79 | 2761103.5691 | 1259020.8655
80 | 2761072.4135 | 1259022.415
81 | 2761081.9633 | 1259028.8805
82 | 2761069.7663 | 1259015.2022
83 | 2761041.7186 | 1259022.7868
84 | 2761116.4222 | 1259034.598
85 | 2761053.453 | 1259004.6028
86 | 2761144.4951 | 1259039.256
87 | 2761097.1667 | 1258920.0487
88 | 2761068.156 | 1258924.4028
89 | 2761047.0002 | 1258926.1752
90 | 2761038.5856 | 1258984.9728
91 | 2760947.99 | 1258985.7216
92 | 2760935.3896 | 1258981.6453
93 | 2761193.3723 | 1259047.3658
94 | 2761222.9252 | 1259052.8446
95 | 2761237.111 | 1259052.7734
96 | 2761045.2359 | 1258985.2766
97 | 2760890.1906 | 1258908.5184
98 | 2760945.207 | 1258812.3776
99 | 2760905.0891 | 1258803.0638
100 | 2761007.4968 | 1258653.9035
101 | 2760983.349 | 1258633.7624
102 | 2761084.9554 | 1258549.0204
103 | 2760909.1311 | 1258583.1068
104 | 2761089.0861 | 1258547.4426
105 | 2761093.028 | 1258545.9369
106 | 2761194.1916 | 1258624.6282
107 | 2760919.7829 | 1258531.8099
108 | 2761183.8675 | 1258899.299
109 | 2761129.8119 | 1258853.0616
110 | 2761236.1766 | 1258890.2648
111 | 2761097.1673 | 1258785.4517
112 | 2761251.2304 | 1258889.2486
113 | 2760890.5367 | 1258901.2916
114 | 2760861.1401 | 1258929.3949
115 | 2761179.2513 | 1258755.2776
116 | 2761126.8011 | 1258716.7112
117 | 2761186.078 | 1258764.8084
118 | 2761103.1196 | 1258746.3518
119 | 2761081.3924 | 1258765.3702
120 | 2761082.7306 | 1258755.5744
121 | 2761058.0167 | 1258773.0739
122 | 2761258.8591 | 1258890.2434
123 | 2761265.7021 | 1258895.1683
124 | 2761244.1816 | 1258875.8063
125 | 2760973.5528 | 1258929.1619

## line_std_types
| c_nf_per_km | r_ohm_per_km | x_ohm_per_km | max_i_ka | type | q_mm2 | alpha | voltage_rating
NAYY 4x50 SE | 210 | 0.642 | 0.083 | 0.142 | cs | 50 | 0.00403 | LV
NAYY 4x120 SE | 264 | 0.225 | 0.08 | 0.242 | cs | 120 | 0.00403 | LV
NAYY 4x150 SE | 261 | 0.208 | 0.08 | 0.27 | cs | 150 | 0.00403 | LV
NA2XS2Y 1x95 RM/25 12/20 kV | 216 | 0.313 | 0.132 | 0.252 | cs | 95 | 0.00403 | MV
NA2XS2Y 1x185 RM/25 12/20 kV | 273 | 0.161 | 0.117 | 0.362 | cs | 185 | 0.00403 | MV
NA2XS2Y 1x240 RM/25 12/20 kV | 304 | 0.122 | 0.112 | 0.421 | cs | 240 | 0.00403 | MV
NA2XS2Y 1x95 RM/25 6/10 kV | 315 | 0.313 | 0.123 | 0.249 | cs | 95 | 0.00403 | MV
NA2XS2Y 1x185 RM/25 6/10 kV | 406 | 0.161 | 0.11 | 0.358 | cs | 185 | 0.00403 | MV
NA2XS2Y 1x240 RM/25 6/10 kV | 456 | 0.122 | 0.105 | 0.416 | cs | 240 | 0.00403 | MV
NA2XS2Y 1x150 RM/25 12/20 kV | 250 | 0.206 | 0.116 | 0.319 | cs | 150 | 0.00403 | MV
NA2XS2Y 1x120 RM/25 12/20 kV | 230 | 0.253 | 0.119 | 0.283 | cs | 120 | 0.00403 | MV
NA2XS2Y 1x70 RM/25 12/20 kV | 190 | 0.443 | 0.132 | 0.22 | cs | 70 | 0.00403 | MV
NA2XS2Y 1x150 RM/25 6/10 kV | 360 | 0.206 | 0.11 | 0.315 | cs | 150 | 0.00403 | MV
NA2XS2Y 1x120 RM/25 6/10 kV | 340 | 0.253 | 0.113 | 0.28 | cs | 120 | 0.00403 | MV
NA2XS2Y 1x70 RM/25 6/10 kV | 280 | 0.443 | 0.123 | 0.217 | cs | 70 | 0.00403 | MV
N2XS(FL)2Y 1x120 RM/35 64/110 kV | 112 | 0.153 | 0.166 | 0.366 | cs | 120 | 0.00393 | HV
N2XS(FL)2Y 1x185 RM/35 64/110 kV | 125 | 0.099 | 0.156 | 0.457 | cs | 185 | 0.00393 | HV
N2XS(FL)2Y 1x240 RM/35 64/110 kV | 135 | 0.075 | 0.149 | 0.526 | cs | 240 | 0.00393 | HV
N2XS(FL)2Y 1x300 RM/35 64/110 kV | 144 | 0.06 | 0.144 | 0.588 | cs | 300 | 0.00393 | HV
15-AL1/3-ST1A 0.4 | 11 | 1.8769 | 0.35 | 0.105 | ol | 16 | 0.00403 | LV
24-AL1/4-ST1A 0.4 | 11.25 | 1.2012 | 0.335 | 0.14 | ol | 24 | 0.00403 | LV
48-AL1/8-ST1A 0.4 | 12.2 | 0.5939 | 0.3 | 0.21 | ol | 48 | 0.00403 | LV
94-AL1/15-ST1A 0.4 | 13.2 | 0.306 | 0.29 | 0.35 | ol | 94 | 0.00403 | LV
34-AL1/6-ST1A 10.0 | 9.7 | 0.8342 | 0.36 | 0.17 | ol | 34 | 0.00403 | MV
48-AL1/8-ST1A 10.0 | 10.1 | 0.5939 | 0.35 | 0.21 | ol | 48 | 0.00403 | MV
70-AL1/11-ST1A 10.0 | 10.4 | 0.4132 | 0.339 | 0.29 | ol | 70 | 0.00403 | MV
94-AL1/15-ST1A 10.0 | 10.75 | 0.306 | 0.33 | 0.35 | ol | 94 | 0.00403 | MV
122-AL1/20-ST1A 10.0 | 11.1 | 0.2376 | 0.323 | 0.41 | ol | 122 | 0.00403 | MV
149-AL1/24-ST1A 10.0 | 11.25 | 0.194 | 0.315 | 0.47 | ol | 149 | 0.00403 | MV
34-AL1/6-ST1A 20.0 | 9.15 | 0.8342 | 0.382 | 0.17 | ol | 34 | 0.00403 | MV
48-AL1/8-ST1A 20.0 | 9.5 | 0.5939 | 0.372 | 0.21 | ol | 48 | 0.00403 | MV
70-AL1/11-ST1A 20.0 | 9.7 | 0.4132 | 0.36 | 0.29 | ol | 70 | 0.00403 | MV
94-AL1/15-ST1A 20.0 | 10 | 0.306 | 0.35 | 0.35 | ol | 94 | 0.00403 | MV
122-AL1/20-ST1A 20.0 | 10.3 | 0.2376 | 0.344 | 0.41 | ol | 122 | 0.00403 | MV
149-AL1/24-ST1A 20.0 | 10.5 | 0.194 | 0.337 | 0.47 | ol | 149 | 0.00403 | MV
184-AL1/30-ST1A 20.0 | 10.75 | 0.1571 | 0.33 | 0.535 | ol | 184 | 0.00403 | MV
243-AL1/39-ST1A 20.0 | 11 | 0.1188 | 0.32 | 0.645 | ol | 243 | 0.00403 | MV
48-AL1/8-ST1A 110.0 | 8 | 0.5939 | 0.46 | 0.21 | ol | 48 | 0.00403 | HV
70-AL1/11-ST1A 110.0 | 8.4 | 0.4132 | 0.45 | 0.29 | ol | 70 | 0.00403 | HV
94-AL1/15-ST1A 110.0 | 8.65 | 0.306 | 0.44 | 0.35 | ol | 94 | 0.00403 | HV
122-AL1/20-ST1A 110.0 | 8.5 | 0.2376 | 0.43 | 0.41 | ol | 122 | 0.00403 | HV
149-AL1/24-ST1A 110.0 | 8.75 | 0.194 | 0.41 | 0.47 | ol | 149 | 0.00403 | HV
184-AL1/30-ST1A 110.0 | 8.8 | 0.1571 | 0.4 | 0.535 | ol | 184 | 0.00403 | HV
243-AL1/39-ST1A 110.0 | 9 | 0.1188 | 0.39 | 0.645 | ol | 243 | 0.00403 | HV
305-AL1/39-ST1A 110.0 | 9.2 | 0.0949 | 0.38 | 0.74 | ol | 305 | 0.00403 | HV
490-AL1/64-ST1A 110.0 | 9.75 | 0.059 | 0.37 | 0.96 | ol | 490 | 0.00403 | HV
679-AL1/86-ST1A 110.0 | 9.95 | 0.042 | 0.36 | 1.15 | ol | 679 | 0.00403 | HV
490-AL1/64-ST1A 220.0 | 10 | 0.059 | 0.285 | 0.96 | ol | 490 | 0.00403 | HV
679-AL1/86-ST1A 220.0 | 11.7 | 0.042 | 0.275 | 1.15 | ol | 679 | 0.00403 | HV
490-AL1/64-ST1A 380.0 | 11 | 0.059 | 0.253 | 0.96 | ol | 490 | 0.00403 | HV
679-AL1/86-ST1A 380.0 | 14.6 | 0.042 | 0.25 | 1.15 | ol | 679 | 0.00403 | HV

## trafo_std_types
| i0_percent | pfe_kw | vkr_percent | sn_mva | vn_lv_kv | vn_hv_kv | vk_percent | shift_degree | vector_group | tap_side | tap_neutral | tap_min | tap_max | tap_step_degree | tap_step_percent | tap_phase_shifter
160 MVA 380/110 kV | 0.06 | 60 | 0.25 | 160 | 110 | 380 | 12.2 | 0 | Yy0 | hv | 0 | -9 | 9 | 0 | 1.5 | FALSE
100 MVA 220/110 kV | 0.06 | 55 | 0.26 | 100 | 110 | 220 | 12 | 0 | Yy0 | hv | 0 | -9 | 9 | 0 | 1.5 | FALSE
63 MVA 110/20 kV | 0.04 | 22 | 0.32 | 63 | 20 | 110 | 18 | 150 | YNd5 | hv | 0 | -9 | 9 | 0 | 1.5 | FALSE
40 MVA 110/20 kV | 0.05 | 18 | 0.34 | 40 | 20 | 110 | 16.2 | 150 | YNd5 | hv | 0 | -9 | 9 | 0 | 1.5 | FALSE
25 MVA 110/20 kV | 0.07 | 14 | 0.41 | 25 | 20 | 110 | 12 | 150 | YNd5 | hv | 0 | -9 | 9 | 0 | 1.5 | FALSE
63 MVA 110/10 kV | 0.04 | 22 | 0.32 | 63 | 10 | 110 | 18 | 150 | YNd5 | hv | 0 | -9 | 9 | 0 | 1.5 | FALSE
40 MVA 110/10 kV | 0.05 | 18 | 0.34 | 40 | 10 | 110 | 16.2 | 150 | YNd5 | hv | 0 | -9 | 9 | 0 | 1.5 | FALSE
25 MVA 110/10 kV | 0.07 | 14 | 0.41 | 25 | 10 | 110 | 12 | 150 | YNd5 | hv | 0 | -9 | 9 | 0 | 1.5 | FALSE
0.25 MVA 20/0.4 kV | 0.32 | 0.8 | 1.44 | 0.25 | 0.4 | 20 | 6 | 150 | Yzn5 | hv | 0 | -2 | 2 | 0 | 2.5 | FALSE
0.4 MVA 20/0.4 kV | 0.3375 | 1.35 | 1.425 | 0.4 | 0.4 | 20 | 6 | 150 | Dyn5 | hv | 0 | -2 | 2 | 0 | 2.5 | FALSE
0.63 MVA 20/0.4 kV | 0.2619 | 1.65 | 1.206 | 0.63 | 0.4 | 20 | 6 | 150 | Dyn5 | hv | 0 | -2 | 2 | 0 | 2.5 | FALSE
0.25 MVA 10/0.4 kV | 0.24 | 0.6 | 1.2 | 0.25 | 0.4 | 10 | 4 | 150 | Dyn5 | hv | 0 | -2 | 2 | 0 | 2.5 | FALSE
0.4 MVA 10/0.4 kV | 0.2375 | 0.95 | 1.325 | 0.4 | 0.4 | 10 | 4 | 150 | Dyn5 | hv | 0 | -2 | 2 | 0 | 2.5 | FALSE
0.63 MVA 10/0.4 kV | 0.1873 | 1.18 | 1.0794 | 0.63 | 0.4 | 10 | 4 | 150 | Dyn5 | hv | 0 | -2 | 2 | 0 | 2.5 | FALSE

## trafo3w_std_types
| sn_hv_mva | sn_mv_mva | sn_lv_mva | vn_hv_kv | vn_mv_kv | vn_lv_kv | vk_hv_percent | vk_mv_percent | vk_lv_percent | vkr_hv_percent | vkr_mv_percent | vkr_lv_percent | pfe_kw | i0_percent | shift_mv_degree | shift_lv_degree | vector_group | tap_side | tap_neutral | tap_min | tap_max | tap_step_percent
63/25/38 MVA 110/20/10 kV | 63 | 25 | 38 | 110 | 20 | 10 | 10.4 | 10.4 | 10.4 | 0.28 | 0.32 | 0.35 | 35 | 0.89 | 0 | 0 | YN0yn0yn0 | hv | 0 | -10 | 10 | 1.2
63/25/38 MVA 110/10/10 kV | 63 | 25 | 38 | 110 | 10 | 10 | 10.4 | 10.4 | 10.4 | 0.28 | 0.32 | 0.35 | 35 | 0.89 | 0 | 0 | YN0yn0yn0 | hv | 0 | -10 | 10 | 1.2

## fuse_std_types
| fuse_type | i_rated_a | t_avg | t_min | t_total | x_avg | x_min | x_total
HV 100A | HV 100A | 100 | 0 | [10.0, 3.64, 0.854, 0.281, 0.1, 0.0531, 0.022, 0.01] | [10.0, 4.267, 1.21, 0.403, 0.1, 0.058, 0.022, 0.01] | 0 | [300.0, 350.0, 450.0, 550.0, 700.0, 850.0, 1200.0, 1752.0] | [600.0, 700.0, 900.0, 1150.0, 1665.0, 2000.0, 3000.0, 4313.0]
HV 10A | HV 10A | 10 | 0 | [10.0, 1675.0, 0.344, 0.156, 0.1, 0.0417, 0.0171, 0.01] | [10.0, 1.3, 0.3, 0.155, 0.1, 0.0555, 0.023, 0.01] | 0 | [30.0, 32.0, 35.0, 37.0, 39.0, 50.0, 70.0, 88.0] | [60.0, 70.0, 80.0, 87.0, 94.0, 110.0, 150.0, 216.0]
HV 125A | HV 125A | 125 | 0 | [10.0, 1.82, 0.344, 0.1, 0.0467, 0.0269, 0.01] | [10.0, 2.478, 0.426, 0.1, 0.0427, 0.0211, 0.01] | 0 | [375.0, 500.0, 700.0, 925.0, 1200.0, 1500.0, 2341.0] | [750.0, 1000.0, 1500.0, 2200.0, 3000.0, 4000.0, 5765.0]
HV 160A | HV 160A | 160 | 0 | [10.0, 4.15, 1.03, 0.198, 0.1, 0.051, 0.0172, 0.01] | [10.0, 2.3, 0.734, 0.274, 0.1, 0.046, 0.0177, 0.01] | 0 | [480.0, 550.0, 700.0, 1000.0, 1260.0, 1600.0, 2500.0, 3227.0] | [960.0, 1300.0, 1700.0, 2200.0, 2996.0, 4000.0, 6000.0, 7946.0]
HV 16A | HV 16A | 16 | 0 | [10.0, 0.352, 0.164, 0.1, 0.0649, 0.0342, 0.01] | [10.0, 2.34, 0.722, 0.181, 0.1, 0.055, 0.0296, 0.01] | 0 | [48.0, 60.0, 65.0, 71.0, 80.0, 100.0, 162.0] | [96.0, 110.0, 125.0, 150.0, 168.0, 200.0, 250.0, 398.0]
HV 200A | HV 200A | 200 | 0 | [10.0, 4.267, 1.21, 0.403, 0.1, 0.058, 0.022, 0.01] | [10.0, 3.73, 1.654, 0.328, 0.1, 0.0531, 0.019, 0.01] | 0 | [600.0, 700.0, 900.0, 1150.0, 1665.0, 2000.0, 3000.0, 4313.0] | [1200.0, 1500.0, 1800.0, 2700.0, 3960.0, 5000.0, 7500.0, 10620.0]
HV 20A | HV 20A | 20 | 0 | [10.0, 1.3, 0.3, 0.155, 0.1, 0.0555, 0.023, 0.01] | [10.0, 1.3, 0.161, 0.1, 0.0611, 0.0399, 0.0141, 0.01] | 0 | [60.0, 70.0, 80.0, 87.0, 94.0, 110.0, 150.0, 216.0] | [120.0, 150.0, 200.0, 223.0, 260.0, 300.0, 450.0, 532.0]
HV 25A | HV 25A | 25 | 0 | [10.0, 2.512, 0.833, 0.299, 0.1, 0.0372, 0.0223, 0.01] | [10.0, 3.125, 0.597, 0.198, 0.1, 0.0378, 0.022, 0.01] | 0 | [75.0, 82.0, 90.0, 100.0, 124.0, 170.0, 200.0, 289.0] | [150.0, 170.0, 210.0, 250.0, 294.0, 400.0, 500.0, 711.0]
HV 31.5A | HV 31.5A | 31.5 | 0 | [10.0, 2.34, 0.722, 0.181, 0.1, 0.055, 0.0296, 0.01] | [10.0, 2.84, 0.368, 0.164, 0.1, 0.0621, 0.0378, 0.0195, 0.01] | 0 | [95.0, 110.0, 125.0, 150.0, 165.0, 200.0, 250.0, 390.0] | [189.0, 220.0, 300.0, 350.0, 393.0, 450.0, 530.0, 700.0, 960.0]
HV 40A | HV 40A | 40 | 0 | [10.0, 1.3, 0.161, 0.1, 0.0611, 0.0399, 0.0141, 0.01] | [10.0, 2.05, 0.369, 0.198, 0.1, 0.051, 0.0298, 0.01] | 0 | [120.0, 150.0, 200.0, 223.0, 260.0, 300.0, 450.0, 532.0] | [240.0, 300.0, 400.0, 450.0, 530.0, 650.0, 800.0, 1311.0]
HV 50A | HV 50A | 50 | 0 | [10.0, 3.215, 0.597, 0.198, 0.1, 0.0378, 0.022, 0.01] | [10.0, 3.64, 0.854, 0.281, 0.1, 0.0531, 0.022, 0.01] | 0 | [150.0, 170.0, 210.0, 250.0, 294.0, 400.0, 500.0, 711.0] | [300.0, 350.0, 450.0, 550.0, 700.0, 850.0, 1200.0, 1752.0]
HV 6.3A | HV 6.3A | 6.3 | 0 | [10.0, 1.39, 0.344, 0.168, 0.1, 0.056, 0.0263, 0.01] | [10.0, 1.711, 0.516, 0.198, 0.1, 0.0634, 0.0303, 0.01] | 0 | [19.0, 19.5, 20.4, 20.8, 22.0, 25.0, 32.0, 48.0] | [38.0, 40.0, 43.0, 48.0, 53.0, 60.0, 75.0, 118.0]
HV 63A | HV 63A | 63 | 0 | [10.0, 2.84, 0.368, 0.164, 0.1, 0.0621, 0.0378, 0.0195, 0.01] | [10.0, 1.82, 0.344, 0.1, 0.0467, 0.0269, 0.01] | 0 | [189.0, 220.0, 300.0, 350.0, 393.0, 450.0, 530.0, 700.0, 961.0] | [378.0, 500.0, 700.0, 934.0, 1200.0, 1500.0, 2366.0]
HV 80A | HV 80A | 80 | 0 | [10.0, 2.05, 0.369, 0.198, 0.1, 0.051, 0.0298, 0.01] | [10.0, 4.15, 1.03, 0.198, 0.1, 0.051, 0.0172, 0.01] | 0 | [240.0, 300.0, 400.0, 450.0, 530.0, 650.0, 800.0, 1311.0] | [480.0, 550.0, 700.0, 1000.0, 1260.0, 1600.0, 2500.0, 3227.0]
Siemens NH-1-100 | Siemens NH-1-100 | 100 | [5400.0, 2000.0, 400.0, 20.0, 1.0, 0.2, 0.012, 0.004] | 0 | 0 | [150.0, 190.0, 250.0, 430.0, 900.0, 1250.0, 2700.0, 3600.0] | 0 | 0
Siemens NH-1-125 | Siemens NH-1-125 | 125 | [4800.0, 120.0, 7.0, 0.1, 0.004] | 0 | 0 | [180.0, 400.0, 740.0, 2000.0, 4250.0] | 0 | 0
Siemens NH-1-16 | Siemens NH-1-16 | 16 | [4000.0, 400.0, 2.0, 0.1, 0.04, 0.01] | 0 | 0 | [26.0, 35.0, 75.0, 150.0, 200.0, 300.0] | 0 | 0
Siemens NH-1-160 | Siemens NH-1-160 | 160 | [4800.0, 120.0, 7.0, 0.1, 0.004] | 0 | 0 | [210.0, 500.0, 900.0, 2300.0, 5000.0] | 0 | 0
Siemens NH-1-25 | Siemens NH-1-25 | 25 | [4000.0, 1000.0, 10.0, 0.2, 0.02, 0.01] | 0 | 0 | [40.0, 50.0, 100.0, 210.0, 400.0, 500.0] | 0 | 0
Siemens NH-1-50 | Siemens NH-1-50 | 50 | [4000.0, 40.0, 4.0, 1.0, 0.02, 0.01] | 0 | 0 | [86.0, 200.0, 300.0, 400.0, 1000.0, 1280.0] | 0 | 0
Siemens NH-1-63 | Siemens NH-1-63 | 63 | [4000.0, 100.0, 10.0, 2.0, 0.04, 0.01] | 0 | 0 | [100.0, 200.0, 300.0, 400.0, 1000.0, 1500.0] | 0 | 0
Siemens NH-1-80 | Siemens NH-1-80 | 80 | [4800.0, 120.0, 7.0, 0.1, 0.01] | 0 | 0 | [150.58, 250.0, 450.0, 1150.0, 2470.0] | 0 | 0
Siemens NH-2-1000 | Siemens NH-2-1000 | 1000 | [4800.0, 120.0, 7.0, 0.1, 0.004] | 0 | 0 | [1900.0, 3500.0, 8400.0, 24000.0, 52000.0] | 0 | 0
Siemens NH-2-200 | Siemens NH-2-200 | 200 | [4800.0, 120.0, 7.0, 0.1, 0.004] | 0 | 0 | [280.0, 650.0, 1200.0, 3000.0, 7000.0] | 0 | 0
Siemens NH-2-224 | Siemens NH-2-224 | 224 | [4800.0, 120.0, 7.0, 0.2, 0.04, 0.004] | 0 | 0 | [400.0, 750.0, 1453.0, 3025.0, 4315.0, 7600.0] | 0 | 0
Siemens NH-2-250 | Siemens NH-2-250 | 250 | [4800.0, 120.0, 7.0, 0.1, 0.004] | 0 | 0 | [450.0, 800.0, 1650.0, 4000.0, 8500.0] | 0 | 0
Siemens NH-2-315 | Siemens NH-2-315 | 315 | [4800.0, 120.0, 7.0, 0.1, 0.004] | 0 | 0 | [550.0, 920.0, 1900.0, 5000.0, 11000.0] | 0 | 0
Siemens NH-2-355 | Siemens NH-2-355 | 355 | [4800.0, 120.0, 6.0, 0.1, 0.004] | 0 | 0 | [650.0, 1116.27, 2350.0, 5840.0, 12790.0] | 0 | 0
Siemens NH-2-400 | Siemens NH-2-400 | 400 | [4800.0, 120.0, 7.0, 0.1, 0.004] | 0 | 0 | [720.0, 1350.0, 2800.0, 6500.0, 15000.0] | 0 | 0
Siemens NH-2-425 | Siemens NH-2-425 | 425 | [4800.0, 120.0, 7.0, 0.1, 0.004] | 0 | 0 | [850.0, 1500.0, 3050.0, 7500.0, 16500.0] | 0 | 0
Siemens NH-2-630 | Siemens NH-2-630 | 630 | [4800.0, 120.0, 7.0, 0.1, 0.004] | 0 | 0 | [1200.0, 2000.0, 4800.0, 12000.0, 26000.0] | 0 | 0

## dtypes
| element | column | dtype
0 | bus | name | object
1 | bus | vn_kv | float64
2 | bus | type | object
3 | bus | zone | object
4 | bus | in_service | bool
5 | load | name | object
6 | load | bus | uint32
7 | load | p_mw | float64
8 | load | q_mvar | float64
9 | load | const_z_percent | float64
10 | load | const_i_percent | float64
11 | load | sn_mva | float64
12 | load | scaling | float64
13 | load | in_service | bool
14 | load | type | object
15 | ext_grid | name | object
16 | ext_grid | bus | uint32
17 | ext_grid | vm_pu | float64
18 | ext_grid | va_degree | float64
19 | ext_grid | slack_weight | float64
20 | ext_grid | in_service | bool
21 | line | name | object
22 | line | std_type | object
23 | line | from_bus | uint32
24 | line | to_bus | uint32
25 | line | length_km | float64
26 | line | r_ohm_per_km | float64
27 | line | x_ohm_per_km | float64
28 | line | c_nf_per_km | float64
29 | line | g_us_per_km | float64
30 | line | max_i_ka | float64
31 | line | df | float64
32 | line | parallel | uint32
33 | line | type | object
34 | line | in_service | bool
35 | trafo | name | object
36 | trafo | std_type | object
37 | trafo | hv_bus | uint32
38 | trafo | lv_bus | uint32
39 | trafo | sn_mva | float64
40 | trafo | vn_hv_kv | float64
41 | trafo | vn_lv_kv | float64
42 | trafo | vk_percent | float64
43 | trafo | vkr_percent | float64
44 | trafo | pfe_kw | float64
45 | trafo | i0_percent | float64
46 | trafo | shift_degree | float64
47 | trafo | tap_side | object
48 | trafo | tap_neutral | int32
49 | trafo | tap_min | int32
50 | trafo | tap_max | int32
51 | trafo | tap_step_percent | float64
52 | trafo | tap_step_degree | float64
53 | trafo | tap_pos | int32
54 | trafo | tap_phase_shifter | bool
55 | trafo | parallel | uint32
56 | trafo | df | float64
57 | trafo | in_service | bool
58 | line_geodata | coords | object
59 | bus_geodata | x | float64
60 | bus_geodata | y | float64
61 | bus_geodata | coords | object

## parameters
| version | format_version | converged | OPF_converged | name | f_hz | sn_mva
0 | 2.14.6 | 2.14.0 | FALSE | FALSE |  | 50 | 1