## bus
| name | vn_kv | type | zone | in_service
0 | bus_LV_3034-4_0_3_node_0 | 0.4 | n |  | TRUE
1 | bus_LV_3034-4_0_3_node_1 | 0.4 | n |  | TRUE
2 | bus_LV_3034-4_0_3_node_2 | 0.4 | n |  | TRUE
3 | bus_LV_3034-4_0_3_node_3 | 0.4 | n |  | TRUE
4 | bus_LV_3034-4_0_3_node_4 | 0.4 | n |  | TRUE
5 | bus_LV_3034-4_0_3_node_7 | 0.4 | n |  | TRUE
6 | bus_LV_3034-4_0_3_node_24 | 0.4 | n |  | TRUE
7 | bus_LV_3034-4_0_3_node_21 | 0.4 | n |  | TRUE
8 | bus_LV_3034-4_0_3_node_5 | 0.4 | n |  | TRUE
9 | bus_LV_3034-4_0_3_node_15 | 0.4 | n |  | TRUE
10 | bus_LV_3034-4_0_3_node_17 | 0.4 | n |  | TRUE
11 | bus_LV_3034-4_0_3_node_6 | 0.4 | n |  | TRUE
12 | bus_LV_3034-4_0_3_node_8 | 0.4 | n |  | TRUE
13 | bus_LV_3034-4_0_3_node_93 | 0.4 | n |  | TRUE
14 | bus_LV_3034-4_0_3_node_48 | 0.4 | n |  | TRUE
15 | bus_LV_3034-4_0_3_node_22 | 0.4 | n |  | TRUE
16 | bus_LV_3034-4_0_3_node_65 | 0.4 | n |  | TRUE
17 | bus_LV_3034-4_0_3_node_66 | 0.4 | n |  | TRUE
18 | bus_LV_3034-4_0_3_node_67 | 0.4 | n |  | TRUE
19 | bus_LV_3034-4_0_3_node_13 | 0.4 | n |  | TRUE
20 | bus_LV_3034-4_0_3_node_18 | 0.4 | n |  | TRUE
21 | bus_LV_3034-4_0_3_node_11 | 0.4 | n |  | TRUE
22 | bus_LV_3034-4_0_3_node_92 | 0.4 | n |  | TRUE
23 | bus_LV_3034-4_0_3_node_10 | 0.4 | n |  | TRUE
24 | bus_LV_3034-4_0_3_node_16 | 0.4 | n |  | TRUE
25 | bus_LV_3034-4_0_3_node_9 | 0.4 | n |  | TRUE
26 | bus_LV_3034-4_0_3_node_19 | 0.4 | n |  | TRUE
27 | bus_LV_3034-4_0_3_node_70 | 0.4 | n |  | TRUE
28 | bus_LV_3034-4_0_3_node_23 | 0.4 | n |  | TRUE
29 | bus_LV_3034-4_0_3_node_25 | 0.4 | n |  | TRUE
30 | bus_LV_3034-4_0_3_node_26 | 0.4 | n |  | TRUE
31 | bus_LV_3034-4_0_3_node_49 | 0.4 | n |  | TRUE
32 | bus_LV_3034-4_0_3_node_27 | 0.4 | n |  | TRUE
33 | bus_LV_3034-4_0_3_node_28 | 0.4 | n |  | TRUE
34 | bus_LV_3034-4_0_3_node_30 | 0.4 | n |  | TRUE
35 | bus_LV_3034-4_0_3_node_29 | 0.4 | n |  | TRUE
36 | bus_LV_3034-4_0_3_node_34 | 0.4 | n |  | TRUE
37 | bus_LV_3034-4_0_3_node_31 | 0.4 | n |  | TRUE
38 | bus_LV_3034-4_0_3_node_38 | 0.4 | n |  | TRUE
39 | bus_LV_3034-4_0_3_node_32 | 0.4 | n |  | TRUE
40 | bus_LV_3034-4_0_3_node_41 | 0.4 | n |  | TRUE
41 | bus_LV_3034-4_0_3_node_36 | 0.4 | n |  | TRUE
42 | bus_LV_3034-4_0_3_node_35 | 0.4 | n |  | TRUE
43 | bus_LV_3034-4_0_3_node_37 | 0.4 | n |  | TRUE
44 | bus_LV_3034-4_0_3_node_40 | 0.4 | n |  | TRUE
45 | bus_LV_3034-4_0_3_node_42 | 0.4 | n |  | TRUE
46 | bus_LV_3034-4_0_3_node_43 | 0.4 | n |  | TRUE
47 | bus_LV_3034-4_0_3_node_44 | 0.4 | n |  | TRUE
48 | bus_LV_3034-4_0_3_node_45 | 0.4 | n |  | TRUE
49 | bus_LV_3034-4_0_3_node_47 | 0.4 | n |  | TRUE
50 | bus_LV_3034-4_0_3_node_46 | 0.4 | n |  | TRUE
51 | bus_LV_3034-4_0_3_node_51 | 0.4 | n |  | TRUE
52 | bus_LV_3034-4_0_3_node_209 | 0.4 | n |  | TRUE
53 | bus_LV_3034-4_0_3_node_52 | 0.4 | n |  | TRUE
54 | bus_LV_3034-4_0_3_node_53 | 0.4 | n |  | TRUE
55 | bus_LV_3034-4_0_3_node_50 | 0.4 | n |  | TRUE
56 | bus_LV_3034-4_0_3_node_94 | 0.4 | n |  | TRUE
57 | bus_LV_3034-4_0_3_node_57 | 0.4 | n |  | TRUE
58 | bus_LV_3034-4_0_3_node_54 | 0.4 | n |  | TRUE
59 | bus_LV_3034-4_0_3_node_58 | 0.4 | n |  | TRUE
60 | bus_LV_3034-4_0_3_node_55 | 0.4 | n |  | TRUE
61 | bus_LV_3034-4_0_3_node_56 | 0.4 | n |  | TRUE
62 | bus_LV_3034-4_0_3_node_82 | 0.4 | n |  | TRUE
63 | bus_LV_3034-4_0_3_node_84 | 0.4 | n |  | TRUE
64 | bus_LV_3034-4_0_3_node_81 | 0.4 | n |  | TRUE
65 | bus_LV_3034-4_0_3_node_80 | 0.4 | n |  | TRUE
66 | bus_LV_3034-4_0_3_node_79 | 0.4 | n |  | TRUE
67 | bus_LV_3034-4_0_3_node_77 | 0.4 | n |  | TRUE
68 | bus_LV_3034-4_0_3_node_73 | 0.4 | n |  | TRUE
69 | bus_LV_3034-4_0_3_node_59 | 0.4 | n |  | TRUE
70 | bus_LV_3034-4_0_3_node_83 | 0.4 | n |  | TRUE
71 | bus_LV_3034-4_0_3_node_60 | 0.4 | n |  | TRUE
72 | bus_LV_3034-4_0_3_node_61 | 0.4 | n |  | TRUE
73 | bus_LV_3034-4_0_3_node_207 | 0.4 | n |  | TRUE
74 | bus_LV_3034-4_0_3_node_208 | 0.4 | n |  | TRUE
75 | bus_LV_3034-4_0_3_node_85 | 0.4 | n |  | TRUE
76 | bus_LV_3034-4_0_3_node_62 | 0.4 | n |  | TRUE
77 | bus_LV_3034-4_0_3_node_63 | 0.4 | n |  | TRUE
78 | bus_LV_3034-4_0_3_node_64 | 0.4 | n |  | TRUE
79 | bus_LV_3034-4_0_3_node_68 | 0.4 | n |  | TRUE
80 | bus_LV_3034-4_0_3_node_69 | 0.4 | n |  | TRUE
81 | bus_LV_3034-4_0_3_node_71 | 0.4 | n |  | TRUE
82 | bus_LV_3034-4_0_3_node_72 | 0.4 | n |  | TRUE
83 | bus_LV_3034-4_0_3_node_74 | 0.4 | n |  | TRUE
84 | bus_LV_3034-4_0_3_node_75 | 0.4 | n |  | TRUE
85 | bus_LV_3034-4_0_3_node_76 | 0.4 | n |  | TRUE
86 | bus_LV_3034-4_0_3_node_78 | 0.4 | n |  | TRUE
87 | bus_LV_3034-4_0_3_node_91 | 0.4 | n |  | TRUE
88 | bus_LV_3034-4_0_3_node_86 | 0.4 | n |  | TRUE
89 | bus_LV_3034-4_0_3_node_89 | 0.4 | n |  | TRUE
90 | bus_LV_3034-4_0_3_node_87 | 0.4 | n |  | TRUE
91 | bus_LV_3034-4_0_3_node_88 | 0.4 | n |  | TRUE
92 | bus_LV_3034-4_0_3_node_90 | 0.4 | n |  | TRUE
93 | bus_LV_3034-4_0_3_node_132 | 0.4 | n |  | TRUE
94 | bus_LV_3034-4_0_3_node_134 | 0.4 | n |  | TRUE
95 | bus_LV_3034-4_0_3_node_131 | 0.4 | n |  | TRUE
96 | bus_LV_3034-4_0_3_node_174 | 0.4 | n |  | TRUE
97 | bus_LV_3034-4_0_3_node_175 | 0.4 | n |  | TRUE
98 | bus_LV_3034-4_0_3_node_176 | 0.4 | n |  | TRUE
99 | bus_LV_3034-4_0_3_node_177 | 0.4 | n |  | TRUE
100 | bus_LV_3034-4_0_3_node_130 | 0.4 | n |  | TRUE
101 | bus_MV_41_2_node_195 | 20 | n |  | TRUE

## load
| name | bus | p_mw | q_mvar | const_z_percent | const_i_percent | sn_mva | scaling | in_service | type
0 | LV_3034-4_0_3_load_0 | 0 | 0.0048295 | 0.0012104 | 0 | 0 |  | 1 | TRUE | wye
1 | LV_3034-4_0_3_load_4 | 4 | 0.0049458 | 0.0012395 | 0 | 0 |  | 1 | TRUE | wye
2 | LV_3034-4_0_3_load_24 | 6 | 0.0045649 | 0.0011441 | 0 | 0 |  | 1 | TRUE | wye
3 | LV_3034-4_0_3_load_21 | 7 | 0.0031024 | 0.00077755 | 0 | 0 |  | 1 | TRUE | wye
4 | LV_3034-4_0_3_load_17 | 10 | 0.0087257 | 0.0021869 | 0 | 0 |  | 1 | TRUE | wye
5 | LV_3034-4_0_3_load_8 | 12 | 0.0070128 | 0.0017576 | 0 | 0 |  | 1 | TRUE | wye
6 | LV_3034-4_0_3_load_93 | 13 | 0.0041719 | 0.0010456 | 0 | 0 |  | 1 | TRUE | wye
7 | LV_3034-4_0_3_load_48 | 14 | 0.003446 | 0.00086366 | 0 | 0 |  | 1 | TRUE | wye
8 | LV_3034-4_0_3_load_22 | 15 | 0.005087 | 0.0012749 | 0 | 0 |  | 1 | TRUE | wye
9 | LV_3034-4_0_3_load_66 | 17 | 0.0053629 | 0.0013441 | 0 | 0 |  | 1 | TRUE | wye
10 | LV_3034-4_0_3_load_13 | 19 | 0.0014844 | 0.00037203 | 0 | 0 |  | 1 | TRUE | wye
11 | LV_3034-4_0_3_load_18 | 20 | 0.020491 | 0.0051355 | 0 | 0 |  | 1 | TRUE | wye
12 | LV_3034-4_0_3_load_92 | 22 | 0.00065593 | 0.00016439 | 0 | 0 |  | 1 | TRUE | wye
13 | LV_3034-4_0_3_load_9 | 25 | 0.0015544 | 0.00038956 | 0 | 0 |  | 1 | TRUE | wye
14 | LV_3034-4_0_3_load_19 | 26 | 0.00066543 | 0.00016677 | 0 | 0 |  | 1 | TRUE | wye
15 | LV_3034-4_0_3_load_70 | 27 | 0.0065882 | 0.0016512 | 0 | 0 |  | 1 | TRUE | wye
16 | LV_3034-4_0_3_load_23 | 28 | 0.0028551 | 0.00071556 | 0 | 0 |  | 1 | TRUE | wye
17 | LV_3034-4_0_3_load_25 | 29 | 0.0030507 | 0.00076457 | 0 | 0 |  | 1 | TRUE | wye
18 | LV_3034-4_0_3_load_26 | 30 | 0.0070465 | 0.001766 | 0 | 0 |  | 1 | TRUE | wye
19 | LV_3034-4_0_3_load_28 | 33 | 0.0087724 | 0.0021986 | 0 | 0 |  | 1 | TRUE | wye
20 | LV_3034-4_0_3_load_30 | 34 | 0.0090288 | 0.0022628 | 0 | 0 |  | 1 | TRUE | wye
21 | LV_3034-4_0_3_load_29 | 35 | 0.0035239 | 0.00088317 | 0 | 0 |  | 1 | TRUE | wye
22 | LV_3034-4_0_3_load_31 | 37 | 0.029331 | 0.0073511 | 0 | 0 |  | 1 | TRUE | wye
23 | LV_3034-4_0_3_load_32 | 39 | 0.0086908 | 0.0021781 | 0 | 0 |  | 1 | TRUE | wye
24 | LV_3034-4_0_3_load_41 | 40 | 0.0025622 | 0.00064214 | 0 | 0 |  | 1 | TRUE | wye
25 | LV_3034-4_0_3_load_36 | 41 | 0.0035509 | 0.00088994 | 0 | 0 |  | 1 | TRUE | wye
26 | LV_3034-4_0_3_load_35 | 42 | 0.0020827 | 0.00052198 | 0 | 0 |  | 1 | TRUE | wye
27 | LV_3034-4_0_3_load_37 | 43 | 0.0036571 | 0.00091655 | 0 | 0 |  | 1 | TRUE | wye
28 | LV_3034-4_0_3_load_40 | 44 | 0.01471 | 0.0036866 | 0 | 0 |  | 1 | TRUE | wye
29 | LV_3034-4_0_3_load_42 | 45 | 0.0017139 | 0.00042954 | 0 | 0 |  | 1 | TRUE | wye
30 | LV_3034-4_0_3_load_43 | 46 | 0.0038411 | 0.00096268 | 0 | 0 |  | 1 | TRUE | wye
31 | LV_3034-4_0_3_load_44 | 47 | 0.0037021 | 0.00092782 | 0 | 0 |  | 1 | TRUE | wye
32 | LV_3034-4_0_3_load_46 | 50 | 0.001213 | 0.00030402 | 0 | 0 |  | 1 | TRUE | wye
33 | LV_3034-4_0_3_load_209 | 52 | 0.0027376 | 0.0006861 | 0 | 0 |  | 1 | TRUE | wye
34 | LV_3034-4_0_3_load_53 | 54 | 0.0017646 | 0.00044225 | 0 | 0 |  | 1 | TRUE | wye
35 | LV_3034-4_0_3_load_50 | 55 | 0.0031251 | 0.00078321 | 0 | 0 |  | 1 | TRUE | wye
36 | LV_3034-4_0_3_load_94 | 56 | 0.0056559 | 0.0014175 | 0 | 0 |  | 1 | TRUE | wye
37 | LV_3034-4_0_3_load_57 | 57 | 0.0025412 | 0.00063689 | 0 | 0 |  | 1 | TRUE | wye
38 | LV_3034-4_0_3_load_54 | 58 | 0.0029853 | 0.00074818 | 0 | 0 |  | 1 | TRUE | wye
39 | LV_3034-4_0_3_load_58 | 59 | 0.0022212 | 0.00055669 | 0 | 0 |  | 1 | TRUE | wye
40 | LV_3034-4_0_3_load_55 | 60 | 0.0035041 | 0.00087821 | 0 | 0 |  | 1 | TRUE | wye
41 | LV_3034-4_0_3_load_82 | 62 | 0.0017283 | 0.00043315 | 0 | 0 |  | 1 | TRUE | wye
42 | LV_3034-4_0_3_load_84 | 63 | 0.0057569 | 0.0014428 | 0 | 0 |  | 1 | TRUE | wye
43 | LV_3034-4_0_3_load_81 | 64 | 0.0025605 | 0.00064172 | 0 | 0 |  | 1 | TRUE | wye
44 | LV_3034-4_0_3_load_80 | 65 | 0.0024846 | 0.00062271 | 0 | 0 |  | 1 | TRUE | wye
45 | LV_3034-4_0_3_load_79 | 66 | 0.0044094 | 0.0011051 | 0 | 0 |  | 1 | TRUE | wye
46 | LV_3034-4_0_3_load_77 | 67 | 0.0027451 | 0.000688 | 0 | 0 |  | 1 | TRUE | wye
47 | LV_3034-4_0_3_load_73 | 68 | 0.0034193 | 0.00085695 | 0 | 0 |  | 1 | TRUE | wye
48 | LV_3034-4_0_3_load_59 | 69 | 0.0022191 | 0.00055615 | 0 | 0 |  | 1 | TRUE | wye
49 | LV_3034-4_0_3_load_83 | 70 | 0.0027666 | 0.00069337 | 0 | 0 |  | 1 | TRUE | wye
50 | LV_3034-4_0_3_load_60 | 71 | 0.0024995 | 0.00062643 | 0 | 0 |  | 1 | TRUE | wye
51 | LV_3034-4_0_3_load_61 | 72 | 0.0020103 | 0.00050383 | 0 | 0 |  | 1 | TRUE | wye
52 | LV_3034-4_0_3_load_207 | 73 | 0.0029621 | 0.00074238 | 0 | 0 |  | 1 | TRUE | wye
53 | LV_3034-4_0_3_load_208 | 74 | 0.0023339 | 0.00058492 | 0 | 0 |  | 1 | TRUE | wye
54 | LV_3034-4_0_3_load_62 | 76 | 0.0016722 | 0.0004191 | 0 | 0 |  | 1 | TRUE | wye
55 | LV_3034-4_0_3_load_63 | 77 | 0.0019998 | 0.00050121 | 0 | 0 |  | 1 | TRUE | wye
56 | LV_3034-4_0_3_load_64 | 78 | 0.0029321 | 0.00073484 | 0 | 0 |  | 1 | TRUE | wye
57 | LV_3034-4_0_3_load_68 | 79 | 0.0039985 | 0.0010021 | 0 | 0 |  | 1 | TRUE | wye
58 | LV_3034-4_0_3_load_69 | 80 | 0.0035526 | 0.00089038 | 0 | 0 |  | 1 | TRUE | wye
59 | LV_3034-4_0_3_load_71 | 81 | 0.0055318 | 0.0013864 | 0 | 0 |  | 1 | TRUE | wye
60 | LV_3034-4_0_3_load_72 | 82 | 0.0056131 | 0.0014068 | 0 | 0 |  | 1 | TRUE | wye
61 | LV_3034-4_0_3_load_74 | 83 | 0.003658 | 0.00091677 | 0 | 0 |  | 1 | TRUE | wye
62 | LV_3034-4_0_3_load_76 | 85 | 0.0042177 | 0.0010571 | 0 | 0 |  | 1 | TRUE | wye
63 | LV_3034-4_0_3_load_78 | 86 | 0.0026353 | 0.00066048 | 0 | 0 |  | 1 | TRUE | wye
64 | LV_3034-4_0_3_load_91 | 87 | 0.0028204 | 0.00070686 | 0 | 0 |  | 1 | TRUE | wye
65 | LV_3034-4_0_3_load_89 | 89 | 0.0013403 | 0.00033592 | 0 | 0 |  | 1 | TRUE | wye
66 | LV_3034-4_0_3_load_87 | 90 | 0.0033243 | 0.00083315 | 0 | 0 |  | 1 | TRUE | wye
67 | LV_3034-4_0_3_load_88 | 91 | 0.0027742 | 0.00069527 | 0 | 0 |  | 1 | TRUE | wye
68 | LV_3034-4_0_3_load_90 | 92 | 0.0031424 | 0.00078757 | 0 | 0 |  | 1 | TRUE | wye
69 | LV_3034-4_0_3_load_134 | 94 | 0.0011123 | 0.00027877 | 0 | 0 |  | 1 | TRUE | wye
70 | LV_3034-4_0_3_load_174 | 96 | 0.0022005 | 0.00055151 | 0 | 0 |  | 1 | TRUE | wye
71 | LV_3034-4_0_3_load_175 | 97 | 0.00142 | 0.00035588 | 0 | 0 |  | 1 | TRUE | wye
72 | LV_3034-4_0_3_load_176 | 98 | 0.0011234 | 0.00028156 | 0 | 0 |  | 1 | TRUE | wye
73 | LV_3034-4_0_3_load_177 | 99 | 0.0031568 | 0.00079117 | 0 | 0 |  | 1 | TRUE | wye
74 | LV_3034-4_0_3_load_130 | 100 | 0.00069705 | 0.0001747 | 0 | 0 |  | 1 | TRUE | wye

## ext_grid
| name | bus | vm_pu | va_degree | slack_weight | in_service
0 |  | 48 | 1 | 0 | 1 | TRUE

## line
| name | std_type | from_bus | to_bus | length_km | r_ohm_per_km | x_ohm_per_km | c_nf_per_km | g_us_per_km | max_i_ka | df | parallel | type | in_service
0 | LV_3034-4_0_3_line_0 |  | 0 | 1 | 0.010333 | 0.125 | 0.08 | 261 | 0 | 0.364 | 1 | 1 | cs | TRUE
1 | LV_3034-4_0_3_line_1 |  | 1 | 2 | 0.036074 | 0.125 | 0.08 | 261 | 0 | 0.364 | 1 | 1 | cs | TRUE
2 | LV_3034-4_0_3_line_2 |  | 1 | 3 | 0.008422 | 0.125 | 0.08 | 261 | 0 | 0.364 | 1 | 1 | cs | TRUE
3 | LV_3034-4_0_3_line_3 |  | 2 | 4 | 0.024374 | 0.125 | 0.08 | 261 | 0 | 0.364 | 1 | 1 | cs | TRUE
4 | LV_3034-4_0_3_line_4 |  | 2 | 5 | 0.071712 | 0.125 | 0.08 | 261 | 0 | 0.364 | 1 | 1 | cs | TRUE
5 | LV_3034-4_0_3_line_5 |  | 3 | 6 | 0.012757 | 0.125 | 0.08 | 261 | 0 | 0.364 | 1 | 1 | cs | TRUE
6 | LV_3034-4_0_3_line_6 |  | 3 | 7 | 0.049378 | 0.125 | 0.08 | 261 | 0 | 0.364 | 1 | 1 | cs | TRUE
7 | LV_3034-4_0_3_line_7 |  | 5 | 13 | 0.039686 | 0.125 | 0.08 | 261 | 0 | 0.364 | 1 | 1 | cs | TRUE
8 | LV_3034-4_0_3_line_8 |  | 5 | 8 | 0.091205 | 0.125 | 0.08 | 261 | 0 | 0.364 | 1 | 1 | cs | TRUE
9 | LV_3034-4_0_3_line_9 |  | 5 | 11 | 0.051002 | 0.125 | 0.08 | 261 | 0 | 0.364 | 1 | 1 | cs | TRUE
10 | LV_3034-4_0_3_line_10 |  | 6 | 14 | 0.01198 | 0.125 | 0.08 | 261 | 0 | 0.364 | 1 | 1 | cs | TRUE
11 | LV_3034-4_0_3_line_11 |  | 7 | 15 | 0.0057149 | 0.125 | 0.08 | 261 | 0 | 0.364 | 1 | 1 | cs | TRUE
12 | LV_3034-4_0_3_line_12 |  | 8 | 9 | 0.012163 | 0.125 | 0.08 | 261 | 0 | 0.364 | 1 | 1 | cs | TRUE
13 | LV_3034-4_0_3_line_13 |  | 8 | 10 | 0.022508 | 0.125 | 0.08 | 261 | 0 | 0.364 | 1 | 1 | cs | TRUE
14 | LV_3034-4_0_3_line_14 |  | 9 | 19 | 0.0188 | 0.125 | 0.08 | 261 | 0 | 0.364 | 1 | 1 | cs | TRUE
15 | LV_3034-4_0_3_line_15 |  | 10 | 20 | 0.017908 | 0.125 | 0.08 | 261 | 0 | 0.364 | 1 | 1 | cs | TRUE
16 | LV_3034-4_0_3_line_16 |  | 11 | 12 | 0.025471 | 0.125 | 0.08 | 261 | 0 | 0.364 | 1 | 1 | cs | TRUE
17 | LV_3034-4_0_3_line_17 |  | 12 | 25 | 0.028084 | 0.125 | 0.08 | 261 | 0 | 0.364 | 1 | 1 | cs | TRUE
18 | LV_3034-4_0_3_line_18 |  | 14 | 31 | 0.029398 | 0.125 | 0.08 | 261 | 0 | 0.364 | 1 | 1 | cs | TRUE
19 | LV_3034-4_0_3_line_19 |  | 15 | 28 | 0.016183 | 0.125 | 0.08 | 261 | 0 | 0.364 | 1 | 1 | cs | TRUE
20 | LV_3034-4_0_3_line_20 |  | 16 | 17 | 0.030084 | 0.125 | 0.08 | 261 | 0 | 0.364 | 1 | 2 | cs | TRUE
21 | LV_3034-4_0_3_line_21 |  | 16 | 18 | 0.035517 | 0.125 | 0.08 | 261 | 0 | 0.364 | 1 | 2 | cs | TRUE
22 | LV_3034-4_0_3_line_22 |  | 17 | 56 | 0.018033 | 0.125 | 0.08 | 261 | 0 | 0.364 | 1 | 2 | cs | TRUE
23 | LV_3034-4_0_3_line_23 |  | 18 | 27 | 0.020555 | 0.125 | 0.08 | 261 | 0 | 0.364 | 1 | 2 | cs | TRUE
24 | LV_3034-4_0_3_line_24 |  | 18 | 21 | 0.068561 | 0.125 | 0.08 | 261 | 0 | 0.364 | 1 | 1 | cs | TRUE
25 | LV_3034-4_0_3_line_25 |  | 21 | 22 | 0.18119 | 0.125 | 0.08 | 261 | 0 | 0.364 | 1 | 1 | cs | TRUE
26 | LV_3034-4_0_3_line_26 |  | 23 | 24 | 0.045857 | 0.125 | 0.08 | 261 | 0 | 0.364 | 1 | 1 | cs | TRUE
27 | LV_3034-4_0_3_line_27 |  | 23 | 25 | 0.0044237 | 0.125 | 0.08 | 261 | 0 | 0.364 | 1 | 1 | cs | TRUE
28 | LV_3034-4_0_3_line_28 |  | 24 | 26 | 0.019228 | 0.125 | 0.08 | 261 | 0 | 0.364 | 1 | 1 | cs | TRUE
29 | LV_3034-4_0_3_line_29 |  | 27 | 79 | 0.022648 | 0.125 | 0.08 | 261 | 0 | 0.364 | 1 | 2 | cs | TRUE
30 | LV_3034-4_0_3_line_30 |  | 28 | 29 | 0.012547 | 0.125 | 0.08 | 261 | 0 | 0.364 | 1 | 1 | cs | TRUE
31 | LV_3034-4_0_3_line_31 |  | 29 | 30 | 0.018948 | 0.125 | 0.08 | 261 | 0 | 0.364 | 1 | 1 | cs | TRUE
32 | LV_3034-4_0_3_line_32 |  | 30 | 32 | 0.0079008 | 0.125 | 0.08 | 261 | 0 | 0.364 | 1 | 1 | cs | TRUE
33 | LV_3034-4_0_3_line_33 |  | 31 | 55 | 0.0017661 | 0.125 | 0.08 | 261 | 0 | 0.364 | 1 | 2 | cs | TRUE
34 | LV_3034-4_0_3_line_34 |  | 31 | 49 | 0.006235 | 0.125 | 0.08 | 261 | 0 | 0.364 | 1 | 2 | cs | TRUE
35 | LV_3034-4_0_3_line_35 |  | 32 | 33 | 0.020286 | 0.125 | 0.08 | 261 | 0 | 0.364 | 1 | 1 | cs | TRUE
36 | LV_3034-4_0_3_line_36 |  | 33 | 34 | 0.017327 | 0.125 | 0.08 | 261 | 0 | 0.364 | 1 | 1 | cs | TRUE
37 | LV_3034-4_0_3_line_37 |  | 34 | 37 | 0.0070836 | 0.125 | 0.08 | 261 | 0 | 0.364 | 1 | 1 | cs | TRUE
38 | LV_3034-4_0_3_line_38 |  | 35 | 36 | 0.05454 | 0.125 | 0.08 | 261 | 0 | 0.364 | 1 | 1 | cs | TRUE
39 | LV_3034-4_0_3_line_39 |  | 36 | 38 | 0.04603 | 0.125 | 0.08 | 261 | 0 | 0.364 | 1 | 1 | cs | TRUE
40 | LV_3034-4_0_3_line_40 |  | 37 | 39 | 0.006291 | 0.125 | 0.08 | 261 | 0 | 0.364 | 1 | 1 | cs | TRUE
41 | LV_3034-4_0_3_line_41 |  | 38 | 40 | 0.036811 | 0.125 | 0.08 | 261 | 0 | 0.364 | 1 | 1 | cs | TRUE
42 | LV_3034-4_0_3_line_42 |  | 38 | 41 | 0.042824 | 0.125 | 0.08 | 261 | 0 | 0.364 | 1 | 1 | cs | TRUE
43 | LV_3034-4_0_3_line_43 |  | 40 | 44 | 0.0075833 | 0.125 | 0.08 | 261 | 0 | 0.364 | 1 | 1 | cs | TRUE
44 | LV_3034-4_0_3_line_44 |  | 41 | 42 | 0.011951 | 0.125 | 0.08 | 261 | 0 | 0.364 | 1 | 1 | cs | TRUE
45 | LV_3034-4_0_3_line_45 |  | 42 | 43 | 0.012823 | 0.125 | 0.08 | 261 | 0 | 0.364 | 1 | 1 | cs | TRUE
46 | LV_3034-4_0_3_line_46 |  | 44 | 45 | 0.014762 | 0.125 | 0.08 | 261 | 0 | 0.364 | 1 | 1 | cs | TRUE
47 | LV_3034-4_0_3_line_47 |  | 45 | 46 | 0.0059423 | 0.125 | 0.08 | 261 | 0 | 0.364 | 1 | 1 | cs | TRUE
48 | LV_3034-4_0_3_line_48 |  | 46 | 47 | 0.01925 | 0.125 | 0.08 | 261 | 0 | 0.364 | 1 | 1 | cs | TRUE
49 | LV_3034-4_0_3_line_49 |  | 47 | 48 | 0.042959 | 0.125 | 0.08 | 261 | 0 | 0.364 | 1 | 1 | cs | TRUE
50 | LV_3034-4_0_3_line_50 |  | 48 | 49 | 0.022808 | 0.125 | 0.08 | 261 | 0 | 0.364 | 1 | 2 | cs | TRUE
51 | LV_3034-4_0_3_line_51 |  | 49 | 52 | 0.021449 | 0.125 | 0.08 | 261 | 0 | 0.364 | 1 | 1 | cs | TRUE
52 | LV_3034-4_0_3_line_52 |  | 50 | 51 | 0.0318 | 0.125 | 0.08 | 261 | 0 | 0.364 | 1 | 1 | cs | TRUE
53 | LV_3034-4_0_3_line_53 |  | 51 | 53 | 0.022264 | 0.125 | 0.08 | 261 | 0 | 0.364 | 1 | 1 | cs | TRUE
54 | LV_3034-4_0_3_line_54 |  | 51 | 54 | 0.023773 | 0.125 | 0.08 | 261 | 0 | 0.364 | 1 | 1 | cs | TRUE
55 | LV_3034-4_0_3_line_55 |  | 53 | 57 | 0.0066449 | 0.125 | 0.08 | 261 | 0 | 0.364 | 1 | 1 | cs | TRUE
56 | LV_3034-4_0_3_line_56 |  | 53 | 58 | 0.0084011 | 0.125 | 0.08 | 261 | 0 | 0.364 | 1 | 1 | cs | TRUE
57 | LV_3034-4_0_3_line_57 |  | 55 | 56 | 0.026901 | 0.125 | 0.08 | 261 | 0 | 0.364 | 1 | 2 | cs | TRUE
58 | LV_3034-4_0_3_line_58 |  | 57 | 59 | 0.0080746 | 0.125 | 0.08 | 261 | 0 | 0.364 | 1 | 1 | cs | TRUE
59 | LV_3034-4_0_3_line_59 |  | 58 | 60 | 0.045293 | 0.125 | 0.08 | 261 | 0 | 0.364 | 1 | 1 | cs | TRUE
60 | LV_3034-4_0_3_line_60 |  | 59 | 69 | 0.023386 | 0.125 | 0.08 | 261 | 0 | 0.364 | 1 | 1 | cs | TRUE
61 | LV_3034-4_0_3_line_61 |  | 60 | 61 | 0.016315 | 0.125 | 0.08 | 261 | 0 | 0.364 | 1 | 1 | cs | TRUE
62 | LV_3034-4_0_3_line_62 |  | 61 | 65 | 0.047362 | 0.125 | 0.08 | 261 | 0 | 0.364 | 1 | 1 | cs | TRUE
63 | LV_3034-4_0_3_line_63 |  | 61 | 66 | 0.034548 | 0.125 | 0.08 | 261 | 0 | 0.364 | 1 | 1 | cs | TRUE
64 | LV_3034-4_0_3_line_64 |  | 62 | 63 | 0.018941 | 0.125 | 0.08 | 261 | 0 | 0.364 | 1 | 1 | cs | TRUE
65 | LV_3034-4_0_3_line_65 |  | 62 | 64 | 0.030851 | 0.125 | 0.08 | 261 | 0 | 0.364 | 1 | 1 | cs | TRUE
66 | LV_3034-4_0_3_line_66 |  | 63 | 88 | 0.027855 | 0.125 | 0.08 | 261 | 0 | 0.364 | 1 | 1 | cs | TRUE
67 | LV_3034-4_0_3_line_67 |  | 64 | 70 | 0.040127 | 0.125 | 0.08 | 261 | 0 | 0.364 | 1 | 1 | cs | TRUE
68 | LV_3034-4_0_3_line_68 |  | 65 | 67 | 0.029508 | 0.125 | 0.08 | 261 | 0 | 0.364 | 1 | 1 | cs | TRUE
69 | LV_3034-4_0_3_line_69 |  | 66 | 68 | 0.015818 | 0.125 | 0.08 | 261 | 0 | 0.364 | 1 | 1 | cs | TRUE
70 | LV_3034-4_0_3_line_70 |  | 67 | 84 | 0.0053373 | 0.125 | 0.08 | 261 | 0 | 0.364 | 1 | 1 | cs | TRUE
71 | LV_3034-4_0_3_line_71 |  | 68 | 82 | 0.012044 | 0.125 | 0.08 | 261 | 0 | 0.364 | 1 | 1 | cs | TRUE
72 | LV_3034-4_0_3_line_72 |  | 69 | 71 | 0.003275 | 0.125 | 0.08 | 261 | 0 | 0.364 | 1 | 1 | cs | TRUE
73 | LV_3034-4_0_3_line_73 |  | 71 | 72 | 0.0057772 | 0.125 | 0.08 | 261 | 0 | 0.364 | 1 | 1 | cs | TRUE
74 | LV_3034-4_0_3_line_74 |  | 72 | 76 | 0.020974 | 0.125 | 0.08 | 261 | 0 | 0.364 | 1 | 1 | cs | TRUE
75 | LV_3034-4_0_3_line_75 |  | 73 | 74 | 0.1444 | 0.125 | 0.08 | 261 | 0 | 0.364 | 1 | 1 | cs | TRUE
76 | LV_3034-4_0_3_line_76 |  | 73 | 75 | 0.13563 | 0.125 | 0.08 | 261 | 0 | 0.364 | 1 | 1 | cs | TRUE
77 | LV_3034-4_0_3_line_77 |  | 74 | 99 | 0.0067528 | 0.125 | 0.08 | 261 | 0 | 0.364 | 1 | 1 | cs | TRUE
78 | LV_3034-4_0_3_line_78 |  | 75 | 78 | 0.087417 | 0.125 | 0.08 | 261 | 0 | 0.364 | 1 | 1 | cs | TRUE
79 | LV_3034-4_0_3_line_79 |  | 76 | 77 | 0.0060062 | 0.125 | 0.08 | 261 | 0 | 0.364 | 1 | 1 | cs | TRUE
80 | LV_3034-4_0_3_line_80 |  | 77 | 78 | 0.011189 | 0.125 | 0.08 | 261 | 0 | 0.364 | 1 | 1 | cs | TRUE
81 | LV_3034-4_0_3_line_81 |  | 79 | 80 | 0.001767 | 0.125 | 0.08 | 261 | 0 | 0.364 | 1 | 2 | cs | TRUE
82 | LV_3034-4_0_3_line_82 |  | 80 | 81 | 0.01334 | 0.125 | 0.08 | 261 | 0 | 0.364 | 1 | 2 | cs | TRUE
83 | LV_3034-4_0_3_line_83 |  | 81 | 82 | 0.030937 | 0.125 | 0.08 | 261 | 0 | 0.364 | 1 | 1 | cs | TRUE
84 | LV_3034-4_0_3_line_84 |  | 83 | 84 | 0.0056998 | 0.125 | 0.08 | 261 | 0 | 0.364 | 1 | 1 | cs | TRUE
85 | LV_3034-4_0_3_line_85 |  | 83 | 85 | 0.027216 | 0.125 | 0.08 | 261 | 0 | 0.364 | 1 | 1 | cs | TRUE
86 | LV_3034-4_0_3_line_86 |  | 84 | 86 | 0.033935 | 0.125 | 0.08 | 261 | 0 | 0.364 | 1 | 1 | cs | TRUE
87 | LV_3034-4_0_3_line_87 |  | 86 | 87 | 0.079138 | 0.125 | 0.08 | 261 | 0 | 0.364 | 1 | 1 | cs | TRUE
88 | LV_3034-4_0_3_line_88 |  | 87 | 88 | 0.011555 | 0.125 | 0.08 | 261 | 0 | 0.364 | 1 | 1 | cs | TRUE
89 | LV_3034-4_0_3_line_89 |  | 88 | 89 | 0.0019243 | 0.125 | 0.08 | 261 | 0 | 0.364 | 1 | 1 | cs | TRUE
90 | LV_3034-4_0_3_line_90 |  | 89 | 90 | 0.039519 | 0.125 | 0.08 | 261 | 0 | 0.364 | 1 | 1 | cs | TRUE
91 | LV_3034-4_0_3_line_91 |  | 90 | 91 | 0.032057 | 0.125 | 0.08 | 261 | 0 | 0.364 | 1 | 1 | cs | TRUE
92 | LV_3034-4_0_3_line_92 |  | 91 | 92 | 0.061158 | 0.125 | 0.08 | 261 | 0 | 0.364 | 1 | 1 | cs | TRUE
93 | LV_3034-4_0_3_line_93 |  | 92 | 93 | 0.038652 | 0.125 | 0.08 | 261 | 0 | 0.364 | 1 | 1 | cs | TRUE
94 | LV_3034-4_0_3_line_94 |  | 93 | 94 | 0.057093 | 0.125 | 0.08 | 261 | 0 | 0.364 | 1 | 1 | cs | TRUE
95 | LV_3034-4_0_3_line_95 |  | 93 | 95 | 0.013399 | 0.125 | 0.08 | 261 | 0 | 0.364 | 1 | 1 | cs | TRUE
96 | LV_3034-4_0_3_line_96 |  | 95 | 100 | 0.048301 | 0.125 | 0.08 | 261 | 0 | 0.364 | 1 | 1 | cs | TRUE
97 | LV_3034-4_0_3_line_97 |  | 96 | 97 | 0.014583 | 0.125 | 0.08 | 261 | 0 | 0.364 | 1 | 1 | cs | TRUE
98 | LV_3034-4_0_3_line_98 |  | 96 | 98 | 0.15099 | 0.125 | 0.08 | 261 | 0 | 0.364 | 1 | 1 | cs | TRUE
99 | LV_3034-4_0_3_line_99 |  | 98 | 99 | 0.0047858 | 0.125 | 0.08 | 261 | 0 | 0.364 | 1 | 1 | cs | TRUE

## trafo
| name | std_type | hv_bus | lv_bus | sn_mva | vn_hv_kv | vn_lv_kv | vk_percent | vkr_percent | pfe_kw | i0_percent | shift_degree | tap_side | tap_neutral | tap_min | tap_max | tap_step_percent | tap_step_degree | tap_pos | tap_phase_shifter | parallel | df | in_service
0 | LV_3034-4_0_3_trafo_45 | 0.63 MVA 20/0.4 kV | 101 | 48 | 0.63 | 20 | 0.4 | 6 | 1.206 | 1.65 | 0.2619 | 150 | hv | 0 | -2 | 2 | 2.5 | 0 | 0 | FALSE | 1 | 1 | TRUE

## line_geodata
| x0 | y0 | x1 | y1 | x2 | y2 | x3 | y3 | x4 | y4 | x5 | y5 | x6 | y6 | x7 | y7 | x8 | y8 | x9 | y9 | x10 | y10 | x11 | y11 | x12 | y12 | x13 | y13 | x14 | y14
0 | 2754201.4057 | 1254991.8184 | 2754197.7104 | 1254989.3864 | 2754195.5969 | 1254987.0735 | 2754195.193 | 1254984.3269
1 | 2754201.4057 | 1254991.8184 | 2754204.9483 | 1254984.47 | 2754208.2899 | 1254975.8595 | 2754213.1829 | 1254957.8245
2 | 2754201.4057 | 1254991.8184 | 2754196.6876 | 1254998.8025
3 | 2754213.1829 | 1254957.8245 | 2754220.0044 | 1254963.0963 | 2754225.5988 | 1254968.2471 | 2754230.3824 | 1254974.8437
4 | 2754213.1829 | 1254957.8245 | 2754221.7175 | 1254923.4347 | 2754223.2538 | 1254915.4557 | 2754226.8255 | 1254915.1039 | 2754237.0039 | 1254914.9466 | 2754246.2364 | 1254908.8031 | 2754248.4069 | 1254906.3238
5 | 2754196.6876 | 1254998.8025 | 2754199.8124 | 1255004.8788 | 2754201.9172 | 1255010.4169
6 | 2754196.6876 | 1254998.8025 | 2754191.3976 | 1255003.981 | 2754185.7961 | 1255008.3729 | 2754179.679 | 1255012.5623 | 2754166.9752 | 1255018.9824 | 2754162.2653 | 1255020.4391 | 2754154.4841 | 1255023.2674
7 | 2754248.4069 | 1254906.3238 | 2754251.0164 | 1254910.1623 | 2754244.273 | 1254927.6596 | 2754240.76 | 1254939.0795 | 2754239.5598 | 1254943.2547
8 | 2754171.2014 | 1254920.8058 | 2754173.2138 | 1254913.6733 | 2754174.4552 | 1254909.4792 | 2754176.7794 | 1254907.4711 | 2754180.262 | 1254905.9046 | 2754184.5914 | 1254906.3066 | 2754196.6092 | 1254910.0009 | 2754217.44 | 1254915.8269 | 2754223.2538 | 1254915.4557 | 2754226.8255 | 1254915.1039 | 2754237.0039 | 1254914.9466 | 2754246.2364 | 1254908.8031 | 2754248.4069 | 1254906.3238
9 | 2754224.2152 | 1254881.7583 | 2754224.5824 | 1254887.6515 | 2754227.6653 | 1254888.6772 | 2754253.4282 | 1254896.4003 | 2754256.2866 | 1254897.3534 | 2754248.4069 | 1254906.3238
10 | 2754201.9172 | 1255010.4169 | 2754202.5371 | 1255015.8829 | 2754201.1401 | 1255019.0942 | 2754200.303 | 1255020.2291 | 2754199.414 | 1255021.5187
11 | 2754149.113 | 1255025.2197 | 2754154.4841 | 1255023.2674
12 | 2754159.2576 | 1254918.3258 | 2754171.2014 | 1254920.8058
13 | 2754171.2014 | 1254920.8058 | 2754182.6712 | 1254924.6749 | 2754179.71 | 1254934.6473
14 | 2754159.2576 | 1254918.3258 | 2754164.2197 | 1254903.429 | 2754161.2519 | 1254902.5375
15 | 2754174.6125 | 1254951.8144 | 2754179.71 | 1254934.6473
16 | 2754224.2152 | 1254881.7583 | 2754216.2241 | 1254882.2618 | 2754213.7093 | 1254882.6078 | 2754210.0952 | 1254882.2689 | 2754207.4149 | 1254881.4316 | 2754200.1394 | 1254877.06
17 | 2754200.1394 | 1254877.06 | 2754198.1852 | 1254875.8858 | 2754185.8495 | 1254868.168 | 2754176.7294 | 1254861.5753
18 | 2754183.3863 | 1255046.1033 | 2754187.324 | 1255038.654 | 2754192.8616 | 1255030.9238 | 2754197.0869 | 1255024.8944 | 2754199.414 | 1255021.5187
19 | 2754149.113 | 1255025.2197 | 2754142.1645 | 1255027.7454 | 2754133.5733 | 1255029.6045
20 | 2754249.6206 | 1255010.6037 | 2754249.0689 | 1255012.6581 | 2754247.6429 | 1255014.9566 | 2754245.4469 | 1255017.2572 | 2754242.1585 | 1255018.9066 | 2754237.3311 | 1255021.1052 | 2754225.2223 | 1255026.0733
21 | 2754249.6206 | 1255010.6037 | 2754260.9634 | 1255013.2574 | 2754282.3637 | 1255018.6424 | 2754284.2168 | 1255019.0689
22 | 2754208.5465 | 1255032.9355 | 2754214.0851 | 1255030.6427 | 2754225.2223 | 1255026.0733
23 | 2754284.2168 | 1255019.0689 | 2754283.1801 | 1255022.6454 | 2754281.3405 | 1255026.3345 | 2754276.8433 | 1255034.3921 | 2754274.9815 | 1255037.334
24 | 2754295.4396 | 1254951.6496 | 2754294.5891 | 1254954.4525 | 2754293.0909 | 1254960.0968 | 2754291.3604 | 1254966.5471 | 2754290.2079 | 1254972.5341 | 2754289.6323 | 1254980.1378 | 2754288.8011 | 1254990.5932 | 2754288.2515 | 1254994.8832 | 2754287.558 | 1255002.3726 | 2754286.7514 | 1255008.7023 | 2754285.0209 | 1255016.3093 | 2754284.2168 | 1255019.0689
25 | 2754295.4396 | 1254951.6496 | 2754298.935 | 1254952.486 | 2754307.7604 | 1254955.2965 | 2754319.3171 | 1254959.3016 | 2754323.411 | 1254961.7885 | 2754329.0299 | 1254964.8379 | 2754334.8101 | 1254967.4912 | 2754360.4092 | 1254978.0021 | 2754364.8999 | 1254979.454 | 2754370.3621 | 1254981.8543 | 2754375.3576 | 1254984.7874 | 2754380.0102 | 1254988.1343 | 2754394.1437 | 1255000.1146 | 2754444.4013 | 1255049.0516
26 | 2754132.7644 | 1254873.158 | 2754133.5749 | 1254871.8889 | 2754135.6011 | 1254869.15 | 2754139.9336 | 1254866.2488 | 2754146.2815 | 1254863.6336 | 2754155.4207 | 1254860.2014 | 2754159.9291 | 1254858.9508 | 2754167.0478 | 1254856.8785 | 2754169.4846 | 1254856.3414 | 2754173.1444 | 1254858.9837
27 | 2754173.1444 | 1254858.9837 | 2754176.7294 | 1254861.5753
28 | 2754132.7644 | 1254873.158 | 2754148.7672 | 1254883.8184
29 | 2754274.9815 | 1255037.334 | 2754273.852 | 1255039.1188 | 2754272.5829 | 1255041.7662 | 2754271.7789 | 1255045.1041 | 2754271.1982 | 1255048.5591 | 2754270.3942 | 1255053.6321 | 2754268.9003 | 1255057.0855 | 2754267.8046 | 1255058.4684
30 | 2754121.3098 | 1255032.2582 | 2754133.5733 | 1255029.6045
31 | 2754121.3098 | 1255032.2582 | 2754119.181 | 1255032.7189 | 2754102.7213 | 1255035.9266
32 | 2754094.9663 | 1255037.4379 | 2754102.7213 | 1255035.9266
33 | 2754183.3863 | 1255046.1033 | 2754184.6548 | 1255044.8743
34 | 2754183.3863 | 1255046.1033 | 2754180.2048 | 1255051.4703
35 | 2754094.9663 | 1255037.4379 | 2754091.1508 | 1255038.1727 | 2754075.0543 | 1255041.3155
36 | 2754075.0543 | 1255041.3155 | 2754065.9194 | 1255043.099 | 2754058.0253 | 1255044.5148
37 | 2754058.0253 | 1255044.5148 | 2754051.7318 | 1255045.6436 | 2754051.0487 | 1255045.738
38 | 2754012.2626 | 1255123.7615 | 2754011.9261 | 1255119.8711 | 2754012.5454 | 1255115.2159 | 2754015.0283 | 1255110.8761 | 2754019.6794 | 1255107.6161 | 2754026.8154 | 1255105.4439 | 2754034.2526 | 1255103.5911 | 2754040.4569 | 1255101.2612 | 2754046.0392 | 1255098.4703 | 2754051.6246 | 1255093.8221
39 | 2754012.2626 | 1255123.7615 | 2754015.0242 | 1255126.6918 | 2754017.9713 | 1255128.8706 | 2754021.5392 | 1255130.109 | 2754026.9694 | 1255130.2615 | 2754037.0507 | 1255129.1782 | 2754056.1251 | 1255127.9398
40 | 2754044.8169 | 1255046.5992 | 2754051.0487 | 1255045.738
41 | 2754056.1251 | 1255127.9398 | 2754059.5021 | 1255124.6243 | 2754064.4676 | 1255121.7506 | 2754068.8806 | 1255118.6512 | 2754073.9207 | 1255115.2345 | 2754080.0514 | 1255110.5115 | 2754085.3964 | 1255106.402 | 2754085.6949 | 1255106.17
42 | 2754056.1251 | 1255127.9398 | 2754065.4282 | 1255127.4702 | 2754070.7023 | 1255128.3972 | 2754073.643 | 1255129.953 | 2754075.6645 | 1255132.8975 | 2754076.5942 | 1255136.6142 | 2754076.5894 | 1255139.4058 | 2754074.5758 | 1255142.8235 | 2754072.0931 | 1255144.8387 | 2754066.0158 | 1255149.1801
43 | 2754091.6823 | 1255101.5163 | 2754091.6823 | 1255101.5163 | 2754085.6949 | 1255106.17
44 | 2754056.2162 | 1255156.0203 | 2754063.4106 | 1255151.0412 | 2754066.0158 | 1255149.1801
45 | 2754056.2162 | 1255156.0203 | 2754045.6718 | 1255163.318
46 | 2754091.6823 | 1255101.5163 | 2754097.8816 | 1255097.6404 | 2754103.1597 | 1255095.2309 | 2754104.65 | 1255094.5268
47 | 2754110.0229 | 1255091.9886 | 2754104.65 | 1255094.5268
48 | 2754110.0229 | 1255091.9886 | 2754111.5271 | 1255091.278 | 2754117.1103 | 1255089.0322 | 2754121.7642 | 1255087.4072 | 2754124.1696 | 1255087.4921 | 2754127.2414 | 1255087.4943 | 2754128.3986 | 1255087.4048
49 | 2754167.2322 | 1255070.2402 | 2754164.8294 | 1255071.7903 | 2754159.2502 | 1255075.0372 | 2754148.7353 | 1255080.5912 | 2754142.7068 | 1255083.9933 | 2754137.223 | 1255086.1861 | 2754132.9436 | 1255087.0533 | 2754128.3986 | 1255087.4048
50 | 2754180.2048 | 1255051.4703 | 2754176.8043 | 1255056.8427 | 2754173.3643 | 1255061.7024 | 2754170.1813 | 1255065.9682 | 2754167.2322 | 1255070.2402
51 | 2754180.2048 | 1255051.4703 | 2754176.7977 | 1255052.1712 | 2754160.7926 | 1255060.4517
52 | 2754137.6149 | 1255146.7566 | 2754141.1696 | 1255139.8089 | 2754148.4084 | 1255125.8723 | 2754150.7106 | 1255120.9384 | 2754151.2491 | 1255118.1435
53 | 2754129.7502 | 1255167.3391 | 2754129.6529 | 1255165.5681 | 2754130.0949 | 1255163.3774 | 2754132.0661 | 1255158.1124 | 2754136.5655 | 1255148.798 | 2754137.6149 | 1255146.7566
54 | 2754113.8065 | 1255145.4579 | 2754137.6149 | 1255146.7566
55 | 2754129.7502 | 1255167.3391 | 2754126.1739 | 1255171.9284 | 2754125.6307 | 1255172.5515
56 | 2754129.7502 | 1255167.3391 | 2754135.5023 | 1255161.216
57 | 2754208.5465 | 1255032.9355 | 2754196.8721 | 1255037.7683 | 2754190.5137 | 1255040.5055 | 2754186.561 | 1255043.0273 | 2754184.6548 | 1255044.8743
58 | 2754120.3248 | 1255178.6382 | 2754125.6307 | 1255172.5515
59 | 2754164.4937 | 1255126.45 | 2754162.6933 | 1255128.2798 | 2754156.2369 | 1255135.6524 | 2754151.1708 | 1255142.0937 | 2754144.1485 | 1255151.1977 | 2754135.5023 | 1255161.216 | 2754135.5023 | 1255161.216
60 | 2754120.3248 | 1255178.6382 | 2754119.8412 | 1255179.193 | 2754114.7687 | 1255184.7221 | 2754107.6329 | 1255190.9426 | 2754103.2802 | 1255194.5921
61 | 2754175.7952 | 1255114.6851 | 2754170.0662 | 1255120.7865 | 2754164.4937 | 1255126.45
62 | 2754175.7952 | 1255114.6851 | 2754178.4287 | 1255117.3118 | 2754181.7706 | 1255119.1117 | 2754184.4969 | 1255119.3385 | 2754187.9019 | 1255119.0046 | 2754192.4414 | 1255116.8429 | 2754199.1371 | 1255113.3248 | 2754202.9915 | 1255111.9682 | 2754206.6228 | 1255111.0619 | 2754211.0516 | 1255110.8325 | 2754215.8218 | 1255111.4017 | 2754219.838 | 1255111.7426
63 | 2754175.7952 | 1255114.6851 | 2754179.9714 | 1255109.9558 | 2754183.6586 | 1255106.6151 | 2754189.9931 | 1255102.4759 | 2754198.7461 | 1255097.6323 | 2754203.587 | 1255094.637
64 | 2754235.3726 | 1255209.6028 | 2754232.2683 | 1255209.2386 | 2754224.1215 | 1255209.0708 | 2754216.5174 | 1255210.053
65 | 2754189.3296 | 1255223.4533 | 2754192.6818 | 1255219.9852 | 2754198.3861 | 1255216.5637 | 2754206.2046 | 1255212.8191 | 2754214.0194 | 1255210.3757 | 2754216.5174 | 1255210.053
66 | 2754263.006 | 1255213.0986 | 2754251.6509 | 1255211.5124 | 2754235.3726 | 1255209.6028
67 | 2754164.2663 | 1255254.7356 | 2754176.0625 | 1255240.84 | 2754180.9513 | 1255233.6712 | 2754187.7952 | 1255225.0408 | 2754189.3296 | 1255223.4533
68 | 2754219.838 | 1255111.7426 | 2754223.7668 | 1255112.076 | 2754248.1654 | 1255116.5047 | 2754248.9226 | 1255116.6336
69 | 2754203.587 | 1255094.637 | 2754204.5071 | 1255094.0676 | 2754212.5656 | 1255089.2282 | 2754217.2153 | 1255086.6107
70 | 2754254.1842 | 1255117.5291 | 2754248.9226 | 1255116.6336
71 | 2754227.6204 | 1255080.5474 | 2754222.5924 | 1255083.5837 | 2754217.2153 | 1255086.6107
72 | 2754103.2802 | 1255194.5921 | 2754101.8692 | 1255195.7752 | 2754100.784 | 1255196.7119
73 | 2754100.784 | 1255196.7119 | 2754096.4106 | 1255200.4867
74 | 2754096.4106 | 1255200.4867 | 2754094.2641 | 1255202.3394 | 2754086.3205 | 1255207.9939 | 2754079.3337 | 1255212.6361
75 | 2754214.0426 | 1255327.1794 | 2754258.6963 | 1255317.0233 | 2754264.9554 | 1255317.2198 | 2754270.2526 | 1255320.1496 | 2754308.3604 | 1255365.788 | 2754314.8049 | 1255376.233 | 2754321.1499 | 1255389.3431
76 | 2754081.846 | 1255307.9326 | 2754101.8938 | 1255311.3132 | 2754146.7187 | 1255319.6324 | 2754157.2365 | 1255323.2209 | 2754172.4482 | 1255329.145 | 2754180.556 | 1255331.0914 | 2754190.5205 | 1255331.5846 | 2754199.8189 | 1255330.4144 | 2754214.0426 | 1255327.1794
77 | 2754321.1499 | 1255389.3431 | 2754324.0917 | 1255395.4214
78 | 2754065.0115 | 1255222.1522 | 2754081.846 | 1255307.9326
79 | 2754079.3337 | 1255212.6361 | 2754074.331 | 1255215.96
80 | 2754065.0115 | 1255222.1522 | 2754074.331 | 1255215.96
81 | 2754267.8046 | 1255058.4684 | 2754266.7073 | 1255059.8534
82 | 2754266.7073 | 1255059.8534 | 2754266.7073 | 1255059.8534 | 2754262.6789 | 1255062.3843 | 2754257.1483 | 1255064.9206 | 2754254.8754 | 1255065.9582
83 | 2754254.8754 | 1255065.9582 | 2754251.8473 | 1255067.3405 | 2754244.7079 | 1255070.7913 | 2754238.2596 | 1255074.3714 | 2754230.9968 | 1255078.5086 | 2754227.6204 | 1255080.5474
84 | 2754254.1842 | 1255117.5291 | 2754258.3977 | 1255113.6906
85 | 2754285.0682 | 1255116.6661 | 2754278.621 | 1255117.8882 | 2754258.3977 | 1255113.6906
86 | 2754254.1842 | 1255117.5291 | 2754287.1025 | 1255125.7726
87 | 2754287.1025 | 1255125.7726 | 2754266.6014 | 1255202.2091
88 | 2754263.006 | 1255213.0986 | 2754264.1354 | 1255207.4112 | 2754266.6014 | 1255202.2091
89 | 2754263.006 | 1255213.0986 | 2754264.9158 | 1255213.3348
90 | 2754264.9158 | 1255213.3348 | 2754276.4497 | 1255214.7616 | 2754289.4394 | 1255217.9142 | 2754303.2858 | 1255222.3207
91 | 2754303.2858 | 1255222.3207 | 2754319.5898 | 1255227.5093 | 2754334.5096 | 1255226.5967
92 | 2754394.2825 | 1255237.5255 | 2754345.594 | 1255225.9187 | 2754334.5096 | 1255226.5967
93 | 2754431.8814 | 1255246.4887 | 2754394.2825 | 1255237.5255
94 | 2754431.8814 | 1255246.4887 | 2754437.8617 | 1255248.6912 | 2754465.5102 | 1255262.7486 | 2754482.7281 | 1255272.3272
95 | 2754442.3572 | 1255238.0979 | 2754431.8814 | 1255246.4887
96 | 2754442.3572 | 1255238.0979 | 2754490.6447 | 1255236.9686
97 | 2754383.683 | 1255517.926 | 2754386.5429 | 1255529.9895 | 2754387.0972 | 1255532.1035
98 | 2754326.1766 | 1255399.7292 | 2754329.1702 | 1255405.9147 | 2754333.4732 | 1255411.0764 | 2754339.1515 | 1255415.0172 | 2754356.9763 | 1255420.8543 | 2754366.5955 | 1255425.6098 | 2754374.0214 | 1255432.2766 | 2754380.4573 | 1255440.7306 | 2754384.854 | 1255451.2669 | 2754390.4054 | 1255471.9211 | 2754389.664 | 1255478.931 | 2754387.809 | 1255485.8117 | 2754381.7791 | 1255502.2932 | 2754381.6955 | 1255509.5427 | 2754383.683 | 1255517.926
99 | 2754326.1766 | 1255399.7292 | 2754324.0917 | 1255395.4214

## bus_geodata
| x | y | coords
0 | 2754195.193 | 1254984.3269
1 | 2754201.4057 | 1254991.8184
2 | 2754213.1829 | 1254957.8245
3 | 2754196.6876 | 1254998.8025
4 | 2754230.3824 | 1254974.8437
5 | 2754248.4069 | 1254906.3238
6 | 2754201.9172 | 1255010.4169
7 | 2754154.4841 | 1255023.2674
8 | 2754171.2014 | 1254920.8058
9 | 2754159.2576 | 1254918.3258
10 | 2754179.71 | 1254934.6473
11 | 2754224.2152 | 1254881.7583
12 | 2754200.1394 | 1254877.06
13 | 2754239.5598 | 1254943.2547
14 | 2754199.414 | 1255021.5187
15 | 2754149.113 | 1255025.2197
16 | 2754249.6206 | 1255010.6037
17 | 2754225.2223 | 1255026.0733
18 | 2754284.2168 | 1255019.0689
19 | 2754161.2519 | 1254902.5375
20 | 2754174.6125 | 1254951.8144
21 | 2754295.4396 | 1254951.6496
22 | 2754444.4013 | 1255049.0516
23 | 2754173.1444 | 1254858.9837
24 | 2754132.7644 | 1254873.158
25 | 2754176.7294 | 1254861.5753
26 | 2754148.7672 | 1254883.8184
27 | 2754274.9815 | 1255037.334
28 | 2754133.5733 | 1255029.6045
29 | 2754121.3098 | 1255032.2582
30 | 2754102.7213 | 1255035.9266
31 | 2754183.3863 | 1255046.1033
32 | 2754094.9663 | 1255037.4379
33 | 2754075.0543 | 1255041.3155
34 | 2754058.0253 | 1255044.5148
35 | 2754051.6246 | 1255093.8221
36 | 2754012.2626 | 1255123.7615
37 | 2754051.0487 | 1255045.738
38 | 2754056.1251 | 1255127.9398
39 | 2754044.8169 | 1255046.5992
40 | 2754085.6949 | 1255106.17
41 | 2754066.0158 | 1255149.1801
42 | 2754056.2162 | 1255156.0203
43 | 2754045.6718 | 1255163.318
44 | 2754091.6823 | 1255101.5163
45 | 2754104.65 | 1255094.5268
46 | 2754110.0229 | 1255091.9886
47 | 2754128.3986 | 1255087.4048
48 | 2754167.2321 | 1255070.2402
49 | 2754180.2048 | 1255051.4703
50 | 2754151.2491 | 1255118.1435
51 | 2754137.6149 | 1255146.7566
52 | 2754160.7926 | 1255060.4517
53 | 2754129.7502 | 1255167.3391
54 | 2754113.8065 | 1255145.4579
55 | 2754184.6548 | 1255044.8743
56 | 2754208.5465 | 1255032.9355
57 | 2754125.6307 | 1255172.5515
58 | 2754135.5023 | 1255161.216
59 | 2754120.3248 | 1255178.6382
60 | 2754164.4937 | 1255126.45
61 | 2754175.7952 | 1255114.6851
62 | 2754216.5174 | 1255210.053
63 | 2754235.3726 | 1255209.6028
64 | 2754189.3296 | 1255223.4533
65 | 2754219.838 | 1255111.7426
66 | 2754203.587 | 1255094.637
67 | 2754248.9226 | 1255116.6336
68 | 2754217.2153 | 1255086.6107
69 | 2754103.2802 | 1255194.5921
70 | 2754164.2663 | 1255254.7356
71 | 2754100.784 | 1255196.7119
72 | 2754096.4106 | 1255200.4867
73 | 2754214.0426 | 1255327.1794
74 | 2754321.1499 | 1255389.3431
75 | 2754081.846 | 1255307.9326
76 | 2754079.3337 | 1255212.6361
77 | 2754074.331 | 1255215.96
78 | 2754065.0115 | 1255222.1522
79 | 2754267.8046 | 1255058.4684
80 | 2754266.7073 | 1255059.8534
81 | 2754254.8754 | 1255065.9582
82 | 2754227.6204 | 1255080.5474
83 | 2754258.3977 | 1255113.6906
84 | 2754254.1842 | 1255117.5291
85 | 2754285.0682 | 1255116.6661
86 | 2754287.1025 | 1255125.7726
87 | 2754266.6014 | 1255202.2091
88 | 2754263.006 | 1255213.0986
89 | 2754264.9158 | 1255213.3348
90 | 2754303.2858 | 1255222.3207
91 | 2754334.5096 | 1255226.5967
92 | 2754394.2825 | 1255237.5255
93 | 2754431.8814 | 1255246.4887
94 | 2754482.7281 | 1255272.3272
95 | 2754442.3572 | 1255238.0979
96 | 2754383.683 | 1255517.926
97 | 2754387.0972 | 1255532.1035
98 | 2754326.1766 | 1255399.7292
99 | 2754324.0917 | 1255395.4214
100 | 2754490.6447 | 1255236.9686
101 | 2754180.2048 | 1255051.4703

## line_std_types
| c_nf_per_km | r_ohm_per_km | x_ohm_per_km | max_i_ka | type | q_mm2 | alpha | voltage_rating
NAYY 4x50 SE | 210 | 0.642 | 0.083 | 0.142 | cs | 50 | 0.00403 | LV
NAYY 4x120 SE | 264 | 0.225 | 0.08 | 0.242 | cs | 120 | 0.00403 | LV
NAYY 4x150 SE | 261 | 0.208 | 0.08 | 0.27 | cs | 150 | 0.00403 | LV
NA2XS2Y 1x95 RM/25 12/20 kV | 216 | 0.313 | 0.132 | 0.252 | cs | 95 | 0.00403 | MV
NA2XS2Y 1x185 RM/25 12/20 kV | 273 | 0.161 | 0.117 | 0.362 | cs | 185 | 0.00403 | MV
NA2XS2Y 1x240 RM/25 12/20 kV | 304 | 0.122 | 0.112 | 0.421 | cs | 240 | 0.00403 | MV
NA2XS2Y 1x95 RM/25 6/10 kV | 315 | 0.313 | 0.123 | 0.249 | cs | 95 | 0.00403 | MV
NA2XS2Y 1x185 RM/25 6/10 kV | 406 | 0.161 | 0.11 | 0.358 | cs | 185 | 0.00403 | MV
NA2XS2Y 1x240 RM/25 6/10 kV | 456 | 0.122 | 0.105 | 0.416 | cs | 240 | 0.00403 | MV
NA2XS2Y 1x150 RM/25 12/20 kV | 250 | 0.206 | 0.116 | 0.319 | cs | 150 | 0.00403 | MV
NA2XS2Y 1x120 RM/25 12/20 kV | 230 | 0.253 | 0.119 | 0.283 | cs | 120 | 0.00403 | MV
NA2XS2Y 1x70 RM/25 12/20 kV | 190 | 0.443 | 0.132 | 0.22 | cs | 70 | 0.00403 | MV
NA2XS2Y 1x150 RM/25 6/10 kV | 360 | 0.206 | 0.11 | 0.315 | cs | 150 | 0.00403 | MV
NA2XS2Y 1x120 RM/25 6/10 kV | 340 | 0.253 | 0.113 | 0.28 | cs | 120 | 0.00403 | MV
NA2XS2Y 1x70 RM/25 6/10 kV | 280 | 0.443 | 0.123 | 0.217 | cs | 70 | 0.00403 | MV
N2XS(FL)2Y 1x120 RM/35 64/110 kV | 112 | 0.153 | 0.166 | 0.366 | cs | 120 | 0.00393 | HV
N2XS(FL)2Y 1x185 RM/35 64/110 kV | 125 | 0.099 | 0.156 | 0.457 | cs | 185 | 0.00393 | HV
N2XS(FL)2Y 1x240 RM/35 64/110 kV | 135 | 0.075 | 0.149 | 0.526 | cs | 240 | 0.00393 | HV
N2XS(FL)2Y 1x300 RM/35 64/110 kV | 144 | 0.06 | 0.144 | 0.588 | cs | 300 | 0.00393 | HV
15-AL1/3-ST1A 0.4 | 11 | 1.8769 | 0.35 | 0.105 | ol | 16 | 0.00403 | LV
24-AL1/4-ST1A 0.4 | 11.25 | 1.2012 | 0.335 | 0.14 | ol | 24 | 0.00403 | LV
48-AL1/8-ST1A 0.4 | 12.2 | 0.5939 | 0.3 | 0.21 | ol | 48 | 0.00403 | LV
94-AL1/15-ST1A 0.4 | 13.2 | 0.306 | 0.29 | 0.35 | ol | 94 | 0.00403 | LV
34-AL1/6-ST1A 10.0 | 9.7 | 0.8342 | 0.36 | 0.17 | ol | 34 | 0.00403 | MV
48-AL1/8-ST1A 10.0 | 10.1 | 0.5939 | 0.35 | 0.21 | ol | 48 | 0.00403 | MV
70-AL1/11-ST1A 10.0 | 10.4 | 0.4132 | 0.339 | 0.29 | ol | 70 | 0.00403 | MV
94-AL1/15-ST1A 10.0 | 10.75 | 0.306 | 0.33 | 0.35 | ol | 94 | 0.00403 | MV
122-AL1/20-ST1A 10.0 | 11.1 | 0.2376 | 0.323 | 0.41 | ol | 122 | 0.00403 | MV
149-AL1/24-ST1A 10.0 | 11.25 | 0.194 | 0.315 | 0.47 | ol | 149 | 0.00403 | MV
34-AL1/6-ST1A 20.0 | 9.15 | 0.8342 | 0.382 | 0.17 | ol | 34 | 0.00403 | MV
48-AL1/8-ST1A 20.0 | 9.5 | 0.5939 | 0.372 | 0.21 | ol | 48 | 0.00403 | MV
70-AL1/11-ST1A 20.0 | 9.7 | 0.4132 | 0.36 | 0.29 | ol | 70 | 0.00403 | MV
94-AL1/15-ST1A 20.0 | 10 | 0.306 | 0.35 | 0.35 | ol | 94 | 0.00403 | MV
122-AL1/20-ST1A 20.0 | 10.3 | 0.2376 | 0.344 | 0.41 | ol | 122 | 0.00403 | MV
149-AL1/24-ST1A 20.0 | 10.5 | 0.194 | 0.337 | 0.47 | ol | 149 | 0.00403 | MV
184-AL1/30-ST1A 20.0 | 10.75 | 0.1571 | 0.33 | 0.535 | ol | 184 | 0.00403 | MV
243-AL1/39-ST1A 20.0 | 11 | 0.1188 | 0.32 | 0.645 | ol | 243 | 0.00403 | MV
48-AL1/8-ST1A 110.0 | 8 | 0.5939 | 0.46 | 0.21 | ol | 48 | 0.00403 | HV
70-AL1/11-ST1A 110.0 | 8.4 | 0.4132 | 0.45 | 0.29 | ol | 70 | 0.00403 | HV
94-AL1/15-ST1A 110.0 | 8.65 | 0.306 | 0.44 | 0.35 | ol | 94 | 0.00403 | HV
122-AL1/20-ST1A 110.0 | 8.5 | 0.2376 | 0.43 | 0.41 | ol | 122 | 0.00403 | HV
149-AL1/24-ST1A 110.0 | 8.75 | 0.194 | 0.41 | 0.47 | ol | 149 | 0.00403 | HV
184-AL1/30-ST1A 110.0 | 8.8 | 0.1571 | 0.4 | 0.535 | ol | 184 | 0.00403 | HV
243-AL1/39-ST1A 110.0 | 9 | 0.1188 | 0.39 | 0.645 | ol | 243 | 0.00403 | HV
305-AL1/39-ST1A 110.0 | 9.2 | 0.0949 | 0.38 | 0.74 | ol | 305 | 0.00403 | HV
490-AL1/64-ST1A 110.0 | 9.75 | 0.059 | 0.37 | 0.96 | ol | 490 | 0.00403 | HV
679-AL1/86-ST1A 110.0 | 9.95 | 0.042 | 0.36 | 1.15 | ol | 679 | 0.00403 | HV
490-AL1/64-ST1A 220.0 | 10 | 0.059 | 0.285 | 0.96 | ol | 490 | 0.00403 | HV
679-AL1/86-ST1A 220.0 | 11.7 | 0.042 | 0.275 | 1.15 | ol | 679 | 0.00403 | HV
490-AL1/64-ST1A 380.0 | 11 | 0.059 | 0.253 | 0.96 | ol | 490 | 0.00403 | HV
679-AL1/86-ST1A 380.0 | 14.6 | 0.042 | 0.25 | 1.15 | ol | 679 | 0.00403 | HV

## trafo_std_types
| i0_percent | pfe_kw | vkr_percent | sn_mva | vn_lv_kv | vn_hv_kv | vk_percent | shift_degree | vector_group | tap_side | tap_neutral | tap_min | tap_max | tap_step_degree | tap_step_percent | tap_phase_shifter
160 MVA 380/110 kV | 0.06 | 60 | 0.25 | 160 | 110 | 380 | 12.2 | 0 | Yy0 | hv | 0 | -9 | 9 | 0 | 1.5 | FALSE
100 MVA 220/110 kV | 0.06 | 55 | 0.26 | 100 | 110 | 220 | 12 | 0 | Yy0 | hv | 0 | -9 | 9 | 0 | 1.5 | FALSE
63 MVA 110/20 kV | 0.04 | 22 | 0.32 | 63 | 20 | 110 | 18 | 150 | YNd5 | hv | 0 | -9 | 9 | 0 | 1.5 | FALSE
40 MVA 110/20 kV | 0.05 | 18 | 0.34 | 40 | 20 | 110 | 16.2 | 150 | YNd5 | hv | 0 | -9 | 9 | 0 | 1.5 | FALSE
25 MVA 110/20 kV | 0.07 | 14 | 0.41 | 25 | 20 | 110 | 12 | 150 | YNd5 | hv | 0 | -9 | 9 | 0 | 1.5 | FALSE
63 MVA 110/10 kV | 0.04 | 22 | 0.32 | 63 | 10 | 110 | 18 | 150 | YNd5 | hv | 0 | -9 | 9 | 0 | 1.5 | FALSE
40 MVA 110/10 kV | 0.05 | 18 | 0.34 | 40 | 10 | 110 | 16.2 | 150 | YNd5 | hv | 0 | -9 | 9 | 0 | 1.5 | FALSE
25 MVA 110/10 kV | 0.07 | 14 | 0.41 | 25 | 10 | 110 | 12 | 150 | YNd5 | hv | 0 | -9 | 9 | 0 | 1.5 | FALSE
0.25 MVA 20/0.4 kV | 0.32 | 0.8 | 1.44 | 0.25 | 0.4 | 20 | 6 | 150 | Yzn5 | hv | 0 | -2 | 2 | 0 | 2.5 | FALSE
0.4 MVA 20/0.4 kV | 0.3375 | 1.35 | 1.425 | 0.4 | 0.4 | 20 | 6 | 150 | Dyn5 | hv | 0 | -2 | 2 | 0 | 2.5 | FALSE
0.63 MVA 20/0.4 kV | 0.2619 | 1.65 | 1.206 | 0.63 | 0.4 | 20 | 6 | 150 | Dyn5 | hv | 0 | -2 | 2 | 0 | 2.5 | FALSE
0.25 MVA 10/0.4 kV | 0.24 | 0.6 | 1.2 | 0.25 | 0.4 | 10 | 4 | 150 | Dyn5 | hv | 0 | -2 | 2 | 0 | 2.5 | FALSE
0.4 MVA 10/0.4 kV | 0.2375 | 0.95 | 1.325 | 0.4 | 0.4 | 10 | 4 | 150 | Dyn5 | hv | 0 | -2 | 2 | 0 | 2.5 | FALSE
0.63 MVA 10/0.4 kV | 0.1873 | 1.18 | 1.0794 | 0.63 | 0.4 | 10 | 4 | 150 | Dyn5 | hv | 0 | -2 | 2 | 0 | 2.5 | FALSE

## trafo3w_std_types
| sn_hv_mva | sn_mv_mva | sn_lv_mva | vn_hv_kv | vn_mv_kv | vn_lv_kv | vk_hv_percent | vk_mv_percent | vk_lv_percent | vkr_hv_percent | vkr_mv_percent | vkr_lv_percent | pfe_kw | i0_percent | shift_mv_degree | shift_lv_degree | vector_group | tap_side | tap_neutral | tap_min | tap_max | tap_step_percent
63/25/38 MVA 110/20/10 kV | 63 | 25 | 38 | 110 | 20 | 10 | 10.4 | 10.4 | 10.4 | 0.28 | 0.32 | 0.35 | 35 | 0.89 | 0 | 0 | YN0yn0yn0 | hv | 0 | -10 | 10 | 1.2
63/25/38 MVA 110/10/10 kV | 63 | 25 | 38 | 110 | 10 | 10 | 10.4 | 10.4 | 10.4 | 0.28 | 0.32 | 0.35 | 35 | 0.89 | 0 | 0 | YN0yn0yn0 | hv | 0 | -10 | 10 | 1.2

## fuse_std_types
| fuse_type | i_rated_a | t_avg | t_min | t_total | x_avg | x_min | x_total
HV 100A | HV 100A | 100 | 0 | [10.0, 3.64, 0.854, 0.281, 0.1, 0.0531, 0.022, 0.01] | [10.0, 4.267, 1.21, 0.403, 0.1, 0.058, 0.022, 0.01] | 0 | [300.0, 350.0, 450.0, 550.0, 700.0, 850.0, 1200.0, 1752.0] | [600.0, 700.0, 900.0, 1150.0, 1665.0, 2000.0, 3000.0, 4313.0]
HV 10A | HV 10A | 10 | 0 | [10.0, 1675.0, 0.344, 0.156, 0.1, 0.0417, 0.0171, 0.01] | [10.0, 1.3, 0.3, 0.155, 0.1, 0.0555, 0.023, 0.01] | 0 | [30.0, 32.0, 35.0, 37.0, 39.0, 50.0, 70.0, 88.0] | [60.0, 70.0, 80.0, 87.0, 94.0, 110.0, 150.0, 216.0]
HV 125A | HV 125A | 125 | 0 | [10.0, 1.82, 0.344, 0.1, 0.0467, 0.0269, 0.01] | [10.0, 2.478, 0.426, 0.1, 0.0427, 0.0211, 0.01] | 0 | [375.0, 500.0, 700.0, 925.0, 1200.0, 1500.0, 2341.0] | [750.0, 1000.0, 1500.0, 2200.0, 3000.0, 4000.0, 5765.0]
HV 160A | HV 160A | 160 | 0 | [10.0, 4.15, 1.03, 0.198, 0.1, 0.051, 0.0172, 0.01] | [10.0, 2.3, 0.734, 0.274, 0.1, 0.046, 0.0177, 0.01] | 0 | [480.0, 550.0, 700.0, 1000.0, 1260.0, 1600.0, 2500.0, 3227.0] | [960.0, 1300.0, 1700.0, 2200.0, 2996.0, 4000.0, 6000.0, 7946.0]
HV 16A | HV 16A | 16 | 0 | [10.0, 0.352, 0.164, 0.1, 0.0649, 0.0342, 0.01] | [10.0, 2.34, 0.722, 0.181, 0.1, 0.055, 0.0296, 0.01] | 0 | [48.0, 60.0, 65.0, 71.0, 80.0, 100.0, 162.0] | [96.0, 110.0, 125.0, 150.0, 168.0, 200.0, 250.0, 398.0]
HV 200A | HV 200A | 200 | 0 | [10.0, 4.267, 1.21, 0.403, 0.1, 0.058, 0.022, 0.01] | [10.0, 3.73, 1.654, 0.328, 0.1, 0.0531, 0.019, 0.01] | 0 | [600.0, 700.0, 900.0, 1150.0, 1665.0, 2000.0, 3000.0, 4313.0] | [1200.0, 1500.0, 1800.0, 2700.0, 3960.0, 5000.0, 7500.0, 10620.0]
HV 20A | HV 20A | 20 | 0 | [10.0, 1.3, 0.3, 0.155, 0.1, 0.0555, 0.023, 0.01] | [10.0, 1.3, 0.161, 0.1, 0.0611, 0.0399, 0.0141, 0.01] | 0 | [60.0, 70.0, 80.0, 87.0, 94.0, 110.0, 150.0, 216.0] | [120.0, 150.0, 200.0, 223.0, 260.0, 300.0, 450.0, 532.0]
HV 25A | HV 25A | 25 | 0 | [10.0, 2.512, 0.833, 0.299, 0.1, 0.0372, 0.0223, 0.01] | [10.0, 3.125, 0.597, 0.198, 0.1, 0.0378, 0.022, 0.01] | 0 | [75.0, 82.0, 90.0, 100.0, 124.0, 170.0, 200.0, 289.0] | [150.0, 170.0, 210.0, 250.0, 294.0, 400.0, 500.0, 711.0]
HV 31.5A | HV 31.5A | 31.5 | 0 | [10.0, 2.34, 0.722, 0.181, 0.1, 0.055, 0.0296, 0.01] | [10.0, 2.84, 0.368, 0.164, 0.1, 0.0621, 0.0378, 0.0195, 0.01] | 0 | [95.0, 110.0, 125.0, 150.0, 165.0, 200.0, 250.0, 390.0] | [189.0, 220.0, 300.0, 350.0, 393.0, 450.0, 530.0, 700.0, 960.0]
HV 40A | HV 40A | 40 | 0 | [10.0, 1.3, 0.161, 0.1, 0.0611, 0.0399, 0.0141, 0.01] | [10.0, 2.05, 0.369, 0.198, 0.1, 0.051, 0.0298, 0.01] | 0 | [120.0, 150.0, 200.0, 223.0, 260.0, 300.0, 450.0, 532.0] | [240.0, 300.0, 400.0, 450.0, 530.0, 650.0, 800.0, 1311.0]
HV 50A | HV 50A | 50 | 0 | [10.0, 3.215, 0.597, 0.198, 0.1, 0.0378, 0.022, 0.01] | [10.0, 3.64, 0.854, 0.281, 0.1, 0.0531, 0.022, 0.01] | 0 | [150.0, 170.0, 210.0, 250.0, 294.0, 400.0, 500.0, 711.0] | [300.0, 350.0, 450.0, 550.0, 700.0, 850.0, 1200.0, 1752.0]
HV 6.3A | HV 6.3A | 6.3 | 0 | [10.0, 1.39, 0.344, 0.168, 0.1, 0.056, 0.0263, 0.01] | [10.0, 1.711, 0.516, 0.198, 0.1, 0.0634, 0.0303, 0.01] | 0 | [19.0, 19.5, 20.4, 20.8, 22.0, 25.0, 32.0, 48.0] | [38.0, 40.0, 43.0, 48.0, 53.0, 60.0, 75.0, 118.0]
HV 63A | HV 63A | 63 | 0 | [10.0, 2.84, 0.368, 0.164, 0.1, 0.0621, 0.0378, 0.0195, 0.01] | [10.0, 1.82, 0.344, 0.1, 0.0467, 0.0269, 0.01] | 0 | [189.0, 220.0, 300.0, 350.0, 393.0, 450.0, 530.0, 700.0, 961.0] | [378.0, 500.0, 700.0, 934.0, 1200.0, 1500.0, 2366.0]
HV 80A | HV 80A | 80 | 0 | [10.0, 2.05, 0.369, 0.198, 0.1, 0.051, 0.0298, 0.01] | [10.0, 4.15, 1.03, 0.198, 0.1, 0.051, 0.0172, 0.01] | 0 | [240.0, 300.0, 400.0, 450.0, 530.0, 650.0, 800.0, 1311.0] | [480.0, 550.0, 700.0, 1000.0, 1260.0, 1600.0, 2500.0, 3227.0]
Siemens NH-1-100 | Siemens NH-1-100 | 100 | [5400.0, 2000.0, 400.0, 20.0, 1.0, 0.2, 0.012, 0.004] | 0 | 0 | [150.0, 190.0, 250.0, 430.0, 900.0, 1250.0, 2700.0, 3600.0] | 0 | 0
Siemens NH-1-125 | Siemens NH-1-125 | 125 | [4800.0, 120.0, 7.0, 0.1, 0.004] | 0 | 0 | [180.0, 400.0, 740.0, 2000.0, 4250.0] | 0 | 0
Siemens NH-1-16 | Siemens NH-1-16 | 16 | [4000.0, 400.0, 2.0, 0.1, 0.04, 0.01] | 0 | 0 | [26.0, 35.0, 75.0, 150.0, 200.0, 300.0] | 0 | 0
Siemens NH-1-160 | Siemens NH-1-160 | 160 | [4800.0, 120.0, 7.0, 0.1, 0.004] | 0 | 0 | [210.0, 500.0, 900.0, 2300.0, 5000.0] | 0 | 0
Siemens NH-1-25 | Siemens NH-1-25 | 25 | [4000.0, 1000.0, 10.0, 0.2, 0.02, 0.01] | 0 | 0 | [40.0, 50.0, 100.0, 210.0, 400.0, 500.0] | 0 | 0
Siemens NH-1-50 | Siemens NH-1-50 | 50 | [4000.0, 40.0, 4.0, 1.0, 0.02, 0.01] | 0 | 0 | [86.0, 200.0, 300.0, 400.0, 1000.0, 1280.0] | 0 | 0
Siemens NH-1-63 | Siemens NH-1-63 | 63 | [4000.0, 100.0, 10.0, 2.0, 0.04, 0.01] | 0 | 0 | [100.0, 200.0, 300.0, 400.0, 1000.0, 1500.0] | 0 | 0
Siemens NH-1-80 | Siemens NH-1-80 | 80 | [4800.0, 120.0, 7.0, 0.1, 0.01] | 0 | 0 | [150.58, 250.0, 450.0, 1150.0, 2470.0] | 0 | 0
Siemens NH-2-1000 | Siemens NH-2-1000 | 1000 | [4800.0, 120.0, 7.0, 0.1, 0.004] | 0 | 0 | [1900.0, 3500.0, 8400.0, 24000.0, 52000.0] | 0 | 0
Siemens NH-2-200 | Siemens NH-2-200 | 200 | [4800.0, 120.0, 7.0, 0.1, 0.004] | 0 | 0 | [280.0, 650.0, 1200.0, 3000.0, 7000.0] | 0 | 0
Siemens NH-2-224 | Siemens NH-2-224 | 224 | [4800.0, 120.0, 7.0, 0.2, 0.04, 0.004] | 0 | 0 | [400.0, 750.0, 1453.0, 3025.0, 4315.0, 7600.0] | 0 | 0
Siemens NH-2-250 | Siemens NH-2-250 | 250 | [4800.0, 120.0, 7.0, 0.1, 0.004] | 0 | 0 | [450.0, 800.0, 1650.0, 4000.0, 8500.0] | 0 | 0
Siemens NH-2-315 | Siemens NH-2-315 | 315 | [4800.0, 120.0, 7.0, 0.1, 0.004] | 0 | 0 | [550.0, 920.0, 1900.0, 5000.0, 11000.0] | 0 | 0
Siemens NH-2-355 | Siemens NH-2-355 | 355 | [4800.0, 120.0, 6.0, 0.1, 0.004] | 0 | 0 | [650.0, 1116.27, 2350.0, 5840.0, 12790.0] | 0 | 0
Siemens NH-2-400 | Siemens NH-2-400 | 400 | [4800.0, 120.0, 7.0, 0.1, 0.004] | 0 | 0 | [720.0, 1350.0, 2800.0, 6500.0, 15000.0] | 0 | 0
Siemens NH-2-425 | Siemens NH-2-425 | 425 | [4800.0, 120.0, 7.0, 0.1, 0.004] | 0 | 0 | [850.0, 1500.0, 3050.0, 7500.0, 16500.0] | 0 | 0
Siemens NH-2-630 | Siemens NH-2-630 | 630 | [4800.0, 120.0, 7.0, 0.1, 0.004] | 0 | 0 | [1200.0, 2000.0, 4800.0, 12000.0, 26000.0] | 0 | 0

## dtypes
| element | column | dtype
0 | bus | name | object
1 | bus | vn_kv | float64
2 | bus | type | object
3 | bus | zone | object
4 | bus | in_service | bool
5 | load | name | object
6 | load | bus | uint32
7 | load | p_mw | float64
8 | load | q_mvar | float64
9 | load | const_z_percent | float64
10 | load | const_i_percent | float64
11 | load | sn_mva | float64
12 | load | scaling | float64
13 | load | in_service | bool
14 | load | type | object
15 | ext_grid | name | object
16 | ext_grid | bus | uint32
17 | ext_grid | vm_pu | float64
18 | ext_grid | va_degree | float64
19 | ext_grid | slack_weight | float64
20 | ext_grid | in_service | bool
21 | line | name | object
22 | line | std_type | object
23 | line | from_bus | uint32
24 | line | to_bus | uint32
25 | line | length_km | float64
26 | line | r_ohm_per_km | float64
27 | line | x_ohm_per_km | float64
28 | line | c_nf_per_km | float64
29 | line | g_us_per_km | float64
30 | line | max_i_ka | float64
31 | line | df | float64
32 | line | parallel | uint32
33 | line | type | object
34 | line | in_service | bool
35 | trafo | name | object
36 | trafo | std_type | object
37 | trafo | hv_bus | uint32
38 | trafo | lv_bus | uint32
39 | trafo | sn_mva | float64
40 | trafo | vn_hv_kv | float64
41 | trafo | vn_lv_kv | float64
42 | trafo | vk_percent | float64
43 | trafo | vkr_percent | float64
44 | trafo | pfe_kw | float64
45 | trafo | i0_percent | float64
46 | trafo | shift_degree | float64
47 | trafo | tap_side | object
48 | trafo | tap_neutral | int32
49 | trafo | tap_min | int32
50 | trafo | tap_max | int32
51 | trafo | tap_step_percent | float64
52 | trafo | tap_step_degree | float64
53 | trafo | tap_pos | int32
54 | trafo | tap_phase_shifter | bool
55 | trafo | parallel | uint32
56 | trafo | df | float64
57 | trafo | in_service | bool
58 | line_geodata | coords | object
59 | bus_geodata | x | float64
60 | bus_geodata | y | float64
61 | bus_geodata | coords | object

## parameters
| version | format_version | converged | OPF_converged | name | f_hz | sn_mva
0 | 2.14.6 | 2.14.0 | FALSE | FALSE |  | 50 | 1