## bus
| name | vn_kv | type | zone | in_service
0 | bus_LV_3037-1_0_8_node_0 | 0.4 | n |  | TRUE
1 | bus_LV_3037-1_0_8_node_1 | 0.4 | n |  | TRUE
2 | bus_LV_3037-1_0_8_node_2 | 0.4 | n |  | TRUE
3 | bus_LV_3037-1_0_8_node_3 | 0.4 | n |  | TRUE
4 | bus_LV_3037-1_0_8_node_4 | 0.4 | n |  | TRUE
5 | bus_LV_3037-1_0_8_node_7 | 0.4 | n |  | TRUE
6 | bus_LV_3037-1_0_8_node_128 | 0.4 | n |  | TRUE
7 | bus_LV_3037-1_0_8_node_5 | 0.4 | n |  | TRUE
8 | bus_LV_3037-1_0_8_node_129 | 0.4 | n |  | TRUE
9 | bus_LV_3037-1_0_8_node_6 | 0.4 | n |  | TRUE
10 | bus_LV_3037-1_0_8_node_8 | 0.4 | n |  | TRUE
11 | bus_LV_3037-1_0_8_node_9 | 0.4 | n |  | TRUE
12 | bus_LV_3037-1_0_8_node_13 | 0.4 | n |  | TRUE
13 | bus_LV_3037-1_0_8_node_66 | 0.4 | n |  | TRUE
14 | bus_LV_3037-1_0_8_node_70 | 0.4 | n |  | TRUE
15 | bus_LV_3037-1_0_8_node_11 | 0.4 | n |  | TRUE
16 | bus_LV_3037-1_0_8_node_65 | 0.4 | n |  | TRUE
17 | bus_LV_3037-1_0_8_node_10 | 0.4 | n |  | TRUE
18 | bus_LV_3037-1_0_8_node_12 | 0.4 | n |  | TRUE
19 | bus_LV_3037-1_0_8_node_71 | 0.4 | n |  | TRUE
20 | bus_LV_3037-1_0_8_node_14 | 0.4 | n |  | TRUE
21 | bus_LV_3037-1_0_8_node_15 | 0.4 | n |  | TRUE
22 | bus_LV_3037-1_0_8_node_16 | 0.4 | n |  | TRUE
23 | bus_LV_3037-1_0_8_node_19 | 0.4 | n |  | TRUE
24 | bus_LV_3037-1_0_8_node_17 | 0.4 | n |  | TRUE
25 | bus_LV_3037-1_0_8_node_38 | 0.4 | n |  | TRUE
26 | bus_LV_3037-1_0_8_node_57 | 0.4 | n |  | TRUE
27 | bus_LV_3037-1_0_8_node_39 | 0.4 | n |  | TRUE
28 | bus_LV_3037-1_0_8_node_40 | 0.4 | n |  | TRUE
29 | bus_LV_3037-1_0_8_node_41 | 0.4 | n |  | TRUE
30 | bus_LV_3037-1_0_8_node_20 | 0.4 | n |  | TRUE
31 | bus_LV_3037-1_0_8_node_21 | 0.4 | n |  | TRUE
32 | bus_LV_3037-1_0_8_node_22 | 0.4 | n |  | TRUE
33 | bus_LV_3037-1_0_8_node_60 | 0.4 | n |  | TRUE
34 | bus_LV_3037-1_0_8_node_52 | 0.4 | n |  | TRUE
35 | bus_LV_3037-1_0_8_node_23 | 0.4 | n |  | TRUE
36 | bus_LV_3037-1_0_8_node_24 | 0.4 | n |  | TRUE
37 | bus_LV_3037-1_0_8_node_25 | 0.4 | n |  | TRUE
38 | bus_LV_3037-1_0_8_node_56 | 0.4 | n |  | TRUE
39 | bus_LV_3037-1_0_8_node_53 | 0.4 | n |  | TRUE
40 | bus_LV_3037-1_0_8_node_28 | 0.4 | n |  | TRUE
41 | bus_LV_3037-1_0_8_node_75 | 0.4 | n |  | TRUE
42 | bus_LV_3037-1_0_8_node_86 | 0.4 | n |  | TRUE
43 | bus_LV_3037-1_0_8_node_74 | 0.4 | n |  | TRUE
44 | bus_LV_3037-1_0_8_node_84 | 0.4 | n |  | TRUE
45 | bus_LV_3037-1_0_8_node_29 | 0.4 | n |  | TRUE
46 | bus_LV_3037-1_0_8_node_30 | 0.4 | n |  | TRUE
47 | bus_LV_3037-1_0_8_node_31 | 0.4 | n |  | TRUE
48 | bus_LV_3037-1_0_8_node_32 | 0.4 | n |  | TRUE
49 | bus_LV_3037-1_0_8_node_33 | 0.4 | n |  | TRUE
50 | bus_LV_3037-1_0_8_node_34 | 0.4 | n |  | TRUE
51 | bus_LV_3037-1_0_8_node_42 | 0.4 | n |  | TRUE
52 | bus_LV_3037-1_0_8_node_44 | 0.4 | n |  | TRUE
53 | bus_LV_3037-1_0_8_node_63 | 0.4 | n |  | TRUE
54 | bus_LV_3037-1_0_8_node_43 | 0.4 | n |  | TRUE
55 | bus_LV_3037-1_0_8_node_35 | 0.4 | n |  | TRUE
56 | bus_LV_3037-1_0_8_node_36 | 0.4 | n |  | TRUE
57 | bus_LV_3037-1_0_8_node_37 | 0.4 | n |  | TRUE
58 | bus_LV_3037-1_0_8_node_47 | 0.4 | n |  | TRUE
59 | bus_LV_3037-1_0_8_node_51 | 0.4 | n |  | TRUE
60 | bus_LV_3037-1_0_8_node_45 | 0.4 | n |  | TRUE
61 | bus_LV_3037-1_0_8_node_54 | 0.4 | n |  | TRUE
62 | bus_LV_3037-1_0_8_node_58 | 0.4 | n |  | TRUE
63 | bus_LV_3037-1_0_8_node_55 | 0.4 | n |  | TRUE
64 | bus_LV_3037-1_0_8_node_59 | 0.4 | n |  | TRUE
65 | bus_LV_3037-1_0_8_node_46 | 0.4 | n |  | TRUE
66 | bus_LV_3037-1_0_8_node_127 | 0.4 | n |  | TRUE
67 | bus_LV_3037-1_0_8_node_62 | 0.4 | n |  | TRUE
68 | bus_LV_3037-1_0_8_node_61 | 0.4 | n |  | TRUE
69 | bus_LV_3037-1_0_8_node_49 | 0.4 | n |  | TRUE
70 | bus_LV_3037-1_0_8_node_48 | 0.4 | n |  | TRUE
71 | bus_LV_3037-1_0_8_node_50 | 0.4 | n |  | TRUE
72 | bus_LV_3037-1_0_8_node_69 | 0.4 | n |  | TRUE
73 | bus_LV_3037-1_0_8_node_68 | 0.4 | n |  | TRUE
74 | bus_LV_3037-1_0_8_node_64 | 0.4 | n |  | TRUE
75 | bus_LV_3037-1_0_8_node_67 | 0.4 | n |  | TRUE
76 | bus_LV_3037-1_0_8_node_72 | 0.4 | n |  | TRUE
77 | bus_LV_3037-1_0_8_node_73 | 0.4 | n |  | TRUE
78 | bus_LV_3037-1_0_8_node_123 | 0.4 | n |  | TRUE
79 | bus_LV_3037-1_0_8_node_104 | 0.4 | n |  | TRUE
80 | bus_LV_3037-1_0_8_node_76 | 0.4 | n |  | TRUE
81 | bus_LV_3037-1_0_8_node_77 | 0.4 | n |  | TRUE
82 | bus_LV_3037-1_0_8_node_90 | 0.4 | n |  | TRUE
83 | bus_LV_3037-1_0_8_node_91 | 0.4 | n |  | TRUE
84 | bus_LV_3037-1_0_8_node_92 | 0.4 | n |  | TRUE
85 | bus_LV_3037-1_0_8_node_78 | 0.4 | n |  | TRUE
86 | bus_LV_3037-1_0_8_node_79 | 0.4 | n |  | TRUE
87 | bus_LV_3037-1_0_8_node_80 | 0.4 | n |  | TRUE
88 | bus_LV_3037-1_0_8_node_95 | 0.4 | n |  | TRUE
89 | bus_LV_3037-1_0_8_node_82 | 0.4 | n |  | TRUE
90 | bus_LV_3037-1_0_8_node_87 | 0.4 | n |  | TRUE
91 | bus_LV_3037-1_0_8_node_88 | 0.4 | n |  | TRUE
92 | bus_LV_3037-1_0_8_node_89 | 0.4 | n |  | TRUE
93 | bus_LV_3037-1_0_8_node_83 | 0.4 | n |  | TRUE
94 | bus_LV_3037-1_0_8_node_85 | 0.4 | n |  | TRUE
95 | bus_LV_3037-1_0_8_node_93 | 0.4 | n |  | TRUE
96 | bus_LV_3037-1_0_8_node_94 | 0.4 | n |  | TRUE
97 | bus_LV_3037-1_0_8_node_124 | 0.4 | n |  | TRUE
98 | bus_LV_3037-1_0_8_node_114 | 0.4 | n |  | TRUE
99 | bus_LV_3037-1_0_8_node_125 | 0.4 | n |  | TRUE
100 | bus_LV_3037-1_0_8_node_113 | 0.4 | n |  | TRUE
101 | bus_LV_3037-1_0_8_node_96 | 0.4 | n |  | TRUE
102 | bus_LV_3037-1_0_8_node_97 | 0.4 | n |  | TRUE
103 | bus_LV_3037-1_0_8_node_98 | 0.4 | n |  | TRUE
104 | bus_LV_3037-1_0_8_node_99 | 0.4 | n |  | TRUE
105 | bus_LV_3037-1_0_8_node_100 | 0.4 | n |  | TRUE
106 | bus_LV_3037-1_0_8_node_101 | 0.4 | n |  | TRUE
107 | bus_LV_3037-1_0_8_node_105 | 0.4 | n |  | TRUE
108 | bus_LV_3037-1_0_8_node_103 | 0.4 | n |  | TRUE
109 | bus_LV_3037-1_0_8_node_108 | 0.4 | n |  | TRUE
110 | bus_LV_3037-1_0_8_node_106 | 0.4 | n |  | TRUE
111 | bus_LV_3037-1_0_8_node_102 | 0.4 | n |  | TRUE
112 | bus_LV_3037-1_0_8_node_109 | 0.4 | n |  | TRUE
113 | bus_LV_3037-1_0_8_node_107 | 0.4 | n |  | TRUE
114 | bus_LV_3037-1_0_8_node_112 | 0.4 | n |  | TRUE
115 | bus_LV_3037-1_0_8_node_110 | 0.4 | n |  | TRUE
116 | bus_LV_3037-1_0_8_node_122 | 0.4 | n |  | TRUE
117 | bus_LV_3037-1_0_8_node_111 | 0.4 | n |  | TRUE
118 | bus_LV_3037-1_0_8_node_116 | 0.4 | n |  | TRUE
119 | bus_LV_3037-1_0_8_node_117 | 0.4 | n |  | TRUE
120 | bus_LV_3037-1_0_8_node_115 | 0.4 | n |  | TRUE
121 | bus_LV_3037-1_0_8_node_119 | 0.4 | n |  | TRUE
122 | bus_LV_3037-1_0_8_node_126 | 0.4 | n |  | TRUE
123 | bus_LV_3037-1_0_8_node_118 | 0.4 | n |  | TRUE
124 | bus_LV_3037-1_0_8_node_120 | 0.4 | n |  | TRUE
125 | bus_MV_46_0_node_0 | 20 | n |  | TRUE

## load
| name | bus | p_mw | q_mvar | const_z_percent | const_i_percent | sn_mva | scaling | in_service | type
0 | LV_3037-1_0_8_load_0 | 0 | 0.00081655 | 0.00020465 | 0 | 0 |  | 1 | TRUE | wye
1 | LV_3037-1_0_8_load_1 | 1 | 0.0094729 | 0.0023741 | 0 | 0 |  | 1 | TRUE | wye
2 | LV_3037-1_0_8_load_3 | 3 | 0.016776 | 0.0042046 | 0 | 0 |  | 1 | TRUE | wye
3 | LV_3037-1_0_8_load_128 | 6 | 0.089088 | 0.022328 | 0 | 0 |  | 1 | TRUE | wye
4 | LV_3037-1_0_8_load_5 | 7 | 0.0020608 | 0.00051647 | 0 | 0 |  | 1 | TRUE | wye
5 | LV_3037-1_0_8_load_8 | 10 | 0.0011791 | 0.00029551 | 0 | 0 |  | 1 | TRUE | wye
6 | LV_3037-1_0_8_load_66 | 13 | 0.0011241 | 0.00028172 | 0 | 0 |  | 1 | TRUE | wye
7 | LV_3037-1_0_8_load_70 | 14 | 0.00064499 | 0.00016165 | 0 | 0 |  | 1 | TRUE | wye
8 | LV_3037-1_0_8_load_10 | 17 | 0.0010549 | 0.00026438 | 0 | 0 |  | 1 | TRUE | wye
9 | LV_3037-1_0_8_load_12 | 18 | 0.00061867 | 0.00015505 | 0 | 0 |  | 1 | TRUE | wye
10 | LV_3037-1_0_8_load_14 | 20 | 0.0031737 | 0.00079541 | 0 | 0 |  | 1 | TRUE | wye
11 | LV_3037-1_0_8_load_15 | 21 | 0.0024066 | 0.00060315 | 0 | 0 |  | 1 | TRUE | wye
12 | LV_3037-1_0_8_load_17 | 24 | 0.0044748 | 0.0011215 | 0 | 0 |  | 1 | TRUE | wye
13 | LV_3037-1_0_8_load_57 | 26 | 0.00048327 | 0.00012112 | 0 | 0 |  | 1 | TRUE | wye
14 | LV_3037-1_0_8_load_39 | 27 | 0.0014373 | 0.00036022 | 0 | 0 |  | 1 | TRUE | wye
15 | LV_3037-1_0_8_load_40 | 28 | 0.0017602 | 0.00044115 | 0 | 0 |  | 1 | TRUE | wye
16 | LV_3037-1_0_8_load_41 | 29 | 0.0013546 | 0.00033951 | 0 | 0 |  | 1 | TRUE | wye
17 | LV_3037-1_0_8_load_20 | 30 | 0.016128 | 0.004042 | 0 | 0 |  | 1 | TRUE | wye
18 | LV_3037-1_0_8_load_60 | 33 | 0.0016202 | 0.00040605 | 0 | 0 |  | 1 | TRUE | wye
19 | LV_3037-1_0_8_load_52 | 34 | 0.0051965 | 0.0013024 | 0 | 0 |  | 1 | TRUE | wye
20 | LV_3037-1_0_8_load_23 | 35 | 0.0013146 | 0.00032948 | 0 | 0 |  | 1 | TRUE | wye
21 | LV_3037-1_0_8_load_24 | 36 | 0.0010934 | 0.00027402 | 0 | 0 |  | 1 | TRUE | wye
22 | LV_3037-1_0_8_load_25 | 37 | 0.0013561 | 0.00033988 | 0 | 0 |  | 1 | TRUE | wye
23 | LV_3037-1_0_8_load_56 | 38 | 0.001267 | 0.00031753 | 0 | 0 |  | 1 | TRUE | wye
24 | LV_3037-1_0_8_load_53 | 39 | 0.001163 | 0.00029147 | 0 | 0 |  | 1 | TRUE | wye
25 | LV_3037-1_0_8_load_75 | 41 | 0.00089696 | 0.0002248 | 0 | 0 |  | 1 | TRUE | wye
26 | LV_3037-1_0_8_load_86 | 42 | 0.0022387 | 0.00056108 | 0 | 0 |  | 1 | TRUE | wye
27 | LV_3037-1_0_8_load_74 | 43 | 0.0021629 | 0.00054207 | 0 | 0 |  | 1 | TRUE | wye
28 | LV_3037-1_0_8_load_84 | 44 | 0.0012839 | 0.00032178 | 0 | 0 |  | 1 | TRUE | wye
29 | LV_3037-1_0_8_load_29 | 45 | 0.00058502 | 0.00014662 | 0 | 0 |  | 1 | TRUE | wye
30 | LV_3037-1_0_8_load_30 | 46 | 0.00052553 | 0.00013171 | 0 | 0 |  | 1 | TRUE | wye
31 | LV_3037-1_0_8_load_33 | 49 | 0.00026871 | 6.7346e-05 | 0 | 0 |  | 1 | TRUE | wye
32 | LV_3037-1_0_8_load_34 | 50 | 0.0005959 | 0.00014935 | 0 | 0 |  | 1 | TRUE | wye
33 | LV_3037-1_0_8_load_42 | 51 | 0.0013411 | 0.0003361 | 0 | 0 |  | 1 | TRUE | wye
34 | LV_3037-1_0_8_load_44 | 52 | 0.0012214 | 0.00030612 | 0 | 0 |  | 1 | TRUE | wye
35 | LV_3037-1_0_8_load_63 | 53 | 0.00074368 | 0.00018638 | 0 | 0 |  | 1 | TRUE | wye
36 | LV_3037-1_0_8_load_43 | 54 | 0.00047297 | 0.00011854 | 0 | 0 |  | 1 | TRUE | wye
37 | LV_3037-1_0_8_load_35 | 55 | 0.00029614 | 7.422e-05 | 0 | 0 |  | 1 | TRUE | wye
38 | LV_3037-1_0_8_load_36 | 56 | 0.00031686 | 7.9412e-05 | 0 | 0 |  | 1 | TRUE | wye
39 | LV_3037-1_0_8_load_37 | 57 | 0.00044359 | 0.00011117 | 0 | 0 |  | 1 | TRUE | wye
40 | LV_3037-1_0_8_load_51 | 59 | 0.0014011 | 0.00035116 | 0 | 0 |  | 1 | TRUE | wye
41 | LV_3037-1_0_8_load_54 | 61 | 0.015038 | 0.003769 | 0 | 0 |  | 1 | TRUE | wye
42 | LV_3037-1_0_8_load_55 | 63 | 0.0014234 | 0.00035673 | 0 | 0 |  | 1 | TRUE | wye
43 | LV_3037-1_0_8_load_59 | 64 | 0.0015317 | 0.00038388 | 0 | 0 |  | 1 | TRUE | wye
44 | LV_3037-1_0_8_load_127 | 66 | 0.0047031 | 0.0011787 | 0 | 0 |  | 1 | TRUE | wye
45 | LV_3037-1_0_8_load_62 | 67 | 0.0058541 | 0.0014672 | 0 | 0 |  | 1 | TRUE | wye
46 | LV_3037-1_0_8_load_61 | 68 | 0.00038327 | 9.6058e-05 | 0 | 0 |  | 1 | TRUE | wye
47 | LV_3037-1_0_8_load_49 | 69 | 0.0032725 | 0.00082015 | 0 | 0 |  | 1 | TRUE | wye
48 | LV_3037-1_0_8_load_48 | 70 | 0.0011563 | 0.0002898 | 0 | 0 |  | 1 | TRUE | wye
49 | LV_3037-1_0_8_load_69 | 72 | 0.0055311 | 0.0013862 | 0 | 0 |  | 1 | TRUE | wye
50 | LV_3037-1_0_8_load_68 | 73 | 0.0033977 | 0.00085154 | 0 | 0 |  | 1 | TRUE | wye
51 | LV_3037-1_0_8_load_64 | 74 | 0.0010531 | 0.00026394 | 0 | 0 |  | 1 | TRUE | wye
52 | LV_3037-1_0_8_load_67 | 75 | 0.00133 | 0.00033334 | 0 | 0 |  | 1 | TRUE | wye
53 | LV_3037-1_0_8_load_72 | 76 | 0.00042002 | 0.00010527 | 0 | 0 |  | 1 | TRUE | wye
54 | LV_3037-1_0_8_load_73 | 77 | 0.0010903 | 0.00027326 | 0 | 0 |  | 1 | TRUE | wye
55 | LV_3037-1_0_8_load_123 | 78 | 0.00039453 | 9.8878e-05 | 0 | 0 |  | 1 | TRUE | wye
56 | LV_3037-1_0_8_load_104 | 79 | 0.0010276 | 0.00025754 | 0 | 0 |  | 1 | TRUE | wye
57 | LV_3037-1_0_8_load_76 | 80 | 0.0011907 | 0.00029842 | 0 | 0 |  | 1 | TRUE | wye
58 | LV_3037-1_0_8_load_77 | 81 | 0.0017398 | 0.00043603 | 0 | 0 |  | 1 | TRUE | wye
59 | LV_3037-1_0_8_load_91 | 83 | 0.0013587 | 0.00034053 | 0 | 0 |  | 1 | TRUE | wye
60 | LV_3037-1_0_8_load_92 | 84 | 0.0010303 | 0.00025822 | 0 | 0 |  | 1 | TRUE | wye
61 | LV_3037-1_0_8_load_78 | 85 | 0.0037964 | 0.00095147 | 0 | 0 |  | 1 | TRUE | wye
62 | LV_3037-1_0_8_load_79 | 86 | 0.0021315 | 0.00053419 | 0 | 0 |  | 1 | TRUE | wye
63 | LV_3037-1_0_8_load_95 | 88 | 0.0031044 | 0.00077803 | 0 | 0 |  | 1 | TRUE | wye
64 | LV_3037-1_0_8_load_82 | 89 | 0.0025381 | 0.00063611 | 0 | 0 |  | 1 | TRUE | wye
65 | LV_3037-1_0_8_load_87 | 90 | 0.0036725 | 0.00092042 | 0 | 0 |  | 1 | TRUE | wye
66 | LV_3037-1_0_8_load_88 | 91 | 0.0046455 | 0.0011643 | 0 | 0 |  | 1 | TRUE | wye
67 | LV_3037-1_0_8_load_89 | 92 | 0.0045744 | 0.0011465 | 0 | 0 |  | 1 | TRUE | wye
68 | LV_3037-1_0_8_load_83 | 93 | 0.0014381 | 0.00036042 | 0 | 0 |  | 1 | TRUE | wye
69 | LV_3037-1_0_8_load_85 | 94 | 0.0038328 | 0.00096059 | 0 | 0 |  | 1 | TRUE | wye
70 | LV_3037-1_0_8_load_93 | 95 | 0.0011026 | 0.00027635 | 0 | 0 |  | 1 | TRUE | wye
71 | LV_3037-1_0_8_load_114 | 98 | 0.001407 | 0.00035262 | 0 | 0 |  | 1 | TRUE | wye
72 | LV_3037-1_0_8_load_125 | 99 | 0.0022031 | 0.00055216 | 0 | 0 |  | 1 | TRUE | wye
73 | LV_3037-1_0_8_load_113 | 100 | 0.0015039 | 0.00037692 | 0 | 0 |  | 1 | TRUE | wye
74 | LV_3037-1_0_8_load_96 | 101 | 0.0051587 | 0.0012929 | 0 | 0 |  | 1 | TRUE | wye
75 | LV_3037-1_0_8_load_97 | 102 | 0.0021756 | 0.00054527 | 0 | 0 |  | 1 | TRUE | wye
76 | LV_3037-1_0_8_load_98 | 103 | 0.0032704 | 0.00081963 | 0 | 0 |  | 1 | TRUE | wye
77 | LV_3037-1_0_8_load_99 | 104 | 0.0016255 | 0.0004074 | 0 | 0 |  | 1 | TRUE | wye
78 | LV_3037-1_0_8_load_101 | 106 | 0.0063696 | 0.0015964 | 0 | 0 |  | 1 | TRUE | wye
79 | LV_3037-1_0_8_load_105 | 107 | 0.0039683 | 0.00099455 | 0 | 0 |  | 1 | TRUE | wye
80 | LV_3037-1_0_8_load_108 | 109 | 0.005028 | 0.0012601 | 0 | 0 |  | 1 | TRUE | wye
81 | LV_3037-1_0_8_load_106 | 110 | 0.0010815 | 0.00027106 | 0 | 0 |  | 1 | TRUE | wye
82 | LV_3037-1_0_8_load_102 | 111 | 0.004116 | 0.0010316 | 0 | 0 |  | 1 | TRUE | wye
83 | LV_3037-1_0_8_load_107 | 113 | 0.001188 | 0.00029774 | 0 | 0 |  | 1 | TRUE | wye
84 | LV_3037-1_0_8_load_112 | 114 | 0.0014797 | 0.00037086 | 0 | 0 |  | 1 | TRUE | wye
85 | LV_3037-1_0_8_load_110 | 115 | 0.00094497 | 0.00023683 | 0 | 0 |  | 1 | TRUE | wye
86 | LV_3037-1_0_8_load_122 | 116 | 0.0017851 | 0.00044738 | 0 | 0 |  | 1 | TRUE | wye
87 | LV_3037-1_0_8_load_111 | 117 | 0.0025365 | 0.0006357 | 0 | 0 |  | 1 | TRUE | wye
88 | LV_3037-1_0_8_load_116 | 118 | 0.0040306 | 0.0010102 | 0 | 0 |  | 1 | TRUE | wye
89 | LV_3037-1_0_8_load_117 | 119 | 0.0015635 | 0.00039186 | 0 | 0 |  | 1 | TRUE | wye
90 | LV_3037-1_0_8_load_126 | 122 | 0.0012782 | 0.00032034 | 0 | 0 |  | 1 | TRUE | wye
91 | LV_3037-1_0_8_load_118 | 123 | 0.0025283 | 0.00063364 | 0 | 0 |  | 1 | TRUE | wye
92 | LV_3037-1_0_8_load_120 | 124 | 0.0024277 | 0.00060843 | 0 | 0 |  | 1 | TRUE | wye

## ext_grid
| name | bus | vm_pu | va_degree | slack_weight | in_service
0 |  | 6 | 1 | 0 | 1 | TRUE

## line
| name | std_type | from_bus | to_bus | length_km | r_ohm_per_km | x_ohm_per_km | c_nf_per_km | g_us_per_km | max_i_ka | df | parallel | type | in_service
0 | LV_3037-1_0_8_line_0 |  | 0 | 1 | 0.026449 | 0.125 | 0.08 | 261 | 0 | 0.364 | 1 | 1 | cs | TRUE
1 | LV_3037-1_0_8_line_1 |  | 0 | 2 | 0.031042 | 0.125 | 0.08 | 261 | 0 | 0.364 | 1 | 1 | cs | TRUE
2 | LV_3037-1_0_8_line_2 |  | 2 | 3 | 0.024148 | 0.125 | 0.08 | 261 | 0 | 0.364 | 1 | 4 | cs | TRUE
3 | LV_3037-1_0_8_line_3 |  | 2 | 4 | 0.033919 | 0.125 | 0.08 | 261 | 0 | 0.364 | 1 | 4 | cs | TRUE
4 | LV_3037-1_0_8_line_4 |  | 3 | 5 | 0.037873 | 0.125 | 0.08 | 261 | 0 | 0.364 | 1 | 4 | cs | TRUE
5 | LV_3037-1_0_8_line_5 |  | 4 | 6 | 0.094501 | 0.125 | 0.08 | 261 | 0 | 0.364 | 1 | 4 | cs | TRUE
6 | LV_3037-1_0_8_line_6 |  | 5 | 7 | 0.061774 | 0.125 | 0.08 | 261 | 0 | 0.364 | 1 | 4 | cs | TRUE
7 | LV_3037-1_0_8_line_7 |  | 6 | 8 | 0.037537 | 0.125 | 0.08 | 261 | 0 | 0.364 | 1 | 4 | cs | TRUE
8 | LV_3037-1_0_8_line_8 |  | 7 | 9 | 0.025611 | 0.125 | 0.08 | 261 | 0 | 0.364 | 1 | 4 | cs | TRUE
9 | LV_3037-1_0_8_line_9 |  | 8 | 31 | 0.16206 | 0.125 | 0.08 | 261 | 0 | 0.364 | 1 | 4 | cs | TRUE
10 | LV_3037-1_0_8_line_10 |  | 9 | 10 | 0.023214 | 0.125 | 0.08 | 261 | 0 | 0.364 | 1 | 1 | cs | TRUE
11 | LV_3037-1_0_8_line_11 |  | 9 | 11 | 0.02126 | 0.125 | 0.08 | 261 | 0 | 0.364 | 1 | 4 | cs | TRUE
12 | LV_3037-1_0_8_line_12 |  | 11 | 12 | 0.017524 | 0.125 | 0.08 | 261 | 0 | 0.364 | 1 | 4 | cs | TRUE
13 | LV_3037-1_0_8_line_13 |  | 11 | 13 | 0.023351 | 0.125 | 0.08 | 261 | 0 | 0.364 | 1 | 1 | cs | TRUE
14 | LV_3037-1_0_8_line_14 |  | 12 | 14 | 0.016472 | 0.125 | 0.08 | 261 | 0 | 0.364 | 1 | 4 | cs | TRUE
15 | LV_3037-1_0_8_line_15 |  | 12 | 15 | 0.002886 | 0.125 | 0.08 | 261 | 0 | 0.364 | 1 | 1 | cs | TRUE
16 | LV_3037-1_0_8_line_16 |  | 13 | 16 | 0.010772 | 0.125 | 0.08 | 261 | 0 | 0.364 | 1 | 1 | cs | TRUE
17 | LV_3037-1_0_8_line_17 |  | 14 | 19 | 0.02324 | 0.125 | 0.08 | 261 | 0 | 0.364 | 1 | 4 | cs | TRUE
18 | LV_3037-1_0_8_line_18 |  | 15 | 17 | 0.047723 | 0.125 | 0.08 | 261 | 0 | 0.364 | 1 | 1 | cs | TRUE
19 | LV_3037-1_0_8_line_19 |  | 16 | 75 | 0.020727 | 0.125 | 0.08 | 261 | 0 | 0.364 | 1 | 1 | cs | TRUE
20 | LV_3037-1_0_8_line_20 |  | 16 | 74 | 0.030556 | 0.125 | 0.08 | 261 | 0 | 0.364 | 1 | 1 | cs | TRUE
21 | LV_3037-1_0_8_line_21 |  | 17 | 18 | 0.0024441 | 0.125 | 0.08 | 261 | 0 | 0.364 | 1 | 1 | cs | TRUE
22 | LV_3037-1_0_8_line_22 |  | 19 | 76 | 0.05539 | 0.125 | 0.08 | 261 | 0 | 0.364 | 1 | 4 | cs | TRUE
23 | LV_3037-1_0_8_line_23 |  | 19 | 77 | 0.099856 | 0.125 | 0.08 | 261 | 0 | 0.364 | 1 | 1 | cs | TRUE
24 | LV_3037-1_0_8_line_24 |  | 20 | 21 | 0.017409 | 0.125 | 0.08 | 261 | 0 | 0.364 | 1 | 1 | cs | TRUE
25 | LV_3037-1_0_8_line_25 |  | 21 | 22 | 0.031354 | 0.125 | 0.08 | 261 | 0 | 0.364 | 1 | 1 | cs | TRUE
26 | LV_3037-1_0_8_line_26 |  | 22 | 23 | 0.029123 | 0.125 | 0.08 | 261 | 0 | 0.364 | 1 | 1 | cs | TRUE
27 | LV_3037-1_0_8_line_27 |  | 22 | 24 | 0.010547 | 0.125 | 0.08 | 261 | 0 | 0.364 | 1 | 1 | cs | TRUE
28 | LV_3037-1_0_8_line_28 |  | 23 | 25 | 0.005963 | 0.125 | 0.08 | 261 | 0 | 0.364 | 1 | 1 | cs | TRUE
29 | LV_3037-1_0_8_line_29 |  | 23 | 26 | 0.010196 | 0.125 | 0.08 | 261 | 0 | 0.364 | 1 | 1 | cs | TRUE
30 | LV_3037-1_0_8_line_30 |  | 25 | 27 | 0.018701 | 0.125 | 0.08 | 261 | 0 | 0.364 | 1 | 1 | cs | TRUE
31 | LV_3037-1_0_8_line_31 |  | 25 | 28 | 0.10029 | 0.125 | 0.08 | 261 | 0 | 0.364 | 1 | 1 | cs | TRUE
32 | LV_3037-1_0_8_line_32 |  | 26 | 29 | 0.017536 | 0.125 | 0.08 | 261 | 0 | 0.364 | 1 | 1 | cs | TRUE
33 | LV_3037-1_0_8_line_33 |  | 27 | 61 | 0.018547 | 0.125 | 0.08 | 261 | 0 | 0.364 | 1 | 1 | cs | TRUE
34 | LV_3037-1_0_8_line_34 |  | 28 | 62 | 0.035314 | 0.125 | 0.08 | 261 | 0 | 0.364 | 1 | 1 | cs | TRUE
35 | LV_3037-1_0_8_line_35 |  | 29 | 48 | 0.013411 | 0.125 | 0.08 | 261 | 0 | 0.364 | 1 | 1 | cs | TRUE
36 | LV_3037-1_0_8_line_36 |  | 30 | 31 | 0.03831 | 0.125 | 0.08 | 261 | 0 | 0.364 | 1 | 4 | cs | TRUE
37 | LV_3037-1_0_8_line_37 |  | 30 | 32 | 0.10292 | 0.125 | 0.08 | 261 | 0 | 0.364 | 1 | 4 | cs | TRUE
38 | LV_3037-1_0_8_line_38 |  | 32 | 33 | 0.157 | 0.125 | 0.08 | 261 | 0 | 0.364 | 1 | 4 | cs | TRUE
39 | LV_3037-1_0_8_line_39 |  | 33 | 34 | 0.02311 | 0.125 | 0.08 | 261 | 0 | 0.364 | 1 | 4 | cs | TRUE
40 | LV_3037-1_0_8_line_40 |  | 34 | 71 | 0.024184 | 0.125 | 0.08 | 261 | 0 | 0.364 | 1 | 4 | cs | TRUE
41 | LV_3037-1_0_8_line_41 |  | 35 | 36 | 0.020156 | 0.125 | 0.08 | 261 | 0 | 0.364 | 1 | 1 | cs | TRUE
42 | LV_3037-1_0_8_line_42 |  | 36 | 37 | 0.0065781 | 0.125 | 0.08 | 261 | 0 | 0.364 | 1 | 1 | cs | TRUE
43 | LV_3037-1_0_8_line_43 |  | 37 | 38 | 0.013752 | 0.125 | 0.08 | 261 | 0 | 0.364 | 1 | 1 | cs | TRUE
44 | LV_3037-1_0_8_line_44 |  | 38 | 39 | 0.010239 | 0.125 | 0.08 | 261 | 0 | 0.364 | 1 | 1 | cs | TRUE
45 | LV_3037-1_0_8_line_45 |  | 39 | 71 | 0.022273 | 0.125 | 0.08 | 261 | 0 | 0.364 | 1 | 1 | cs | TRUE
46 | LV_3037-1_0_8_line_46 |  | 40 | 41 | 0.0079077 | 0.125 | 0.08 | 261 | 0 | 0.364 | 1 | 4 | cs | TRUE
47 | LV_3037-1_0_8_line_47 |  | 40 | 42 | 0.040368 | 0.125 | 0.08 | 261 | 0 | 0.364 | 1 | 4 | cs | TRUE
48 | LV_3037-1_0_8_line_48 |  | 41 | 43 | 0.044791 | 0.125 | 0.08 | 261 | 0 | 0.364 | 1 | 4 | cs | TRUE
49 | LV_3037-1_0_8_line_49 |  | 42 | 44 | 0.00055848 | 0.125 | 0.08 | 261 | 0 | 0.364 | 1 | 4 | cs | TRUE
50 | LV_3037-1_0_8_line_50 |  | 43 | 80 | 0.015009 | 0.125 | 0.08 | 261 | 0 | 0.364 | 1 | 4 | cs | TRUE
51 | LV_3037-1_0_8_line_51 |  | 44 | 93 | 0.016948 | 0.125 | 0.08 | 261 | 0 | 0.364 | 1 | 4 | cs | TRUE
52 | LV_3037-1_0_8_line_52 |  | 45 | 46 | 0.10811 | 0.125 | 0.08 | 261 | 0 | 0.364 | 1 | 1 | cs | TRUE
53 | LV_3037-1_0_8_line_53 |  | 45 | 47 | 0.0059725 | 0.125 | 0.08 | 261 | 0 | 0.364 | 1 | 1 | cs | TRUE
54 | LV_3037-1_0_8_line_54 |  | 46 | 48 | 0.030712 | 0.125 | 0.08 | 261 | 0 | 0.364 | 1 | 1 | cs | TRUE
55 | LV_3037-1_0_8_line_55 |  | 47 | 49 | 0.076791 | 0.125 | 0.08 | 261 | 0 | 0.364 | 1 | 1 | cs | TRUE
56 | LV_3037-1_0_8_line_56 |  | 47 | 50 | 0.018022 | 0.125 | 0.08 | 261 | 0 | 0.364 | 1 | 1 | cs | TRUE
57 | LV_3037-1_0_8_line_57 |  | 48 | 51 | 0.016314 | 0.125 | 0.08 | 261 | 0 | 0.364 | 1 | 1 | cs | TRUE
58 | LV_3037-1_0_8_line_58 |  | 49 | 52 | 0.0049989 | 0.125 | 0.08 | 261 | 0 | 0.364 | 1 | 1 | cs | TRUE
59 | LV_3037-1_0_8_line_59 |  | 50 | 53 | 0.16441 | 0.125 | 0.08 | 261 | 0 | 0.364 | 1 | 1 | cs | TRUE
60 | LV_3037-1_0_8_line_60 |  | 52 | 54 | 0.028122 | 0.125 | 0.08 | 261 | 0 | 0.364 | 1 | 1 | cs | TRUE
61 | LV_3037-1_0_8_line_61 |  | 54 | 60 | 0.044119 | 0.125 | 0.08 | 261 | 0 | 0.364 | 1 | 1 | cs | TRUE
62 | LV_3037-1_0_8_line_62 |  | 55 | 56 | 0.022432 | 0.125 | 0.08 | 261 | 0 | 0.364 | 1 | 1 | cs | TRUE
63 | LV_3037-1_0_8_line_63 |  | 56 | 57 | 0.020177 | 0.125 | 0.08 | 261 | 0 | 0.364 | 1 | 1 | cs | TRUE
64 | LV_3037-1_0_8_line_64 |  | 57 | 58 | 0.030514 | 0.125 | 0.08 | 261 | 0 | 0.364 | 1 | 1 | cs | TRUE
65 | LV_3037-1_0_8_line_65 |  | 58 | 59 | 0.01287 | 0.125 | 0.08 | 261 | 0 | 0.364 | 1 | 2 | cs | TRUE
66 | LV_3037-1_0_8_line_66 |  | 58 | 60 | 0.041063 | 0.125 | 0.08 | 261 | 0 | 0.364 | 1 | 1 | cs | TRUE
67 | LV_3037-1_0_8_line_67 |  | 59 | 69 | 0.01214 | 0.125 | 0.08 | 261 | 0 | 0.364 | 1 | 4 | cs | TRUE
68 | LV_3037-1_0_8_line_68 |  | 60 | 65 | 0.05108 | 0.125 | 0.08 | 261 | 0 | 0.364 | 1 | 1 | cs | TRUE
69 | LV_3037-1_0_8_line_69 |  | 61 | 63 | 0.0062175 | 0.125 | 0.08 | 261 | 0 | 0.364 | 1 | 1 | cs | TRUE
70 | LV_3037-1_0_8_line_70 |  | 62 | 64 | 0.015058 | 0.125 | 0.08 | 261 | 0 | 0.364 | 1 | 1 | cs | TRUE
71 | LV_3037-1_0_8_line_71 |  | 63 | 72 | 0.035702 | 0.125 | 0.08 | 261 | 0 | 0.364 | 1 | 1 | cs | TRUE
72 | LV_3037-1_0_8_line_72 |  | 65 | 66 | 0.008806 | 0.125 | 0.08 | 261 | 0 | 0.364 | 1 | 1 | cs | TRUE
73 | LV_3037-1_0_8_line_73 |  | 65 | 67 | 0.0098509 | 0.125 | 0.08 | 261 | 0 | 0.364 | 1 | 1 | cs | TRUE
74 | LV_3037-1_0_8_line_74 |  | 67 | 68 | 0.00011169 | 0.125 | 0.08 | 261 | 0 | 0.364 | 1 | 1 | cs | TRUE
75 | LV_3037-1_0_8_line_75 |  | 69 | 70 | 0.0086635 | 0.125 | 0.08 | 261 | 0 | 0.364 | 1 | 4 | cs | TRUE
76 | LV_3037-1_0_8_line_76 |  | 70 | 71 | 0.011767 | 0.125 | 0.08 | 261 | 0 | 0.364 | 1 | 4 | cs | TRUE
77 | LV_3037-1_0_8_line_77 |  | 72 | 73 | 0.055734 | 0.125 | 0.08 | 261 | 0 | 0.364 | 1 | 1 | cs | TRUE
78 | LV_3037-1_0_8_line_78 |  | 76 | 78 | 0.04997 | 0.125 | 0.08 | 261 | 0 | 0.364 | 1 | 4 | cs | TRUE
79 | LV_3037-1_0_8_line_79 |  | 78 | 79 | 0.070313 | 0.125 | 0.08 | 261 | 0 | 0.364 | 1 | 4 | cs | TRUE
80 | LV_3037-1_0_8_line_80 |  | 79 | 111 | 0.012381 | 0.125 | 0.08 | 261 | 0 | 0.364 | 1 | 4 | cs | TRUE
81 | LV_3037-1_0_8_line_81 |  | 80 | 81 | 0.006536 | 0.125 | 0.08 | 261 | 0 | 0.364 | 1 | 4 | cs | TRUE
82 | LV_3037-1_0_8_line_82 |  | 81 | 82 | 0.019157 | 0.125 | 0.08 | 261 | 0 | 0.364 | 1 | 4 | cs | TRUE
83 | LV_3037-1_0_8_line_83 |  | 82 | 83 | 0.05797 | 0.125 | 0.08 | 261 | 0 | 0.364 | 1 | 1 | cs | TRUE
84 | LV_3037-1_0_8_line_84 |  | 82 | 84 | 0.047796 | 0.125 | 0.08 | 261 | 0 | 0.364 | 1 | 4 | cs | TRUE
85 | LV_3037-1_0_8_line_85 |  | 84 | 95 | 0.011332 | 0.125 | 0.08 | 261 | 0 | 0.364 | 1 | 4 | cs | TRUE
86 | LV_3037-1_0_8_line_86 |  | 85 | 86 | 0.021339 | 0.125 | 0.08 | 261 | 0 | 0.364 | 1 | 2 | cs | TRUE
87 | LV_3037-1_0_8_line_87 |  | 85 | 87 | 0.013031 | 0.125 | 0.08 | 261 | 0 | 0.364 | 1 | 1 | cs | TRUE
88 | LV_3037-1_0_8_line_88 |  | 86 | 88 | 0.15328 | 0.125 | 0.08 | 261 | 0 | 0.364 | 1 | 2 | cs | TRUE
89 | LV_3037-1_0_8_line_89 |  | 87 | 89 | 0.0068688 | 0.125 | 0.08 | 261 | 0 | 0.364 | 1 | 1 | cs | TRUE
90 | LV_3037-1_0_8_line_90 |  | 88 | 90 | 0.0092376 | 0.125 | 0.08 | 261 | 0 | 0.364 | 1 | 4 | cs | TRUE
91 | LV_3037-1_0_8_line_91 |  | 89 | 91 | 0.035761 | 0.125 | 0.08 | 261 | 0 | 0.364 | 1 | 1 | cs | TRUE
92 | LV_3037-1_0_8_line_92 |  | 90 | 94 | 0.01615 | 0.125 | 0.08 | 261 | 0 | 0.364 | 1 | 4 | cs | TRUE
93 | LV_3037-1_0_8_line_93 |  | 91 | 92 | 0.041163 | 0.125 | 0.08 | 261 | 0 | 0.364 | 1 | 1 | cs | TRUE
94 | LV_3037-1_0_8_line_94 |  | 93 | 94 | 0.014822 | 0.125 | 0.08 | 261 | 0 | 0.364 | 1 | 4 | cs | TRUE
95 | LV_3037-1_0_8_line_95 |  | 95 | 96 | 0.0018619 | 0.125 | 0.08 | 261 | 0 | 0.364 | 1 | 4 | cs | TRUE
96 | LV_3037-1_0_8_line_96 |  | 96 | 97 | 0.10215 | 0.125 | 0.08 | 261 | 0 | 0.364 | 1 | 1 | cs | TRUE
97 | LV_3037-1_0_8_line_97 |  | 96 | 98 | 0.038704 | 0.125 | 0.08 | 261 | 0 | 0.364 | 1 | 4 | cs | TRUE
98 | LV_3037-1_0_8_line_98 |  | 97 | 99 | 0.087377 | 0.125 | 0.08 | 261 | 0 | 0.364 | 1 | 1 | cs | TRUE
99 | LV_3037-1_0_8_line_99 |  | 98 | 100 | 0.0157 | 0.125 | 0.08 | 261 | 0 | 0.364 | 1 | 4 | cs | TRUE
100 | LV_3037-1_0_8_line_100 |  | 99 | 122 | 0.0092532 | 0.125 | 0.08 | 261 | 0 | 0.364 | 1 | 1 | cs | TRUE
101 | LV_3037-1_0_8_line_101 |  | 100 | 120 | 0.025955 | 0.125 | 0.08 | 261 | 0 | 0.364 | 1 | 4 | cs | TRUE
102 | LV_3037-1_0_8_line_102 |  | 101 | 102 | 0.0065973 | 0.125 | 0.08 | 261 | 0 | 0.364 | 1 | 4 | cs | TRUE
103 | LV_3037-1_0_8_line_103 |  | 101 | 103 | 0.022368 | 0.125 | 0.08 | 261 | 0 | 0.364 | 1 | 4 | cs | TRUE
104 | LV_3037-1_0_8_line_104 |  | 102 | 104 | 0.023487 | 0.125 | 0.08 | 261 | 0 | 0.364 | 1 | 4 | cs | TRUE
105 | LV_3037-1_0_8_line_105 |  | 103 | 105 | 0.060125 | 0.125 | 0.08 | 261 | 0 | 0.364 | 1 | 4 | cs | TRUE
106 | LV_3037-1_0_8_line_106 |  | 104 | 106 | 0.0030697 | 0.125 | 0.08 | 261 | 0 | 0.364 | 1 | 4 | cs | TRUE
107 | LV_3037-1_0_8_line_107 |  | 105 | 107 | 0.015377 | 0.125 | 0.08 | 261 | 0 | 0.364 | 1 | 1 | cs | TRUE
108 | LV_3037-1_0_8_line_108 |  | 105 | 108 | 0.001967 | 0.125 | 0.08 | 261 | 0 | 0.364 | 1 | 4 | cs | TRUE
109 | LV_3037-1_0_8_line_109 |  | 106 | 109 | 0.0088429 | 0.125 | 0.08 | 261 | 0 | 0.364 | 1 | 4 | cs | TRUE
110 | LV_3037-1_0_8_line_110 |  | 107 | 110 | 0.0053255 | 0.125 | 0.08 | 261 | 0 | 0.364 | 1 | 1 | cs | TRUE
111 | LV_3037-1_0_8_line_111 |  | 108 | 111 | 0.03586 | 0.125 | 0.08 | 261 | 0 | 0.364 | 1 | 4 | cs | TRUE
112 | LV_3037-1_0_8_line_112 |  | 109 | 112 | 0.026318 | 0.125 | 0.08 | 261 | 0 | 0.364 | 1 | 4 | cs | TRUE
113 | LV_3037-1_0_8_line_113 |  | 110 | 113 | 0.018418 | 0.125 | 0.08 | 261 | 0 | 0.364 | 1 | 1 | cs | TRUE
114 | LV_3037-1_0_8_line_114 |  | 112 | 114 | 0.075659 | 0.125 | 0.08 | 261 | 0 | 0.364 | 1 | 4 | cs | TRUE
115 | LV_3037-1_0_8_line_115 |  | 112 | 115 | 0.12997 | 0.125 | 0.08 | 261 | 0 | 0.364 | 1 | 1 | cs | TRUE
116 | LV_3037-1_0_8_line_116 |  | 114 | 116 | 0.019363 | 0.125 | 0.08 | 261 | 0 | 0.364 | 1 | 4 | cs | TRUE
117 | LV_3037-1_0_8_line_117 |  | 115 | 117 | 0.051206 | 0.125 | 0.08 | 261 | 0 | 0.364 | 1 | 1 | cs | TRUE
118 | LV_3037-1_0_8_line_118 |  | 116 | 121 | 0.018252 | 0.125 | 0.08 | 261 | 0 | 0.364 | 1 | 4 | cs | TRUE
119 | LV_3037-1_0_8_line_119 |  | 118 | 119 | 0.09676 | 0.125 | 0.08 | 261 | 0 | 0.364 | 1 | 4 | cs | TRUE
120 | LV_3037-1_0_8_line_120 |  | 118 | 120 | 0.015204 | 0.125 | 0.08 | 261 | 0 | 0.364 | 1 | 4 | cs | TRUE
121 | LV_3037-1_0_8_line_121 |  | 119 | 123 | 0.034763 | 0.125 | 0.08 | 261 | 0 | 0.364 | 1 | 4 | cs | TRUE
122 | LV_3037-1_0_8_line_122 |  | 121 | 124 | 0.012885 | 0.125 | 0.08 | 261 | 0 | 0.364 | 1 | 1 | cs | TRUE
123 | LV_3037-1_0_8_line_123 |  | 121 | 123 | 0.1063 | 0.125 | 0.08 | 261 | 0 | 0.364 | 1 | 4 | cs | TRUE

## trafo
| name | std_type | hv_bus | lv_bus | sn_mva | vn_hv_kv | vn_lv_kv | vk_percent | vkr_percent | pfe_kw | i0_percent | shift_degree | tap_side | tap_neutral | tap_min | tap_max | tap_step_percent | tap_step_degree | tap_pos | tap_phase_shifter | parallel | df | in_service
0 | LV_3037-1_0_8_trafo_128 | 0.63 MVA 20/0.4 kV | 125 | 6 | 0.63 | 20 | 0.4 | 6 | 1.206 | 1.65 | 0.2619 | 150 | hv | 0 | -2 | 2 | 2.5 | 0 | 0 | FALSE | 1 | 1 | TRUE

## line_geodata
| x0 | y0 | x1 | y1 | x2 | y2 | x3 | y3 | x4 | y4 | x5 | y5 | x6 | y6 | x7 | y7 | x8 | y8 | x9 | y9
0 | 2764633.6118 | 1257158.8173 | 2764627.3316 | 1257147.7867 | 2764626.497 | 1257141.4457 | 2764628.4984 | 1257137.5862 | 2764631.3196 | 1257136.5302
1 | 2764656.0165 | 1257154.4135 | 2764647.1837 | 1257144.5464 | 2764640.33 | 1257140.5628 | 2764631.3196 | 1257136.5302
2 | 2764656.0165 | 1257154.4135 | 2764668.2171 | 1257175.2531
3 | 2764656.0165 | 1257154.4135 | 2764676.2137 | 1257127.1244
4 | 2764688.5853 | 1257207.1748 | 2764672.1224 | 1257181.9237 | 2764668.2171 | 1257175.2531
5 | 2764676.2137 | 1257127.1244 | 2764679.6156 | 1257130.6894 | 2764698.5064 | 1257144.0845 | 2764731.0995 | 1257166.437 | 2764733.0704 | 1257169.9066 | 2764754.7046 | 1257177.4248
6 | 2764688.5853 | 1257207.1748 | 2764689.6378 | 1257214.0891 | 2764686.4278 | 1257268.7748
7 | 2764788.4807 | 1257191.994 | 2764785.7863 | 1257188.2261 | 2764754.7046 | 1257177.4248
8 | 2764687.8736 | 1257294.2464 | 2764685.8767 | 1257278.1629 | 2764686.4278 | 1257268.7748
9 | 2764788.4807 | 1257191.994 | 2764948.067 | 1257220.1898
10 | 2764687.8736 | 1257294.2464 | 2764678.1696 | 1257295.6224 | 2764664.8798 | 1257297.8773
11 | 2764694.3113 | 1257314.5134 | 2764687.8736 | 1257294.2464
12 | 2764694.3113 | 1257314.5134 | 2764690.7775 | 1257331.6776
13 | 2764694.3113 | 1257314.5134 | 2764700.6138 | 1257308.7494 | 2764713.1024 | 1257304.6481 | 2764714.764 | 1257304.541
14 | 2764690.7775 | 1257331.6776 | 2764685.5446 | 1257331.0091 | 2764680.148 | 1257331.3371 | 2764674.3905 | 1257331.9474
15 | 2764693.5708 | 1257332.4339 | 2764690.7775 | 1257331.6776
16 | 2764725.5142 | 1257303.8481 | 2764714.764 | 1257304.541
17 | 2764651.2778 | 1257334.3818 | 2764671.256 | 1257332.2797 | 2764674.3905 | 1257331.9474
18 | 2764693.5708 | 1257332.4339 | 2764682.674 | 1257344.677 | 2764674.9104 | 1257352.2467 | 2764671.168 | 1257357.3925 | 2764657.7552 | 1257361.8266
19 | 2764725.5142 | 1257303.8481 | 2764743.9786 | 1257303.0054 | 2764746.2179 | 1257303.1481
20 | 2764725.5142 | 1257303.8481 | 2764732.7567 | 1257327.4522 | 2764734.3813 | 1257333.0884
21 | 2764655.4346 | 1257362.5937 | 2764657.7552 | 1257361.8266
22 | 2764651.2778 | 1257334.3818 | 2764636.4988 | 1257335.383 | 2764627.0014 | 1257337.7436 | 2764618.2782 | 1257342.3837 | 2764612.1258 | 1257349.2643 | 2764609.7485 | 1257355.2489 | 2764608.626 | 1257360.3674
23 | 2764651.2778 | 1257334.3818 | 2764647.29 | 1257314.1941 | 2764645.2234 | 1257306.5731 | 2764641.5972 | 1257300.4992 | 2764632.7925 | 1257289.6319 | 2764624.3196 | 1257281.4766 | 2764594.6704 | 1257256.8214
24 | 2765262.1127 | 1256927.6525 | 2765272.2559 | 1256928.9686 | 2765274.3026 | 1256935.8515
25 | 2765231.2005 | 1256922.6939 | 2765235.8182 | 1256924.0576 | 2765252.4819 | 1256926.4029 | 2765262.1127 | 1256927.6525
26 | 2765231.2005 | 1256922.6939 | 2765203.195 | 1256914.4149
27 | 2765231.2005 | 1256922.6939 | 2765240.8255 | 1256918.3811
28 | 2765198.6424 | 1256918.2808 | 2765203.195 | 1256914.4149
29 | 2765203.195 | 1256914.4149 | 2765194.7029 | 1256908.7723
30 | 2765198.6424 | 1256918.2808 | 2765208.969 | 1256933.872
31 | 2765198.6424 | 1256918.2808 | 2765197.034 | 1256927.7792 | 2765191.6942 | 1256929.8435 | 2765108.2698 | 1256935.9563 | 2765106.9866 | 1256935.9388
32 | 2765194.7029 | 1256908.7723 | 2765188.2892 | 1256904.5108 | 2765180.2852 | 1256898.7954
33 | 2765208.969 | 1256933.872 | 2765214.2096 | 1256941.7843 | 2765214.1252 | 1256944.8074 | 2765211.8487 | 1256950.3942
34 | 2765071.8262 | 1256933.4153 | 2765088.7862 | 1256935.6906 | 2765106.9866 | 1256935.9388
35 | 2765169.3715 | 1256891.0022 | 2765180.2852 | 1256898.7954
36 | 2764948.067 | 1257220.1898 | 2764953.8322 | 1257212.331 | 2764961.1071 | 1257184.7096
37 | 2764990.6338 | 1257089.1826 | 2764985.1186 | 1257103.2214 | 2764985.5912 | 1257139.0278 | 2764962.6933 | 1257178.687 | 2764961.1071 | 1257184.7096
38 | 2764878.9157 | 1256978.8713 | 2764990.6338 | 1257089.1826
39 | 2764878.9157 | 1256978.8713 | 2764877.9562 | 1256975.9692 | 2764870.5123 | 1256957.3485
40 | 2764857.3161 | 1256938.4217 | 2764862.8396 | 1256941.1339 | 2764865.64 | 1256945.1606 | 2764870.5123 | 1256957.3485
41 | 2764794.1971 | 1256960.5896 | 2764798.4633 | 1256958.56 | 2764812.3628 | 1256951.8564
42 | 2764812.3628 | 1256951.8564 | 2764813.4852 | 1256951.315 | 2764818.005 | 1256948.4864
43 | 2764829.1189 | 1256940.4553 | 2764824.6132 | 1256944.3508 | 2764818.005 | 1256948.4864
44 | 2764836.4062 | 1256933.2897 | 2764832.8016 | 1256937.2713 | 2764829.1189 | 1256940.4553
45 | 2764836.4062 | 1256933.2897 | 2764845.0852 | 1256937.8472 | 2764850.9911 | 1256939.291 | 2764854.4931 | 1256939.2662 | 2764857.3161 | 1256938.4217
46 | 2764570.3933 | 1257031.1592 | 2764562.4899 | 1257030.8984
47 | 2764570.3933 | 1257031.1592 | 2764562.7071 | 1257015.5959 | 2764553.5284 | 1256994.4957
48 | 2764517.9775 | 1257035.102 | 2764522.5173 | 1257034.0873 | 2764540.8638 | 1257032.0839 | 2764557.4793 | 1257030.7331 | 2764562.4899 | 1257030.8984
49 | 2764553.3056 | 1256993.9836 | 2764553.5284 | 1256994.4957
50 | 2764517.9775 | 1257035.102 | 2764507.5593 | 1257037.4307 | 2764503.302 | 1257038.2388
51 | 2764546.0824 | 1256978.6654 | 2764549.1256 | 1256984.3746 | 2764553.3056 | 1256993.9836
52 | 2765043.3549 | 1256840.0355 | 2765066.9093 | 1256842.4604 | 2765087.1615 | 1256846.8297 | 2765107.2856 | 1256853.3532 | 2765126.8474 | 1256862.7197 | 2765144.3598 | 1256873.5973 | 2765144.5428 | 1256873.7776
53 | 2765037.4137 | 1256839.4239 | 2765043.3549 | 1256840.0355
54 | 2765169.3715 | 1256891.0022 | 2765155.9778 | 1256885.0445 | 2765144.5428 | 1256873.7776
55 | 2765037.4137 | 1256839.4239 | 2765001.5754 | 1256840.593 | 2764983.5475 | 1256841.6918 | 2764972.4178 | 1256844.1064 | 2764962.8334 | 1256850.4314
56 | 2765037.4137 | 1256839.4239 | 2765041.4953 | 1256821.8699
57 | 2765169.3715 | 1256891.0022 | 2765168.8021 | 1256885.9921 | 2765170.1901 | 1256874.8065
58 | 2764962.8334 | 1256850.4314 | 2764961.9551 | 1256851.011 | 2764958.5072 | 1256852.9312
59 | 2765041.4953 | 1256821.8699 | 2764975.3268 | 1256671.3617
60 | 2764931.6265 | 1256859.0506 | 2764940.4146 | 1256858.7413 | 2764950.6569 | 1256857.3029 | 2764958.5072 | 1256852.9312
61 | 2764888.6885 | 1256866.5421 | 2764906.9154 | 1256859.9205 | 2764931.6265 | 1256859.0506
62 | 2764932.4096 | 1256888.2435 | 2764910.2246 | 1256891.5621
63 | 2764910.2246 | 1256891.5621 | 2764904.4244 | 1256892.4297 | 2764890.242 | 1256894.3513
64 | 2764859.9635 | 1256895.962 | 2764868.0232 | 1256897.0208 | 2764874.6035 | 1256896.4702 | 2764890.242 | 1256894.3513
65 | 2764854.4775 | 1256907.6103 | 2764859.9635 | 1256895.962
66 | 2764859.9635 | 1256895.962 | 2764888.6885 | 1256866.5421
67 | 2764854.4775 | 1256907.6103 | 2764859.0803 | 1256918.8439
68 | 2764851.7334 | 1256840.6414 | 2764860.9165 | 1256842.8216 | 2764875.2719 | 1256846.236 | 2764882.6589 | 1256850.3127 | 2764886.6772 | 1256853.6948 | 2764888.4931 | 1256857.8497 | 2764889.1303 | 1256862.0608 | 2764888.6885 | 1256866.5421
69 | 2765211.8487 | 1256950.3942 | 2765211.8487 | 1256950.3942 | 2765207.2772 | 1256954.6082
70 | 2765071.8262 | 1256933.4153 | 2765064.949 | 1256946.8107
71 | 2765203.0676 | 1256982.9976 | 2765195.6149 | 1256973.4543 | 2765195.2109 | 1256969.817 | 2765197.3031 | 1256963.8024 | 2765207.2772 | 1256954.6082
72 | 2764851.7334 | 1256840.6414 | 2764849.3674 | 1256841.3318 | 2764845.0347 | 1256845.9827
73 | 2764851.7334 | 1256840.6414 | 2764848.068 | 1256836.5128 | 2764844.7435 | 1256833.7386
74 | 2764844.6577 | 1256833.6671 | 2764844.7435 | 1256833.7386
75 | 2764859.9049 | 1256927.4337 | 2764859.3596 | 1256919.5254 | 2764859.0803 | 1256918.8439
76 | 2764857.3161 | 1256938.4217 | 2764859.4934 | 1256935.5682 | 2764860.1065 | 1256930.3576 | 2764859.9049 | 1256927.4337
77 | 2765246.846 | 1257012.63 | 2765234.249 | 1257010.7494 | 2765226.1121 | 1257008.4087 | 2765218.0898 | 1257002.2339 | 2765203.0676 | 1256982.9976
78 | 2764608.626 | 1257360.3674 | 2764607.804 | 1257364.1153 | 2764607.2507 | 1257376.9467 | 2764605.6818 | 1257389.672 | 2764603.9107 | 1257399.9001 | 2764599.9443 | 1257409.1753
79 | 2764599.9443 | 1257409.1753 | 2764547.7592 | 1257456.2985
80 | 2764547.7592 | 1257456.2985 | 2764535.9665 | 1257452.5268
81 | 2764496.8807 | 1257039.4577 | 2764503.302 | 1257038.2388
82 | 2764477.8355 | 1257041.2756 | 2764492.3802 | 1257040.312 | 2764496.8807 | 1257039.4577
83 | 2764477.8355 | 1257041.2756 | 2764476.5974 | 1257030.986 | 2764469.2233 | 1257019.6581 | 2764459.7049 | 1257014.8887 | 2764440.4806 | 1257012.0963 | 2764436.6662 | 1257010.8372
84 | 2764477.8355 | 1257041.2756 | 2764467.2489 | 1257043.7174 | 2764460.1666 | 1257047.4023 | 2764452.9316 | 1257052.7848 | 2764440.2625 | 1257064.1782 | 2764437.9035 | 1257065.8499
85 | 2764437.9035 | 1257065.8499 | 2764432.6807 | 1257069.551 | 2764427.8399 | 1257070.4903
86 | 2764562.5848 | 1256790.9564 | 2764550.7882 | 1256790.8957 | 2764541.2463 | 1256790.7892
87 | 2764575.6114 | 1256790.741 | 2764568.4434 | 1256790.9865 | 2764562.5848 | 1256790.9564
88 | 2764526.8158 | 1256943.3872 | 2764541.2463 | 1256790.7892
89 | 2764575.6114 | 1256790.741 | 2764582.4799 | 1256790.7963
90 | 2764526.8158 | 1256943.3872 | 2764529.741 | 1256948.0089 | 2764531.5135 | 1256951.3339
91 | 2764582.4799 | 1256790.7963 | 2764587.4183 | 1256790.836 | 2764602.9549 | 1256792.2138 | 2764613.5122 | 1256794.9101 | 2764617.4813 | 1256796.6375
92 | 2764539.1101 | 1256965.5852 | 2764531.5135 | 1256951.3339
93 | 2764617.4813 | 1256796.6375 | 2764623.6147 | 1256799.3067 | 2764637.4626 | 1256809.3022 | 2764651.2439 | 1256819.918
94 | 2764546.0824 | 1256978.6654 | 2764539.1101 | 1256965.5852
95 | 2764426.0121 | 1257070.8449 | 2764427.8399 | 1257070.4903
96 | 2764426.0121 | 1257070.8449 | 2764419.6248 | 1257070.4338 | 2764399.1985 | 1257064.7384 | 2764377.8355 | 1257055.8248 | 2764369.4031 | 1257050.8077 | 2764360.0257 | 1257046.6652 | 2764350.5847 | 1257044.8123 | 2764341.1918 | 1257045.5746 | 2764333.6922 | 1257047.9912 | 2764329.6426 | 1257050.3479
97 | 2764426.0121 | 1257070.8449 | 2764420.7861 | 1257088.3737 | 2764418.0485 | 1257108.6021
98 | 2764329.6426 | 1257050.3479 | 2764352.7053 | 1257127.0796 | 2764352.2325 | 1257134.3185
99 | 2764418.2858 | 1257124.2296 | 2764417.4434 | 1257113.0735 | 2764418.0485 | 1257108.6021
100 | 2764352.2325 | 1257134.3185 | 2764348.4203 | 1257138.1834 | 2764344.6075 | 1257138.4827
101 | 2764415.4383 | 1257149.645 | 2764414.8696 | 1257144.0456 | 2764418.6898 | 1257129.5809 | 2764418.2858 | 1257124.2296
102 | 2764434.2009 | 1257409.3095 | 2764430.6721 | 1257408.8511 | 2764427.731 | 1257408.0864
103 | 2764434.2009 | 1257409.3095 | 2764442.0018 | 1257410.3229 | 2764450.5615 | 1257413.1858 | 2764455.3084 | 1257415.915
104 | 2764427.731 | 1257408.0864 | 2764423.8702 | 1257407.0825 | 2764413.7769 | 1257402.9312 | 2764406.3038 | 1257398.7081 | 2764406.3038 | 1257398.7081
105 | 2764501.2457 | 1257454.5818 | 2764490.4609 | 1257445.7284 | 2764459.0796 | 1257418.0832 | 2764455.3084 | 1257415.915
106 | 2764406.3038 | 1257398.7081 | 2764403.6462 | 1257397.1718
107 | 2764501.2457 | 1257454.5818 | 2764487.426 | 1257461.3254
108 | 2764501.2457 | 1257454.5818 | 2764502.7651 | 1257455.8365
109 | 2764403.6462 | 1257397.1718 | 2764395.9905 | 1257392.7461
110 | 2764487.426 | 1257461.3254 | 2764485.8483 | 1257462.0952 | 2764482.327 | 1257462.6827
111 | 2764502.7651 | 1257455.8365 | 2764507.5693 | 1257451.2985 | 2764518.3652 | 1257449.1741 | 2764523.6481 | 1257448.5869 | 2764535.9665 | 1257452.5268
112 | 2764372.5658 | 1257380.9082 | 2764381.5235 | 1257384.3828 | 2764395.9905 | 1257392.7461
113 | 2764464.1601 | 1257465.7137 | 2764482.327 | 1257462.6827
114 | 2764372.5658 | 1257380.9082 | 2764372.8904 | 1257376.5571 | 2764367.2614 | 1257371.9516 | 2764350.4973 | 1257364.0223 | 2764330.5744 | 1257355.7272 | 2764314.7096 | 1257346.3882 | 2764310.5398 | 1257342.8199
115 | 2764372.5658 | 1257380.9082 | 2764321.9223 | 1257500.6086
116 | 2764310.5398 | 1257342.8199 | 2764302.0552 | 1257335.559 | 2764296.2513 | 1257329.7728
117 | 2764274.3347 | 1257513.176 | 2764298.5962 | 1257513.5719 | 2764311.1428 | 1257508.715 | 2764321.9223 | 1257500.6086
118 | 2764283.3258 | 1257316.8864 | 2764296.2513 | 1257329.7728
119 | 2764424.4384 | 1257161.9189 | 2764408.9399 | 1257257.4295
120 | 2764415.4383 | 1257149.645 | 2764424.4384 | 1257161.9189
121 | 2764408.9399 | 1257257.4295 | 2764406.608 | 1257262.9075 | 2764401.4677 | 1257266.5018 | 2764379.8593 | 1257272.9039
122 | 2764283.3258 | 1257316.8864 | 2764270.5498 | 1257315.2119
123 | 2764283.3258 | 1257316.8864 | 2764349.6133 | 1257283.4243 | 2764366.4936 | 1257276.8639 | 2764379.8593 | 1257272.9039

## bus_geodata
| x | y | coords
0 | 2764631.3196 | 1257136.5302
1 | 2764633.6118 | 1257158.8173
2 | 2764656.0165 | 1257154.4135
3 | 2764668.2171 | 1257175.2531
4 | 2764676.2137 | 1257127.1244
5 | 2764688.5853 | 1257207.1748
6 | 2764754.7046 | 1257177.4248
7 | 2764686.4278 | 1257268.7748
8 | 2764788.4807 | 1257191.994
9 | 2764687.8736 | 1257294.2464
10 | 2764664.8798 | 1257297.8773
11 | 2764694.3113 | 1257314.5134
12 | 2764690.7775 | 1257331.6776
13 | 2764714.764 | 1257304.541
14 | 2764674.3905 | 1257331.9474
15 | 2764693.5708 | 1257332.4339
16 | 2764725.5142 | 1257303.8481
17 | 2764657.7551 | 1257361.8266
18 | 2764655.4346 | 1257362.5937
19 | 2764651.2778 | 1257334.3818
20 | 2765274.3026 | 1256935.8515
21 | 2765262.1127 | 1256927.6525
22 | 2765231.2005 | 1256922.6939
23 | 2765203.195 | 1256914.4149
24 | 2765240.8255 | 1256918.3811
25 | 2765198.6424 | 1256918.2808
26 | 2765194.7029 | 1256908.7723
27 | 2765208.969 | 1256933.872
28 | 2765106.9866 | 1256935.9388
29 | 2765180.2852 | 1256898.7954
30 | 2764961.1071 | 1257184.7096
31 | 2764948.067 | 1257220.1898
32 | 2764990.6338 | 1257089.1826
33 | 2764878.9157 | 1256978.8713
34 | 2764870.5123 | 1256957.3485
35 | 2764794.1971 | 1256960.5896
36 | 2764812.3628 | 1256951.8564
37 | 2764818.005 | 1256948.4864
38 | 2764829.1189 | 1256940.4553
39 | 2764836.4062 | 1256933.2897
40 | 2764570.3933 | 1257031.1592
41 | 2764562.4899 | 1257030.8984
42 | 2764553.5284 | 1256994.4957
43 | 2764517.9775 | 1257035.102
44 | 2764553.3056 | 1256993.9836
45 | 2765043.3549 | 1256840.0355
46 | 2765144.5428 | 1256873.7776
47 | 2765037.4137 | 1256839.4239
48 | 2765169.3715 | 1256891.0022
49 | 2764962.8334 | 1256850.4314
50 | 2765041.4953 | 1256821.8699
51 | 2765170.1901 | 1256874.8065
52 | 2764958.5072 | 1256852.9312
53 | 2764975.3268 | 1256671.3617
54 | 2764931.6265 | 1256859.0506
55 | 2764932.4096 | 1256888.2435
56 | 2764910.2246 | 1256891.5621
57 | 2764890.242 | 1256894.3513
58 | 2764859.9635 | 1256895.962
59 | 2764854.4775 | 1256907.6103
60 | 2764888.6885 | 1256866.5421
61 | 2765211.8487 | 1256950.3942
62 | 2765071.8262 | 1256933.4153
63 | 2765207.2772 | 1256954.6082
64 | 2765064.949 | 1256946.8107
65 | 2764851.7334 | 1256840.6414
66 | 2764845.0347 | 1256845.9827
67 | 2764844.7435 | 1256833.7386
68 | 2764844.6577 | 1256833.6671
69 | 2764859.0803 | 1256918.8439
70 | 2764859.9049 | 1256927.4337
71 | 2764857.3161 | 1256938.4217
72 | 2765203.0676 | 1256982.9976
73 | 2765246.846 | 1257012.63
74 | 2764734.3813 | 1257333.0884
75 | 2764746.2179 | 1257303.1481
76 | 2764608.626 | 1257360.3674
77 | 2764594.6704 | 1257256.8214
78 | 2764599.9443 | 1257409.1753
79 | 2764547.7592 | 1257456.2985
80 | 2764503.302 | 1257038.2388
81 | 2764496.8807 | 1257039.4577
82 | 2764477.8355 | 1257041.2756
83 | 2764436.6662 | 1257010.8372
84 | 2764437.9035 | 1257065.8499
85 | 2764562.5848 | 1256790.9564
86 | 2764541.2463 | 1256790.7892
87 | 2764575.6114 | 1256790.741
88 | 2764526.8158 | 1256943.3872
89 | 2764582.4799 | 1256790.7963
90 | 2764531.5135 | 1256951.3339
91 | 2764617.4813 | 1256796.6375
92 | 2764651.2439 | 1256819.918
93 | 2764546.0824 | 1256978.6654
94 | 2764539.1101 | 1256965.5852
95 | 2764427.8399 | 1257070.4903
96 | 2764426.0121 | 1257070.8449
97 | 2764329.6426 | 1257050.3479
98 | 2764418.0485 | 1257108.6021
99 | 2764352.2325 | 1257134.3185
100 | 2764418.2858 | 1257124.2296
101 | 2764434.2009 | 1257409.3095
102 | 2764427.731 | 1257408.0864
103 | 2764455.3084 | 1257415.915
104 | 2764406.3038 | 1257398.7081
105 | 2764501.2457 | 1257454.5818
106 | 2764403.6462 | 1257397.1718
107 | 2764487.426 | 1257461.3254
108 | 2764502.7651 | 1257455.8365
109 | 2764395.9905 | 1257392.7461
110 | 2764482.327 | 1257462.6827
111 | 2764535.9665 | 1257452.5268
112 | 2764372.5658 | 1257380.9082
113 | 2764464.1601 | 1257465.7137
114 | 2764310.5398 | 1257342.8199
115 | 2764321.9223 | 1257500.6086
116 | 2764296.2513 | 1257329.7728
117 | 2764274.3347 | 1257513.176
118 | 2764424.4384 | 1257161.9189
119 | 2764408.9399 | 1257257.4295
120 | 2764415.4383 | 1257149.645
121 | 2764283.3258 | 1257316.8864
122 | 2764344.6075 | 1257138.4827
123 | 2764379.8593 | 1257272.9039
124 | 2764270.5498 | 1257315.2119
125 | 2764788.4807 | 1257191.994

## line_std_types
| c_nf_per_km | r_ohm_per_km | x_ohm_per_km | max_i_ka | type | q_mm2 | alpha | voltage_rating
NAYY 4x50 SE | 210 | 0.642 | 0.083 | 0.142 | cs | 50 | 0.00403 | LV
NAYY 4x120 SE | 264 | 0.225 | 0.08 | 0.242 | cs | 120 | 0.00403 | LV
NAYY 4x150 SE | 261 | 0.208 | 0.08 | 0.27 | cs | 150 | 0.00403 | LV
NA2XS2Y 1x95 RM/25 12/20 kV | 216 | 0.313 | 0.132 | 0.252 | cs | 95 | 0.00403 | MV
NA2XS2Y 1x185 RM/25 12/20 kV | 273 | 0.161 | 0.117 | 0.362 | cs | 185 | 0.00403 | MV
NA2XS2Y 1x240 RM/25 12/20 kV | 304 | 0.122 | 0.112 | 0.421 | cs | 240 | 0.00403 | MV
NA2XS2Y 1x95 RM/25 6/10 kV | 315 | 0.313 | 0.123 | 0.249 | cs | 95 | 0.00403 | MV
NA2XS2Y 1x185 RM/25 6/10 kV | 406 | 0.161 | 0.11 | 0.358 | cs | 185 | 0.00403 | MV
NA2XS2Y 1x240 RM/25 6/10 kV | 456 | 0.122 | 0.105 | 0.416 | cs | 240 | 0.00403 | MV
NA2XS2Y 1x150 RM/25 12/20 kV | 250 | 0.206 | 0.116 | 0.319 | cs | 150 | 0.00403 | MV
NA2XS2Y 1x120 RM/25 12/20 kV | 230 | 0.253 | 0.119 | 0.283 | cs | 120 | 0.00403 | MV
NA2XS2Y 1x70 RM/25 12/20 kV | 190 | 0.443 | 0.132 | 0.22 | cs | 70 | 0.00403 | MV
NA2XS2Y 1x150 RM/25 6/10 kV | 360 | 0.206 | 0.11 | 0.315 | cs | 150 | 0.00403 | MV
NA2XS2Y 1x120 RM/25 6/10 kV | 340 | 0.253 | 0.113 | 0.28 | cs | 120 | 0.00403 | MV
NA2XS2Y 1x70 RM/25 6/10 kV | 280 | 0.443 | 0.123 | 0.217 | cs | 70 | 0.00403 | MV
N2XS(FL)2Y 1x120 RM/35 64/110 kV | 112 | 0.153 | 0.166 | 0.366 | cs | 120 | 0.00393 | HV
N2XS(FL)2Y 1x185 RM/35 64/110 kV | 125 | 0.099 | 0.156 | 0.457 | cs | 185 | 0.00393 | HV
N2XS(FL)2Y 1x240 RM/35 64/110 kV | 135 | 0.075 | 0.149 | 0.526 | cs | 240 | 0.00393 | HV
N2XS(FL)2Y 1x300 RM/35 64/110 kV | 144 | 0.06 | 0.144 | 0.588 | cs | 300 | 0.00393 | HV
15-AL1/3-ST1A 0.4 | 11 | 1.8769 | 0.35 | 0.105 | ol | 16 | 0.00403 | LV
24-AL1/4-ST1A 0.4 | 11.25 | 1.2012 | 0.335 | 0.14 | ol | 24 | 0.00403 | LV
48-AL1/8-ST1A 0.4 | 12.2 | 0.5939 | 0.3 | 0.21 | ol | 48 | 0.00403 | LV
94-AL1/15-ST1A 0.4 | 13.2 | 0.306 | 0.29 | 0.35 | ol | 94 | 0.00403 | LV
34-AL1/6-ST1A 10.0 | 9.7 | 0.8342 | 0.36 | 0.17 | ol | 34 | 0.00403 | MV
48-AL1/8-ST1A 10.0 | 10.1 | 0.5939 | 0.35 | 0.21 | ol | 48 | 0.00403 | MV
70-AL1/11-ST1A 10.0 | 10.4 | 0.4132 | 0.339 | 0.29 | ol | 70 | 0.00403 | MV
94-AL1/15-ST1A 10.0 | 10.75 | 0.306 | 0.33 | 0.35 | ol | 94 | 0.00403 | MV
122-AL1/20-ST1A 10.0 | 11.1 | 0.2376 | 0.323 | 0.41 | ol | 122 | 0.00403 | MV
149-AL1/24-ST1A 10.0 | 11.25 | 0.194 | 0.315 | 0.47 | ol | 149 | 0.00403 | MV
34-AL1/6-ST1A 20.0 | 9.15 | 0.8342 | 0.382 | 0.17 | ol | 34 | 0.00403 | MV
48-AL1/8-ST1A 20.0 | 9.5 | 0.5939 | 0.372 | 0.21 | ol | 48 | 0.00403 | MV
70-AL1/11-ST1A 20.0 | 9.7 | 0.4132 | 0.36 | 0.29 | ol | 70 | 0.00403 | MV
94-AL1/15-ST1A 20.0 | 10 | 0.306 | 0.35 | 0.35 | ol | 94 | 0.00403 | MV
122-AL1/20-ST1A 20.0 | 10.3 | 0.2376 | 0.344 | 0.41 | ol | 122 | 0.00403 | MV
149-AL1/24-ST1A 20.0 | 10.5 | 0.194 | 0.337 | 0.47 | ol | 149 | 0.00403 | MV
184-AL1/30-ST1A 20.0 | 10.75 | 0.1571 | 0.33 | 0.535 | ol | 184 | 0.00403 | MV
243-AL1/39-ST1A 20.0 | 11 | 0.1188 | 0.32 | 0.645 | ol | 243 | 0.00403 | MV
48-AL1/8-ST1A 110.0 | 8 | 0.5939 | 0.46 | 0.21 | ol | 48 | 0.00403 | HV
70-AL1/11-ST1A 110.0 | 8.4 | 0.4132 | 0.45 | 0.29 | ol | 70 | 0.00403 | HV
94-AL1/15-ST1A 110.0 | 8.65 | 0.306 | 0.44 | 0.35 | ol | 94 | 0.00403 | HV
122-AL1/20-ST1A 110.0 | 8.5 | 0.2376 | 0.43 | 0.41 | ol | 122 | 0.00403 | HV
149-AL1/24-ST1A 110.0 | 8.75 | 0.194 | 0.41 | 0.47 | ol | 149 | 0.00403 | HV
184-AL1/30-ST1A 110.0 | 8.8 | 0.1571 | 0.4 | 0.535 | ol | 184 | 0.00403 | HV
243-AL1/39-ST1A 110.0 | 9 | 0.1188 | 0.39 | 0.645 | ol | 243 | 0.00403 | HV
305-AL1/39-ST1A 110.0 | 9.2 | 0.0949 | 0.38 | 0.74 | ol | 305 | 0.00403 | HV
490-AL1/64-ST1A 110.0 | 9.75 | 0.059 | 0.37 | 0.96 | ol | 490 | 0.00403 | HV
679-AL1/86-ST1A 110.0 | 9.95 | 0.042 | 0.36 | 1.15 | ol | 679 | 0.00403 | HV
490-AL1/64-ST1A 220.0 | 10 | 0.059 | 0.285 | 0.96 | ol | 490 | 0.00403 | HV
679-AL1/86-ST1A 220.0 | 11.7 | 0.042 | 0.275 | 1.15 | ol | 679 | 0.00403 | HV
490-AL1/64-ST1A 380.0 | 11 | 0.059 | 0.253 | 0.96 | ol | 490 | 0.00403 | HV
679-AL1/86-ST1A 380.0 | 14.6 | 0.042 | 0.25 | 1.15 | ol | 679 | 0.00403 | HV

## trafo_std_types
| i0_percent | pfe_kw | vkr_percent | sn_mva | vn_lv_kv | vn_hv_kv | vk_percent | shift_degree | vector_group | tap_side | tap_neutral | tap_min | tap_max | tap_step_degree | tap_step_percent | tap_phase_shifter
160 MVA 380/110 kV | 0.06 | 60 | 0.25 | 160 | 110 | 380 | 12.2 | 0 | Yy0 | hv | 0 | -9 | 9 | 0 | 1.5 | FALSE
100 MVA 220/110 kV | 0.06 | 55 | 0.26 | 100 | 110 | 220 | 12 | 0 | Yy0 | hv | 0 | -9 | 9 | 0 | 1.5 | FALSE
63 MVA 110/20 kV | 0.04 | 22 | 0.32 | 63 | 20 | 110 | 18 | 150 | YNd5 | hv | 0 | -9 | 9 | 0 | 1.5 | FALSE
40 MVA 110/20 kV | 0.05 | 18 | 0.34 | 40 | 20 | 110 | 16.2 | 150 | YNd5 | hv | 0 | -9 | 9 | 0 | 1.5 | FALSE
25 MVA 110/20 kV | 0.07 | 14 | 0.41 | 25 | 20 | 110 | 12 | 150 | YNd5 | hv | 0 | -9 | 9 | 0 | 1.5 | FALSE
63 MVA 110/10 kV | 0.04 | 22 | 0.32 | 63 | 10 | 110 | 18 | 150 | YNd5 | hv | 0 | -9 | 9 | 0 | 1.5 | FALSE
40 MVA 110/10 kV | 0.05 | 18 | 0.34 | 40 | 10 | 110 | 16.2 | 150 | YNd5 | hv | 0 | -9 | 9 | 0 | 1.5 | FALSE
25 MVA 110/10 kV | 0.07 | 14 | 0.41 | 25 | 10 | 110 | 12 | 150 | YNd5 | hv | 0 | -9 | 9 | 0 | 1.5 | FALSE
0.25 MVA 20/0.4 kV | 0.32 | 0.8 | 1.44 | 0.25 | 0.4 | 20 | 6 | 150 | Yzn5 | hv | 0 | -2 | 2 | 0 | 2.5 | FALSE
0.4 MVA 20/0.4 kV | 0.3375 | 1.35 | 1.425 | 0.4 | 0.4 | 20 | 6 | 150 | Dyn5 | hv | 0 | -2 | 2 | 0 | 2.5 | FALSE
0.63 MVA 20/0.4 kV | 0.2619 | 1.65 | 1.206 | 0.63 | 0.4 | 20 | 6 | 150 | Dyn5 | hv | 0 | -2 | 2 | 0 | 2.5 | FALSE
0.25 MVA 10/0.4 kV | 0.24 | 0.6 | 1.2 | 0.25 | 0.4 | 10 | 4 | 150 | Dyn5 | hv | 0 | -2 | 2 | 0 | 2.5 | FALSE
0.4 MVA 10/0.4 kV | 0.2375 | 0.95 | 1.325 | 0.4 | 0.4 | 10 | 4 | 150 | Dyn5 | hv | 0 | -2 | 2 | 0 | 2.5 | FALSE
0.63 MVA 10/0.4 kV | 0.1873 | 1.18 | 1.0794 | 0.63 | 0.4 | 10 | 4 | 150 | Dyn5 | hv | 0 | -2 | 2 | 0 | 2.5 | FALSE

## trafo3w_std_types
| sn_hv_mva | sn_mv_mva | sn_lv_mva | vn_hv_kv | vn_mv_kv | vn_lv_kv | vk_hv_percent | vk_mv_percent | vk_lv_percent | vkr_hv_percent | vkr_mv_percent | vkr_lv_percent | pfe_kw | i0_percent | shift_mv_degree | shift_lv_degree | vector_group | tap_side | tap_neutral | tap_min | tap_max | tap_step_percent
63/25/38 MVA 110/20/10 kV | 63 | 25 | 38 | 110 | 20 | 10 | 10.4 | 10.4 | 10.4 | 0.28 | 0.32 | 0.35 | 35 | 0.89 | 0 | 0 | YN0yn0yn0 | hv | 0 | -10 | 10 | 1.2
63/25/38 MVA 110/10/10 kV | 63 | 25 | 38 | 110 | 10 | 10 | 10.4 | 10.4 | 10.4 | 0.28 | 0.32 | 0.35 | 35 | 0.89 | 0 | 0 | YN0yn0yn0 | hv | 0 | -10 | 10 | 1.2

## fuse_std_types
| fuse_type | i_rated_a | t_avg | t_min | t_total | x_avg | x_min | x_total
HV 100A | HV 100A | 100 | 0 | [10.0, 3.64, 0.854, 0.281, 0.1, 0.0531, 0.022, 0.01] | [10.0, 4.267, 1.21, 0.403, 0.1, 0.058, 0.022, 0.01] | 0 | [300.0, 350.0, 450.0, 550.0, 700.0, 850.0, 1200.0, 1752.0] | [600.0, 700.0, 900.0, 1150.0, 1665.0, 2000.0, 3000.0, 4313.0]
HV 10A | HV 10A | 10 | 0 | [10.0, 1675.0, 0.344, 0.156, 0.1, 0.0417, 0.0171, 0.01] | [10.0, 1.3, 0.3, 0.155, 0.1, 0.0555, 0.023, 0.01] | 0 | [30.0, 32.0, 35.0, 37.0, 39.0, 50.0, 70.0, 88.0] | [60.0, 70.0, 80.0, 87.0, 94.0, 110.0, 150.0, 216.0]
HV 125A | HV 125A | 125 | 0 | [10.0, 1.82, 0.344, 0.1, 0.0467, 0.0269, 0.01] | [10.0, 2.478, 0.426, 0.1, 0.0427, 0.0211, 0.01] | 0 | [375.0, 500.0, 700.0, 925.0, 1200.0, 1500.0, 2341.0] | [750.0, 1000.0, 1500.0, 2200.0, 3000.0, 4000.0, 5765.0]
HV 160A | HV 160A | 160 | 0 | [10.0, 4.15, 1.03, 0.198, 0.1, 0.051, 0.0172, 0.01] | [10.0, 2.3, 0.734, 0.274, 0.1, 0.046, 0.0177, 0.01] | 0 | [480.0, 550.0, 700.0, 1000.0, 1260.0, 1600.0, 2500.0, 3227.0] | [960.0, 1300.0, 1700.0, 2200.0, 2996.0, 4000.0, 6000.0, 7946.0]
HV 16A | HV 16A | 16 | 0 | [10.0, 0.352, 0.164, 0.1, 0.0649, 0.0342, 0.01] | [10.0, 2.34, 0.722, 0.181, 0.1, 0.055, 0.0296, 0.01] | 0 | [48.0, 60.0, 65.0, 71.0, 80.0, 100.0, 162.0] | [96.0, 110.0, 125.0, 150.0, 168.0, 200.0, 250.0, 398.0]
HV 200A | HV 200A | 200 | 0 | [10.0, 4.267, 1.21, 0.403, 0.1, 0.058, 0.022, 0.01] | [10.0, 3.73, 1.654, 0.328, 0.1, 0.0531, 0.019, 0.01] | 0 | [600.0, 700.0, 900.0, 1150.0, 1665.0, 2000.0, 3000.0, 4313.0] | [1200.0, 1500.0, 1800.0, 2700.0, 3960.0, 5000.0, 7500.0, 10620.0]
HV 20A | HV 20A | 20 | 0 | [10.0, 1.3, 0.3, 0.155, 0.1, 0.0555, 0.023, 0.01] | [10.0, 1.3, 0.161, 0.1, 0.0611, 0.0399, 0.0141, 0.01] | 0 | [60.0, 70.0, 80.0, 87.0, 94.0, 110.0, 150.0, 216.0] | [120.0, 150.0, 200.0, 223.0, 260.0, 300.0, 450.0, 532.0]
HV 25A | HV 25A | 25 | 0 | [10.0, 2.512, 0.833, 0.299, 0.1, 0.0372, 0.0223, 0.01] | [10.0, 3.125, 0.597, 0.198, 0.1, 0.0378, 0.022, 0.01] | 0 | [75.0, 82.0, 90.0, 100.0, 124.0, 170.0, 200.0, 289.0] | [150.0, 170.0, 210.0, 250.0, 294.0, 400.0, 500.0, 711.0]
HV 31.5A | HV 31.5A | 31.5 | 0 | [10.0, 2.34, 0.722, 0.181, 0.1, 0.055, 0.0296, 0.01] | [10.0, 2.84, 0.368, 0.164, 0.1, 0.0621, 0.0378, 0.0195, 0.01] | 0 | [95.0, 110.0, 125.0, 150.0, 165.0, 200.0, 250.0, 390.0] | [189.0, 220.0, 300.0, 350.0, 393.0, 450.0, 530.0, 700.0, 960.0]
HV 40A | HV 40A | 40 | 0 | [10.0, 1.3, 0.161, 0.1, 0.0611, 0.0399, 0.0141, 0.01] | [10.0, 2.05, 0.369, 0.198, 0.1, 0.051, 0.0298, 0.01] | 0 | [120.0, 150.0, 200.0, 223.0, 260.0, 300.0, 450.0, 532.0] | [240.0, 300.0, 400.0, 450.0, 530.0, 650.0, 800.0, 1311.0]
HV 50A | HV 50A | 50 | 0 | [10.0, 3.215, 0.597, 0.198, 0.1, 0.0378, 0.022, 0.01] | [10.0, 3.64, 0.854, 0.281, 0.1, 0.0531, 0.022, 0.01] | 0 | [150.0, 170.0, 210.0, 250.0, 294.0, 400.0, 500.0, 711.0] | [300.0, 350.0, 450.0, 550.0, 700.0, 850.0, 1200.0, 1752.0]
HV 6.3A | HV 6.3A | 6.3 | 0 | [10.0, 1.39, 0.344, 0.168, 0.1, 0.056, 0.0263, 0.01] | [10.0, 1.711, 0.516, 0.198, 0.1, 0.0634, 0.0303, 0.01] | 0 | [19.0, 19.5, 20.4, 20.8, 22.0, 25.0, 32.0, 48.0] | [38.0, 40.0, 43.0, 48.0, 53.0, 60.0, 75.0, 118.0]
HV 63A | HV 63A | 63 | 0 | [10.0, 2.84, 0.368, 0.164, 0.1, 0.0621, 0.0378, 0.0195, 0.01] | [10.0, 1.82, 0.344, 0.1, 0.0467, 0.0269, 0.01] | 0 | [189.0, 220.0, 300.0, 350.0, 393.0, 450.0, 530.0, 700.0, 961.0] | [378.0, 500.0, 700.0, 934.0, 1200.0, 1500.0, 2366.0]
HV 80A | HV 80A | 80 | 0 | [10.0, 2.05, 0.369, 0.198, 0.1, 0.051, 0.0298, 0.01] | [10.0, 4.15, 1.03, 0.198, 0.1, 0.051, 0.0172, 0.01] | 0 | [240.0, 300.0, 400.0, 450.0, 530.0, 650.0, 800.0, 1311.0] | [480.0, 550.0, 700.0, 1000.0, 1260.0, 1600.0, 2500.0, 3227.0]
Siemens NH-1-100 | Siemens NH-1-100 | 100 | [5400.0, 2000.0, 400.0, 20.0, 1.0, 0.2, 0.012, 0.004] | 0 | 0 | [150.0, 190.0, 250.0, 430.0, 900.0, 1250.0, 2700.0, 3600.0] | 0 | 0
Siemens NH-1-125 | Siemens NH-1-125 | 125 | [4800.0, 120.0, 7.0, 0.1, 0.004] | 0 | 0 | [180.0, 400.0, 740.0, 2000.0, 4250.0] | 0 | 0
Siemens NH-1-16 | Siemens NH-1-16 | 16 | [4000.0, 400.0, 2.0, 0.1, 0.04, 0.01] | 0 | 0 | [26.0, 35.0, 75.0, 150.0, 200.0, 300.0] | 0 | 0
Siemens NH-1-160 | Siemens NH-1-160 | 160 | [4800.0, 120.0, 7.0, 0.1, 0.004] | 0 | 0 | [210.0, 500.0, 900.0, 2300.0, 5000.0] | 0 | 0
Siemens NH-1-25 | Siemens NH-1-25 | 25 | [4000.0, 1000.0, 10.0, 0.2, 0.02, 0.01] | 0 | 0 | [40.0, 50.0, 100.0, 210.0, 400.0, 500.0] | 0 | 0
Siemens NH-1-50 | Siemens NH-1-50 | 50 | [4000.0, 40.0, 4.0, 1.0, 0.02, 0.01] | 0 | 0 | [86.0, 200.0, 300.0, 400.0, 1000.0, 1280.0] | 0 | 0
Siemens NH-1-63 | Siemens NH-1-63 | 63 | [4000.0, 100.0, 10.0, 2.0, 0.04, 0.01] | 0 | 0 | [100.0, 200.0, 300.0, 400.0, 1000.0, 1500.0] | 0 | 0
Siemens NH-1-80 | Siemens NH-1-80 | 80 | [4800.0, 120.0, 7.0, 0.1, 0.01] | 0 | 0 | [150.58, 250.0, 450.0, 1150.0, 2470.0] | 0 | 0
Siemens NH-2-1000 | Siemens NH-2-1000 | 1000 | [4800.0, 120.0, 7.0, 0.1, 0.004] | 0 | 0 | [1900.0, 3500.0, 8400.0, 24000.0, 52000.0] | 0 | 0
Siemens NH-2-200 | Siemens NH-2-200 | 200 | [4800.0, 120.0, 7.0, 0.1, 0.004] | 0 | 0 | [280.0, 650.0, 1200.0, 3000.0, 7000.0] | 0 | 0
Siemens NH-2-224 | Siemens NH-2-224 | 224 | [4800.0, 120.0, 7.0, 0.2, 0.04, 0.004] | 0 | 0 | [400.0, 750.0, 1453.0, 3025.0, 4315.0, 7600.0] | 0 | 0
Siemens NH-2-250 | Siemens NH-2-250 | 250 | [4800.0, 120.0, 7.0, 0.1, 0.004] | 0 | 0 | [450.0, 800.0, 1650.0, 4000.0, 8500.0] | 0 | 0
Siemens NH-2-315 | Siemens NH-2-315 | 315 | [4800.0, 120.0, 7.0, 0.1, 0.004] | 0 | 0 | [550.0, 920.0, 1900.0, 5000.0, 11000.0] | 0 | 0
Siemens NH-2-355 | Siemens NH-2-355 | 355 | [4800.0, 120.0, 6.0, 0.1, 0.004] | 0 | 0 | [650.0, 1116.27, 2350.0, 5840.0, 12790.0] | 0 | 0
Siemens NH-2-400 | Siemens NH-2-400 | 400 | [4800.0, 120.0, 7.0, 0.1, 0.004] | 0 | 0 | [720.0, 1350.0, 2800.0, 6500.0, 15000.0] | 0 | 0
Siemens NH-2-425 | Siemens NH-2-425 | 425 | [4800.0, 120.0, 7.0, 0.1, 0.004] | 0 | 0 | [850.0, 1500.0, 3050.0, 7500.0, 16500.0] | 0 | 0
Siemens NH-2-630 | Siemens NH-2-630 | 630 | [4800.0, 120.0, 7.0, 0.1, 0.004] | 0 | 0 | [1200.0, 2000.0, 4800.0, 12000.0, 26000.0] | 0 | 0

## dtypes
| element | column | dtype
0 | bus | name | object
1 | bus | vn_kv | float64
2 | bus | type | object
3 | bus | zone | object
4 | bus | in_service | bool
5 | load | name | object
6 | load | bus | uint32
7 | load | p_mw | float64
8 | load | q_mvar | float64
9 | load | const_z_percent | float64
10 | load | const_i_percent | float64
11 | load | sn_mva | float64
12 | load | scaling | float64
13 | load | in_service | bool
14 | load | type | object
15 | ext_grid | name | object
16 | ext_grid | bus | uint32
17 | ext_grid | vm_pu | float64
18 | ext_grid | va_degree | float64
19 | ext_grid | slack_weight | float64
20 | ext_grid | in_service | bool
21 | line | name | object
22 | line | std_type | object
23 | line | from_bus | uint32
24 | line | to_bus | uint32
25 | line | length_km | float64
26 | line | r_ohm_per_km | float64
27 | line | x_ohm_per_km | float64
28 | line | c_nf_per_km | float64
29 | line | g_us_per_km | float64
30 | line | max_i_ka | float64
31 | line | df | float64
32 | line | parallel | uint32
33 | line | type | object
34 | line | in_service | bool
35 | trafo | name | object
36 | trafo | std_type | object
37 | trafo | hv_bus | uint32
38 | trafo | lv_bus | uint32
39 | trafo | sn_mva | float64
40 | trafo | vn_hv_kv | float64
41 | trafo | vn_lv_kv | float64
42 | trafo | vk_percent | float64
43 | trafo | vkr_percent | float64
44 | trafo | pfe_kw | float64
45 | trafo | i0_percent | float64
46 | trafo | shift_degree | float64
47 | trafo | tap_side | object
48 | trafo | tap_neutral | int32
49 | trafo | tap_min | int32
50 | trafo | tap_max | int32
51 | trafo | tap_step_percent | float64
52 | trafo | tap_step_degree | float64
53 | trafo | tap_pos | int32
54 | trafo | tap_phase_shifter | bool
55 | trafo | parallel | uint32
56 | trafo | df | float64
57 | trafo | in_service | bool
58 | line_geodata | coords | object
59 | bus_geodata | x | float64
60 | bus_geodata | y | float64
61 | bus_geodata | coords | object

## parameters
| version | format_version | converged | OPF_converged | name | f_hz | sn_mva
0 | 2.14.6 | 2.14.0 | FALSE | FALSE |  | 50 | 1