## bus
| name | vn_kv | type | zone | in_service
0 | bus_LV_3038-3_0_5_node_0 | 0.4 | n |  | TRUE
1 | bus_LV_3038-3_0_5_node_1 | 0.4 | n |  | TRUE
2 | bus_LV_3038-3_0_5_node_2 | 0.4 | n |  | TRUE
3 | bus_LV_3038-3_0_5_node_3 | 0.4 | n |  | TRUE
4 | bus_LV_3038-3_0_5_node_4 | 0.4 | n |  | TRUE
5 | bus_LV_3038-3_0_5_node_18 | 0.4 | n |  | TRUE
6 | bus_LV_3038-3_0_5_node_27 | 0.4 | n |  | TRUE
7 | bus_LV_3038-3_0_5_node_22 | 0.4 | n |  | TRUE
8 | bus_LV_3038-3_0_5_node_12 | 0.4 | n |  | TRUE
9 | bus_LV_3038-3_0_5_node_28 | 0.4 | n |  | TRUE
10 | bus_LV_3038-3_0_5_node_20 | 0.4 | n |  | TRUE
11 | bus_LV_3038-3_0_5_node_5 | 0.4 | n |  | TRUE
12 | bus_LV_3038-3_0_5_node_6 | 0.4 | n |  | TRUE
13 | bus_LV_3038-3_0_5_node_7 | 0.4 | n |  | TRUE
14 | bus_LV_3038-3_0_5_node_8 | 0.4 | n |  | TRUE
15 | bus_LV_3038-3_0_5_node_9 | 0.4 | n |  | TRUE
16 | bus_LV_3038-3_0_5_node_10 | 0.4 | n |  | TRUE
17 | bus_LV_3038-3_0_5_node_11 | 0.4 | n |  | TRUE
18 | bus_LV_3038-3_0_5_node_13 | 0.4 | n |  | TRUE
19 | bus_LV_3038-3_0_5_node_14 | 0.4 | n |  | TRUE
20 | bus_LV_3038-3_0_5_node_15 | 0.4 | n |  | TRUE
21 | bus_LV_3038-3_0_5_node_16 | 0.4 | n |  | TRUE
22 | bus_LV_3038-3_0_5_node_24 | 0.4 | n |  | TRUE
23 | bus_LV_3038-3_0_5_node_30 | 0.4 | n |  | TRUE
24 | bus_LV_3038-3_0_5_node_31 | 0.4 | n |  | TRUE
25 | bus_LV_3038-3_0_5_node_17 | 0.4 | n |  | TRUE
26 | bus_LV_3038-3_0_5_node_25 | 0.4 | n |  | TRUE
27 | bus_LV_3038-3_0_5_node_19 | 0.4 | n |  | TRUE
28 | bus_LV_3038-3_0_5_node_21 | 0.4 | n |  | TRUE
29 | bus_LV_3038-3_0_5_node_23 | 0.4 | n |  | TRUE
30 | bus_LV_3038-3_0_5_node_26 | 0.4 | n |  | TRUE
31 | bus_LV_3038-3_0_5_node_115 | 0.4 | n |  | TRUE
32 | bus_LV_3038-3_0_5_node_29 | 0.4 | n |  | TRUE
33 | bus_LV_3038-3_0_5_node_46 | 0.4 | n |  | TRUE
34 | bus_LV_3038-3_0_5_node_40 | 0.4 | n |  | TRUE
35 | bus_LV_3038-3_0_5_node_32 | 0.4 | n |  | TRUE
36 | bus_LV_3038-3_0_5_node_33 | 0.4 | n |  | TRUE
37 | bus_LV_3038-3_0_5_node_34 | 0.4 | n |  | TRUE
38 | bus_LV_3038-3_0_5_node_35 | 0.4 | n |  | TRUE
39 | bus_LV_3038-3_0_5_node_36 | 0.4 | n |  | TRUE
40 | bus_LV_3038-3_0_5_node_37 | 0.4 | n |  | TRUE
41 | bus_LV_3038-3_0_5_node_38 | 0.4 | n |  | TRUE
42 | bus_LV_3038-3_0_5_node_43 | 0.4 | n |  | TRUE
43 | bus_LV_3038-3_0_5_node_39 | 0.4 | n |  | TRUE
44 | bus_LV_3038-3_0_5_node_41 | 0.4 | n |  | TRUE
45 | bus_LV_3038-3_0_5_node_47 | 0.4 | n |  | TRUE
46 | bus_LV_3038-3_0_5_node_48 | 0.4 | n |  | TRUE
47 | bus_LV_3038-3_0_5_node_42 | 0.4 | n |  | TRUE
48 | bus_LV_3038-3_0_5_node_44 | 0.4 | n |  | TRUE
49 | bus_LV_3038-3_0_5_node_45 | 0.4 | n |  | TRUE
50 | bus_LV_3038-3_0_5_node_56 | 0.4 | n |  | TRUE
51 | bus_LV_3038-3_0_5_node_57 | 0.4 | n |  | TRUE
52 | bus_LV_3038-3_0_5_node_58 | 0.4 | n |  | TRUE
53 | bus_LV_3038-3_0_5_node_59 | 0.4 | n |  | TRUE
54 | bus_LV_3038-3_0_5_node_60 | 0.4 | n |  | TRUE
55 | bus_LV_3038-3_0_5_node_51 | 0.4 | n |  | TRUE
56 | bus_LV_3038-3_0_5_node_49 | 0.4 | n |  | TRUE
57 | bus_LV_3038-3_0_5_node_50 | 0.4 | n |  | TRUE
58 | bus_LV_3038-3_0_5_node_52 | 0.4 | n |  | TRUE
59 | bus_LV_3038-3_0_5_node_54 | 0.4 | n |  | TRUE
60 | bus_LV_3038-3_0_5_node_72 | 0.4 | n |  | TRUE
61 | bus_LV_3038-3_0_5_node_106 | 0.4 | n |  | TRUE
62 | bus_LV_3038-3_0_5_node_55 | 0.4 | n |  | TRUE
63 | bus_LV_3038-3_0_5_node_83 | 0.4 | n |  | TRUE
64 | bus_LV_3038-3_0_5_node_88 | 0.4 | n |  | TRUE
65 | bus_LV_3038-3_0_5_node_89 | 0.4 | n |  | TRUE
66 | bus_LV_3038-3_0_5_node_90 | 0.4 | n |  | TRUE
67 | bus_LV_3038-3_0_5_node_91 | 0.4 | n |  | TRUE
68 | bus_LV_3038-3_0_5_node_105 | 0.4 | n |  | TRUE
69 | bus_LV_3038-3_0_5_node_92 | 0.4 | n |  | TRUE
70 | bus_LV_3038-3_0_5_node_113 | 0.4 | n |  | TRUE
71 | bus_LV_3038-3_0_5_node_93 | 0.4 | n |  | TRUE
72 | bus_LV_3038-3_0_5_node_94 | 0.4 | n |  | TRUE
73 | bus_LV_3038-3_0_5_node_95 | 0.4 | n |  | TRUE
74 | bus_LV_3038-3_0_5_node_96 | 0.4 | n |  | TRUE
75 | bus_LV_3038-3_0_5_node_98 | 0.4 | n |  | TRUE
76 | bus_LV_3038-3_0_5_node_99 | 0.4 | n |  | TRUE
77 | bus_LV_3038-3_0_5_node_101 | 0.4 | n |  | TRUE
78 | bus_LV_3038-3_0_5_node_102 | 0.4 | n |  | TRUE
79 | bus_LV_3038-3_0_5_node_100 | 0.4 | n |  | TRUE
80 | bus_LV_3038-3_0_5_node_104 | 0.4 | n |  | TRUE
81 | bus_LV_3038-3_0_5_node_103 | 0.4 | n |  | TRUE
82 | bus_LV_3038-3_0_5_node_111 | 0.4 | n |  | TRUE
83 | bus_LV_3038-3_0_5_node_112 | 0.4 | n |  | TRUE
84 | bus_LV_3038-3_0_5_node_110 | 0.4 | n |  | TRUE
85 | bus_LV_3038-3_0_5_node_70 | 0.4 | n |  | TRUE
86 | bus_LV_3038-3_0_5_node_107 | 0.4 | n |  | TRUE
87 | bus_LV_3038-3_0_5_node_108 | 0.4 | n |  | TRUE
88 | bus_LV_3038-3_0_5_node_109 | 0.4 | n |  | TRUE
89 | bus_LV_3038-3_0_5_node_84 | 0.4 | n |  | TRUE
90 | bus_LV_3038-3_0_5_node_87 | 0.4 | n |  | TRUE
91 | bus_LV_3038-3_0_5_node_79 | 0.4 | n |  | TRUE
92 | bus_LV_3038-3_0_5_node_86 | 0.4 | n |  | TRUE
93 | bus_LV_3038-3_0_5_node_77 | 0.4 | n |  | TRUE
94 | bus_LV_3038-3_0_5_node_61 | 0.4 | n |  | TRUE
95 | bus_LV_3038-3_0_5_node_62 | 0.4 | n |  | TRUE
96 | bus_LV_3038-3_0_5_node_63 | 0.4 | n |  | TRUE
97 | bus_LV_3038-3_0_5_node_64 | 0.4 | n |  | TRUE
98 | bus_LV_3038-3_0_5_node_65 | 0.4 | n |  | TRUE
99 | bus_LV_3038-3_0_5_node_71 | 0.4 | n |  | TRUE
100 | bus_LV_3038-3_0_5_node_74 | 0.4 | n |  | TRUE
101 | bus_LV_3038-3_0_5_node_68 | 0.4 | n |  | TRUE
102 | bus_LV_3038-3_0_5_node_66 | 0.4 | n |  | TRUE
103 | bus_LV_3038-3_0_5_node_67 | 0.4 | n |  | TRUE
104 | bus_LV_3038-3_0_5_node_69 | 0.4 | n |  | TRUE
105 | bus_LV_3038-3_0_5_node_73 | 0.4 | n |  | TRUE
106 | bus_LV_3038-3_0_5_node_75 | 0.4 | n |  | TRUE
107 | bus_LV_3038-3_0_5_node_76 | 0.4 | n |  | TRUE
108 | bus_LV_3038-3_0_5_node_78 | 0.4 | n |  | TRUE
109 | bus_LV_3038-3_0_5_node_80 | 0.4 | n |  | TRUE
110 | bus_LV_3038-3_0_5_node_81 | 0.4 | n |  | TRUE
111 | bus_LV_3038-3_0_5_node_82 | 0.4 | n |  | TRUE
112 | bus_LV_3038-3_0_5_node_85 | 0.4 | n |  | TRUE
113 | bus_MV_44_0_node_17 | 20 | n |  | TRUE

## load
| name | bus | p_mw | q_mvar | const_z_percent | const_i_percent | sn_mva | scaling | in_service | type
0 | LV_3038-3_0_5_load_0 | 0 | 0.032347 | 0.0081069 | 0 | 0 |  | 1 | TRUE | wye
1 | LV_3038-3_0_5_load_2 | 2 | 0.018665 | 0.0046779 | 0 | 0 |  | 1 | TRUE | wye
2 | LV_3038-3_0_5_load_18 | 5 | 0.0022049 | 0.00055261 | 0 | 0 |  | 1 | TRUE | wye
3 | LV_3038-3_0_5_load_22 | 7 | 0.0099131 | 0.0024845 | 0 | 0 |  | 1 | TRUE | wye
4 | LV_3038-3_0_5_load_28 | 9 | 0.0012483 | 0.00031285 | 0 | 0 |  | 1 | TRUE | wye
5 | LV_3038-3_0_5_load_20 | 10 | 0.013015 | 0.003262 | 0 | 0 |  | 1 | TRUE | wye
6 | LV_3038-3_0_5_load_5 | 11 | 0.0065197 | 0.001634 | 0 | 0 |  | 1 | TRUE | wye
7 | LV_3038-3_0_5_load_9 | 15 | 0.0014461 | 0.00036242 | 0 | 0 |  | 1 | TRUE | wye
8 | LV_3038-3_0_5_load_10 | 16 | 0.00035778 | 8.9667e-05 | 0 | 0 |  | 1 | TRUE | wye
9 | LV_3038-3_0_5_load_11 | 17 | 0.0003336 | 8.3607e-05 | 0 | 0 |  | 1 | TRUE | wye
10 | LV_3038-3_0_5_load_13 | 18 | 0.00064865 | 0.00016257 | 0 | 0 |  | 1 | TRUE | wye
11 | LV_3038-3_0_5_load_14 | 19 | 0.0010557 | 0.00026458 | 0 | 0 |  | 1 | TRUE | wye
12 | LV_3038-3_0_5_load_15 | 20 | 0.0010099 | 0.0002531 | 0 | 0 |  | 1 | TRUE | wye
13 | LV_3038-3_0_5_load_16 | 21 | 0.075979 | 0.019042 | 0 | 0 |  | 1 | TRUE | wye
14 | LV_3038-3_0_5_load_24 | 22 | 0.0019449 | 0.00048744 | 0 | 0 |  | 1 | TRUE | wye
15 | LV_3038-3_0_5_load_30 | 23 | 0.00035875 | 8.9912e-05 | 0 | 0 |  | 1 | TRUE | wye
16 | LV_3038-3_0_5_load_31 | 24 | 0.0027783 | 0.00069631 | 0 | 0 |  | 1 | TRUE | wye
17 | LV_3038-3_0_5_load_17 | 25 | 0.023704 | 0.0059409 | 0 | 0 |  | 1 | TRUE | wye
18 | LV_3038-3_0_5_load_25 | 26 | 0.0075436 | 0.0018906 | 0 | 0 |  | 1 | TRUE | wye
19 | LV_3038-3_0_5_load_19 | 27 | 0.013861 | 0.0034739 | 0 | 0 |  | 1 | TRUE | wye
20 | LV_3038-3_0_5_load_21 | 28 | 0.0096326 | 0.0024142 | 0 | 0 |  | 1 | TRUE | wye
21 | LV_3038-3_0_5_load_23 | 29 | 0.014186 | 0.0035554 | 0 | 0 |  | 1 | TRUE | wye
22 | LV_3038-3_0_5_load_26 | 30 | 0.0026527 | 0.00066482 | 0 | 0 |  | 1 | TRUE | wye
23 | LV_3038-3_0_5_load_115 | 31 | 0.0023728 | 0.00059468 | 0 | 0 |  | 1 | TRUE | wye
24 | LV_3038-3_0_5_load_29 | 32 | 0.0011253 | 0.00028202 | 0 | 0 |  | 1 | TRUE | wye
25 | LV_3038-3_0_5_load_46 | 33 | 0.0025574 | 0.00064095 | 0 | 0 |  | 1 | TRUE | wye
26 | LV_3038-3_0_5_load_32 | 35 | 0.0007144 | 0.00017904 | 0 | 0 |  | 1 | TRUE | wye
27 | LV_3038-3_0_5_load_33 | 36 | 0.00097523 | 0.00024442 | 0 | 0 |  | 1 | TRUE | wye
28 | LV_3038-3_0_5_load_34 | 37 | 0.001242 | 0.00031127 | 0 | 0 |  | 1 | TRUE | wye
29 | LV_3038-3_0_5_load_35 | 38 | 0.000909 | 0.00022782 | 0 | 0 |  | 1 | TRUE | wye
30 | LV_3038-3_0_5_load_36 | 39 | 0.00070319 | 0.00017624 | 0 | 0 |  | 1 | TRUE | wye
31 | LV_3038-3_0_5_load_37 | 40 | 0.0027494 | 0.00068906 | 0 | 0 |  | 1 | TRUE | wye
32 | LV_3038-3_0_5_load_38 | 41 | 0.0016991 | 0.00042583 | 0 | 0 |  | 1 | TRUE | wye
33 | LV_3038-3_0_5_load_43 | 42 | 0.0027492 | 0.00068902 | 0 | 0 |  | 1 | TRUE | wye
34 | LV_3038-3_0_5_load_39 | 43 | 0.0015711 | 0.00039377 | 0 | 0 |  | 1 | TRUE | wye
35 | LV_3038-3_0_5_load_41 | 44 | 0.0027494 | 0.00068906 | 0 | 0 |  | 1 | TRUE | wye
36 | LV_3038-3_0_5_load_47 | 45 | 0.011959 | 0.0029972 | 0 | 0 |  | 1 | TRUE | wye
37 | LV_3038-3_0_5_load_48 | 46 | 0.0016873 | 0.00042288 | 0 | 0 |  | 1 | TRUE | wye
38 | LV_3038-3_0_5_load_42 | 47 | 0.0027517 | 0.00068965 | 0 | 0 |  | 1 | TRUE | wye
39 | LV_3038-3_0_5_load_44 | 48 | 0.0027494 | 0.00068906 | 0 | 0 |  | 1 | TRUE | wye
40 | LV_3038-3_0_5_load_57 | 51 | 0.00065827 | 0.00016498 | 0 | 0 |  | 1 | TRUE | wye
41 | LV_3038-3_0_5_load_58 | 52 | 0.0013037 | 0.00032675 | 0 | 0 |  | 1 | TRUE | wye
42 | LV_3038-3_0_5_load_59 | 53 | 0.0010426 | 0.00026129 | 0 | 0 |  | 1 | TRUE | wye
43 | LV_3038-3_0_5_load_60 | 54 | 0.0010344 | 0.00025925 | 0 | 0 |  | 1 | TRUE | wye
44 | LV_3038-3_0_5_load_51 | 55 | 0.0062384 | 0.0015635 | 0 | 0 |  | 1 | TRUE | wye
45 | LV_3038-3_0_5_load_49 | 56 | 0.0016316 | 0.00040891 | 0 | 0 |  | 1 | TRUE | wye
46 | LV_3038-3_0_5_load_50 | 57 | 0.00075129 | 0.00018829 | 0 | 0 |  | 1 | TRUE | wye
47 | LV_3038-3_0_5_load_52 | 58 | 0.00059397 | 0.00014886 | 0 | 0 |  | 1 | TRUE | wye
48 | LV_3038-3_0_5_load_54 | 59 | 0.010394 | 0.0026051 | 0 | 0 |  | 1 | TRUE | wye
49 | LV_3038-3_0_5_load_72 | 60 | 0.0013869 | 0.00034758 | 0 | 0 |  | 1 | TRUE | wye
50 | LV_3038-3_0_5_load_106 | 61 | 0.0010912 | 0.00027347 | 0 | 0 |  | 1 | TRUE | wye
51 | LV_3038-3_0_5_load_55 | 62 | 0.0026681 | 0.00066868 | 0 | 0 |  | 1 | TRUE | wye
52 | LV_3038-3_0_5_load_88 | 64 | 0.0011274 | 0.00028255 | 0 | 0 |  | 1 | TRUE | wye
53 | LV_3038-3_0_5_load_90 | 66 | 0.0014063 | 0.00035245 | 0 | 0 |  | 1 | TRUE | wye
54 | LV_3038-3_0_5_load_105 | 68 | 0.0015367 | 0.00038512 | 0 | 0 |  | 1 | TRUE | wye
55 | LV_3038-3_0_5_load_113 | 70 | 0.0015969 | 0.00040021 | 0 | 0 |  | 1 | TRUE | wye
56 | LV_3038-3_0_5_load_93 | 71 | 0.0022484 | 0.0005635 | 0 | 0 |  | 1 | TRUE | wye
57 | LV_3038-3_0_5_load_94 | 72 | 0.0029488 | 0.00073903 | 0 | 0 |  | 1 | TRUE | wye
58 | LV_3038-3_0_5_load_96 | 74 | 0.00055608 | 0.00013937 | 0 | 0 |  | 1 | TRUE | wye
59 | LV_3038-3_0_5_load_99 | 76 | 0.0012408 | 0.00031098 | 0 | 0 |  | 1 | TRUE | wye
60 | LV_3038-3_0_5_load_101 | 77 | 0.0016285 | 0.00040814 | 0 | 0 |  | 1 | TRUE | wye
61 | LV_3038-3_0_5_load_102 | 78 | 0.002431 | 0.00060927 | 0 | 0 |  | 1 | TRUE | wye
62 | LV_3038-3_0_5_load_100 | 79 | 0.0018441 | 0.00046218 | 0 | 0 |  | 1 | TRUE | wye
63 | LV_3038-3_0_5_load_104 | 80 | 0.0024669 | 0.00061826 | 0 | 0 |  | 1 | TRUE | wye
64 | LV_3038-3_0_5_load_103 | 81 | 0.00094611 | 0.00023712 | 0 | 0 |  | 1 | TRUE | wye
65 | LV_3038-3_0_5_load_111 | 82 | 0.0095637 | 0.0023969 | 0 | 0 |  | 1 | TRUE | wye
66 | LV_3038-3_0_5_load_112 | 83 | 0.0012674 | 0.00031765 | 0 | 0 |  | 1 | TRUE | wye
67 | LV_3038-3_0_5_load_110 | 84 | 0.00047742 | 0.00011965 | 0 | 0 |  | 1 | TRUE | wye
68 | LV_3038-3_0_5_load_108 | 87 | 0.00028586 | 7.1643e-05 | 0 | 0 |  | 1 | TRUE | wye
69 | LV_3038-3_0_5_load_84 | 89 | 0.0018117 | 0.00045405 | 0 | 0 |  | 1 | TRUE | wye
70 | LV_3038-3_0_5_load_87 | 90 | 0.00099534 | 0.00024946 | 0 | 0 |  | 1 | TRUE | wye
71 | LV_3038-3_0_5_load_79 | 91 | 0.00086899 | 0.00021779 | 0 | 0 |  | 1 | TRUE | wye
72 | LV_3038-3_0_5_load_86 | 92 | 0.0017652 | 0.0004424 | 0 | 0 |  | 1 | TRUE | wye
73 | LV_3038-3_0_5_load_61 | 94 | 0.0067346 | 0.0016879 | 0 | 0 |  | 1 | TRUE | wye
74 | LV_3038-3_0_5_load_62 | 95 | 0.0023765 | 0.00059561 | 0 | 0 |  | 1 | TRUE | wye
75 | LV_3038-3_0_5_load_63 | 96 | 0.0023371 | 0.00058573 | 0 | 0 |  | 1 | TRUE | wye
76 | LV_3038-3_0_5_load_64 | 97 | 0.003305 | 0.0008283 | 0 | 0 |  | 1 | TRUE | wye
77 | LV_3038-3_0_5_load_65 | 98 | 0.00088076 | 0.00022074 | 0 | 0 |  | 1 | TRUE | wye
78 | LV_3038-3_0_5_load_74 | 100 | 0.00053106 | 0.0001331 | 0 | 0 |  | 1 | TRUE | wye
79 | LV_3038-3_0_5_load_66 | 102 | 0.0014367 | 0.00036007 | 0 | 0 |  | 1 | TRUE | wye
80 | LV_3038-3_0_5_load_67 | 103 | 0.0011406 | 0.00028587 | 0 | 0 |  | 1 | TRUE | wye
81 | LV_3038-3_0_5_load_69 | 104 | 0.0023169 | 0.00058067 | 0 | 0 |  | 1 | TRUE | wye
82 | LV_3038-3_0_5_load_73 | 105 | 0.00091911 | 0.00023035 | 0 | 0 |  | 1 | TRUE | wye
83 | LV_3038-3_0_5_load_75 | 106 | 0.00084181 | 0.00021098 | 0 | 0 |  | 1 | TRUE | wye
84 | LV_3038-3_0_5_load_78 | 108 | 0.0041179 | 0.001032 | 0 | 0 |  | 1 | TRUE | wye
85 | LV_3038-3_0_5_load_81 | 110 | 0.0022412 | 0.0005617 | 0 | 0 |  | 1 | TRUE | wye
86 | LV_3038-3_0_5_load_82 | 111 | 0.0016048 | 0.00040221 | 0 | 0 |  | 1 | TRUE | wye
87 | LV_3038-3_0_5_load_85 | 112 | 0.0017773 | 0.00044542 | 0 | 0 |  | 1 | TRUE | wye

## ext_grid
| name | bus | vm_pu | va_degree | slack_weight | in_service
0 |  | 46 | 1 | 0 | 1 | TRUE

## line
| name | std_type | from_bus | to_bus | length_km | r_ohm_per_km | x_ohm_per_km | c_nf_per_km | g_us_per_km | max_i_ka | df | parallel | type | in_service
0 | LV_3038-3_0_5_line_0 |  | 0 | 1 | 0.019 | 0.125 | 0.08 | 261 | 0 | 0.364 | 1 | 1 | cs | TRUE
1 | LV_3038-3_0_5_line_1 |  | 1 | 2 | 0.034597 | 0.125 | 0.08 | 261 | 0 | 0.364 | 1 | 4 | cs | TRUE
2 | LV_3038-3_0_5_line_2 |  | 1 | 3 | 0.07419 | 0.125 | 0.08 | 261 | 0 | 0.364 | 1 | 4 | cs | TRUE
3 | LV_3038-3_0_5_line_3 |  | 2 | 4 | 0.032203 | 0.125 | 0.08 | 261 | 0 | 0.364 | 1 | 4 | cs | TRUE
4 | LV_3038-3_0_5_line_4 |  | 3 | 5 | 0.019822 | 0.125 | 0.08 | 261 | 0 | 0.364 | 1 | 4 | cs | TRUE
5 | LV_3038-3_0_5_line_5 |  | 4 | 6 | 0.13592 | 0.125 | 0.08 | 261 | 0 | 0.364 | 1 | 4 | cs | TRUE
6 | LV_3038-3_0_5_line_6 |  | 4 | 7 | 0.05287 | 0.125 | 0.08 | 261 | 0 | 0.364 | 1 | 1 | cs | TRUE
7 | LV_3038-3_0_5_line_7 |  | 5 | 8 | 0.050154 | 0.125 | 0.08 | 261 | 0 | 0.364 | 1 | 4 | cs | TRUE
8 | LV_3038-3_0_5_line_8 |  | 6 | 9 | 0.03515 | 0.125 | 0.08 | 261 | 0 | 0.364 | 1 | 4 | cs | TRUE
9 | LV_3038-3_0_5_line_9 |  | 7 | 10 | 0.0086412 | 0.125 | 0.08 | 261 | 0 | 0.364 | 1 | 1 | cs | TRUE
10 | LV_3038-3_0_5_line_10 |  | 8 | 21 | 0.019184 | 0.125 | 0.08 | 261 | 0 | 0.364 | 1 | 2 | cs | TRUE
11 | LV_3038-3_0_5_line_11 |  | 8 | 14 | 0.010536 | 0.125 | 0.08 | 261 | 0 | 0.364 | 1 | 4 | cs | TRUE
12 | LV_3038-3_0_5_line_12 |  | 9 | 32 | 0.0066431 | 0.125 | 0.08 | 261 | 0 | 0.364 | 1 | 4 | cs | TRUE
13 | LV_3038-3_0_5_line_13 |  | 10 | 27 | 0.011487 | 0.125 | 0.08 | 261 | 0 | 0.364 | 1 | 1 | cs | TRUE
14 | LV_3038-3_0_5_line_14 |  | 11 | 12 | 0.029517 | 0.125 | 0.08 | 261 | 0 | 0.364 | 1 | 1 | cs | TRUE
15 | LV_3038-3_0_5_line_15 |  | 11 | 13 | 0.030206 | 0.125 | 0.08 | 261 | 0 | 0.364 | 1 | 1 | cs | TRUE
16 | LV_3038-3_0_5_line_16 |  | 12 | 14 | 0.015369 | 0.125 | 0.08 | 261 | 0 | 0.364 | 1 | 1 | cs | TRUE
17 | LV_3038-3_0_5_line_17 |  | 12 | 15 | 0.015077 | 0.125 | 0.08 | 261 | 0 | 0.364 | 1 | 1 | cs | TRUE
18 | LV_3038-3_0_5_line_18 |  | 13 | 16 | 0.051862 | 0.125 | 0.08 | 261 | 0 | 0.364 | 1 | 1 | cs | TRUE
19 | LV_3038-3_0_5_line_19 |  | 13 | 17 | 0.010885 | 0.125 | 0.08 | 261 | 0 | 0.364 | 1 | 1 | cs | TRUE
20 | LV_3038-3_0_5_line_20 |  | 14 | 18 | 0.026053 | 0.125 | 0.08 | 261 | 0 | 0.364 | 1 | 4 | cs | TRUE
21 | LV_3038-3_0_5_line_21 |  | 15 | 19 | 0.020088 | 0.125 | 0.08 | 261 | 0 | 0.364 | 1 | 1 | cs | TRUE
22 | LV_3038-3_0_5_line_22 |  | 17 | 20 | 0.040812 | 0.125 | 0.08 | 261 | 0 | 0.364 | 1 | 1 | cs | TRUE
23 | LV_3038-3_0_5_line_23 |  | 18 | 22 | 0.025944 | 0.125 | 0.08 | 261 | 0 | 0.364 | 1 | 1 | cs | TRUE
24 | LV_3038-3_0_5_line_24 |  | 19 | 23 | 0.0059959 | 0.125 | 0.08 | 261 | 0 | 0.364 | 1 | 1 | cs | TRUE
25 | LV_3038-3_0_5_line_25 |  | 20 | 24 | 0.029182 | 0.125 | 0.08 | 261 | 0 | 0.364 | 1 | 1 | cs | TRUE
26 | LV_3038-3_0_5_line_26 |  | 21 | 25 | 0.020141 | 0.125 | 0.08 | 261 | 0 | 0.364 | 1 | 1 | cs | TRUE
27 | LV_3038-3_0_5_line_27 |  | 22 | 26 | 0.039565 | 0.125 | 0.08 | 261 | 0 | 0.364 | 1 | 1 | cs | TRUE
28 | LV_3038-3_0_5_line_28 |  | 26 | 30 | 0.13565 | 0.125 | 0.08 | 261 | 0 | 0.364 | 1 | 1 | cs | TRUE
29 | LV_3038-3_0_5_line_29 |  | 27 | 28 | 0.0058538 | 0.125 | 0.08 | 261 | 0 | 0.364 | 1 | 1 | cs | TRUE
30 | LV_3038-3_0_5_line_30 |  | 28 | 29 | 0.0091509 | 0.125 | 0.08 | 261 | 0 | 0.364 | 1 | 1 | cs | TRUE
31 | LV_3038-3_0_5_line_31 |  | 30 | 31 | 0.082404 | 0.125 | 0.08 | 261 | 0 | 0.364 | 1 | 1 | cs | TRUE
32 | LV_3038-3_0_5_line_32 |  | 32 | 33 | 0.024004 | 0.125 | 0.08 | 261 | 0 | 0.364 | 1 | 4 | cs | TRUE
33 | LV_3038-3_0_5_line_33 |  | 33 | 34 | 0.0094718 | 0.125 | 0.08 | 261 | 0 | 0.364 | 1 | 4 | cs | TRUE
34 | LV_3038-3_0_5_line_34 |  | 34 | 45 | 0.014286 | 0.125 | 0.08 | 261 | 0 | 0.364 | 1 | 4 | cs | TRUE
35 | LV_3038-3_0_5_line_35 |  | 34 | 43 | 0.010175 | 0.125 | 0.08 | 261 | 0 | 0.364 | 1 | 4 | cs | TRUE
36 | LV_3038-3_0_5_line_36 |  | 35 | 36 | 0.015766 | 0.125 | 0.08 | 261 | 0 | 0.364 | 1 | 4 | cs | TRUE
37 | LV_3038-3_0_5_line_37 |  | 35 | 37 | 0.0015377 | 0.125 | 0.08 | 261 | 0 | 0.364 | 1 | 4 | cs | TRUE
38 | LV_3038-3_0_5_line_38 |  | 36 | 38 | 0.012016 | 0.125 | 0.08 | 261 | 0 | 0.364 | 1 | 4 | cs | TRUE
39 | LV_3038-3_0_5_line_39 |  | 37 | 39 | 0.0090813 | 0.125 | 0.08 | 261 | 0 | 0.364 | 1 | 4 | cs | TRUE
40 | LV_3038-3_0_5_line_40 |  | 38 | 40 | 0.048836 | 0.125 | 0.08 | 261 | 0 | 0.364 | 1 | 4 | cs | TRUE
41 | LV_3038-3_0_5_line_41 |  | 39 | 41 | 0.0032346 | 0.125 | 0.08 | 261 | 0 | 0.364 | 1 | 4 | cs | TRUE
42 | LV_3038-3_0_5_line_42 |  | 40 | 42 | 0.015147 | 0.125 | 0.08 | 261 | 0 | 0.364 | 1 | 4 | cs | TRUE
43 | LV_3038-3_0_5_line_43 |  | 41 | 43 | 0.006084 | 0.125 | 0.08 | 261 | 0 | 0.364 | 1 | 4 | cs | TRUE
44 | LV_3038-3_0_5_line_44 |  | 42 | 44 | 0.011192 | 0.125 | 0.08 | 261 | 0 | 0.364 | 1 | 4 | cs | TRUE
45 | LV_3038-3_0_5_line_45 |  | 44 | 47 | 0.012921 | 0.125 | 0.08 | 261 | 0 | 0.364 | 1 | 4 | cs | TRUE
46 | LV_3038-3_0_5_line_46 |  | 45 | 46 | 0.059423 | 0.125 | 0.08 | 261 | 0 | 0.364 | 1 | 4 | cs | TRUE
47 | LV_3038-3_0_5_line_47 |  | 46 | 55 | 0.0016603 | 0.125 | 0.08 | 261 | 0 | 0.364 | 1 | 1 | cs | TRUE
48 | LV_3038-3_0_5_line_48 |  | 47 | 48 | 0.012727 | 0.125 | 0.08 | 261 | 0 | 0.364 | 1 | 4 | cs | TRUE
49 | LV_3038-3_0_5_line_49 |  | 48 | 49 | 0.069754 | 0.125 | 0.08 | 261 | 0 | 0.364 | 1 | 4 | cs | TRUE
50 | LV_3038-3_0_5_line_50 |  | 49 | 50 | 0.052332 | 0.125 | 0.08 | 261 | 0 | 0.364 | 1 | 1 | cs | TRUE
51 | LV_3038-3_0_5_line_51 |  | 49 | 51 | 0.068052 | 0.125 | 0.08 | 261 | 0 | 0.364 | 1 | 4 | cs | TRUE
52 | LV_3038-3_0_5_line_52 |  | 50 | 52 | 0.019462 | 0.125 | 0.08 | 261 | 0 | 0.364 | 1 | 1 | cs | TRUE
53 | LV_3038-3_0_5_line_53 |  | 50 | 53 | 0.024971 | 0.125 | 0.08 | 261 | 0 | 0.364 | 1 | 1 | cs | TRUE
54 | LV_3038-3_0_5_line_54 |  | 51 | 54 | 0.025658 | 0.125 | 0.08 | 261 | 0 | 0.364 | 1 | 4 | cs | TRUE
55 | LV_3038-3_0_5_line_55 |  | 52 | 90 | 0.0021276 | 0.125 | 0.08 | 261 | 0 | 0.364 | 1 | 1 | cs | TRUE
56 | LV_3038-3_0_5_line_56 |  | 53 | 91 | 0.015644 | 0.125 | 0.08 | 261 | 0 | 0.364 | 1 | 1 | cs | TRUE
57 | LV_3038-3_0_5_line_57 |  | 54 | 63 | 0.012115 | 0.125 | 0.08 | 261 | 0 | 0.364 | 1 | 4 | cs | TRUE
58 | LV_3038-3_0_5_line_58 |  | 55 | 56 | 0.025116 | 0.125 | 0.08 | 261 | 0 | 0.364 | 1 | 1 | cs | TRUE
59 | LV_3038-3_0_5_line_59 |  | 56 | 57 | 0.043696 | 0.125 | 0.08 | 261 | 0 | 0.364 | 1 | 1 | cs | TRUE
60 | LV_3038-3_0_5_line_60 |  | 57 | 58 | 0.0051774 | 0.125 | 0.08 | 261 | 0 | 0.364 | 1 | 1 | cs | TRUE
61 | LV_3038-3_0_5_line_61 |  | 59 | 60 | 0.12229 | 0.125 | 0.08 | 261 | 0 | 0.364 | 1 | 4 | cs | TRUE
62 | LV_3038-3_0_5_line_62 |  | 59 | 61 | 0.44219 | 0.125 | 0.08 | 261 | 0 | 0.364 | 1 | 4 | cs | TRUE
63 | LV_3038-3_0_5_line_63 |  | 60 | 85 | 0.01099 | 0.125 | 0.08 | 261 | 0 | 0.364 | 1 | 4 | cs | TRUE
64 | LV_3038-3_0_5_line_64 |  | 61 | 86 | 0.077712 | 0.125 | 0.08 | 261 | 0 | 0.364 | 1 | 4 | cs | TRUE
65 | LV_3038-3_0_5_line_65 |  | 62 | 63 | 0.011693 | 0.125 | 0.08 | 261 | 0 | 0.364 | 1 | 1 | cs | TRUE
66 | LV_3038-3_0_5_line_66 |  | 63 | 89 | 0.020026 | 0.125 | 0.08 | 261 | 0 | 0.364 | 1 | 4 | cs | TRUE
67 | LV_3038-3_0_5_line_67 |  | 64 | 65 | 0.12134 | 0.125 | 0.08 | 261 | 0 | 0.364 | 1 | 4 | cs | TRUE
68 | LV_3038-3_0_5_line_68 |  | 64 | 66 | 0.12979 | 0.125 | 0.08 | 261 | 0 | 0.364 | 1 | 4 | cs | TRUE
69 | LV_3038-3_0_5_line_69 |  | 65 | 67 | 0.13275 | 0.125 | 0.08 | 261 | 0 | 0.364 | 1 | 4 | cs | TRUE
70 | LV_3038-3_0_5_line_70 |  | 66 | 68 | 0.26036 | 0.125 | 0.08 | 261 | 0 | 0.364 | 1 | 4 | cs | TRUE
71 | LV_3038-3_0_5_line_71 |  | 67 | 69 | 0.053443 | 0.125 | 0.08 | 261 | 0 | 0.364 | 1 | 4 | cs | TRUE
72 | LV_3038-3_0_5_line_72 |  | 68 | 75 | 0.15298 | 0.125 | 0.08 | 261 | 0 | 0.364 | 1 | 4 | cs | TRUE
73 | LV_3038-3_0_5_line_73 |  | 69 | 70 | 0.062895 | 0.125 | 0.08 | 261 | 0 | 0.364 | 1 | 4 | cs | TRUE
74 | LV_3038-3_0_5_line_74 |  | 70 | 83 | 0.18104 | 0.125 | 0.08 | 261 | 0 | 0.364 | 1 | 4 | cs | TRUE
75 | LV_3038-3_0_5_line_75 |  | 71 | 72 | 0.035065 | 0.125 | 0.08 | 261 | 0 | 0.364 | 1 | 1 | cs | TRUE
76 | LV_3038-3_0_5_line_76 |  | 71 | 73 | 0.017237 | 0.125 | 0.08 | 261 | 0 | 0.364 | 1 | 1 | cs | TRUE
77 | LV_3038-3_0_5_line_77 |  | 72 | 74 | 0.0090142 | 0.125 | 0.08 | 261 | 0 | 0.364 | 1 | 1 | cs | TRUE
78 | LV_3038-3_0_5_line_78 |  | 73 | 75 | 0.063686 | 0.125 | 0.08 | 261 | 0 | 0.364 | 1 | 2 | cs | TRUE
79 | LV_3038-3_0_5_line_79 |  | 74 | 76 | 0.0059434 | 0.125 | 0.08 | 261 | 0 | 0.364 | 1 | 1 | cs | TRUE
80 | LV_3038-3_0_5_line_80 |  | 75 | 77 | 0.086206 | 0.125 | 0.08 | 261 | 0 | 0.364 | 1 | 1 | cs | TRUE
81 | LV_3038-3_0_5_line_81 |  | 76 | 78 | 0.0061595 | 0.125 | 0.08 | 261 | 0 | 0.364 | 1 | 1 | cs | TRUE
82 | LV_3038-3_0_5_line_82 |  | 78 | 81 | 0.0031785 | 0.125 | 0.08 | 261 | 0 | 0.364 | 1 | 1 | cs | TRUE
83 | LV_3038-3_0_5_line_83 |  | 79 | 80 | 0.080566 | 0.125 | 0.08 | 261 | 0 | 0.364 | 1 | 1 | cs | TRUE
84 | LV_3038-3_0_5_line_84 |  | 80 | 81 | 0.016929 | 0.125 | 0.08 | 261 | 0 | 0.364 | 1 | 1 | cs | TRUE
85 | LV_3038-3_0_5_line_85 |  | 82 | 83 | 0.010737 | 0.125 | 0.08 | 261 | 0 | 0.364 | 1 | 4 | cs | TRUE
86 | LV_3038-3_0_5_line_86 |  | 82 | 84 | 0.16455 | 0.125 | 0.08 | 261 | 0 | 0.364 | 1 | 4 | cs | TRUE
87 | LV_3038-3_0_5_line_87 |  | 84 | 88 | 0.023612 | 0.125 | 0.08 | 261 | 0 | 0.364 | 1 | 4 | cs | TRUE
88 | LV_3038-3_0_5_line_88 |  | 85 | 105 | 0.072916 | 0.125 | 0.08 | 261 | 0 | 0.364 | 1 | 4 | cs | TRUE
89 | LV_3038-3_0_5_line_89 |  | 86 | 87 | 0.085268 | 0.125 | 0.08 | 261 | 0 | 0.364 | 1 | 4 | cs | TRUE
90 | LV_3038-3_0_5_line_90 |  | 87 | 88 | 0.027373 | 0.125 | 0.08 | 261 | 0 | 0.364 | 1 | 4 | cs | TRUE
91 | LV_3038-3_0_5_line_91 |  | 89 | 105 | 0.017301 | 0.125 | 0.08 | 261 | 0 | 0.364 | 1 | 4 | cs | TRUE
92 | LV_3038-3_0_5_line_92 |  | 90 | 92 | 0.0097151 | 0.125 | 0.08 | 261 | 0 | 0.364 | 1 | 1 | cs | TRUE
93 | LV_3038-3_0_5_line_93 |  | 91 | 93 | 0.019968 | 0.125 | 0.08 | 261 | 0 | 0.364 | 1 | 1 | cs | TRUE
94 | LV_3038-3_0_5_line_94 |  | 92 | 112 | 0.052277 | 0.125 | 0.08 | 261 | 0 | 0.364 | 1 | 1 | cs | TRUE
95 | LV_3038-3_0_5_line_95 |  | 93 | 106 | 0.050532 | 0.125 | 0.08 | 261 | 0 | 0.364 | 1 | 1 | cs | TRUE
96 | LV_3038-3_0_5_line_96 |  | 93 | 100 | 0.030916 | 0.125 | 0.08 | 261 | 0 | 0.364 | 1 | 1 | cs | TRUE
97 | LV_3038-3_0_5_line_97 |  | 94 | 95 | 0.00080599 | 0.125 | 0.08 | 261 | 0 | 0.364 | 1 | 1 | cs | TRUE
98 | LV_3038-3_0_5_line_98 |  | 94 | 96 | 0.04696 | 0.125 | 0.08 | 261 | 0 | 0.364 | 1 | 1 | cs | TRUE
99 | LV_3038-3_0_5_line_99 |  | 95 | 97 | 0.025812 | 0.125 | 0.08 | 261 | 0 | 0.364 | 1 | 1 | cs | TRUE
100 | LV_3038-3_0_5_line_100 |  | 97 | 98 | 0.037826 | 0.125 | 0.08 | 261 | 0 | 0.364 | 1 | 1 | cs | TRUE
101 | LV_3038-3_0_5_line_101 |  | 98 | 99 | 0.011027 | 0.125 | 0.08 | 261 | 0 | 0.364 | 1 | 1 | cs | TRUE
102 | LV_3038-3_0_5_line_102 |  | 99 | 100 | 0.078816 | 0.125 | 0.08 | 261 | 0 | 0.364 | 1 | 1 | cs | TRUE
103 | LV_3038-3_0_5_line_103 |  | 99 | 101 | 0.01868 | 0.125 | 0.08 | 261 | 0 | 0.364 | 1 | 1 | cs | TRUE
104 | LV_3038-3_0_5_line_104 |  | 101 | 102 | 0.050868 | 0.125 | 0.08 | 261 | 0 | 0.364 | 1 | 1 | cs | TRUE
105 | LV_3038-3_0_5_line_105 |  | 102 | 103 | 0.01088 | 0.125 | 0.08 | 261 | 0 | 0.364 | 1 | 1 | cs | TRUE
106 | LV_3038-3_0_5_line_106 |  | 103 | 104 | 0.020937 | 0.125 | 0.08 | 261 | 0 | 0.364 | 1 | 1 | cs | TRUE
107 | LV_3038-3_0_5_line_107 |  | 106 | 107 | 0.05797 | 0.125 | 0.08 | 261 | 0 | 0.364 | 1 | 1 | cs | TRUE
108 | LV_3038-3_0_5_line_108 |  | 107 | 108 | 0.018375 | 0.125 | 0.08 | 261 | 0 | 0.364 | 1 | 1 | cs | TRUE
109 | LV_3038-3_0_5_line_109 |  | 108 | 109 | 0.039362 | 0.125 | 0.08 | 261 | 0 | 0.364 | 1 | 1 | cs | TRUE
110 | LV_3038-3_0_5_line_110 |  | 109 | 110 | 0.052244 | 0.125 | 0.08 | 261 | 0 | 0.364 | 1 | 1 | cs | TRUE
111 | LV_3038-3_0_5_line_111 |  | 110 | 111 | 0.016048 | 0.125 | 0.08 | 261 | 0 | 0.364 | 1 | 1 | cs | TRUE

## trafo
| name | std_type | hv_bus | lv_bus | sn_mva | vn_hv_kv | vn_lv_kv | vk_percent | vkr_percent | pfe_kw | i0_percent | shift_degree | tap_side | tap_neutral | tap_min | tap_max | tap_step_percent | tap_step_degree | tap_pos | tap_phase_shifter | parallel | df | in_service
0 | LV_3038-3_0_5_trafo_48 | 0.63 MVA 20/0.4 kV | 113 | 46 | 0.63 | 20 | 0.4 | 6 | 1.206 | 1.65 | 0.2619 | 150 | hv | 0 | -2 | 2 | 2.5 | 0 | 0 | FALSE | 1 | 1 | TRUE

## line_geodata
| x0 | y0 | x1 | y1 | x2 | y2 | x3 | y3 | x4 | y4 | x5 | y5 | x6 | y6 | x7 | y7 | x8 | y8 | x9 | y9 | x10 | y10 | x11 | y11 | x12 | y12 | x13 | y13
0 | 2758360.1946 | 1256946.0003 | 2758355.1517 | 1256945.2536 | 2758347.7112 | 1256944.1535 | 2758341.6965 | 1256942.0231
1 | 2758360.1946 | 1256946.0003 | 2758363.0099 | 1256963.1598 | 2758369.9686 | 1256978.8978
2 | 2758360.1946 | 1256946.0003 | 2758363.8231 | 1256927.434 | 2758369.2481 | 1256905.1786 | 2758370.2654 | 1256901.0016 | 2758372.9105 | 1256883.6546 | 2758373.094 | 1256873.1377
3 | 2758388.5392 | 1257005.0188 | 2758372.4509 | 1256984.5119 | 2758369.9686 | 1256978.8978
4 | 2758373.094 | 1256873.1377 | 2758386.147 | 1256877.6693 | 2758389.8937 | 1256882.3622
5 | 2758388.5392 | 1257005.0188 | 2758414.8305 | 1257032.2166 | 2758432.6781 | 1257044.2175 | 2758453.7034 | 1257052.5109 | 2758493.1807 | 1257064.8802 | 2758504.585 | 1257070.9472
6 | 2758388.5392 | 1257005.0188 | 2758377.0546 | 1257014.6213 | 2758374.7996 | 1257012.0473 | 2758360.0605 | 1257006.2471 | 2758341.4385 | 1257007.034
7 | 2758415.691 | 1256923.4619 | 2758400.1929 | 1256909.3662 | 2758393.1702 | 1256886.4661 | 2758389.8937 | 1256882.3622
8 | 2758504.585 | 1257070.9472 | 2758510.5808 | 1257074.1443 | 2758532.2782 | 1257092.3983
9 | 2758341.4385 | 1257007.034 | 2758332.805 | 1257007.3989
10 | 2758415.691 | 1256923.4619 | 2758410.9418 | 1256942.0488
11 | 2758426.0303 | 1256925.6408 | 2758415.691 | 1256923.4619
12 | 2758532.2782 | 1257092.3983 | 2758537.3616 | 1257096.6749
13 | 2758321.5126 | 1257008.741 | 2758325.378 | 1257007.532 | 2758326.8688 | 1257007.6497 | 2758332.805 | 1257007.3989
14 | 2758437.7915 | 1256935.5768 | 2758456.5565 | 1256958.361
15 | 2758479.1655 | 1256978.0052 | 2758463.8507 | 1256967.2176 | 2758456.5565 | 1256958.361
16 | 2758426.0303 | 1256925.6408 | 2758437.7915 | 1256935.5768
17 | 2758437.7915 | 1256935.5768 | 2758451.6186 | 1256941.5871
18 | 2758479.1655 | 1256978.0052 | 2758473.7185 | 1256990.6501 | 2758469.7321 | 1256997.2167 | 2758461.3852 | 1257010.24 | 2758452.0103 | 1257021.9232
19 | 2758479.1655 | 1256978.0052 | 2758481.5354 | 1256979.6703 | 2758489.1248 | 1256982.1637
20 | 2758426.0303 | 1256925.6408 | 2758425.654 | 1256911.5163 | 2758427.0304 | 1256907.7382 | 2758434.6983 | 1256905.8249
21 | 2758451.6186 | 1256941.5871 | 2758459.9061 | 1256945.1895 | 2758470.9265 | 1256946.015
22 | 2758527.8979 | 1256994.9018 | 2758489.1248 | 1256982.1637
23 | 2758460.3027 | 1256903.5394 | 2758456.4571 | 1256902.6872 | 2758438.0601 | 1256904.9861 | 2758434.6983 | 1256905.8249
24 | 2758476.9056 | 1256946.4629 | 2758470.9265 | 1256946.015
25 | 2758527.8979 | 1256994.9018 | 2758536.1282 | 1256997.6057 | 2758556.309 | 1257001.3178
26 | 2758405.9557 | 1256961.5626 | 2758410.9418 | 1256942.0488
27 | 2758498.9305 | 1256912.0996 | 2758460.3027 | 1256903.5394
28 | 2758494.2951 | 1256850.1241 | 2758507.6417 | 1256855.8094 | 2758545.3709 | 1256892.6238 | 2758547.459 | 1256900.2987 | 2758547.2752 | 1256907.1563 | 2758541.9884 | 1256914.3777 | 2758533.4732 | 1256918.465 | 2758526.8531 | 1256918.2875 | 2758498.9305 | 1256912.0996
29 | 2758321.5126 | 1257008.741 | 2758321.5126 | 1257008.741 | 2758326.3052 | 1257012.1022
30 | 2758334.1987 | 1257016.7298 | 2758326.5415 | 1257012.2679 | 2758326.3052 | 1257012.1022
31 | 2758494.2951 | 1256850.1241 | 2758546.6981 | 1256786.5289
32 | 2758555.7297 | 1257112.128 | 2758537.3616 | 1257096.6749
33 | 2758562.9777 | 1257118.2257 | 2758555.7297 | 1257112.128
34 | 2758562.9777 | 1257118.2257 | 2758569.6275 | 1257105.5817
35 | 2758562.9777 | 1257118.2257 | 2758570.4493 | 1257125.1321
36 | 2758585.0902 | 1257138.6654 | 2758596.6674 | 1257149.3669
37 | 2758585.0902 | 1257138.6654 | 2758583.961 | 1257137.6217
38 | 2758605.4913 | 1257157.5232 | 2758596.6674 | 1257149.3669
39 | 2758577.2923 | 1257131.4575 | 2758583.961 | 1257137.6217
40 | 2758605.4913 | 1257157.5232 | 2758621.2458 | 1257172.086 | 2758639.7641 | 1257192.2556
41 | 2758577.2923 | 1257131.4575 | 2758574.917 | 1257129.2618
42 | 2758639.7641 | 1257192.2556 | 2758646.0904 | 1257199.1461 | 2758649.4872 | 1257203.8384
43 | 2758570.4493 | 1257125.1321 | 2758574.917 | 1257129.2618
44 | 2758656.0503 | 1257212.9044 | 2758649.4872 | 1257203.8384
45 | 2758656.0503 | 1257212.9044 | 2758663.6269 | 1257223.3705
46 | 2758549.0605 | 1257062.2206 | 2758556.895 | 1257067.3331 | 2758563.4204 | 1257071.6011 | 2758575.2674 | 1257080.0047 | 2758577.5068 | 1257090.4754 | 2758576.1755 | 1257093.1314 | 2758569.6275 | 1257105.5817
47 | 2758549.0605 | 1257062.2206 | 2758547.67 | 1257061.3132
48 | 2758663.6269 | 1257223.3705 | 2758668.4988 | 1257230.1004 | 2758670.7127 | 1257233.9245
49 | 2758699.108 | 1257297.3452 | 2758695.8305 | 1257286.4907 | 2758688.4182 | 1257266.3603 | 2758679.3368 | 1257248.8212 | 2758670.7127 | 1257233.9245
50 | 2758699.108 | 1257297.3452 | 2758707.6264 | 1257325.7359 | 2758710.6925 | 1257338.5645 | 2758712.6003 | 1257347.8808
51 | 2758699.108 | 1257297.3452 | 2758766.4866 | 1257287.7962
52 | 2758712.6003 | 1257347.8808 | 2758693.2387 | 1257349.8593
53 | 2758712.6003 | 1257347.8808 | 2758717.1626 | 1257370.1814 | 2758717.5318 | 1257372.3586
54 | 2758766.4866 | 1257287.7962 | 2758791.8904 | 1257284.1959
55 | 2758691.1221 | 1257350.0756 | 2758693.2387 | 1257349.8593
56 | 2758720.1477 | 1257387.7826 | 2758717.5318 | 1257372.3586
57 | 2758803.831 | 1257282.2156 | 2758801.1193 | 1257282.888 | 2758791.8904 | 1257284.1959
58 | 2758528.0222 | 1257045.6676 | 2758531.794 | 1257048.6752 | 2758547.67 | 1257061.3132 | 2758547.67 | 1257061.3132
59 | 2758528.0222 | 1257045.6676 | 2758518.0387 | 1257037.7068 | 2758488.1502 | 1257029.7599
60 | 2758483.1466 | 1257028.4295 | 2758488.1502 | 1257029.7599
61 | 2758895.8688 | 1257200.4981 | 2758901.4024 | 1257219.0467 | 2758903.0916 | 1257251.0915 | 2758902.2744 | 1257267.186 | 2758896.2117 | 1257298.5109 | 2758888.0078 | 1257319.8055
62 | 2758895.8688 | 1257200.4981 | 2759336.1271 | 1257241.7648
63 | 2758882.1515 | 1257328.987 | 2758886.771 | 1257323.016 | 2758888.0078 | 1257319.8055
64 | 2759412.2724 | 1257255.7511 | 2759344.992 | 1257241.225 | 2759336.1271 | 1257241.7648
65 | 2758803.831 | 1257282.2156 | 2758811.8889 | 1257280.2519 | 2758814.2226 | 1257277.7809
66 | 2758803.831 | 1257282.2156 | 2758806.2074 | 1257302.1
67 | 2759222.597 | 1256613.3225 | 2759226.6606 | 1256611.4965 | 2759271.1205 | 1256613.4721 | 2759285.7586 | 1256611.2636 | 2759326.6902 | 1256599.3972 | 2759340.698 | 1256594.1418
68 | 2759424.5429 | 1256581.0122 | 2759421.8803 | 1256573.4105 | 2759421.6464 | 1256562.7711 | 2759423.0435 | 1256549.573 | 2759420.7619 | 1256547.4316 | 2759416.6274 | 1256546.2858 | 2759408.4893 | 1256548.658 | 2759376.6015 | 1256572.9689 | 2759347.9887 | 1256591.4066 | 2759340.698 | 1256594.1418
69 | 2759222.597 | 1256613.3225 | 2759267.6569 | 1256658.3137 | 2759273.42 | 1256666.5104 | 2759274.3824 | 1256679.2494 | 2759269.5688 | 1256712.8543 | 2759266.5501 | 1256724.9188
70 | 2759564.5059 | 1256800.5518 | 2759424.5429 | 1256581.0122
71 | 2759266.5501 | 1256724.9188 | 2759255.4772 | 1256728.1242 | 2759223.3871 | 1256755.2445
72 | 2759698.4849 | 1256874.3953 | 2759564.5059 | 1256800.5518
73 | 2759223.3871 | 1256755.2445 | 2759223.2693 | 1256764.1059 | 2759228.9857 | 1256803.1886 | 2759228.5946 | 1256817.7151
74 | 2759349.7241 | 1256952.2691 | 2759228.5946 | 1256817.7151
75 | 2759752.8538 | 1256821.791 | 2759753.5701 | 1256812.2842 | 2759752.5208 | 1256791.0675 | 2759752.3387 | 1256786.7825
76 | 2759751.5587 | 1256838.9796 | 2759752.8538 | 1256821.791
77 | 2759752.3387 | 1256786.7825 | 2759752.1517 | 1256782.382 | 2759754.0833 | 1256778.1965 | 2759754.0833 | 1256778.1965
78 | 2759751.5587 | 1256838.9796 | 2759708.6537 | 1256867.2289 | 2759698.4849 | 1256874.3953
79 | 2759759.0316 | 1256774.9044 | 2759754.0833 | 1256778.1965
80 | 2759698.4849 | 1256874.3953 | 2759686.6096 | 1256883.006 | 2759679.9076 | 1256888.3752 | 2759675.7049 | 1256893.4004 | 2759672.3286 | 1256898.5591 | 2759669.9168 | 1256903.488 | 2759668.4755 | 1256908.2429 | 2759667.6035 | 1256914.27 | 2759667.6939 | 1256920.4232 | 2759668.9889 | 1256926.1195 | 2759670.6813 | 1256931.3483 | 2759673.3828 | 1256936.3707 | 2759678.567 | 1256943.0619 | 2759679.8968 | 1256944.5947
81 | 2759764.9509 | 1256773.2007 | 2759759.0316 | 1256774.9044 | 2759759.0316 | 1256774.9044
82 | 2759764.9509 | 1256773.2007 | 2759768.0053 | 1256772.3216
83 | 2759784.719 | 1256770.7418 | 2759789.7493 | 1256769.0717 | 2759820.1089 | 1256754.1536 | 2759840.2154 | 1256744.2084 | 2759850.7808 | 1256742.4807 | 2759859.0792 | 1256742.2493
84 | 2759784.719 | 1256770.7418 | 2759780.7648 | 1256772.0546 | 2759768.0053 | 1256772.3216 | 2759768.0053 | 1256772.3216
85 | 2759353.7271 | 1256962.2323 | 2759349.7241 | 1256952.2691
86 | 2759399.8774 | 1257120.1741 | 2759353.7271 | 1256962.2323
87 | 2759400.3433 | 1257143.7818 | 2759399.8774 | 1257120.1741
88 | 2758882.1515 | 1257328.987 | 2758866.7846 | 1257331.9999 | 2758854.034 | 1257332.5472 | 2758841.0154 | 1257329.0277 | 2758812.9196 | 1257315.9068
89 | 2759412.2724 | 1257255.7511 | 2759412.3085 | 1257250.4912 | 2759410.467 | 1257231.7557 | 2759405.6482 | 1257188.5483 | 2759403.5645 | 1257170.9645
90 | 2759400.3433 | 1257143.7818 | 2759403.5645 | 1257170.9645
91 | 2758812.9196 | 1257315.9068 | 2758807.5582 | 1257313.403 | 2758806.2074 | 1257302.1
92 | 2758681.4574 | 1257351.0632 | 2758691.1221 | 1257350.0756
93 | 2758723.2681 | 1257407.5055 | 2758720.3936 | 1257389.232 | 2758720.1477 | 1257387.7826
94 | 2758629.8999 | 1257348.9621 | 2758641.0844 | 1257350.6112 | 2758653.2025 | 1257353.9505 | 2758681.4574 | 1257351.0632
95 | 2758723.2681 | 1257407.5055 | 2758730.0418 | 1257411.5024 | 2758736.804 | 1257415.9215 | 2758740.227 | 1257431.7517 | 2758742.1291 | 1257450.046
96 | 2758723.2681 | 1257407.5055 | 2758748.7422 | 1257406.8434 | 2758754.0573 | 1257407.9699
97 | 2758798.4788 | 1257511.1344 | 2758798.3741 | 1257510.3353
98 | 2758798.4788 | 1257511.1344 | 2758800.4054 | 1257525.8397 | 2758803.7978 | 1257551.7906 | 2758807.5935 | 1257556.3827
99 | 2758799.4566 | 1257484.8105 | 2758797.0055 | 1257499.8886 | 2758798.3741 | 1257510.3353
100 | 2758816.2462 | 1257451.4148 | 2758811.9881 | 1257457.2246 | 2758800.6024 | 1257477.7624 | 2758799.4566 | 1257484.8105
101 | 2758822.7646 | 1257442.5209 | 2758816.2462 | 1257451.4148
102 | 2758822.7646 | 1257442.5209 | 2758804.4519 | 1257425.1563 | 2758778.4882 | 1257413.1476 | 2758754.0573 | 1257407.9699
103 | 2758830.9567 | 1257425.7234 | 2758822.7646 | 1257442.5209
104 | 2758830.9567 | 1257425.7234 | 2758840.1512 | 1257453.9101 | 2758852.181 | 1257460.8066 | 2758858.939 | 1257463.7041
105 | 2758858.939 | 1257463.7041 | 2758868.9384 | 1257467.9913
106 | 2758868.9384 | 1257467.9913 | 2758888.1817 | 1257476.2419
107 | 2758736.1802 | 1257506.0637 | 2758742.0991 | 1257497.7695 | 2758742.728 | 1257481.6476 | 2758742.9615 | 1257458.052 | 2758742.1291 | 1257450.046
108 | 2758736.1802 | 1257506.0637 | 2758738.7461 | 1257515.5978 | 2758740.8381 | 1257523.8385
109 | 2758755.1607 | 1257560.3838 | 2758749.7004 | 1257549.3483 | 2758742.8741 | 1257531.8585 | 2758740.8381 | 1257523.8385
110 | 2758755.1607 | 1257560.3838 | 2758740.7125 | 1257557.5824 | 2758722.5055 | 1257546.6831 | 2758706.501 | 1257543.5573
111 | 2758690.7505 | 1257540.481 | 2758706.501 | 1257543.5573

## bus_geodata
| x | y | coords
0 | 2758341.6965 | 1256942.0231
1 | 2758360.1946 | 1256946.0003
2 | 2758369.9686 | 1256978.8978
3 | 2758373.094 | 1256873.1377
4 | 2758388.5392 | 1257005.0187
5 | 2758389.8937 | 1256882.3622
6 | 2758504.585 | 1257070.9472
7 | 2758341.4385 | 1257007.034
8 | 2758415.691 | 1256923.4619
9 | 2758532.2782 | 1257092.3983
10 | 2758332.805 | 1257007.3989
11 | 2758456.5565 | 1256958.361
12 | 2758437.7915 | 1256935.5768
13 | 2758479.1655 | 1256978.0052
14 | 2758426.0303 | 1256925.6408
15 | 2758451.6186 | 1256941.5871
16 | 2758452.0103 | 1257021.9232
17 | 2758489.1248 | 1256982.1637
18 | 2758434.6983 | 1256905.8249
19 | 2758470.9265 | 1256946.015
20 | 2758527.8979 | 1256994.9018
21 | 2758410.9418 | 1256942.0488
22 | 2758460.3027 | 1256903.5394
23 | 2758476.9056 | 1256946.4629
24 | 2758556.309 | 1257001.3178
25 | 2758405.9557 | 1256961.5626
26 | 2758498.9305 | 1256912.0996
27 | 2758321.5126 | 1257008.741
28 | 2758326.3052 | 1257012.1022
29 | 2758334.1987 | 1257016.7298
30 | 2758494.2951 | 1256850.1241
31 | 2758546.6981 | 1256786.5289
32 | 2758537.3616 | 1257096.6749
33 | 2758555.7297 | 1257112.128
34 | 2758562.9777 | 1257118.2257
35 | 2758585.0902 | 1257138.6654
36 | 2758596.6674 | 1257149.3669
37 | 2758583.961 | 1257137.6217
38 | 2758605.4913 | 1257157.5232
39 | 2758577.2923 | 1257131.4575
40 | 2758639.7641 | 1257192.2556
41 | 2758574.917 | 1257129.2619
42 | 2758649.4872 | 1257203.8384
43 | 2758570.4493 | 1257125.1321
44 | 2758656.0503 | 1257212.9044
45 | 2758569.6275 | 1257105.5817
46 | 2758549.0605 | 1257062.2206
47 | 2758663.6269 | 1257223.3705
48 | 2758670.7127 | 1257233.9245
49 | 2758699.108 | 1257297.3452
50 | 2758712.6003 | 1257347.8808
51 | 2758766.4866 | 1257287.7962
52 | 2758693.2387 | 1257349.8593
53 | 2758717.5318 | 1257372.3586
54 | 2758791.8904 | 1257284.1959
55 | 2758547.67 | 1257061.3132
56 | 2758528.0222 | 1257045.6676
57 | 2758488.1502 | 1257029.7599
58 | 2758483.1466 | 1257028.4295
59 | 2758895.8688 | 1257200.4981
60 | 2758888.0078 | 1257319.8055
61 | 2759336.1271 | 1257241.7648
62 | 2758814.2226 | 1257277.7809
63 | 2758803.831 | 1257282.2156
64 | 2759340.698 | 1256594.1418
65 | 2759222.597 | 1256613.3225
66 | 2759424.5429 | 1256581.0122
67 | 2759266.5501 | 1256724.9188
68 | 2759564.5059 | 1256800.5518
69 | 2759223.3871 | 1256755.2445
70 | 2759228.5946 | 1256817.7151
71 | 2759752.8538 | 1256821.791
72 | 2759752.3387 | 1256786.7825
73 | 2759751.5587 | 1256838.9796
74 | 2759754.0833 | 1256778.1965
75 | 2759698.4849 | 1256874.3953
76 | 2759759.0316 | 1256774.9044
77 | 2759679.8968 | 1256944.5947
78 | 2759764.9509 | 1256773.2007
79 | 2759859.0792 | 1256742.2493
80 | 2759784.719 | 1256770.7418
81 | 2759768.0053 | 1256772.3216
82 | 2759353.7271 | 1256962.2323
83 | 2759349.7241 | 1256952.2691
84 | 2759399.8774 | 1257120.1741
85 | 2758882.1515 | 1257328.987
86 | 2759412.2724 | 1257255.7511
87 | 2759403.5645 | 1257170.9645
88 | 2759400.3433 | 1257143.7818
89 | 2758806.2074 | 1257302.1
90 | 2758691.1221 | 1257350.0756
91 | 2758720.1477 | 1257387.7826
92 | 2758681.4574 | 1257351.0632
93 | 2758723.2681 | 1257407.5055
94 | 2758798.4788 | 1257511.1344
95 | 2758798.3741 | 1257510.3353
96 | 2758807.5935 | 1257556.3827
97 | 2758799.4566 | 1257484.8105
98 | 2758816.2462 | 1257451.4148
99 | 2758822.7646 | 1257442.5209
100 | 2758754.0573 | 1257407.9699
101 | 2758830.9567 | 1257425.7234
102 | 2758858.939 | 1257463.7041
103 | 2758868.9384 | 1257467.9913
104 | 2758888.1817 | 1257476.2419
105 | 2758812.9196 | 1257315.9068
106 | 2758742.1291 | 1257450.046
107 | 2758736.1802 | 1257506.0637
108 | 2758740.8381 | 1257523.8385
109 | 2758755.1607 | 1257560.3838
110 | 2758706.501 | 1257543.5573
111 | 2758690.7505 | 1257540.481
112 | 2758629.8999 | 1257348.9621
113 | 2758562.9777 | 1257118.2257

## line_std_types
| c_nf_per_km | r_ohm_per_km | x_ohm_per_km | max_i_ka | type | q_mm2 | alpha | voltage_rating
NAYY 4x50 SE | 210 | 0.642 | 0.083 | 0.142 | cs | 50 | 0.00403 | LV
NAYY 4x120 SE | 264 | 0.225 | 0.08 | 0.242 | cs | 120 | 0.00403 | LV
NAYY 4x150 SE | 261 | 0.208 | 0.08 | 0.27 | cs | 150 | 0.00403 | LV
NA2XS2Y 1x95 RM/25 12/20 kV | 216 | 0.313 | 0.132 | 0.252 | cs | 95 | 0.00403 | MV
NA2XS2Y 1x185 RM/25 12/20 kV | 273 | 0.161 | 0.117 | 0.362 | cs | 185 | 0.00403 | MV
NA2XS2Y 1x240 RM/25 12/20 kV | 304 | 0.122 | 0.112 | 0.421 | cs | 240 | 0.00403 | MV
NA2XS2Y 1x95 RM/25 6/10 kV | 315 | 0.313 | 0.123 | 0.249 | cs | 95 | 0.00403 | MV
NA2XS2Y 1x185 RM/25 6/10 kV | 406 | 0.161 | 0.11 | 0.358 | cs | 185 | 0.00403 | MV
NA2XS2Y 1x240 RM/25 6/10 kV | 456 | 0.122 | 0.105 | 0.416 | cs | 240 | 0.00403 | MV
NA2XS2Y 1x150 RM/25 12/20 kV | 250 | 0.206 | 0.116 | 0.319 | cs | 150 | 0.00403 | MV
NA2XS2Y 1x120 RM/25 12/20 kV | 230 | 0.253 | 0.119 | 0.283 | cs | 120 | 0.00403 | MV
NA2XS2Y 1x70 RM/25 12/20 kV | 190 | 0.443 | 0.132 | 0.22 | cs | 70 | 0.00403 | MV
NA2XS2Y 1x150 RM/25 6/10 kV | 360 | 0.206 | 0.11 | 0.315 | cs | 150 | 0.00403 | MV
NA2XS2Y 1x120 RM/25 6/10 kV | 340 | 0.253 | 0.113 | 0.28 | cs | 120 | 0.00403 | MV
NA2XS2Y 1x70 RM/25 6/10 kV | 280 | 0.443 | 0.123 | 0.217 | cs | 70 | 0.00403 | MV
N2XS(FL)2Y 1x120 RM/35 64/110 kV | 112 | 0.153 | 0.166 | 0.366 | cs | 120 | 0.00393 | HV
N2XS(FL)2Y 1x185 RM/35 64/110 kV | 125 | 0.099 | 0.156 | 0.457 | cs | 185 | 0.00393 | HV
N2XS(FL)2Y 1x240 RM/35 64/110 kV | 135 | 0.075 | 0.149 | 0.526 | cs | 240 | 0.00393 | HV
N2XS(FL)2Y 1x300 RM/35 64/110 kV | 144 | 0.06 | 0.144 | 0.588 | cs | 300 | 0.00393 | HV
15-AL1/3-ST1A 0.4 | 11 | 1.8769 | 0.35 | 0.105 | ol | 16 | 0.00403 | LV
24-AL1/4-ST1A 0.4 | 11.25 | 1.2012 | 0.335 | 0.14 | ol | 24 | 0.00403 | LV
48-AL1/8-ST1A 0.4 | 12.2 | 0.5939 | 0.3 | 0.21 | ol | 48 | 0.00403 | LV
94-AL1/15-ST1A 0.4 | 13.2 | 0.306 | 0.29 | 0.35 | ol | 94 | 0.00403 | LV
34-AL1/6-ST1A 10.0 | 9.7 | 0.8342 | 0.36 | 0.17 | ol | 34 | 0.00403 | MV
48-AL1/8-ST1A 10.0 | 10.1 | 0.5939 | 0.35 | 0.21 | ol | 48 | 0.00403 | MV
70-AL1/11-ST1A 10.0 | 10.4 | 0.4132 | 0.339 | 0.29 | ol | 70 | 0.00403 | MV
94-AL1/15-ST1A 10.0 | 10.75 | 0.306 | 0.33 | 0.35 | ol | 94 | 0.00403 | MV
122-AL1/20-ST1A 10.0 | 11.1 | 0.2376 | 0.323 | 0.41 | ol | 122 | 0.00403 | MV
149-AL1/24-ST1A 10.0 | 11.25 | 0.194 | 0.315 | 0.47 | ol | 149 | 0.00403 | MV
34-AL1/6-ST1A 20.0 | 9.15 | 0.8342 | 0.382 | 0.17 | ol | 34 | 0.00403 | MV
48-AL1/8-ST1A 20.0 | 9.5 | 0.5939 | 0.372 | 0.21 | ol | 48 | 0.00403 | MV
70-AL1/11-ST1A 20.0 | 9.7 | 0.4132 | 0.36 | 0.29 | ol | 70 | 0.00403 | MV
94-AL1/15-ST1A 20.0 | 10 | 0.306 | 0.35 | 0.35 | ol | 94 | 0.00403 | MV
122-AL1/20-ST1A 20.0 | 10.3 | 0.2376 | 0.344 | 0.41 | ol | 122 | 0.00403 | MV
149-AL1/24-ST1A 20.0 | 10.5 | 0.194 | 0.337 | 0.47 | ol | 149 | 0.00403 | MV
184-AL1/30-ST1A 20.0 | 10.75 | 0.1571 | 0.33 | 0.535 | ol | 184 | 0.00403 | MV
243-AL1/39-ST1A 20.0 | 11 | 0.1188 | 0.32 | 0.645 | ol | 243 | 0.00403 | MV
48-AL1/8-ST1A 110.0 | 8 | 0.5939 | 0.46 | 0.21 | ol | 48 | 0.00403 | HV
70-AL1/11-ST1A 110.0 | 8.4 | 0.4132 | 0.45 | 0.29 | ol | 70 | 0.00403 | HV
94-AL1/15-ST1A 110.0 | 8.65 | 0.306 | 0.44 | 0.35 | ol | 94 | 0.00403 | HV
122-AL1/20-ST1A 110.0 | 8.5 | 0.2376 | 0.43 | 0.41 | ol | 122 | 0.00403 | HV
149-AL1/24-ST1A 110.0 | 8.75 | 0.194 | 0.41 | 0.47 | ol | 149 | 0.00403 | HV
184-AL1/30-ST1A 110.0 | 8.8 | 0.1571 | 0.4 | 0.535 | ol | 184 | 0.00403 | HV
243-AL1/39-ST1A 110.0 | 9 | 0.1188 | 0.39 | 0.645 | ol | 243 | 0.00403 | HV
305-AL1/39-ST1A 110.0 | 9.2 | 0.0949 | 0.38 | 0.74 | ol | 305 | 0.00403 | HV
490-AL1/64-ST1A 110.0 | 9.75 | 0.059 | 0.37 | 0.96 | ol | 490 | 0.00403 | HV
679-AL1/86-ST1A 110.0 | 9.95 | 0.042 | 0.36 | 1.15 | ol | 679 | 0.00403 | HV
490-AL1/64-ST1A 220.0 | 10 | 0.059 | 0.285 | 0.96 | ol | 490 | 0.00403 | HV
679-AL1/86-ST1A 220.0 | 11.7 | 0.042 | 0.275 | 1.15 | ol | 679 | 0.00403 | HV
490-AL1/64-ST1A 380.0 | 11 | 0.059 | 0.253 | 0.96 | ol | 490 | 0.00403 | HV
679-AL1/86-ST1A 380.0 | 14.6 | 0.042 | 0.25 | 1.15 | ol | 679 | 0.00403 | HV

## trafo_std_types
| i0_percent | pfe_kw | vkr_percent | sn_mva | vn_lv_kv | vn_hv_kv | vk_percent | shift_degree | vector_group | tap_side | tap_neutral | tap_min | tap_max | tap_step_degree | tap_step_percent | tap_phase_shifter
160 MVA 380/110 kV | 0.06 | 60 | 0.25 | 160 | 110 | 380 | 12.2 | 0 | Yy0 | hv | 0 | -9 | 9 | 0 | 1.5 | FALSE
100 MVA 220/110 kV | 0.06 | 55 | 0.26 | 100 | 110 | 220 | 12 | 0 | Yy0 | hv | 0 | -9 | 9 | 0 | 1.5 | FALSE
63 MVA 110/20 kV | 0.04 | 22 | 0.32 | 63 | 20 | 110 | 18 | 150 | YNd5 | hv | 0 | -9 | 9 | 0 | 1.5 | FALSE
40 MVA 110/20 kV | 0.05 | 18 | 0.34 | 40 | 20 | 110 | 16.2 | 150 | YNd5 | hv | 0 | -9 | 9 | 0 | 1.5 | FALSE
25 MVA 110/20 kV | 0.07 | 14 | 0.41 | 25 | 20 | 110 | 12 | 150 | YNd5 | hv | 0 | -9 | 9 | 0 | 1.5 | FALSE
63 MVA 110/10 kV | 0.04 | 22 | 0.32 | 63 | 10 | 110 | 18 | 150 | YNd5 | hv | 0 | -9 | 9 | 0 | 1.5 | FALSE
40 MVA 110/10 kV | 0.05 | 18 | 0.34 | 40 | 10 | 110 | 16.2 | 150 | YNd5 | hv | 0 | -9 | 9 | 0 | 1.5 | FALSE
25 MVA 110/10 kV | 0.07 | 14 | 0.41 | 25 | 10 | 110 | 12 | 150 | YNd5 | hv | 0 | -9 | 9 | 0 | 1.5 | FALSE
0.25 MVA 20/0.4 kV | 0.32 | 0.8 | 1.44 | 0.25 | 0.4 | 20 | 6 | 150 | Yzn5 | hv | 0 | -2 | 2 | 0 | 2.5 | FALSE
0.4 MVA 20/0.4 kV | 0.3375 | 1.35 | 1.425 | 0.4 | 0.4 | 20 | 6 | 150 | Dyn5 | hv | 0 | -2 | 2 | 0 | 2.5 | FALSE
0.63 MVA 20/0.4 kV | 0.2619 | 1.65 | 1.206 | 0.63 | 0.4 | 20 | 6 | 150 | Dyn5 | hv | 0 | -2 | 2 | 0 | 2.5 | FALSE
0.25 MVA 10/0.4 kV | 0.24 | 0.6 | 1.2 | 0.25 | 0.4 | 10 | 4 | 150 | Dyn5 | hv | 0 | -2 | 2 | 0 | 2.5 | FALSE
0.4 MVA 10/0.4 kV | 0.2375 | 0.95 | 1.325 | 0.4 | 0.4 | 10 | 4 | 150 | Dyn5 | hv | 0 | -2 | 2 | 0 | 2.5 | FALSE
0.63 MVA 10/0.4 kV | 0.1873 | 1.18 | 1.0794 | 0.63 | 0.4 | 10 | 4 | 150 | Dyn5 | hv | 0 | -2 | 2 | 0 | 2.5 | FALSE

## trafo3w_std_types
| sn_hv_mva | sn_mv_mva | sn_lv_mva | vn_hv_kv | vn_mv_kv | vn_lv_kv | vk_hv_percent | vk_mv_percent | vk_lv_percent | vkr_hv_percent | vkr_mv_percent | vkr_lv_percent | pfe_kw | i0_percent | shift_mv_degree | shift_lv_degree | vector_group | tap_side | tap_neutral | tap_min | tap_max | tap_step_percent
63/25/38 MVA 110/20/10 kV | 63 | 25 | 38 | 110 | 20 | 10 | 10.4 | 10.4 | 10.4 | 0.28 | 0.32 | 0.35 | 35 | 0.89 | 0 | 0 | YN0yn0yn0 | hv | 0 | -10 | 10 | 1.2
63/25/38 MVA 110/10/10 kV | 63 | 25 | 38 | 110 | 10 | 10 | 10.4 | 10.4 | 10.4 | 0.28 | 0.32 | 0.35 | 35 | 0.89 | 0 | 0 | YN0yn0yn0 | hv | 0 | -10 | 10 | 1.2

## fuse_std_types
| fuse_type | i_rated_a | t_avg | t_min | t_total | x_avg | x_min | x_total
HV 100A | HV 100A | 100 | 0 | [10.0, 3.64, 0.854, 0.281, 0.1, 0.0531, 0.022, 0.01] | [10.0, 4.267, 1.21, 0.403, 0.1, 0.058, 0.022, 0.01] | 0 | [300.0, 350.0, 450.0, 550.0, 700.0, 850.0, 1200.0, 1752.0] | [600.0, 700.0, 900.0, 1150.0, 1665.0, 2000.0, 3000.0, 4313.0]
HV 10A | HV 10A | 10 | 0 | [10.0, 1675.0, 0.344, 0.156, 0.1, 0.0417, 0.0171, 0.01] | [10.0, 1.3, 0.3, 0.155, 0.1, 0.0555, 0.023, 0.01] | 0 | [30.0, 32.0, 35.0, 37.0, 39.0, 50.0, 70.0, 88.0] | [60.0, 70.0, 80.0, 87.0, 94.0, 110.0, 150.0, 216.0]
HV 125A | HV 125A | 125 | 0 | [10.0, 1.82, 0.344, 0.1, 0.0467, 0.0269, 0.01] | [10.0, 2.478, 0.426, 0.1, 0.0427, 0.0211, 0.01] | 0 | [375.0, 500.0, 700.0, 925.0, 1200.0, 1500.0, 2341.0] | [750.0, 1000.0, 1500.0, 2200.0, 3000.0, 4000.0, 5765.0]
HV 160A | HV 160A | 160 | 0 | [10.0, 4.15, 1.03, 0.198, 0.1, 0.051, 0.0172, 0.01] | [10.0, 2.3, 0.734, 0.274, 0.1, 0.046, 0.0177, 0.01] | 0 | [480.0, 550.0, 700.0, 1000.0, 1260.0, 1600.0, 2500.0, 3227.0] | [960.0, 1300.0, 1700.0, 2200.0, 2996.0, 4000.0, 6000.0, 7946.0]
HV 16A | HV 16A | 16 | 0 | [10.0, 0.352, 0.164, 0.1, 0.0649, 0.0342, 0.01] | [10.0, 2.34, 0.722, 0.181, 0.1, 0.055, 0.0296, 0.01] | 0 | [48.0, 60.0, 65.0, 71.0, 80.0, 100.0, 162.0] | [96.0, 110.0, 125.0, 150.0, 168.0, 200.0, 250.0, 398.0]
HV 200A | HV 200A | 200 | 0 | [10.0, 4.267, 1.21, 0.403, 0.1, 0.058, 0.022, 0.01] | [10.0, 3.73, 1.654, 0.328, 0.1, 0.0531, 0.019, 0.01] | 0 | [600.0, 700.0, 900.0, 1150.0, 1665.0, 2000.0, 3000.0, 4313.0] | [1200.0, 1500.0, 1800.0, 2700.0, 3960.0, 5000.0, 7500.0, 10620.0]
HV 20A | HV 20A | 20 | 0 | [10.0, 1.3, 0.3, 0.155, 0.1, 0.0555, 0.023, 0.01] | [10.0, 1.3, 0.161, 0.1, 0.0611, 0.0399, 0.0141, 0.01] | 0 | [60.0, 70.0, 80.0, 87.0, 94.0, 110.0, 150.0, 216.0] | [120.0, 150.0, 200.0, 223.0, 260.0, 300.0, 450.0, 532.0]
HV 25A | HV 25A | 25 | 0 | [10.0, 2.512, 0.833, 0.299, 0.1, 0.0372, 0.0223, 0.01] | [10.0, 3.125, 0.597, 0.198, 0.1, 0.0378, 0.022, 0.01] | 0 | [75.0, 82.0, 90.0, 100.0, 124.0, 170.0, 200.0, 289.0] | [150.0, 170.0, 210.0, 250.0, 294.0, 400.0, 500.0, 711.0]
HV 31.5A | HV 31.5A | 31.5 | 0 | [10.0, 2.34, 0.722, 0.181, 0.1, 0.055, 0.0296, 0.01] | [10.0, 2.84, 0.368, 0.164, 0.1, 0.0621, 0.0378, 0.0195, 0.01] | 0 | [95.0, 110.0, 125.0, 150.0, 165.0, 200.0, 250.0, 390.0] | [189.0, 220.0, 300.0, 350.0, 393.0, 450.0, 530.0, 700.0, 960.0]
HV 40A | HV 40A | 40 | 0 | [10.0, 1.3, 0.161, 0.1, 0.0611, 0.0399, 0.0141, 0.01] | [10.0, 2.05, 0.369, 0.198, 0.1, 0.051, 0.0298, 0.01] | 0 | [120.0, 150.0, 200.0, 223.0, 260.0, 300.0, 450.0, 532.0] | [240.0, 300.0, 400.0, 450.0, 530.0, 650.0, 800.0, 1311.0]
HV 50A | HV 50A | 50 | 0 | [10.0, 3.215, 0.597, 0.198, 0.1, 0.0378, 0.022, 0.01] | [10.0, 3.64, 0.854, 0.281, 0.1, 0.0531, 0.022, 0.01] | 0 | [150.0, 170.0, 210.0, 250.0, 294.0, 400.0, 500.0, 711.0] | [300.0, 350.0, 450.0, 550.0, 700.0, 850.0, 1200.0, 1752.0]
HV 6.3A | HV 6.3A | 6.3 | 0 | [10.0, 1.39, 0.344, 0.168, 0.1, 0.056, 0.0263, 0.01] | [10.0, 1.711, 0.516, 0.198, 0.1, 0.0634, 0.0303, 0.01] | 0 | [19.0, 19.5, 20.4, 20.8, 22.0, 25.0, 32.0, 48.0] | [38.0, 40.0, 43.0, 48.0, 53.0, 60.0, 75.0, 118.0]
HV 63A | HV 63A | 63 | 0 | [10.0, 2.84, 0.368, 0.164, 0.1, 0.0621, 0.0378, 0.0195, 0.01] | [10.0, 1.82, 0.344, 0.1, 0.0467, 0.0269, 0.01] | 0 | [189.0, 220.0, 300.0, 350.0, 393.0, 450.0, 530.0, 700.0, 961.0] | [378.0, 500.0, 700.0, 934.0, 1200.0, 1500.0, 2366.0]
HV 80A | HV 80A | 80 | 0 | [10.0, 2.05, 0.369, 0.198, 0.1, 0.051, 0.0298, 0.01] | [10.0, 4.15, 1.03, 0.198, 0.1, 0.051, 0.0172, 0.01] | 0 | [240.0, 300.0, 400.0, 450.0, 530.0, 650.0, 800.0, 1311.0] | [480.0, 550.0, 700.0, 1000.0, 1260.0, 1600.0, 2500.0, 3227.0]
Siemens NH-1-100 | Siemens NH-1-100 | 100 | [5400.0, 2000.0, 400.0, 20.0, 1.0, 0.2, 0.012, 0.004] | 0 | 0 | [150.0, 190.0, 250.0, 430.0, 900.0, 1250.0, 2700.0, 3600.0] | 0 | 0
Siemens NH-1-125 | Siemens NH-1-125 | 125 | [4800.0, 120.0, 7.0, 0.1, 0.004] | 0 | 0 | [180.0, 400.0, 740.0, 2000.0, 4250.0] | 0 | 0
Siemens NH-1-16 | Siemens NH-1-16 | 16 | [4000.0, 400.0, 2.0, 0.1, 0.04, 0.01] | 0 | 0 | [26.0, 35.0, 75.0, 150.0, 200.0, 300.0] | 0 | 0
Siemens NH-1-160 | Siemens NH-1-160 | 160 | [4800.0, 120.0, 7.0, 0.1, 0.004] | 0 | 0 | [210.0, 500.0, 900.0, 2300.0, 5000.0] | 0 | 0
Siemens NH-1-25 | Siemens NH-1-25 | 25 | [4000.0, 1000.0, 10.0, 0.2, 0.02, 0.01] | 0 | 0 | [40.0, 50.0, 100.0, 210.0, 400.0, 500.0] | 0 | 0
Siemens NH-1-50 | Siemens NH-1-50 | 50 | [4000.0, 40.0, 4.0, 1.0, 0.02, 0.01] | 0 | 0 | [86.0, 200.0, 300.0, 400.0, 1000.0, 1280.0] | 0 | 0
Siemens NH-1-63 | Siemens NH-1-63 | 63 | [4000.0, 100.0, 10.0, 2.0, 0.04, 0.01] | 0 | 0 | [100.0, 200.0, 300.0, 400.0, 1000.0, 1500.0] | 0 | 0
Siemens NH-1-80 | Siemens NH-1-80 | 80 | [4800.0, 120.0, 7.0, 0.1, 0.01] | 0 | 0 | [150.58, 250.0, 450.0, 1150.0, 2470.0] | 0 | 0
Siemens NH-2-1000 | Siemens NH-2-1000 | 1000 | [4800.0, 120.0, 7.0, 0.1, 0.004] | 0 | 0 | [1900.0, 3500.0, 8400.0, 24000.0, 52000.0] | 0 | 0
Siemens NH-2-200 | Siemens NH-2-200 | 200 | [4800.0, 120.0, 7.0, 0.1, 0.004] | 0 | 0 | [280.0, 650.0, 1200.0, 3000.0, 7000.0] | 0 | 0
Siemens NH-2-224 | Siemens NH-2-224 | 224 | [4800.0, 120.0, 7.0, 0.2, 0.04, 0.004] | 0 | 0 | [400.0, 750.0, 1453.0, 3025.0, 4315.0, 7600.0] | 0 | 0
Siemens NH-2-250 | Siemens NH-2-250 | 250 | [4800.0, 120.0, 7.0, 0.1, 0.004] | 0 | 0 | [450.0, 800.0, 1650.0, 4000.0, 8500.0] | 0 | 0
Siemens NH-2-315 | Siemens NH-2-315 | 315 | [4800.0, 120.0, 7.0, 0.1, 0.004] | 0 | 0 | [550.0, 920.0, 1900.0, 5000.0, 11000.0] | 0 | 0
Siemens NH-2-355 | Siemens NH-2-355 | 355 | [4800.0, 120.0, 6.0, 0.1, 0.004] | 0 | 0 | [650.0, 1116.27, 2350.0, 5840.0, 12790.0] | 0 | 0
Siemens NH-2-400 | Siemens NH-2-400 | 400 | [4800.0, 120.0, 7.0, 0.1, 0.004] | 0 | 0 | [720.0, 1350.0, 2800.0, 6500.0, 15000.0] | 0 | 0
Siemens NH-2-425 | Siemens NH-2-425 | 425 | [4800.0, 120.0, 7.0, 0.1, 0.004] | 0 | 0 | [850.0, 1500.0, 3050.0, 7500.0, 16500.0] | 0 | 0
Siemens NH-2-630 | Siemens NH-2-630 | 630 | [4800.0, 120.0, 7.0, 0.1, 0.004] | 0 | 0 | [1200.0, 2000.0, 4800.0, 12000.0, 26000.0] | 0 | 0

## dtypes
| element | column | dtype
0 | bus | name | object
1 | bus | vn_kv | float64
2 | bus | type | object
3 | bus | zone | object
4 | bus | in_service | bool
5 | load | name | object
6 | load | bus | uint32
7 | load | p_mw | float64
8 | load | q_mvar | float64
9 | load | const_z_percent | float64
10 | load | const_i_percent | float64
11 | load | sn_mva | float64
12 | load | scaling | float64
13 | load | in_service | bool
14 | load | type | object
15 | ext_grid | name | object
16 | ext_grid | bus | uint32
17 | ext_grid | vm_pu | float64
18 | ext_grid | va_degree | float64
19 | ext_grid | slack_weight | float64
20 | ext_grid | in_service | bool
21 | line | name | object
22 | line | std_type | object
23 | line | from_bus | uint32
24 | line | to_bus | uint32
25 | line | length_km | float64
26 | line | r_ohm_per_km | float64
27 | line | x_ohm_per_km | float64
28 | line | c_nf_per_km | float64
29 | line | g_us_per_km | float64
30 | line | max_i_ka | float64
31 | line | df | float64
32 | line | parallel | uint32
33 | line | type | object
34 | line | in_service | bool
35 | trafo | name | object
36 | trafo | std_type | object
37 | trafo | hv_bus | uint32
38 | trafo | lv_bus | uint32
39 | trafo | sn_mva | float64
40 | trafo | vn_hv_kv | float64
41 | trafo | vn_lv_kv | float64
42 | trafo | vk_percent | float64
43 | trafo | vkr_percent | float64
44 | trafo | pfe_kw | float64
45 | trafo | i0_percent | float64
46 | trafo | shift_degree | float64
47 | trafo | tap_side | object
48 | trafo | tap_neutral | int32
49 | trafo | tap_min | int32
50 | trafo | tap_max | int32
51 | trafo | tap_step_percent | float64
52 | trafo | tap_step_degree | float64
53 | trafo | tap_pos | int32
54 | trafo | tap_phase_shifter | bool
55 | trafo | parallel | uint32
56 | trafo | df | float64
57 | trafo | in_service | bool
58 | line_geodata | coords | object
59 | bus_geodata | x | float64
60 | bus_geodata | y | float64
61 | bus_geodata | coords | object

## parameters
| version | format_version | converged | OPF_converged | name | f_hz | sn_mva
0 | 2.14.6 | 2.14.0 | FALSE | FALSE |  | 50 | 1