## bus
| name | vn_kv | type | zone | in_service
0 | bus_LV_3212-3_0_4_node_0 | 0.4 | n |  | TRUE
1 | bus_LV_3212-3_0_4_node_1 | 0.4 | n |  | TRUE
2 | bus_LV_3212-3_0_4_node_3 | 0.4 | n |  | TRUE
3 | bus_LV_3212-3_0_4_node_4 | 0.4 | n |  | TRUE
4 | bus_LV_3212-3_0_4_node_5 | 0.4 | n |  | TRUE
5 | bus_LV_3212-3_0_4_node_16 | 0.4 | n |  | TRUE
6 | bus_LV_3212-3_0_4_node_12 | 0.4 | n |  | TRUE
7 | bus_LV_3212-3_0_4_node_17 | 0.4 | n |  | TRUE
8 | bus_LV_3212-3_0_4_node_8 | 0.4 | n |  | TRUE
9 | bus_LV_3212-3_0_4_node_6 | 0.4 | n |  | TRUE
10 | bus_LV_3212-3_0_4_node_7 | 0.4 | n |  | TRUE
11 | bus_LV_3212-3_0_4_node_9 | 0.4 | n |  | TRUE
12 | bus_LV_3212-3_0_4_node_10 | 0.4 | n |  | TRUE
13 | bus_LV_3212-3_0_4_node_11 | 0.4 | n |  | TRUE
14 | bus_LV_3212-3_0_4_node_14 | 0.4 | n |  | TRUE
15 | bus_LV_3212-3_0_4_node_13 | 0.4 | n |  | TRUE
16 | bus_LV_3212-3_0_4_node_15 | 0.4 | n |  | TRUE
17 | bus_LV_3212-3_0_4_node_45 | 0.4 | n |  | TRUE
18 | bus_LV_3212-3_0_4_node_31 | 0.4 | n |  | TRUE
19 | bus_LV_3212-3_0_4_node_30 | 0.4 | n |  | TRUE
20 | bus_LV_3212-3_0_4_node_46 | 0.4 | n |  | TRUE
21 | bus_LV_3212-3_0_4_node_32 | 0.4 | n |  | TRUE
22 | bus_LV_3212-3_0_4_node_29 | 0.4 | n |  | TRUE
23 | bus_LV_3212-3_0_4_node_18 | 0.4 | n |  | TRUE
24 | bus_LV_3212-3_0_4_node_19 | 0.4 | n |  | TRUE
25 | bus_LV_3212-3_0_4_node_39 | 0.4 | n |  | TRUE
26 | bus_LV_3212-3_0_4_node_35 | 0.4 | n |  | TRUE
27 | bus_LV_3212-3_0_4_node_53 | 0.4 | n |  | TRUE
28 | bus_LV_3212-3_0_4_node_50 | 0.4 | n |  | TRUE
29 | bus_LV_3212-3_0_4_node_34 | 0.4 | n |  | TRUE
30 | bus_LV_3212-3_0_4_node_20 | 0.4 | n |  | TRUE
31 | bus_LV_3212-3_0_4_node_21 | 0.4 | n |  | TRUE
32 | bus_LV_3212-3_0_4_node_22 | 0.4 | n |  | TRUE
33 | bus_LV_3212-3_0_4_node_23 | 0.4 | n |  | TRUE
34 | bus_LV_3212-3_0_4_node_24 | 0.4 | n |  | TRUE
35 | bus_LV_3212-3_0_4_node_25 | 0.4 | n |  | TRUE
36 | bus_LV_3212-3_0_4_node_26 | 0.4 | n |  | TRUE
37 | bus_LV_3212-3_0_4_node_27 | 0.4 | n |  | TRUE
38 | bus_LV_3212-3_0_4_node_28 | 0.4 | n |  | TRUE
39 | bus_LV_3212-3_0_4_node_229 | 0.4 | n |  | TRUE
40 | bus_LV_3212-3_0_4_node_228 | 0.4 | n |  | TRUE
41 | bus_LV_3212-3_0_4_node_234 | 0.4 | n |  | TRUE
42 | bus_LV_3212-3_0_4_node_231 | 0.4 | n |  | TRUE
43 | bus_LV_3212-3_0_4_node_230 | 0.4 | n |  | TRUE
44 | bus_LV_3212-3_0_4_node_226 | 0.4 | n |  | TRUE
45 | bus_LV_3212-3_0_4_node_236 | 0.4 | n |  | TRUE
46 | bus_LV_3212-3_0_4_node_232 | 0.4 | n |  | TRUE
47 | bus_LV_3212-3_0_4_node_33 | 0.4 | n |  | TRUE
48 | bus_LV_3212-3_0_4_node_40 | 0.4 | n |  | TRUE
49 | bus_LV_3212-3_0_4_node_41 | 0.4 | n |  | TRUE
50 | bus_LV_3212-3_0_4_node_36 | 0.4 | n |  | TRUE
51 | bus_LV_3212-3_0_4_node_37 | 0.4 | n |  | TRUE
52 | bus_LV_3212-3_0_4_node_38 | 0.4 | n |  | TRUE
53 | bus_LV_3212-3_0_4_node_47 | 0.4 | n |  | TRUE
54 | bus_LV_3212-3_0_4_node_120 | 0.4 | n |  | TRUE
55 | bus_LV_3212-3_0_4_node_56 | 0.4 | n |  | TRUE
56 | bus_LV_3212-3_0_4_node_51 | 0.4 | n |  | TRUE
57 | bus_LV_3212-3_0_4_node_42 | 0.4 | n |  | TRUE
58 | bus_LV_3212-3_0_4_node_43 | 0.4 | n |  | TRUE
59 | bus_LV_3212-3_0_4_node_44 | 0.4 | n |  | TRUE
60 | bus_LV_3212-3_0_4_node_48 | 0.4 | n |  | TRUE
61 | bus_LV_3212-3_0_4_node_49 | 0.4 | n |  | TRUE
62 | bus_LV_3212-3_0_4_node_121 | 0.4 | n |  | TRUE
63 | bus_LV_3212-3_0_4_node_54 | 0.4 | n |  | TRUE
64 | bus_LV_3212-3_0_4_node_134 | 0.4 | n |  | TRUE
65 | bus_LV_3212-3_0_4_node_135 | 0.4 | n |  | TRUE
66 | bus_LV_3212-3_0_4_node_115 | 0.4 | n |  | TRUE
67 | bus_LV_3212-3_0_4_node_141 | 0.4 | n |  | TRUE
68 | bus_LV_3212-3_0_4_node_140 | 0.4 | n |  | TRUE
69 | bus_LV_3212-3_0_4_node_145 | 0.4 | n |  | TRUE
70 | bus_LV_3212-3_0_4_node_142 | 0.4 | n |  | TRUE
71 | bus_LV_3212-3_0_4_node_143 | 0.4 | n |  | TRUE
72 | bus_LV_3212-3_0_4_node_117 | 0.4 | n |  | TRUE
73 | bus_LV_3212-3_0_4_node_114 | 0.4 | n |  | TRUE
74 | bus_LV_3212-3_0_4_node_89 | 0.4 | n |  | TRUE
75 | bus_LV_3212-3_0_4_node_90 | 0.4 | n |  | TRUE
76 | bus_LV_3212-3_0_4_node_91 | 0.4 | n |  | TRUE
77 | bus_LV_3212-3_0_4_node_92 | 0.4 | n |  | TRUE
78 | bus_LV_3212-3_0_4_node_93 | 0.4 | n |  | TRUE
79 | bus_LV_3212-3_0_4_node_94 | 0.4 | n |  | TRUE
80 | bus_LV_3212-3_0_4_node_104 | 0.4 | n |  | TRUE
81 | bus_LV_3212-3_0_4_node_105 | 0.4 | n |  | TRUE
82 | bus_LV_3212-3_0_4_node_95 | 0.4 | n |  | TRUE
83 | bus_LV_3212-3_0_4_node_96 | 0.4 | n |  | TRUE
84 | bus_LV_3212-3_0_4_node_97 | 0.4 | n |  | TRUE
85 | bus_LV_3212-3_0_4_node_98 | 0.4 | n |  | TRUE
86 | bus_LV_3212-3_0_4_node_99 | 0.4 | n |  | TRUE
87 | bus_LV_3212-3_0_4_node_100 | 0.4 | n |  | TRUE
88 | bus_LV_3212-3_0_4_node_101 | 0.4 | n |  | TRUE
89 | bus_LV_3212-3_0_4_node_129 | 0.4 | n |  | TRUE
90 | bus_LV_3212-3_0_4_node_102 | 0.4 | n |  | TRUE
91 | bus_LV_3212-3_0_4_node_128 | 0.4 | n |  | TRUE
92 | bus_LV_3212-3_0_4_node_103 | 0.4 | n |  | TRUE
93 | bus_LV_3212-3_0_4_node_106 | 0.4 | n |  | TRUE
94 | bus_LV_3212-3_0_4_node_107 | 0.4 | n |  | TRUE
95 | bus_LV_3212-3_0_4_node_119 | 0.4 | n |  | TRUE
96 | bus_LV_3212-3_0_4_node_108 | 0.4 | n |  | TRUE
97 | bus_LV_3212-3_0_4_node_109 | 0.4 | n |  | TRUE
98 | bus_LV_3212-3_0_4_node_110 | 0.4 | n |  | TRUE
99 | bus_LV_3212-3_0_4_node_111 | 0.4 | n |  | TRUE
100 | bus_LV_3212-3_0_4_node_112 | 0.4 | n |  | TRUE
101 | bus_LV_3212-3_0_4_node_113 | 0.4 | n |  | TRUE
102 | bus_LV_3212-3_0_4_node_116 | 0.4 | n |  | TRUE
103 | bus_LV_3212-3_0_4_node_118 | 0.4 | n |  | TRUE
104 | bus_LV_3212-3_0_4_node_126 | 0.4 | n |  | TRUE
105 | bus_LV_3212-3_0_4_node_127 | 0.4 | n |  | TRUE
106 | bus_LV_3212-3_0_4_node_122 | 0.4 | n |  | TRUE
107 | bus_LV_3212-3_0_4_node_125 | 0.4 | n |  | TRUE
108 | bus_LV_3212-3_0_4_node_123 | 0.4 | n |  | TRUE
109 | bus_LV_3212-3_0_4_node_124 | 0.4 | n |  | TRUE
110 | bus_LV_3212-3_0_4_node_130 | 0.4 | n |  | TRUE
111 | bus_LV_3212-3_0_4_node_131 | 0.4 | n |  | TRUE
112 | bus_LV_3212-3_0_4_node_132 | 0.4 | n |  | TRUE
113 | bus_LV_3212-3_0_4_node_133 | 0.4 | n |  | TRUE
114 | bus_LV_3212-3_0_4_node_152 | 0.4 | n |  | TRUE
115 | bus_LV_3212-3_0_4_node_151 | 0.4 | n |  | TRUE
116 | bus_LV_3212-3_0_4_node_139 | 0.4 | n |  | TRUE
117 | bus_LV_3212-3_0_4_node_136 | 0.4 | n |  | TRUE
118 | bus_LV_3212-3_0_4_node_137 | 0.4 | n |  | TRUE
119 | bus_LV_3212-3_0_4_node_138 | 0.4 | n |  | TRUE
120 | bus_LV_3212-3_0_4_node_144 | 0.4 | n |  | TRUE
121 | bus_LV_3212-3_0_4_node_146 | 0.4 | n |  | TRUE
122 | bus_LV_3212-3_0_4_node_147 | 0.4 | n |  | TRUE
123 | bus_LV_3212-3_0_4_node_148 | 0.4 | n |  | TRUE
124 | bus_LV_3212-3_0_4_node_149 | 0.4 | n |  | TRUE
125 | bus_LV_3212-3_0_4_node_150 | 0.4 | n |  | TRUE
126 | bus_LV_3212-3_0_4_node_227 | 0.4 | n |  | TRUE
127 | bus_LV_3212-3_0_4_node_233 | 0.4 | n |  | TRUE
128 | bus_LV_3212-3_0_4_node_235 | 0.4 | n |  | TRUE
129 | bus_LV_3212-3_0_4_node_237 | 0.4 | n |  | TRUE
130 | bus_MV_41_2_node_78 | 20 | n |  | TRUE

## load
| name | bus | p_mw | q_mvar | const_z_percent | const_i_percent | sn_mva | scaling | in_service | type
0 | LV_3212-3_0_4_load_0 | 0 | 0.012918 | 0.0032375 | 0 | 0 |  | 1 | TRUE | wye
1 | LV_3212-3_0_4_load_1 | 1 | 0.012348 | 0.0030947 | 0 | 0 |  | 1 | TRUE | wye
2 | LV_3212-3_0_4_load_4 | 3 | 0.012395 | 0.0031066 | 0 | 0 |  | 1 | TRUE | wye
3 | LV_3212-3_0_4_load_5 | 4 | 0.0092252 | 0.002312 | 0 | 0 |  | 1 | TRUE | wye
4 | LV_3212-3_0_4_load_16 | 5 | 0.0092932 | 0.0023291 | 0 | 0 |  | 1 | TRUE | wye
5 | LV_3212-3_0_4_load_12 | 6 | 0.0069215 | 0.0017347 | 0 | 0 |  | 1 | TRUE | wye
6 | LV_3212-3_0_4_load_6 | 9 | 0.0036286 | 0.0009094 | 0 | 0 |  | 1 | TRUE | wye
7 | LV_3212-3_0_4_load_9 | 11 | 0.0028068 | 0.00070346 | 0 | 0 |  | 1 | TRUE | wye
8 | LV_3212-3_0_4_load_10 | 12 | 0.0029311 | 0.00073459 | 0 | 0 |  | 1 | TRUE | wye
9 | LV_3212-3_0_4_load_11 | 13 | 0.0024911 | 0.00062434 | 0 | 0 |  | 1 | TRUE | wye
10 | LV_3212-3_0_4_load_14 | 14 | 0.0033953 | 0.00085095 | 0 | 0 |  | 1 | TRUE | wye
11 | LV_3212-3_0_4_load_15 | 16 | 0.0031526 | 0.00079011 | 0 | 0 |  | 1 | TRUE | wye
12 | LV_3212-3_0_4_load_45 | 17 | 0.0015177 | 0.00038037 | 0 | 0 |  | 1 | TRUE | wye
13 | LV_3212-3_0_4_load_31 | 18 | 0.0029188 | 0.00073152 | 0 | 0 |  | 1 | TRUE | wye
14 | LV_3212-3_0_4_load_30 | 19 | 0.00692 | 0.0017343 | 0 | 0 |  | 1 | TRUE | wye
15 | LV_3212-3_0_4_load_46 | 20 | 0.0027163 | 0.00068076 | 0 | 0 |  | 1 | TRUE | wye
16 | LV_3212-3_0_4_load_32 | 21 | 0.0035427 | 0.00088788 | 0 | 0 |  | 1 | TRUE | wye
17 | LV_3212-3_0_4_load_29 | 22 | 0.002881 | 0.00072205 | 0 | 0 |  | 1 | TRUE | wye
18 | LV_3212-3_0_4_load_18 | 23 | 0.0070834 | 0.0017753 | 0 | 0 |  | 1 | TRUE | wye
19 | LV_3212-3_0_4_load_19 | 24 | 0.0022651 | 0.00056768 | 0 | 0 |  | 1 | TRUE | wye
20 | LV_3212-3_0_4_load_35 | 26 | 0.0093964 | 0.002355 | 0 | 0 |  | 1 | TRUE | wye
21 | LV_3212-3_0_4_load_53 | 27 | 0.0030038 | 0.00075283 | 0 | 0 |  | 1 | TRUE | wye
22 | LV_3212-3_0_4_load_50 | 28 | 0.0069928 | 0.0017526 | 0 | 0 |  | 1 | TRUE | wye
23 | LV_3212-3_0_4_load_34 | 29 | 0.0015732 | 0.00039429 | 0 | 0 |  | 1 | TRUE | wye
24 | LV_3212-3_0_4_load_20 | 30 | 0.0019594 | 0.00049106 | 0 | 0 |  | 1 | TRUE | wye
25 | LV_3212-3_0_4_load_21 | 31 | 0.0022862 | 0.00057297 | 0 | 0 |  | 1 | TRUE | wye
26 | LV_3212-3_0_4_load_23 | 33 | 0.0093943 | 0.0023544 | 0 | 0 |  | 1 | TRUE | wye
27 | LV_3212-3_0_4_load_24 | 34 | 0.00253 | 0.00063407 | 0 | 0 |  | 1 | TRUE | wye
28 | LV_3212-3_0_4_load_25 | 35 | 0.0015557 | 0.00038988 | 0 | 0 |  | 1 | TRUE | wye
29 | LV_3212-3_0_4_load_26 | 36 | 0.001855 | 0.0004649 | 0 | 0 |  | 1 | TRUE | wye
30 | LV_3212-3_0_4_load_229 | 39 | 0.0021058 | 0.00052776 | 0 | 0 |  | 1 | TRUE | wye
31 | LV_3212-3_0_4_load_234 | 41 | 0.0021481 | 0.00053836 | 0 | 0 |  | 1 | TRUE | wye
32 | LV_3212-3_0_4_load_231 | 42 | 0.0014692 | 0.00036821 | 0 | 0 |  | 1 | TRUE | wye
33 | LV_3212-3_0_4_load_230 | 43 | 0.0017373 | 0.0004354 | 0 | 0 |  | 1 | TRUE | wye
34 | LV_3212-3_0_4_load_226 | 44 | 0.0016957 | 0.00042499 | 0 | 0 |  | 1 | TRUE | wye
35 | LV_3212-3_0_4_load_236 | 45 | 0.0018247 | 0.00045731 | 0 | 0 |  | 1 | TRUE | wye
36 | LV_3212-3_0_4_load_232 | 46 | 0.0013481 | 0.00033787 | 0 | 0 |  | 1 | TRUE | wye
37 | LV_3212-3_0_4_load_33 | 47 | 0.00087687 | 0.00021976 | 0 | 0 |  | 1 | TRUE | wye
38 | LV_3212-3_0_4_load_40 | 48 | 0.0010895 | 0.00027304 | 0 | 0 |  | 1 | TRUE | wye
39 | LV_3212-3_0_4_load_41 | 49 | 0.0020572 | 0.00051559 | 0 | 0 |  | 1 | TRUE | wye
40 | LV_3212-3_0_4_load_36 | 50 | 0.0093943 | 0.0023544 | 0 | 0 |  | 1 | TRUE | wye
41 | LV_3212-3_0_4_load_37 | 51 | 0.0019186 | 0.00048084 | 0 | 0 |  | 1 | TRUE | wye
42 | LV_3212-3_0_4_load_38 | 52 | 0.0085764 | 0.0021495 | 0 | 0 |  | 1 | TRUE | wye
43 | LV_3212-3_0_4_load_47 | 53 | 0.0022157 | 0.0005553 | 0 | 0 |  | 1 | TRUE | wye
44 | LV_3212-3_0_4_load_120 | 54 | 0.0029517 | 0.00073976 | 0 | 0 |  | 1 | TRUE | wye
45 | LV_3212-3_0_4_load_56 | 55 | 0.0054034 | 0.0013542 | 0 | 0 |  | 1 | TRUE | wye
46 | LV_3212-3_0_4_load_51 | 56 | 0.0065157 | 0.001633 | 0 | 0 |  | 1 | TRUE | wye
47 | LV_3212-3_0_4_load_42 | 57 | 0.0028128 | 0.00070496 | 0 | 0 |  | 1 | TRUE | wye
48 | LV_3212-3_0_4_load_43 | 58 | 0.001993 | 0.00049949 | 0 | 0 |  | 1 | TRUE | wye
49 | LV_3212-3_0_4_load_44 | 59 | 0.0015533 | 0.00038929 | 0 | 0 |  | 1 | TRUE | wye
50 | LV_3212-3_0_4_load_48 | 60 | 0.0034934 | 0.00087553 | 0 | 0 |  | 1 | TRUE | wye
51 | LV_3212-3_0_4_load_49 | 61 | 0.0025068 | 0.00062826 | 0 | 0 |  | 1 | TRUE | wye
52 | LV_3212-3_0_4_load_121 | 62 | 0.0031684 | 0.00079407 | 0 | 0 |  | 1 | TRUE | wye
53 | LV_3212-3_0_4_load_135 | 65 | 0.0015589 | 0.00039071 | 0 | 0 |  | 1 | TRUE | wye
54 | LV_3212-3_0_4_load_141 | 67 | 0.0022496 | 0.00056381 | 0 | 0 |  | 1 | TRUE | wye
55 | LV_3212-3_0_4_load_140 | 68 | 0.0026288 | 0.00065884 | 0 | 0 |  | 1 | TRUE | wye
56 | LV_3212-3_0_4_load_145 | 69 | 0.0019547 | 0.0004899 | 0 | 0 |  | 1 | TRUE | wye
57 | LV_3212-3_0_4_load_143 | 71 | 0.002388 | 0.00059848 | 0 | 0 |  | 1 | TRUE | wye
58 | LV_3212-3_0_4_load_117 | 72 | 0.0022054 | 0.00055273 | 0 | 0 |  | 1 | TRUE | wye
59 | LV_3212-3_0_4_load_89 | 74 | 0.0038809 | 0.00097264 | 0 | 0 |  | 1 | TRUE | wye
60 | LV_3212-3_0_4_load_90 | 75 | 0.0010152 | 0.00025443 | 0 | 0 |  | 1 | TRUE | wye
61 | LV_3212-3_0_4_load_91 | 76 | 0.0014862 | 0.00037248 | 0 | 0 |  | 1 | TRUE | wye
62 | LV_3212-3_0_4_load_92 | 77 | 0.001739 | 0.00043584 | 0 | 0 |  | 1 | TRUE | wye
63 | LV_3212-3_0_4_load_93 | 78 | 0.0013355 | 0.0003347 | 0 | 0 |  | 1 | TRUE | wye
64 | LV_3212-3_0_4_load_94 | 79 | 0.0027544 | 0.00069031 | 0 | 0 |  | 1 | TRUE | wye
65 | LV_3212-3_0_4_load_104 | 80 | 0.0025463 | 0.00063817 | 0 | 0 |  | 1 | TRUE | wye
66 | LV_3212-3_0_4_load_105 | 81 | 0.003706 | 0.00092881 | 0 | 0 |  | 1 | TRUE | wye
67 | LV_3212-3_0_4_load_95 | 82 | 0.00051012 | 0.00012785 | 0 | 0 |  | 1 | TRUE | wye
68 | LV_3212-3_0_4_load_96 | 83 | 0.0015015 | 0.00037631 | 0 | 0 |  | 1 | TRUE | wye
69 | LV_3212-3_0_4_load_97 | 84 | 0.0011025 | 0.00027632 | 0 | 0 |  | 1 | TRUE | wye
70 | LV_3212-3_0_4_load_98 | 85 | 0.00090946 | 0.00022793 | 0 | 0 |  | 1 | TRUE | wye
71 | LV_3212-3_0_4_load_99 | 86 | 0.0020532 | 0.00051458 | 0 | 0 |  | 1 | TRUE | wye
72 | LV_3212-3_0_4_load_100 | 87 | 0.0016581 | 0.00041556 | 0 | 0 |  | 1 | TRUE | wye
73 | LV_3212-3_0_4_load_101 | 88 | 0.0014634 | 0.00036675 | 0 | 0 |  | 1 | TRUE | wye
74 | LV_3212-3_0_4_load_102 | 90 | 0.0012823 | 0.00032137 | 0 | 0 |  | 1 | TRUE | wye
75 | LV_3212-3_0_4_load_128 | 91 | 0.00063105 | 0.00015816 | 0 | 0 |  | 1 | TRUE | wye
76 | LV_3212-3_0_4_load_103 | 92 | 0.0017846 | 0.00044727 | 0 | 0 |  | 1 | TRUE | wye
77 | LV_3212-3_0_4_load_106 | 93 | 0.0015954 | 0.00039985 | 0 | 0 |  | 1 | TRUE | wye
78 | LV_3212-3_0_4_load_107 | 94 | 0.0019039 | 0.00047717 | 0 | 0 |  | 1 | TRUE | wye
79 | LV_3212-3_0_4_load_119 | 95 | 0.0036838 | 0.00092324 | 0 | 0 |  | 1 | TRUE | wye
80 | LV_3212-3_0_4_load_108 | 96 | 0.0020517 | 0.00051421 | 0 | 0 |  | 1 | TRUE | wye
81 | LV_3212-3_0_4_load_109 | 97 | 0.0029843 | 0.00074794 | 0 | 0 |  | 1 | TRUE | wye
82 | LV_3212-3_0_4_load_110 | 98 | 0.0026168 | 0.00065583 | 0 | 0 |  | 1 | TRUE | wye
83 | LV_3212-3_0_4_load_111 | 99 | 0.0020867 | 0.00052297 | 0 | 0 |  | 1 | TRUE | wye
84 | LV_3212-3_0_4_load_112 | 100 | 0.0021009 | 0.00052655 | 0 | 0 |  | 1 | TRUE | wye
85 | LV_3212-3_0_4_load_113 | 101 | 0.0022062 | 0.00055291 | 0 | 0 |  | 1 | TRUE | wye
86 | LV_3212-3_0_4_load_116 | 102 | 0.0021888 | 0.00054858 | 0 | 0 |  | 1 | TRUE | wye
87 | LV_3212-3_0_4_load_118 | 103 | 0.0046296 | 0.0011603 | 0 | 0 |  | 1 | TRUE | wye
88 | LV_3212-3_0_4_load_126 | 104 | 0.0050245 | 0.0012593 | 0 | 0 |  | 1 | TRUE | wye
89 | LV_3212-3_0_4_load_122 | 106 | 0.0025024 | 0.00062717 | 0 | 0 |  | 1 | TRUE | wye
90 | LV_3212-3_0_4_load_125 | 107 | 0.00087371 | 0.00021897 | 0 | 0 |  | 1 | TRUE | wye
91 | LV_3212-3_0_4_load_123 | 108 | 0.0030369 | 0.00076113 | 0 | 0 |  | 1 | TRUE | wye
92 | LV_3212-3_0_4_load_124 | 109 | 0.0010713 | 0.00026849 | 0 | 0 |  | 1 | TRUE | wye
93 | LV_3212-3_0_4_load_130 | 110 | 0.0049949 | 0.0012518 | 0 | 0 |  | 1 | TRUE | wye
94 | LV_3212-3_0_4_load_131 | 111 | 0.0028158 | 0.0007057 | 0 | 0 |  | 1 | TRUE | wye
95 | LV_3212-3_0_4_load_132 | 112 | 0.0030999 | 0.0007769 | 0 | 0 |  | 1 | TRUE | wye
96 | LV_3212-3_0_4_load_133 | 113 | 0.0028972 | 0.00072611 | 0 | 0 |  | 1 | TRUE | wye
97 | LV_3212-3_0_4_load_152 | 114 | 0.0017364 | 0.00043517 | 0 | 0 |  | 1 | TRUE | wye
98 | LV_3212-3_0_4_load_151 | 115 | 0.0031164 | 0.00078104 | 0 | 0 |  | 1 | TRUE | wye
99 | LV_3212-3_0_4_load_139 | 116 | 0.0026329 | 0.00065987 | 0 | 0 |  | 1 | TRUE | wye
100 | LV_3212-3_0_4_load_136 | 117 | 0.0038924 | 0.00097552 | 0 | 0 |  | 1 | TRUE | wye
101 | LV_3212-3_0_4_load_137 | 118 | 0.0036006 | 0.00090241 | 0 | 0 |  | 1 | TRUE | wye
102 | LV_3212-3_0_4_load_138 | 119 | 0.0025334 | 0.00063493 | 0 | 0 |  | 1 | TRUE | wye
103 | LV_3212-3_0_4_load_144 | 120 | 0.0012881 | 0.00032283 | 0 | 0 |  | 1 | TRUE | wye
104 | LV_3212-3_0_4_load_146 | 121 | 0.0015028 | 0.00037663 | 0 | 0 |  | 1 | TRUE | wye
105 | LV_3212-3_0_4_load_147 | 122 | 0.0024415 | 0.0006119 | 0 | 0 |  | 1 | TRUE | wye
106 | LV_3212-3_0_4_load_148 | 123 | 0.0019107 | 0.00047888 | 0 | 0 |  | 1 | TRUE | wye
107 | LV_3212-3_0_4_load_149 | 124 | 0.0033946 | 0.00085077 | 0 | 0 |  | 1 | TRUE | wye
108 | LV_3212-3_0_4_load_150 | 125 | 0.0015958 | 0.00039995 | 0 | 0 |  | 1 | TRUE | wye
109 | LV_3212-3_0_4_load_227 | 126 | 0.0022482 | 0.00056346 | 0 | 0 |  | 1 | TRUE | wye
110 | LV_3212-3_0_4_load_233 | 127 | 0.0011119 | 0.00027868 | 0 | 0 |  | 1 | TRUE | wye
111 | LV_3212-3_0_4_load_235 | 128 | 0.0029476 | 0.00073875 | 0 | 0 |  | 1 | TRUE | wye
112 | LV_3212-3_0_4_load_237 | 129 | 0.0060603 | 0.0015188 | 0 | 0 |  | 1 | TRUE | wye

## ext_grid
| name | bus | vm_pu | va_degree | slack_weight | in_service
0 |  | 29 | 1 | 0 | 1 | TRUE

## line
| name | std_type | from_bus | to_bus | length_km | r_ohm_per_km | x_ohm_per_km | c_nf_per_km | g_us_per_km | max_i_ka | df | parallel | type | in_service
0 | LV_3212-3_0_4_line_0 |  | 0 | 1 | 0.0021662 | 0.125 | 0.08 | 261 | 0 | 0.364 | 1 | 1 | cs | TRUE
1 | LV_3212-3_0_4_line_1 |  | 1 | 2 | 0.033041 | 0.125 | 0.08 | 261 | 0 | 0.364 | 1 | 1 | cs | TRUE
2 | LV_3212-3_0_4_line_2 |  | 2 | 3 | 0.0082837 | 0.125 | 0.08 | 261 | 0 | 0.364 | 1 | 3 | cs | TRUE
3 | LV_3212-3_0_4_line_3 |  | 2 | 4 | 0.032405 | 0.125 | 0.08 | 261 | 0 | 0.364 | 1 | 3 | cs | TRUE
4 | LV_3212-3_0_4_line_4 |  | 3 | 5 | 0.024143 | 0.125 | 0.08 | 261 | 0 | 0.364 | 1 | 3 | cs | TRUE
5 | LV_3212-3_0_4_line_5 |  | 4 | 6 | 0.029561 | 0.125 | 0.08 | 261 | 0 | 0.364 | 1 | 3 | cs | TRUE
6 | LV_3212-3_0_4_line_6 |  | 5 | 7 | 0.0054697 | 0.125 | 0.08 | 261 | 0 | 0.364 | 1 | 3 | cs | TRUE
7 | LV_3212-3_0_4_line_7 |  | 6 | 8 | 0.03143 | 0.125 | 0.08 | 261 | 0 | 0.364 | 1 | 3 | cs | TRUE
8 | LV_3212-3_0_4_line_8 |  | 7 | 23 | 0.072421 | 0.125 | 0.08 | 261 | 0 | 0.364 | 1 | 3 | cs | TRUE
9 | LV_3212-3_0_4_line_9 |  | 7 | 24 | 0.012569 | 0.125 | 0.08 | 261 | 0 | 0.364 | 1 | 3 | cs | TRUE
10 | LV_3212-3_0_4_line_10 |  | 8 | 13 | 0.039191 | 0.125 | 0.08 | 261 | 0 | 0.364 | 1 | 2 | cs | TRUE
11 | LV_3212-3_0_4_line_11 |  | 8 | 9 | 0.03392 | 0.125 | 0.08 | 261 | 0 | 0.364 | 1 | 1 | cs | TRUE
12 | LV_3212-3_0_4_line_12 |  | 10 | 11 | 0.014775 | 0.125 | 0.08 | 261 | 0 | 0.364 | 1 | 1 | cs | TRUE
13 | LV_3212-3_0_4_line_13 |  | 10 | 12 | 0.035549 | 0.125 | 0.08 | 261 | 0 | 0.364 | 1 | 1 | cs | TRUE
14 | LV_3212-3_0_4_line_14 |  | 11 | 14 | 0.015249 | 0.125 | 0.08 | 261 | 0 | 0.364 | 1 | 1 | cs | TRUE
15 | LV_3212-3_0_4_line_15 |  | 12 | 15 | 0.064057 | 0.125 | 0.08 | 261 | 0 | 0.364 | 1 | 1 | cs | TRUE
16 | LV_3212-3_0_4_line_16 |  | 13 | 16 | 0.018954 | 0.125 | 0.08 | 261 | 0 | 0.364 | 1 | 1 | cs | TRUE
17 | LV_3212-3_0_4_line_17 |  | 14 | 18 | 0.015301 | 0.125 | 0.08 | 261 | 0 | 0.364 | 1 | 1 | cs | TRUE
18 | LV_3212-3_0_4_line_18 |  | 15 | 17 | 0.054474 | 0.125 | 0.08 | 261 | 0 | 0.364 | 1 | 1 | cs | TRUE
19 | LV_3212-3_0_4_line_19 |  | 16 | 19 | 0.0041908 | 0.125 | 0.08 | 261 | 0 | 0.364 | 1 | 1 | cs | TRUE
20 | LV_3212-3_0_4_line_20 |  | 17 | 20 | 0.024659 | 0.125 | 0.08 | 261 | 0 | 0.364 | 1 | 1 | cs | TRUE
21 | LV_3212-3_0_4_line_21 |  | 18 | 21 | 0.013345 | 0.125 | 0.08 | 261 | 0 | 0.364 | 1 | 1 | cs | TRUE
22 | LV_3212-3_0_4_line_22 |  | 19 | 22 | 0.015782 | 0.125 | 0.08 | 261 | 0 | 0.364 | 1 | 1 | cs | TRUE
23 | LV_3212-3_0_4_line_23 |  | 21 | 47 | 0.0059476 | 0.125 | 0.08 | 261 | 0 | 0.364 | 1 | 1 | cs | TRUE
24 | LV_3212-3_0_4_line_24 |  | 22 | 36 | 0.024666 | 0.125 | 0.08 | 261 | 0 | 0.364 | 1 | 1 | cs | TRUE
25 | LV_3212-3_0_4_line_25 |  | 23 | 25 | 0.015853 | 0.125 | 0.08 | 261 | 0 | 0.364 | 1 | 3 | cs | TRUE
26 | LV_3212-3_0_4_line_26 |  | 24 | 26 | 0.021604 | 0.125 | 0.08 | 261 | 0 | 0.364 | 1 | 3 | cs | TRUE
27 | LV_3212-3_0_4_line_27 |  | 25 | 27 | 0.0068368 | 0.125 | 0.08 | 261 | 0 | 0.364 | 1 | 3 | cs | TRUE
28 | LV_3212-3_0_4_line_28 |  | 25 | 28 | 0.033698 | 0.125 | 0.08 | 261 | 0 | 0.364 | 1 | 1 | cs | TRUE
29 | LV_3212-3_0_4_line_29 |  | 26 | 29 | 0.018161 | 0.125 | 0.08 | 261 | 0 | 0.364 | 1 | 3 | cs | TRUE
30 | LV_3212-3_0_4_line_30 |  | 27 | 55 | 0.017391 | 0.125 | 0.08 | 261 | 0 | 0.364 | 1 | 2 | cs | TRUE
31 | LV_3212-3_0_4_line_31 |  | 28 | 56 | 0.0032072 | 0.125 | 0.08 | 261 | 0 | 0.364 | 1 | 1 | cs | TRUE
32 | LV_3212-3_0_4_line_32 |  | 29 | 50 | 0.020765 | 0.125 | 0.08 | 261 | 0 | 0.364 | 1 | 1 | cs | TRUE
33 | LV_3212-3_0_4_line_33 |  | 30 | 31 | 0.024728 | 0.125 | 0.08 | 261 | 0 | 0.364 | 1 | 1 | cs | TRUE
34 | LV_3212-3_0_4_line_34 |  | 30 | 32 | 0.02423 | 0.125 | 0.08 | 261 | 0 | 0.364 | 1 | 1 | cs | TRUE
35 | LV_3212-3_0_4_line_35 |  | 31 | 33 | 0.026782 | 0.125 | 0.08 | 261 | 0 | 0.364 | 1 | 1 | cs | TRUE
36 | LV_3212-3_0_4_line_36 |  | 32 | 34 | 0.0065393 | 0.125 | 0.08 | 261 | 0 | 0.364 | 1 | 1 | cs | TRUE
37 | LV_3212-3_0_4_line_37 |  | 32 | 35 | 0.021396 | 0.125 | 0.08 | 261 | 0 | 0.364 | 1 | 1 | cs | TRUE
38 | LV_3212-3_0_4_line_38 |  | 33 | 36 | 0.0020627 | 0.125 | 0.08 | 261 | 0 | 0.364 | 1 | 1 | cs | TRUE
39 | LV_3212-3_0_4_line_39 |  | 34 | 37 | 0.018309 | 0.125 | 0.08 | 261 | 0 | 0.364 | 1 | 1 | cs | TRUE
40 | LV_3212-3_0_4_line_40 |  | 35 | 38 | 0.012144 | 0.125 | 0.08 | 261 | 0 | 0.364 | 1 | 1 | cs | TRUE
41 | LV_3212-3_0_4_line_41 |  | 37 | 39 | 0.038081 | 0.125 | 0.08 | 261 | 0 | 0.364 | 1 | 1 | cs | TRUE
42 | LV_3212-3_0_4_line_42 |  | 37 | 40 | 0.013791 | 0.125 | 0.08 | 261 | 0 | 0.364 | 1 | 1 | cs | TRUE
43 | LV_3212-3_0_4_line_43 |  | 38 | 41 | 0.017406 | 0.125 | 0.08 | 261 | 0 | 0.364 | 1 | 1 | cs | TRUE
44 | LV_3212-3_0_4_line_44 |  | 38 | 42 | 0.011478 | 0.125 | 0.08 | 261 | 0 | 0.364 | 1 | 1 | cs | TRUE
45 | LV_3212-3_0_4_line_45 |  | 39 | 43 | 0.01225 | 0.125 | 0.08 | 261 | 0 | 0.364 | 1 | 1 | cs | TRUE
46 | LV_3212-3_0_4_line_46 |  | 40 | 44 | 0.16351 | 0.125 | 0.08 | 261 | 0 | 0.364 | 1 | 1 | cs | TRUE
47 | LV_3212-3_0_4_line_47 |  | 41 | 45 | 0.001411 | 0.125 | 0.08 | 261 | 0 | 0.364 | 1 | 1 | cs | TRUE
48 | LV_3212-3_0_4_line_48 |  | 42 | 46 | 0.021212 | 0.125 | 0.08 | 261 | 0 | 0.364 | 1 | 1 | cs | TRUE
49 | LV_3212-3_0_4_line_49 |  | 43 | 61 | 0.032697 | 0.125 | 0.08 | 261 | 0 | 0.364 | 1 | 1 | cs | TRUE
50 | LV_3212-3_0_4_line_50 |  | 44 | 126 | 0.026395 | 0.125 | 0.08 | 261 | 0 | 0.364 | 1 | 1 | cs | TRUE
51 | LV_3212-3_0_4_line_51 |  | 45 | 129 | 0.0092803 | 0.125 | 0.08 | 261 | 0 | 0.364 | 1 | 1 | cs | TRUE
52 | LV_3212-3_0_4_line_52 |  | 46 | 127 | 0.00089556 | 0.125 | 0.08 | 261 | 0 | 0.364 | 1 | 1 | cs | TRUE
53 | LV_3212-3_0_4_line_53 |  | 47 | 48 | 0.011758 | 0.125 | 0.08 | 261 | 0 | 0.364 | 1 | 1 | cs | TRUE
54 | LV_3212-3_0_4_line_54 |  | 48 | 49 | 0.0087566 | 0.125 | 0.08 | 261 | 0 | 0.364 | 1 | 1 | cs | TRUE
55 | LV_3212-3_0_4_line_55 |  | 49 | 57 | 0.01505 | 0.125 | 0.08 | 261 | 0 | 0.364 | 1 | 1 | cs | TRUE
56 | LV_3212-3_0_4_line_56 |  | 50 | 51 | 0.026625 | 0.125 | 0.08 | 261 | 0 | 0.364 | 1 | 1 | cs | TRUE
57 | LV_3212-3_0_4_line_57 |  | 51 | 52 | 0.008328 | 0.125 | 0.08 | 261 | 0 | 0.364 | 1 | 1 | cs | TRUE
58 | LV_3212-3_0_4_line_58 |  | 52 | 53 | 0.012452 | 0.125 | 0.08 | 261 | 0 | 0.364 | 1 | 1 | cs | TRUE
59 | LV_3212-3_0_4_line_59 |  | 53 | 54 | 0.029007 | 0.125 | 0.08 | 261 | 0 | 0.364 | 1 | 1 | cs | TRUE
60 | LV_3212-3_0_4_line_60 |  | 54 | 62 | 0.0034587 | 0.125 | 0.08 | 261 | 0 | 0.364 | 1 | 1 | cs | TRUE
61 | LV_3212-3_0_4_line_61 |  | 55 | 66 | 0.0035681 | 0.125 | 0.08 | 261 | 0 | 0.364 | 1 | 2 | cs | TRUE
62 | LV_3212-3_0_4_line_62 |  | 57 | 58 | 0.017736 | 0.125 | 0.08 | 261 | 0 | 0.364 | 1 | 1 | cs | TRUE
63 | LV_3212-3_0_4_line_63 |  | 58 | 59 | 0.010697 | 0.125 | 0.08 | 261 | 0 | 0.364 | 1 | 1 | cs | TRUE
64 | LV_3212-3_0_4_line_64 |  | 59 | 60 | 0.025986 | 0.125 | 0.08 | 261 | 0 | 0.364 | 1 | 1 | cs | TRUE
65 | LV_3212-3_0_4_line_65 |  | 60 | 61 | 0.0009827 | 0.125 | 0.08 | 261 | 0 | 0.364 | 1 | 1 | cs | TRUE
66 | LV_3212-3_0_4_line_66 |  | 62 | 106 | 0.022091 | 0.125 | 0.08 | 261 | 0 | 0.364 | 1 | 1 | cs | TRUE
67 | LV_3212-3_0_4_line_67 |  | 63 | 64 | 0.020037 | 0.125 | 0.08 | 261 | 0 | 0.364 | 1 | 1 | cs | TRUE
68 | LV_3212-3_0_4_line_68 |  | 63 | 65 | 0.0193 | 0.125 | 0.08 | 261 | 0 | 0.364 | 1 | 1 | cs | TRUE
69 | LV_3212-3_0_4_line_69 |  | 64 | 67 | 0.021526 | 0.125 | 0.08 | 261 | 0 | 0.364 | 1 | 1 | cs | TRUE
70 | LV_3212-3_0_4_line_70 |  | 64 | 68 | 0.011601 | 0.125 | 0.08 | 261 | 0 | 0.364 | 1 | 1 | cs | TRUE
71 | LV_3212-3_0_4_line_71 |  | 65 | 69 | 0.016241 | 0.125 | 0.08 | 261 | 0 | 0.364 | 1 | 1 | cs | TRUE
72 | LV_3212-3_0_4_line_72 |  | 66 | 72 | 0.021531 | 0.125 | 0.08 | 261 | 0 | 0.364 | 1 | 1 | cs | TRUE
73 | LV_3212-3_0_4_line_73 |  | 66 | 73 | 0.046365 | 0.125 | 0.08 | 261 | 0 | 0.364 | 1 | 1 | cs | TRUE
74 | LV_3212-3_0_4_line_74 |  | 67 | 70 | 0.055128 | 0.125 | 0.08 | 261 | 0 | 0.364 | 1 | 1 | cs | TRUE
75 | LV_3212-3_0_4_line_75 |  | 68 | 116 | 0.0067028 | 0.125 | 0.08 | 261 | 0 | 0.364 | 1 | 1 | cs | TRUE
76 | LV_3212-3_0_4_line_76 |  | 70 | 71 | 0.0069857 | 0.125 | 0.08 | 261 | 0 | 0.364 | 1 | 1 | cs | TRUE
77 | LV_3212-3_0_4_line_77 |  | 71 | 120 | 0.016343 | 0.125 | 0.08 | 261 | 0 | 0.364 | 1 | 1 | cs | TRUE
78 | LV_3212-3_0_4_line_78 |  | 72 | 95 | 0.025098 | 0.125 | 0.08 | 261 | 0 | 0.364 | 1 | 1 | cs | TRUE
79 | LV_3212-3_0_4_line_79 |  | 73 | 102 | 0.020676 | 0.125 | 0.08 | 261 | 0 | 0.364 | 1 | 1 | cs | TRUE
80 | LV_3212-3_0_4_line_80 |  | 73 | 101 | 0.021013 | 0.125 | 0.08 | 261 | 0 | 0.364 | 1 | 1 | cs | TRUE
81 | LV_3212-3_0_4_line_81 |  | 74 | 75 | 0.00083457 | 0.125 | 0.08 | 261 | 0 | 0.364 | 1 | 1 | cs | TRUE
82 | LV_3212-3_0_4_line_82 |  | 74 | 76 | 0.025038 | 0.125 | 0.08 | 261 | 0 | 0.364 | 1 | 1 | cs | TRUE
83 | LV_3212-3_0_4_line_83 |  | 76 | 77 | 0.028492 | 0.125 | 0.08 | 261 | 0 | 0.364 | 1 | 1 | cs | TRUE
84 | LV_3212-3_0_4_line_84 |  | 77 | 78 | 0.029215 | 0.125 | 0.08 | 261 | 0 | 0.364 | 1 | 1 | cs | TRUE
85 | LV_3212-3_0_4_line_85 |  | 78 | 79 | 0.020559 | 0.125 | 0.08 | 261 | 0 | 0.364 | 1 | 1 | cs | TRUE
86 | LV_3212-3_0_4_line_86 |  | 79 | 80 | 0.02172 | 0.125 | 0.08 | 261 | 0 | 0.364 | 1 | 1 | cs | TRUE
87 | LV_3212-3_0_4_line_87 |  | 80 | 81 | 0.022941 | 0.125 | 0.08 | 261 | 0 | 0.364 | 1 | 1 | cs | TRUE
88 | LV_3212-3_0_4_line_88 |  | 81 | 95 | 0.031567 | 0.125 | 0.08 | 261 | 0 | 0.364 | 1 | 1 | cs | TRUE
89 | LV_3212-3_0_4_line_89 |  | 82 | 83 | 0.018867 | 0.125 | 0.08 | 261 | 0 | 0.364 | 1 | 1 | cs | TRUE
90 | LV_3212-3_0_4_line_90 |  | 82 | 84 | 0.017645 | 0.125 | 0.08 | 261 | 0 | 0.364 | 1 | 1 | cs | TRUE
91 | LV_3212-3_0_4_line_91 |  | 83 | 85 | 0.04555 | 0.125 | 0.08 | 261 | 0 | 0.364 | 1 | 1 | cs | TRUE
92 | LV_3212-3_0_4_line_92 |  | 84 | 86 | 0.0017777 | 0.125 | 0.08 | 261 | 0 | 0.364 | 1 | 1 | cs | TRUE
93 | LV_3212-3_0_4_line_93 |  | 85 | 87 | 0.032295 | 0.125 | 0.08 | 261 | 0 | 0.364 | 1 | 1 | cs | TRUE
94 | LV_3212-3_0_4_line_94 |  | 86 | 88 | 0.021104 | 0.125 | 0.08 | 261 | 0 | 0.364 | 1 | 1 | cs | TRUE
95 | LV_3212-3_0_4_line_95 |  | 87 | 89 | 0.011565 | 0.125 | 0.08 | 261 | 0 | 0.364 | 1 | 1 | cs | TRUE
96 | LV_3212-3_0_4_line_96 |  | 88 | 90 | 0.00092653 | 0.125 | 0.08 | 261 | 0 | 0.364 | 1 | 1 | cs | TRUE
97 | LV_3212-3_0_4_line_97 |  | 89 | 91 | 0.017345 | 0.125 | 0.08 | 261 | 0 | 0.364 | 1 | 1 | cs | TRUE
98 | LV_3212-3_0_4_line_98 |  | 90 | 92 | 0.02097 | 0.125 | 0.08 | 261 | 0 | 0.364 | 1 | 1 | cs | TRUE
99 | LV_3212-3_0_4_line_99 |  | 92 | 93 | 0.00093135 | 0.125 | 0.08 | 261 | 0 | 0.364 | 1 | 1 | cs | TRUE
100 | LV_3212-3_0_4_line_100 |  | 93 | 94 | 0.0076788 | 0.125 | 0.08 | 261 | 0 | 0.364 | 1 | 1 | cs | TRUE
101 | LV_3212-3_0_4_line_101 |  | 94 | 96 | 0.017717 | 0.125 | 0.08 | 261 | 0 | 0.364 | 1 | 1 | cs | TRUE
102 | LV_3212-3_0_4_line_102 |  | 96 | 97 | 0.0070762 | 0.125 | 0.08 | 261 | 0 | 0.364 | 1 | 1 | cs | TRUE
103 | LV_3212-3_0_4_line_103 |  | 97 | 98 | 0.016571 | 0.125 | 0.08 | 261 | 0 | 0.364 | 1 | 1 | cs | TRUE
104 | LV_3212-3_0_4_line_104 |  | 98 | 99 | 0.016867 | 0.125 | 0.08 | 261 | 0 | 0.364 | 1 | 1 | cs | TRUE
105 | LV_3212-3_0_4_line_105 |  | 99 | 100 | 0.0016715 | 0.125 | 0.08 | 261 | 0 | 0.364 | 1 | 1 | cs | TRUE
106 | LV_3212-3_0_4_line_106 |  | 100 | 101 | 0.018613 | 0.125 | 0.08 | 261 | 0 | 0.364 | 1 | 1 | cs | TRUE
107 | LV_3212-3_0_4_line_107 |  | 102 | 103 | 0.018133 | 0.125 | 0.08 | 261 | 0 | 0.364 | 1 | 1 | cs | TRUE
108 | LV_3212-3_0_4_line_108 |  | 103 | 104 | 0.041916 | 0.125 | 0.08 | 261 | 0 | 0.364 | 1 | 1 | cs | TRUE
109 | LV_3212-3_0_4_line_109 |  | 104 | 105 | 0.035591 | 0.125 | 0.08 | 261 | 0 | 0.364 | 1 | 1 | cs | TRUE
110 | LV_3212-3_0_4_line_110 |  | 105 | 110 | 0.019888 | 0.125 | 0.08 | 261 | 0 | 0.364 | 1 | 1 | cs | TRUE
111 | LV_3212-3_0_4_line_111 |  | 106 | 107 | 0.0067633 | 0.125 | 0.08 | 261 | 0 | 0.364 | 1 | 1 | cs | TRUE
112 | LV_3212-3_0_4_line_112 |  | 107 | 108 | 0.021023 | 0.125 | 0.08 | 261 | 0 | 0.364 | 1 | 1 | cs | TRUE
113 | LV_3212-3_0_4_line_113 |  | 108 | 109 | 0.0070248 | 0.125 | 0.08 | 261 | 0 | 0.364 | 1 | 1 | cs | TRUE
114 | LV_3212-3_0_4_line_114 |  | 110 | 111 | 0.01386 | 0.125 | 0.08 | 261 | 0 | 0.364 | 1 | 1 | cs | TRUE
115 | LV_3212-3_0_4_line_115 |  | 111 | 112 | 0.031264 | 0.125 | 0.08 | 261 | 0 | 0.364 | 1 | 1 | cs | TRUE
116 | LV_3212-3_0_4_line_116 |  | 112 | 113 | 0.00031689 | 0.125 | 0.08 | 261 | 0 | 0.364 | 1 | 1 | cs | TRUE
117 | LV_3212-3_0_4_line_117 |  | 113 | 114 | 0.02185 | 0.125 | 0.08 | 261 | 0 | 0.364 | 1 | 1 | cs | TRUE
118 | LV_3212-3_0_4_line_118 |  | 114 | 115 | 0.00367 | 0.125 | 0.08 | 261 | 0 | 0.364 | 1 | 1 | cs | TRUE
119 | LV_3212-3_0_4_line_119 |  | 115 | 125 | 0.014891 | 0.125 | 0.08 | 261 | 0 | 0.364 | 1 | 1 | cs | TRUE
120 | LV_3212-3_0_4_line_120 |  | 116 | 118 | 0.019063 | 0.125 | 0.08 | 261 | 0 | 0.364 | 1 | 1 | cs | TRUE
121 | LV_3212-3_0_4_line_121 |  | 117 | 118 | 0.0022674 | 0.125 | 0.08 | 261 | 0 | 0.364 | 1 | 1 | cs | TRUE
122 | LV_3212-3_0_4_line_122 |  | 117 | 119 | 0.013599 | 0.125 | 0.08 | 261 | 0 | 0.364 | 1 | 1 | cs | TRUE
123 | LV_3212-3_0_4_line_123 |  | 120 | 121 | 0.0125 | 0.125 | 0.08 | 261 | 0 | 0.364 | 1 | 1 | cs | TRUE
124 | LV_3212-3_0_4_line_124 |  | 121 | 122 | 0.0064597 | 0.125 | 0.08 | 261 | 0 | 0.364 | 1 | 1 | cs | TRUE
125 | LV_3212-3_0_4_line_125 |  | 122 | 123 | 0.01437 | 0.125 | 0.08 | 261 | 0 | 0.364 | 1 | 1 | cs | TRUE
126 | LV_3212-3_0_4_line_126 |  | 123 | 124 | 0.0066741 | 0.125 | 0.08 | 261 | 0 | 0.364 | 1 | 1 | cs | TRUE
127 | LV_3212-3_0_4_line_127 |  | 124 | 125 | 0.011182 | 0.125 | 0.08 | 261 | 0 | 0.364 | 1 | 1 | cs | TRUE
128 | LV_3212-3_0_4_line_128 |  | 127 | 128 | 0.016676 | 0.125 | 0.08 | 261 | 0 | 0.364 | 1 | 1 | cs | TRUE

## trafo
| name | std_type | hv_bus | lv_bus | sn_mva | vn_hv_kv | vn_lv_kv | vk_percent | vkr_percent | pfe_kw | i0_percent | shift_degree | tap_side | tap_neutral | tap_min | tap_max | tap_step_percent | tap_step_degree | tap_pos | tap_phase_shifter | parallel | df | in_service
0 | LV_3212-3_0_4_trafo_34 | 0.63 MVA 20/0.4 kV | 130 | 29 | 0.63 | 20 | 0.4 | 6 | 1.206 | 1.65 | 0.2619 | 150 | hv | 0 | -2 | 2 | 2.5 | 0 | 0 | FALSE | 1 | 1 | TRUE

## line_geodata
| x0 | y0 | x1 | y1 | x2 | y2 | x3 | y3 | x4 | y4 | x5 | y5 | x6 | y6 | x7 | y7 | x8 | y8 | x9 | y9 | x10 | y10 | x11 | y11 | x12 | y12 | x13 | y13 | x14 | y14 | x15 | y15
0 | 2752953.3769 | 1256552.7923 | 2752951.3863 | 1256551.9381
1 | 2752921.4849 | 1256537.9116 | 2752938.6559 | 1256546.4747 | 2752951.3863 | 1256551.9381
2 | 2752921.4849 | 1256537.9116 | 2752914.2292 | 1256533.9146
3 | 2752921.4849 | 1256537.9116 | 2752941.2758 | 1256512.2517
4 | 2752893.4816 | 1256521.5985 | 2752902.7371 | 1256527.5838 | 2752914.2292 | 1256533.9146
5 | 2752959.3298 | 1256488.8437 | 2752941.2758 | 1256512.2517
6 | 2752888.8885 | 1256518.6284 | 2752893.4816 | 1256521.5985
7 | 2752978.5252 | 1256463.9559 | 2752959.3298 | 1256488.8437
8 | 2752888.8885 | 1256518.6284 | 2752880.1748 | 1256522.9521 | 2752835.9261 | 1256524.7672 | 2752824.0042 | 1256526.5167 | 2752818.0308 | 1256528.6948
9 | 2752888.8885 | 1256518.6284 | 2752878.3024 | 1256511.8529
10 | 2752978.5252 | 1256463.9559 | 2752960.9622 | 1256449.243 | 2752948.8041 | 1256438.4174
11 | 2752978.5252 | 1256463.9559 | 2752983.9622 | 1256455.9217 | 2752994.8491 | 1256434.2878
12 | 2753009.9541 | 1256396.8122 | 2752996.4527 | 1256390.8124
13 | 2753009.9541 | 1256396.8122 | 2753018.7707 | 1256379.1892 | 2753029.7703 | 1256369.0634 | 2753030.5214 | 1256368.5796
14 | 2752996.4527 | 1256390.8124 | 2752991.6175 | 1256388.6636 | 2752982.858 | 1256383.9275
15 | 2753084.3761 | 1256333.8955 | 2753049.2767 | 1256356.4995 | 2753030.5214 | 1256368.5796
16 | 2752948.8041 | 1256438.4174 | 2752941.7038 | 1256432.0952 | 2752934.4671 | 1256426.0228
17 | 2752969.5304 | 1256376.4265 | 2752971.0805 | 1256377.4775 | 2752981.8094 | 1256383.3605 | 2752982.858 | 1256383.9275
18 | 2753084.3761 | 1256333.8955 | 2753066.8133 | 1256318.5817 | 2753058.7089 | 1256312.7553 | 2753049.0575 | 1256308.3904 | 2753038.9303 | 1256305.2641
19 | 2752934.4671 | 1256426.0228 | 2752931.2568 | 1256423.329
20 | 2753038.9303 | 1256305.2641 | 2753035.8446 | 1256304.3115 | 2753030.2795 | 1256301.5427 | 2753025.524 | 1256296.9375 | 2753023.0597 | 1256290.6898 | 2753022.9195 | 1256288.8176 | 2753022.9195 | 1256288.8176
21 | 2752958.4848 | 1256368.9377 | 2752969.5304 | 1256376.4265
22 | 2752919.0266 | 1256413.3635 | 2752921.6818 | 1256415.2947 | 2752931.2568 | 1256423.329
23 | 2752953.785 | 1256365.294 | 2752958.1697 | 1256368.7241 | 2752958.4848 | 1256368.9377
24 | 2752919.0266 | 1256413.3635 | 2752901.4177 | 1256400.5567 | 2752899.034 | 1256398.9179
25 | 2752804.1091 | 1256536.0572 | 2752811.8698 | 1256530.9413 | 2752818.0308 | 1256528.6948
26 | 2752860.3794 | 1256499.8 | 2752869.6932 | 1256506.3428 | 2752878.3024 | 1256511.8529
27 | 2752804.1091 | 1256536.0572 | 2752801.1923 | 1256533.5906 | 2752798.8873 | 1256531.6442
28 | 2752804.1091 | 1256536.0572 | 2752830.4216 | 1256557.1091
29 | 2752860.3794 | 1256499.8 | 2752846.467 | 1256490.0269 | 2752845.5142 | 1256489.3662
30 | 2752785.599 | 1256520.4249 | 2752787.1027 | 1256521.693 | 2752798.8873 | 1256531.6442
31 | 2752830.4216 | 1256557.1091 | 2752832.9259 | 1256559.1128 | 2752832.9259 | 1256559.1128
32 | 2752828.4501 | 1256477.5332 | 2752845.5142 | 1256489.3662
33 | 2752875.2652 | 1256382.5767 | 2752871.7321 | 1256380.1477 | 2752854.9137 | 1256368.5311
34 | 2752835.0937 | 1256354.5987 | 2752839.6468 | 1256357.9863 | 2752854.9137 | 1256368.5311
35 | 2752875.2652 | 1256382.5767 | 2752897.3343 | 1256397.7493
36 | 2752835.0937 | 1256354.5987 | 2752829.8466 | 1256350.696
37 | 2752835.0937 | 1256354.5987 | 2752821.0556 | 1256370.7456
38 | 2752897.3343 | 1256397.7493 | 2752899.034 | 1256398.9179
39 | 2752815.156 | 1256339.7694 | 2752829.8466 | 1256350.696
40 | 2752811.0465 | 1256377.0448 | 2752818.0235 | 1256374.2332 | 2752821.0556 | 1256370.7456
41 | 2752815.156 | 1256339.7694 | 2752834.0767 | 1256312.1858 | 2752837.3531 | 1256308.9116
42 | 2752803.3987 | 1256332.5032 | 2752815.156 | 1256339.7694
43 | 2752811.0465 | 1256377.0448 | 2752825.2883 | 1256387.052
44 | 2752811.0465 | 1256377.0448 | 2752804.5254 | 1256374.1848 | 2752800.9213 | 1256371.7361
45 | 2752848.7249 | 1256304.523 | 2752843.0561 | 1256306.056 | 2752837.3531 | 1256308.9116 | 2752837.3531 | 1256308.9116
46 | 2752803.3987 | 1256332.5032 | 2752794.2854 | 1256326.8735 | 2752768.9511 | 1256312.3832 | 2752758.3889 | 1256307.0499 | 2752750.2067 | 1256304.2249 | 2752741.6188 | 1256302.5016 | 2752732.296 | 1256300.0142 | 2752722.9875 | 1256296.9711 | 2752711.2097 | 1256291.6621 | 2752702.6821 | 1256287.0153 | 2752695.4713 | 1256282.5138 | 2752687.349 | 1256276.198 | 2752681.0492 | 1256268.8505 | 2752676.2064 | 1256261.1847 | 2752672.512 | 1256255.2169 | 2752668.4273 | 1256248.6402
47 | 2752826.4428 | 1256387.8632 | 2752825.2883 | 1256387.052
48 | 2752800.9213 | 1256371.7361 | 2752783.376 | 1256359.8152
49 | 2752880.1237 | 1256312.1699 | 2752879.131 | 1256311.6706 | 2752871.1569 | 1256308.0945 | 2752862.0227 | 1256305.6118 | 2752854.3552 | 1256304.4794 | 2752848.7249 | 1256304.523 | 2752848.7249 | 1256304.523
50 | 2752668.4273 | 1256248.6402 | 2752665.9409 | 1256244.6369 | 2752655.6663 | 1256228.4448 | 2752654.3803 | 1256226.2941
51 | 2752834.036 | 1256393.1987 | 2752826.4428 | 1256387.8632
52 | 2752782.6352 | 1256359.3119 | 2752783.376 | 1256359.8152
53 | 2752944.5243 | 1256358.0493 | 2752953.785 | 1256365.294
54 | 2752944.5243 | 1256358.0493 | 2752937.6274 | 1256352.6539
55 | 2752937.6274 | 1256352.6539 | 2752925.7738 | 1256343.3808
56 | 2752828.4501 | 1256477.5332 | 2752818.9951 | 1256470.9767 | 2752807.0317 | 1256461.7322
57 | 2752807.0317 | 1256461.7322 | 2752800.4418 | 1256456.6401
58 | 2752791.0891 | 1256448.4295 | 2752798.2069 | 1256454.9131 | 2752800.4418 | 1256456.6401
59 | 2752791.0891 | 1256448.4295 | 2752778.7664 | 1256437.205 | 2752769.8227 | 1256428.7054
60 | 2752767.3155 | 1256426.3228 | 2752769.8227 | 1256428.7054
61 | 2752782.8713 | 1256518.1247 | 2752785.599 | 1256520.4249
62 | 2752925.7738 | 1256343.3808 | 2752921.5586 | 1256340.0833 | 2752911.6405 | 1256332.6679
63 | 2752903.0129 | 1256326.3456 | 2752907.5675 | 1256329.6227 | 2752911.6405 | 1256332.6679
64 | 2752881.0016 | 1256312.6115 | 2752885.7979 | 1256315.0239 | 2752895.9591 | 1256321.2702 | 2752903.0129 | 1256326.3456
65 | 2752881.0016 | 1256312.6115 | 2752880.1237 | 1256312.1699
66 | 2752767.3155 | 1256426.3228 | 2752755.6921 | 1256415.2767 | 2752751.5152 | 1256410.8919
67 | 2752900.2837 | 1256623.6605 | 2752900.2321 | 1256616.6077 | 2752902.7447 | 1256610.1884 | 2752905.5258 | 1256604.7659
68 | 2752905.5258 | 1256604.7659 | 2752922.9484 | 1256613.0682
69 | 2752900.2837 | 1256623.6605 | 2752903.3801 | 1256631.4371 | 2752910.353 | 1256638.1127 | 2752913.3319 | 1256639.9546
70 | 2752900.2837 | 1256623.6605 | 2752890.9103 | 1256622.8621 | 2752888.9829 | 1256621.8146
71 | 2752922.9484 | 1256613.0682 | 2752929.8842 | 1256616.3732 | 2752937.8663 | 1256619.4607
72 | 2752782.8713 | 1256518.1247 | 2752766.2363 | 1256504.4553
73 | 2752782.8713 | 1256518.1247 | 2752777.9568 | 1256524.0593 | 2752775.7937 | 1256525.7163 | 2752773.0487 | 1256525.9457 | 2752768.6127 | 1256525.3306 | 2752741.6589 | 1256515.1473
74 | 2752933.5552 | 1256683.635 | 2752935.6979 | 1256678.9746 | 2752937.7319 | 1256674.7229 | 2752937.701 | 1256666.5807 | 2752934.9999 | 1256659.5706 | 2752928.9741 | 1256651.2845 | 2752922.8744 | 1256645.8549 | 2752913.3319 | 1256639.9546
75 | 2752883.0935 | 1256618.6141 | 2752888.9829 | 1256621.8146
76 | 2752933.5552 | 1256683.635 | 2752926.6859 | 1256684.9047
77 | 2752926.6859 | 1256684.9047 | 2752926.4285 | 1256684.9523 | 2752918.9504 | 1256686.4384 | 2752910.5752 | 1256685.2653
78 | 2752766.2363 | 1256504.4553 | 2752760.3725 | 1256499.6369 | 2752755.8136 | 1256495.8933 | 2752747.0414 | 1256488.2881
79 | 2752741.6589 | 1256515.1473 | 2752737.2262 | 1256522.2956 | 2752734.4487 | 1256527.874 | 2752733.2848 | 1256533.7943
80 | 2752741.6589 | 1256515.1473 | 2752722.1941 | 1256507.2301
81 | 2752596.6989 | 1256392.4046 | 2752597.4762 | 1256392.7085
82 | 2752597.4762 | 1256392.7085 | 2752620.7957 | 1256401.8242
83 | 2752620.7957 | 1256401.8242 | 2752641.7074 | 1256409.9986 | 2752647.1715 | 1256412.5707
84 | 2752647.1715 | 1256412.5707 | 2752659.7562 | 1256418.4946 | 2752673.1631 | 1256425.8793
85 | 2752673.1631 | 1256425.8793 | 2752676.2803 | 1256427.5964 | 2752689.3712 | 1256438.442
86 | 2752705.8567 | 1256452.5823 | 2752693.3236 | 1256441.7165 | 2752689.3712 | 1256438.442
87 | 2752723.1904 | 1256467.6101 | 2752705.8567 | 1256452.5823
88 | 2752747.0414 | 1256488.2881 | 2752723.1904 | 1256467.6101
89 | 2752580.6937 | 1256460.4699 | 2752578.4779 | 1256460.1855 | 2752561.9142 | 1256458.6711
90 | 2752580.6937 | 1256460.4699 | 2752591.4887 | 1256461.8558 | 2752598.1577 | 1256462.9675
91 | 2752516.6915 | 1256453.6379 | 2752518.5356 | 1256454.035 | 2752530.204 | 1256455.6817 | 2752545.5122 | 1256457.8004 | 2752560.8551 | 1256458.5742 | 2752561.9142 | 1256458.6711
92 | 2752599.9113 | 1256463.2598 | 2752598.1577 | 1256462.9675
93 | 2752485.6204 | 1256444.9808 | 2752488.9701 | 1256446.1991 | 2752504.3982 | 1256450.9901 | 2752516.6915 | 1256453.6379
94 | 2752599.9113 | 1256463.2598 | 2752605.0652 | 1256464.119 | 2752615.1684 | 1256467.0601 | 2752620.3237 | 1256468.514
95 | 2752474.7516 | 1256441.0278 | 2752485.6204 | 1256444.9808
96 | 2752621.2154 | 1256468.7655 | 2752620.3237 | 1256468.514
97 | 2752474.7516 | 1256441.0278 | 2752459.4863 | 1256435.4848 | 2752458.4267 | 1256435.1719
98 | 2752621.2154 | 1256468.7655 | 2752624.8919 | 1256469.8024 | 2752641.037 | 1256475.5865
99 | 2752641.9138 | 1256475.9006 | 2752641.037 | 1256475.5865
100 | 2752641.9138 | 1256475.9006 | 2752649.1427 | 1256478.4904
101 | 2752665.8216 | 1256484.4657 | 2752649.1427 | 1256478.4904
102 | 2752665.8216 | 1256484.4657 | 2752669.2199 | 1256485.6831 | 2752672.4308 | 1256486.9892
103 | 2752687.781 | 1256493.2328 | 2752672.4308 | 1256486.9892
104 | 2752687.781 | 1256493.2328 | 2752703.4047 | 1256499.5876
105 | 2752703.4047 | 1256499.5876 | 2752704.9531 | 1256500.2174
106 | 2752722.1941 | 1256507.2301 | 2752704.9531 | 1256500.2174
107 | 2752733.2848 | 1256533.7943 | 2752733.7967 | 1256537.3444 | 2752734.5334 | 1256540.6667 | 2752737.2873 | 1256543.307 | 2752742.8224 | 1256548.1101 | 2752742.8224 | 1256548.1101
108 | 2752742.8224 | 1256548.1101 | 2752751.2191 | 1256559.5603 | 2752755.9558 | 1256568.6916 | 2752757.0105 | 1256580.4416 | 2752759.2435 | 1256585.6128
109 | 2752774.1438 | 1256617.9321 | 2752762.1296 | 1256592.2966 | 2752759.2435 | 1256585.6128
110 | 2752774.1438 | 1256617.9321 | 2752781.1123 | 1256614.5641 | 2752787.0438 | 1256614.239 | 2752793.089 | 1256615.652
111 | 2752746.8503 | 1256405.9949 | 2752751.5152 | 1256410.8919
112 | 2752746.8503 | 1256405.9949 | 2752733.9463 | 1256392.4486 | 2752732.3119 | 1256390.8107
113 | 2752727.3501 | 1256385.838 | 2752732.3119 | 1256390.8107
114 | 2752805.4049 | 1256622.0095 | 2752793.089 | 1256615.652
115 | 2752830.8772 | 1256640.1375 | 2752805.4049 | 1256622.0095 | 2752805.4049 | 1256622.0095
116 | 2752830.8772 | 1256640.1375 | 2752831.1354 | 1256640.3213
117 | 2752831.1354 | 1256640.3213 | 2752840.2873 | 1256646.8345 | 2752849.2216 | 1256652.5695
118 | 2752852.31 | 1256654.552 | 2752849.2216 | 1256652.5695
119 | 2752852.31 | 1256654.552 | 2752864.8413 | 1256662.5959
120 | 2752883.0935 | 1256618.6141 | 2752866.3445 | 1256609.512
121 | 2752864.3522 | 1256608.4294 | 2752866.3445 | 1256609.512
122 | 2752852.4034 | 1256601.9359 | 2752864.3522 | 1256608.4294
123 | 2752898.9231 | 1256680.841 | 2752902.4859 | 1256682.665 | 2752910.5752 | 1256685.2653 | 2752910.5752 | 1256685.2653
124 | 2752898.9231 | 1256680.841 | 2752893.1731 | 1256677.8974
125 | 2752893.1731 | 1256677.8974 | 2752880.3816 | 1256671.3491
126 | 2752874.4407 | 1256668.3078 | 2752880.3816 | 1256671.3491
127 | 2752874.4407 | 1256668.3078 | 2752870.9784 | 1256666.5353 | 2752864.8413 | 1256662.5959
128 | 2752768.8414 | 1256349.9399 | 2752782.6352 | 1256359.3119

## bus_geodata
| x | y | coords
0 | 2752953.3769 | 1256552.7923
1 | 2752951.3863 | 1256551.9381
2 | 2752921.4849 | 1256537.9116
3 | 2752914.2292 | 1256533.9146
4 | 2752941.2758 | 1256512.2517
5 | 2752893.4816 | 1256521.5985
6 | 2752959.3298 | 1256488.8437
7 | 2752888.8885 | 1256518.6284
8 | 2752978.5252 | 1256463.9559
9 | 2752994.8491 | 1256434.2878
10 | 2753009.9541 | 1256396.8122
11 | 2752996.4527 | 1256390.8124
12 | 2753030.5214 | 1256368.5796
13 | 2752948.8041 | 1256438.4174
14 | 2752982.858 | 1256383.9275
15 | 2753084.3761 | 1256333.8955
16 | 2752934.4671 | 1256426.0228
17 | 2753038.9303 | 1256305.2641
18 | 2752969.5304 | 1256376.4265
19 | 2752931.2568 | 1256423.329
20 | 2753022.9195 | 1256288.8176
21 | 2752958.4848 | 1256368.9377
22 | 2752919.0266 | 1256413.3635
23 | 2752818.0308 | 1256528.6948
24 | 2752878.3024 | 1256511.8529
25 | 2752804.1091 | 1256536.0572
26 | 2752860.3794 | 1256499.8
27 | 2752798.8873 | 1256531.6442
28 | 2752830.4216 | 1256557.1091
29 | 2752845.5142 | 1256489.3662
30 | 2752854.9137 | 1256368.5311
31 | 2752875.2652 | 1256382.5767
32 | 2752835.0937 | 1256354.5987
33 | 2752897.3343 | 1256397.7493
34 | 2752829.8466 | 1256350.696
35 | 2752821.0556 | 1256370.7456
36 | 2752899.034 | 1256398.9179
37 | 2752815.156 | 1256339.7694
38 | 2752811.0465 | 1256377.0448
39 | 2752837.3531 | 1256308.9116
40 | 2752803.3987 | 1256332.5032
41 | 2752825.2883 | 1256387.052
42 | 2752800.9213 | 1256371.7361
43 | 2752848.7249 | 1256304.523
44 | 2752668.4273 | 1256248.6402
45 | 2752826.4428 | 1256387.8632
46 | 2752783.376 | 1256359.8152
47 | 2752953.785 | 1256365.294
48 | 2752944.5243 | 1256358.0493
49 | 2752937.6274 | 1256352.6539
50 | 2752828.4501 | 1256477.5332
51 | 2752807.0317 | 1256461.7322
52 | 2752800.4418 | 1256456.6401
53 | 2752791.0891 | 1256448.4295
54 | 2752769.8227 | 1256428.7054
55 | 2752785.599 | 1256520.4249
56 | 2752832.9259 | 1256559.1128
57 | 2752925.7738 | 1256343.3808
58 | 2752911.6405 | 1256332.6679
59 | 2752903.0129 | 1256326.3456
60 | 2752881.0016 | 1256312.6115
61 | 2752880.1237 | 1256312.1699
62 | 2752767.3155 | 1256426.3228
63 | 2752905.5258 | 1256604.7659
64 | 2752900.2837 | 1256623.6605
65 | 2752922.9484 | 1256613.0682
66 | 2752782.8713 | 1256518.1247
67 | 2752913.3319 | 1256639.9546
68 | 2752888.9829 | 1256621.8146
69 | 2752937.8663 | 1256619.4607
70 | 2752933.5552 | 1256683.635
71 | 2752926.6859 | 1256684.9047
72 | 2752766.2363 | 1256504.4553
73 | 2752741.6589 | 1256515.1473
74 | 2752597.4762 | 1256392.7085
75 | 2752596.6989 | 1256392.4046
76 | 2752620.7957 | 1256401.8242
77 | 2752647.1715 | 1256412.5707
78 | 2752673.1631 | 1256425.8793
79 | 2752689.3712 | 1256438.442
80 | 2752705.8567 | 1256452.5823
81 | 2752723.1904 | 1256467.6101
82 | 2752580.6937 | 1256460.4699
83 | 2752561.9142 | 1256458.6711
84 | 2752598.1577 | 1256462.9675
85 | 2752516.6915 | 1256453.6379
86 | 2752599.9113 | 1256463.2598
87 | 2752485.6204 | 1256444.9808
88 | 2752620.3237 | 1256468.514
89 | 2752474.7516 | 1256441.0278
90 | 2752621.2154 | 1256468.7655
91 | 2752458.4267 | 1256435.1719
92 | 2752641.037 | 1256475.5865
93 | 2752641.9138 | 1256475.9006
94 | 2752649.1427 | 1256478.4904
95 | 2752747.0414 | 1256488.2881
96 | 2752665.8216 | 1256484.4657
97 | 2752672.4308 | 1256486.9892
98 | 2752687.781 | 1256493.2328
99 | 2752703.4047 | 1256499.5876
100 | 2752704.9531 | 1256500.2174
101 | 2752722.1941 | 1256507.2301
102 | 2752733.2848 | 1256533.7943
103 | 2752742.8224 | 1256548.1101
104 | 2752759.2435 | 1256585.6128
105 | 2752774.1438 | 1256617.9321
106 | 2752751.5152 | 1256410.8919
107 | 2752746.8503 | 1256405.9949
108 | 2752732.3119 | 1256390.8107
109 | 2752727.3501 | 1256385.838
110 | 2752793.089 | 1256615.652
111 | 2752805.4049 | 1256622.0095
112 | 2752830.8772 | 1256640.1375
113 | 2752831.1354 | 1256640.3213
114 | 2752849.2216 | 1256652.5695
115 | 2752852.31 | 1256654.552
116 | 2752883.0935 | 1256618.6141
117 | 2752864.3522 | 1256608.4294
118 | 2752866.3445 | 1256609.512
119 | 2752852.4034 | 1256601.9359
120 | 2752910.5752 | 1256685.2653
121 | 2752898.9231 | 1256680.841
122 | 2752893.1731 | 1256677.8974
123 | 2752880.3816 | 1256671.3491
124 | 2752874.4407 | 1256668.3078
125 | 2752864.8413 | 1256662.5959
126 | 2752654.3803 | 1256226.2941
127 | 2752782.6352 | 1256359.3119
128 | 2752768.8414 | 1256349.9399
129 | 2752834.036 | 1256393.1987
130 | 2752888.8885 | 1256518.6284

## line_std_types
| c_nf_per_km | r_ohm_per_km | x_ohm_per_km | max_i_ka | type | q_mm2 | alpha | voltage_rating
NAYY 4x50 SE | 210 | 0.642 | 0.083 | 0.142 | cs | 50 | 0.00403 | LV
NAYY 4x120 SE | 264 | 0.225 | 0.08 | 0.242 | cs | 120 | 0.00403 | LV
NAYY 4x150 SE | 261 | 0.208 | 0.08 | 0.27 | cs | 150 | 0.00403 | LV
NA2XS2Y 1x95 RM/25 12/20 kV | 216 | 0.313 | 0.132 | 0.252 | cs | 95 | 0.00403 | MV
NA2XS2Y 1x185 RM/25 12/20 kV | 273 | 0.161 | 0.117 | 0.362 | cs | 185 | 0.00403 | MV
NA2XS2Y 1x240 RM/25 12/20 kV | 304 | 0.122 | 0.112 | 0.421 | cs | 240 | 0.00403 | MV
NA2XS2Y 1x95 RM/25 6/10 kV | 315 | 0.313 | 0.123 | 0.249 | cs | 95 | 0.00403 | MV
NA2XS2Y 1x185 RM/25 6/10 kV | 406 | 0.161 | 0.11 | 0.358 | cs | 185 | 0.00403 | MV
NA2XS2Y 1x240 RM/25 6/10 kV | 456 | 0.122 | 0.105 | 0.416 | cs | 240 | 0.00403 | MV
NA2XS2Y 1x150 RM/25 12/20 kV | 250 | 0.206 | 0.116 | 0.319 | cs | 150 | 0.00403 | MV
NA2XS2Y 1x120 RM/25 12/20 kV | 230 | 0.253 | 0.119 | 0.283 | cs | 120 | 0.00403 | MV
NA2XS2Y 1x70 RM/25 12/20 kV | 190 | 0.443 | 0.132 | 0.22 | cs | 70 | 0.00403 | MV
NA2XS2Y 1x150 RM/25 6/10 kV | 360 | 0.206 | 0.11 | 0.315 | cs | 150 | 0.00403 | MV
NA2XS2Y 1x120 RM/25 6/10 kV | 340 | 0.253 | 0.113 | 0.28 | cs | 120 | 0.00403 | MV
NA2XS2Y 1x70 RM/25 6/10 kV | 280 | 0.443 | 0.123 | 0.217 | cs | 70 | 0.00403 | MV
N2XS(FL)2Y 1x120 RM/35 64/110 kV | 112 | 0.153 | 0.166 | 0.366 | cs | 120 | 0.00393 | HV
N2XS(FL)2Y 1x185 RM/35 64/110 kV | 125 | 0.099 | 0.156 | 0.457 | cs | 185 | 0.00393 | HV
N2XS(FL)2Y 1x240 RM/35 64/110 kV | 135 | 0.075 | 0.149 | 0.526 | cs | 240 | 0.00393 | HV
N2XS(FL)2Y 1x300 RM/35 64/110 kV | 144 | 0.06 | 0.144 | 0.588 | cs | 300 | 0.00393 | HV
15-AL1/3-ST1A 0.4 | 11 | 1.8769 | 0.35 | 0.105 | ol | 16 | 0.00403 | LV
24-AL1/4-ST1A 0.4 | 11.25 | 1.2012 | 0.335 | 0.14 | ol | 24 | 0.00403 | LV
48-AL1/8-ST1A 0.4 | 12.2 | 0.5939 | 0.3 | 0.21 | ol | 48 | 0.00403 | LV
94-AL1/15-ST1A 0.4 | 13.2 | 0.306 | 0.29 | 0.35 | ol | 94 | 0.00403 | LV
34-AL1/6-ST1A 10.0 | 9.7 | 0.8342 | 0.36 | 0.17 | ol | 34 | 0.00403 | MV
48-AL1/8-ST1A 10.0 | 10.1 | 0.5939 | 0.35 | 0.21 | ol | 48 | 0.00403 | MV
70-AL1/11-ST1A 10.0 | 10.4 | 0.4132 | 0.339 | 0.29 | ol | 70 | 0.00403 | MV
94-AL1/15-ST1A 10.0 | 10.75 | 0.306 | 0.33 | 0.35 | ol | 94 | 0.00403 | MV
122-AL1/20-ST1A 10.0 | 11.1 | 0.2376 | 0.323 | 0.41 | ol | 122 | 0.00403 | MV
149-AL1/24-ST1A 10.0 | 11.25 | 0.194 | 0.315 | 0.47 | ol | 149 | 0.00403 | MV
34-AL1/6-ST1A 20.0 | 9.15 | 0.8342 | 0.382 | 0.17 | ol | 34 | 0.00403 | MV
48-AL1/8-ST1A 20.0 | 9.5 | 0.5939 | 0.372 | 0.21 | ol | 48 | 0.00403 | MV
70-AL1/11-ST1A 20.0 | 9.7 | 0.4132 | 0.36 | 0.29 | ol | 70 | 0.00403 | MV
94-AL1/15-ST1A 20.0 | 10 | 0.306 | 0.35 | 0.35 | ol | 94 | 0.00403 | MV
122-AL1/20-ST1A 20.0 | 10.3 | 0.2376 | 0.344 | 0.41 | ol | 122 | 0.00403 | MV
149-AL1/24-ST1A 20.0 | 10.5 | 0.194 | 0.337 | 0.47 | ol | 149 | 0.00403 | MV
184-AL1/30-ST1A 20.0 | 10.75 | 0.1571 | 0.33 | 0.535 | ol | 184 | 0.00403 | MV
243-AL1/39-ST1A 20.0 | 11 | 0.1188 | 0.32 | 0.645 | ol | 243 | 0.00403 | MV
48-AL1/8-ST1A 110.0 | 8 | 0.5939 | 0.46 | 0.21 | ol | 48 | 0.00403 | HV
70-AL1/11-ST1A 110.0 | 8.4 | 0.4132 | 0.45 | 0.29 | ol | 70 | 0.00403 | HV
94-AL1/15-ST1A 110.0 | 8.65 | 0.306 | 0.44 | 0.35 | ol | 94 | 0.00403 | HV
122-AL1/20-ST1A 110.0 | 8.5 | 0.2376 | 0.43 | 0.41 | ol | 122 | 0.00403 | HV
149-AL1/24-ST1A 110.0 | 8.75 | 0.194 | 0.41 | 0.47 | ol | 149 | 0.00403 | HV
184-AL1/30-ST1A 110.0 | 8.8 | 0.1571 | 0.4 | 0.535 | ol | 184 | 0.00403 | HV
243-AL1/39-ST1A 110.0 | 9 | 0.1188 | 0.39 | 0.645 | ol | 243 | 0.00403 | HV
305-AL1/39-ST1A 110.0 | 9.2 | 0.0949 | 0.38 | 0.74 | ol | 305 | 0.00403 | HV
490-AL1/64-ST1A 110.0 | 9.75 | 0.059 | 0.37 | 0.96 | ol | 490 | 0.00403 | HV
679-AL1/86-ST1A 110.0 | 9.95 | 0.042 | 0.36 | 1.15 | ol | 679 | 0.00403 | HV
490-AL1/64-ST1A 220.0 | 10 | 0.059 | 0.285 | 0.96 | ol | 490 | 0.00403 | HV
679-AL1/86-ST1A 220.0 | 11.7 | 0.042 | 0.275 | 1.15 | ol | 679 | 0.00403 | HV
490-AL1/64-ST1A 380.0 | 11 | 0.059 | 0.253 | 0.96 | ol | 490 | 0.00403 | HV
679-AL1/86-ST1A 380.0 | 14.6 | 0.042 | 0.25 | 1.15 | ol | 679 | 0.00403 | HV

## trafo_std_types
| i0_percent | pfe_kw | vkr_percent | sn_mva | vn_lv_kv | vn_hv_kv | vk_percent | shift_degree | vector_group | tap_side | tap_neutral | tap_min | tap_max | tap_step_degree | tap_step_percent | tap_phase_shifter
160 MVA 380/110 kV | 0.06 | 60 | 0.25 | 160 | 110 | 380 | 12.2 | 0 | Yy0 | hv | 0 | -9 | 9 | 0 | 1.5 | FALSE
100 MVA 220/110 kV | 0.06 | 55 | 0.26 | 100 | 110 | 220 | 12 | 0 | Yy0 | hv | 0 | -9 | 9 | 0 | 1.5 | FALSE
63 MVA 110/20 kV | 0.04 | 22 | 0.32 | 63 | 20 | 110 | 18 | 150 | YNd5 | hv | 0 | -9 | 9 | 0 | 1.5 | FALSE
40 MVA 110/20 kV | 0.05 | 18 | 0.34 | 40 | 20 | 110 | 16.2 | 150 | YNd5 | hv | 0 | -9 | 9 | 0 | 1.5 | FALSE
25 MVA 110/20 kV | 0.07 | 14 | 0.41 | 25 | 20 | 110 | 12 | 150 | YNd5 | hv | 0 | -9 | 9 | 0 | 1.5 | FALSE
63 MVA 110/10 kV | 0.04 | 22 | 0.32 | 63 | 10 | 110 | 18 | 150 | YNd5 | hv | 0 | -9 | 9 | 0 | 1.5 | FALSE
40 MVA 110/10 kV | 0.05 | 18 | 0.34 | 40 | 10 | 110 | 16.2 | 150 | YNd5 | hv | 0 | -9 | 9 | 0 | 1.5 | FALSE
25 MVA 110/10 kV | 0.07 | 14 | 0.41 | 25 | 10 | 110 | 12 | 150 | YNd5 | hv | 0 | -9 | 9 | 0 | 1.5 | FALSE
0.25 MVA 20/0.4 kV | 0.32 | 0.8 | 1.44 | 0.25 | 0.4 | 20 | 6 | 150 | Yzn5 | hv | 0 | -2 | 2 | 0 | 2.5 | FALSE
0.4 MVA 20/0.4 kV | 0.3375 | 1.35 | 1.425 | 0.4 | 0.4 | 20 | 6 | 150 | Dyn5 | hv | 0 | -2 | 2 | 0 | 2.5 | FALSE
0.63 MVA 20/0.4 kV | 0.2619 | 1.65 | 1.206 | 0.63 | 0.4 | 20 | 6 | 150 | Dyn5 | hv | 0 | -2 | 2 | 0 | 2.5 | FALSE
0.25 MVA 10/0.4 kV | 0.24 | 0.6 | 1.2 | 0.25 | 0.4 | 10 | 4 | 150 | Dyn5 | hv | 0 | -2 | 2 | 0 | 2.5 | FALSE
0.4 MVA 10/0.4 kV | 0.2375 | 0.95 | 1.325 | 0.4 | 0.4 | 10 | 4 | 150 | Dyn5 | hv | 0 | -2 | 2 | 0 | 2.5 | FALSE
0.63 MVA 10/0.4 kV | 0.1873 | 1.18 | 1.0794 | 0.63 | 0.4 | 10 | 4 | 150 | Dyn5 | hv | 0 | -2 | 2 | 0 | 2.5 | FALSE

## trafo3w_std_types
| sn_hv_mva | sn_mv_mva | sn_lv_mva | vn_hv_kv | vn_mv_kv | vn_lv_kv | vk_hv_percent | vk_mv_percent | vk_lv_percent | vkr_hv_percent | vkr_mv_percent | vkr_lv_percent | pfe_kw | i0_percent | shift_mv_degree | shift_lv_degree | vector_group | tap_side | tap_neutral | tap_min | tap_max | tap_step_percent
63/25/38 MVA 110/20/10 kV | 63 | 25 | 38 | 110 | 20 | 10 | 10.4 | 10.4 | 10.4 | 0.28 | 0.32 | 0.35 | 35 | 0.89 | 0 | 0 | YN0yn0yn0 | hv | 0 | -10 | 10 | 1.2
63/25/38 MVA 110/10/10 kV | 63 | 25 | 38 | 110 | 10 | 10 | 10.4 | 10.4 | 10.4 | 0.28 | 0.32 | 0.35 | 35 | 0.89 | 0 | 0 | YN0yn0yn0 | hv | 0 | -10 | 10 | 1.2

## fuse_std_types
| fuse_type | i_rated_a | t_avg | t_min | t_total | x_avg | x_min | x_total
HV 100A | HV 100A | 100 | 0 | [10.0, 3.64, 0.854, 0.281, 0.1, 0.0531, 0.022, 0.01] | [10.0, 4.267, 1.21, 0.403, 0.1, 0.058, 0.022, 0.01] | 0 | [300.0, 350.0, 450.0, 550.0, 700.0, 850.0, 1200.0, 1752.0] | [600.0, 700.0, 900.0, 1150.0, 1665.0, 2000.0, 3000.0, 4313.0]
HV 10A | HV 10A | 10 | 0 | [10.0, 1675.0, 0.344, 0.156, 0.1, 0.0417, 0.0171, 0.01] | [10.0, 1.3, 0.3, 0.155, 0.1, 0.0555, 0.023, 0.01] | 0 | [30.0, 32.0, 35.0, 37.0, 39.0, 50.0, 70.0, 88.0] | [60.0, 70.0, 80.0, 87.0, 94.0, 110.0, 150.0, 216.0]
HV 125A | HV 125A | 125 | 0 | [10.0, 1.82, 0.344, 0.1, 0.0467, 0.0269, 0.01] | [10.0, 2.478, 0.426, 0.1, 0.0427, 0.0211, 0.01] | 0 | [375.0, 500.0, 700.0, 925.0, 1200.0, 1500.0, 2341.0] | [750.0, 1000.0, 1500.0, 2200.0, 3000.0, 4000.0, 5765.0]
HV 160A | HV 160A | 160 | 0 | [10.0, 4.15, 1.03, 0.198, 0.1, 0.051, 0.0172, 0.01] | [10.0, 2.3, 0.734, 0.274, 0.1, 0.046, 0.0177, 0.01] | 0 | [480.0, 550.0, 700.0, 1000.0, 1260.0, 1600.0, 2500.0, 3227.0] | [960.0, 1300.0, 1700.0, 2200.0, 2996.0, 4000.0, 6000.0, 7946.0]
HV 16A | HV 16A | 16 | 0 | [10.0, 0.352, 0.164, 0.1, 0.0649, 0.0342, 0.01] | [10.0, 2.34, 0.722, 0.181, 0.1, 0.055, 0.0296, 0.01] | 0 | [48.0, 60.0, 65.0, 71.0, 80.0, 100.0, 162.0] | [96.0, 110.0, 125.0, 150.0, 168.0, 200.0, 250.0, 398.0]
HV 200A | HV 200A | 200 | 0 | [10.0, 4.267, 1.21, 0.403, 0.1, 0.058, 0.022, 0.01] | [10.0, 3.73, 1.654, 0.328, 0.1, 0.0531, 0.019, 0.01] | 0 | [600.0, 700.0, 900.0, 1150.0, 1665.0, 2000.0, 3000.0, 4313.0] | [1200.0, 1500.0, 1800.0, 2700.0, 3960.0, 5000.0, 7500.0, 10620.0]
HV 20A | HV 20A | 20 | 0 | [10.0, 1.3, 0.3, 0.155, 0.1, 0.0555, 0.023, 0.01] | [10.0, 1.3, 0.161, 0.1, 0.0611, 0.0399, 0.0141, 0.01] | 0 | [60.0, 70.0, 80.0, 87.0, 94.0, 110.0, 150.0, 216.0] | [120.0, 150.0, 200.0, 223.0, 260.0, 300.0, 450.0, 532.0]
HV 25A | HV 25A | 25 | 0 | [10.0, 2.512, 0.833, 0.299, 0.1, 0.0372, 0.0223, 0.01] | [10.0, 3.125, 0.597, 0.198, 0.1, 0.0378, 0.022, 0.01] | 0 | [75.0, 82.0, 90.0, 100.0, 124.0, 170.0, 200.0, 289.0] | [150.0, 170.0, 210.0, 250.0, 294.0, 400.0, 500.0, 711.0]
HV 31.5A | HV 31.5A | 31.5 | 0 | [10.0, 2.34, 0.722, 0.181, 0.1, 0.055, 0.0296, 0.01] | [10.0, 2.84, 0.368, 0.164, 0.1, 0.0621, 0.0378, 0.0195, 0.01] | 0 | [95.0, 110.0, 125.0, 150.0, 165.0, 200.0, 250.0, 390.0] | [189.0, 220.0, 300.0, 350.0, 393.0, 450.0, 530.0, 700.0, 960.0]
HV 40A | HV 40A | 40 | 0 | [10.0, 1.3, 0.161, 0.1, 0.0611, 0.0399, 0.0141, 0.01] | [10.0, 2.05, 0.369, 0.198, 0.1, 0.051, 0.0298, 0.01] | 0 | [120.0, 150.0, 200.0, 223.0, 260.0, 300.0, 450.0, 532.0] | [240.0, 300.0, 400.0, 450.0, 530.0, 650.0, 800.0, 1311.0]
HV 50A | HV 50A | 50 | 0 | [10.0, 3.215, 0.597, 0.198, 0.1, 0.0378, 0.022, 0.01] | [10.0, 3.64, 0.854, 0.281, 0.1, 0.0531, 0.022, 0.01] | 0 | [150.0, 170.0, 210.0, 250.0, 294.0, 400.0, 500.0, 711.0] | [300.0, 350.0, 450.0, 550.0, 700.0, 850.0, 1200.0, 1752.0]
HV 6.3A | HV 6.3A | 6.3 | 0 | [10.0, 1.39, 0.344, 0.168, 0.1, 0.056, 0.0263, 0.01] | [10.0, 1.711, 0.516, 0.198, 0.1, 0.0634, 0.0303, 0.01] | 0 | [19.0, 19.5, 20.4, 20.8, 22.0, 25.0, 32.0, 48.0] | [38.0, 40.0, 43.0, 48.0, 53.0, 60.0, 75.0, 118.0]
HV 63A | HV 63A | 63 | 0 | [10.0, 2.84, 0.368, 0.164, 0.1, 0.0621, 0.0378, 0.0195, 0.01] | [10.0, 1.82, 0.344, 0.1, 0.0467, 0.0269, 0.01] | 0 | [189.0, 220.0, 300.0, 350.0, 393.0, 450.0, 530.0, 700.0, 961.0] | [378.0, 500.0, 700.0, 934.0, 1200.0, 1500.0, 2366.0]
HV 80A | HV 80A | 80 | 0 | [10.0, 2.05, 0.369, 0.198, 0.1, 0.051, 0.0298, 0.01] | [10.0, 4.15, 1.03, 0.198, 0.1, 0.051, 0.0172, 0.01] | 0 | [240.0, 300.0, 400.0, 450.0, 530.0, 650.0, 800.0, 1311.0] | [480.0, 550.0, 700.0, 1000.0, 1260.0, 1600.0, 2500.0, 3227.0]
Siemens NH-1-100 | Siemens NH-1-100 | 100 | [5400.0, 2000.0, 400.0, 20.0, 1.0, 0.2, 0.012, 0.004] | 0 | 0 | [150.0, 190.0, 250.0, 430.0, 900.0, 1250.0, 2700.0, 3600.0] | 0 | 0
Siemens NH-1-125 | Siemens NH-1-125 | 125 | [4800.0, 120.0, 7.0, 0.1, 0.004] | 0 | 0 | [180.0, 400.0, 740.0, 2000.0, 4250.0] | 0 | 0
Siemens NH-1-16 | Siemens NH-1-16 | 16 | [4000.0, 400.0, 2.0, 0.1, 0.04, 0.01] | 0 | 0 | [26.0, 35.0, 75.0, 150.0, 200.0, 300.0] | 0 | 0
Siemens NH-1-160 | Siemens NH-1-160 | 160 | [4800.0, 120.0, 7.0, 0.1, 0.004] | 0 | 0 | [210.0, 500.0, 900.0, 2300.0, 5000.0] | 0 | 0
Siemens NH-1-25 | Siemens NH-1-25 | 25 | [4000.0, 1000.0, 10.0, 0.2, 0.02, 0.01] | 0 | 0 | [40.0, 50.0, 100.0, 210.0, 400.0, 500.0] | 0 | 0
Siemens NH-1-50 | Siemens NH-1-50 | 50 | [4000.0, 40.0, 4.0, 1.0, 0.02, 0.01] | 0 | 0 | [86.0, 200.0, 300.0, 400.0, 1000.0, 1280.0] | 0 | 0
Siemens NH-1-63 | Siemens NH-1-63 | 63 | [4000.0, 100.0, 10.0, 2.0, 0.04, 0.01] | 0 | 0 | [100.0, 200.0, 300.0, 400.0, 1000.0, 1500.0] | 0 | 0
Siemens NH-1-80 | Siemens NH-1-80 | 80 | [4800.0, 120.0, 7.0, 0.1, 0.01] | 0 | 0 | [150.58, 250.0, 450.0, 1150.0, 2470.0] | 0 | 0
Siemens NH-2-1000 | Siemens NH-2-1000 | 1000 | [4800.0, 120.0, 7.0, 0.1, 0.004] | 0 | 0 | [1900.0, 3500.0, 8400.0, 24000.0, 52000.0] | 0 | 0
Siemens NH-2-200 | Siemens NH-2-200 | 200 | [4800.0, 120.0, 7.0, 0.1, 0.004] | 0 | 0 | [280.0, 650.0, 1200.0, 3000.0, 7000.0] | 0 | 0
Siemens NH-2-224 | Siemens NH-2-224 | 224 | [4800.0, 120.0, 7.0, 0.2, 0.04, 0.004] | 0 | 0 | [400.0, 750.0, 1453.0, 3025.0, 4315.0, 7600.0] | 0 | 0
Siemens NH-2-250 | Siemens NH-2-250 | 250 | [4800.0, 120.0, 7.0, 0.1, 0.004] | 0 | 0 | [450.0, 800.0, 1650.0, 4000.0, 8500.0] | 0 | 0
Siemens NH-2-315 | Siemens NH-2-315 | 315 | [4800.0, 120.0, 7.0, 0.1, 0.004] | 0 | 0 | [550.0, 920.0, 1900.0, 5000.0, 11000.0] | 0 | 0
Siemens NH-2-355 | Siemens NH-2-355 | 355 | [4800.0, 120.0, 6.0, 0.1, 0.004] | 0 | 0 | [650.0, 1116.27, 2350.0, 5840.0, 12790.0] | 0 | 0
Siemens NH-2-400 | Siemens NH-2-400 | 400 | [4800.0, 120.0, 7.0, 0.1, 0.004] | 0 | 0 | [720.0, 1350.0, 2800.0, 6500.0, 15000.0] | 0 | 0
Siemens NH-2-425 | Siemens NH-2-425 | 425 | [4800.0, 120.0, 7.0, 0.1, 0.004] | 0 | 0 | [850.0, 1500.0, 3050.0, 7500.0, 16500.0] | 0 | 0
Siemens NH-2-630 | Siemens NH-2-630 | 630 | [4800.0, 120.0, 7.0, 0.1, 0.004] | 0 | 0 | [1200.0, 2000.0, 4800.0, 12000.0, 26000.0] | 0 | 0

## dtypes
| element | column | dtype
0 | bus | name | object
1 | bus | vn_kv | float64
2 | bus | type | object
3 | bus | zone | object
4 | bus | in_service | bool
5 | load | name | object
6 | load | bus | uint32
7 | load | p_mw | float64
8 | load | q_mvar | float64
9 | load | const_z_percent | float64
10 | load | const_i_percent | float64
11 | load | sn_mva | float64
12 | load | scaling | float64
13 | load | in_service | bool
14 | load | type | object
15 | ext_grid | name | object
16 | ext_grid | bus | uint32
17 | ext_grid | vm_pu | float64
18 | ext_grid | va_degree | float64
19 | ext_grid | slack_weight | float64
20 | ext_grid | in_service | bool
21 | line | name | object
22 | line | std_type | object
23 | line | from_bus | uint32
24 | line | to_bus | uint32
25 | line | length_km | float64
26 | line | r_ohm_per_km | float64
27 | line | x_ohm_per_km | float64
28 | line | c_nf_per_km | float64
29 | line | g_us_per_km | float64
30 | line | max_i_ka | float64
31 | line | df | float64
32 | line | parallel | uint32
33 | line | type | object
34 | line | in_service | bool
35 | trafo | name | object
36 | trafo | std_type | object
37 | trafo | hv_bus | uint32
38 | trafo | lv_bus | uint32
39 | trafo | sn_mva | float64
40 | trafo | vn_hv_kv | float64
41 | trafo | vn_lv_kv | float64
42 | trafo | vk_percent | float64
43 | trafo | vkr_percent | float64
44 | trafo | pfe_kw | float64
45 | trafo | i0_percent | float64
46 | trafo | shift_degree | float64
47 | trafo | tap_side | object
48 | trafo | tap_neutral | int32
49 | trafo | tap_min | int32
50 | trafo | tap_max | int32
51 | trafo | tap_step_percent | float64
52 | trafo | tap_step_degree | float64
53 | trafo | tap_pos | int32
54 | trafo | tap_phase_shifter | bool
55 | trafo | parallel | uint32
56 | trafo | df | float64
57 | trafo | in_service | bool
58 | line_geodata | coords | object
59 | bus_geodata | x | float64
60 | bus_geodata | y | float64
61 | bus_geodata | coords | object

## parameters
| version | format_version | converged | OPF_converged | name | f_hz | sn_mva
0 | 2.14.6 | 2.14.0 | FALSE | FALSE |  | 50 | 1