## bus
| name | vn_kv | type | zone | in_service
0 | bus_LV_3235-10_0_5_node_0 | 0.4 | n |  | TRUE
1 | bus_LV_3235-10_0_5_node_1 | 0.4 | n |  | TRUE
2 | bus_LV_3235-10_0_5_node_7 | 0.4 | n |  | TRUE
3 | bus_LV_3235-10_0_5_node_3 | 0.4 | n |  | TRUE
4 | bus_LV_3235-10_0_5_node_4 | 0.4 | n |  | TRUE
5 | bus_LV_3235-10_0_5_node_5 | 0.4 | n |  | TRUE
6 | bus_LV_3235-10_0_5_node_8 | 0.4 | n |  | TRUE
7 | bus_LV_3235-10_0_5_node_6 | 0.4 | n |  | TRUE
8 | bus_LV_3235-10_0_5_node_124 | 0.4 | n |  | TRUE
9 | bus_LV_3235-10_0_5_node_16 | 0.4 | n |  | TRUE
10 | bus_LV_3235-10_0_5_node_17 | 0.4 | n |  | TRUE
11 | bus_LV_3235-10_0_5_node_18 | 0.4 | n |  | TRUE
12 | bus_LV_3235-10_0_5_node_9 | 0.4 | n |  | TRUE
13 | bus_LV_3235-10_0_5_node_10 | 0.4 | n |  | TRUE
14 | bus_LV_3235-10_0_5_node_11 | 0.4 | n |  | TRUE
15 | bus_LV_3235-10_0_5_node_12 | 0.4 | n |  | TRUE
16 | bus_LV_3235-10_0_5_node_13 | 0.4 | n |  | TRUE
17 | bus_LV_3235-10_0_5_node_14 | 0.4 | n |  | TRUE
18 | bus_LV_3235-10_0_5_node_15 | 0.4 | n |  | TRUE
19 | bus_LV_3235-10_0_5_node_91 | 0.4 | n |  | TRUE
20 | bus_LV_3235-10_0_5_node_24 | 0.4 | n |  | TRUE
21 | bus_LV_3235-10_0_5_node_22 | 0.4 | n |  | TRUE
22 | bus_LV_3235-10_0_5_node_121 | 0.4 | n |  | TRUE
23 | bus_LV_3235-10_0_5_node_122 | 0.4 | n |  | TRUE
24 | bus_LV_3235-10_0_5_node_92 | 0.4 | n |  | TRUE
25 | bus_LV_3235-10_0_5_node_27 | 0.4 | n |  | TRUE
26 | bus_LV_3235-10_0_5_node_21 | 0.4 | n |  | TRUE
27 | bus_LV_3235-10_0_5_node_23 | 0.4 | n |  | TRUE
28 | bus_LV_3235-10_0_5_node_123 | 0.4 | n |  | TRUE
29 | bus_LV_3235-10_0_5_node_20 | 0.4 | n |  | TRUE
30 | bus_LV_3235-10_0_5_node_42 | 0.4 | n |  | TRUE
31 | bus_LV_3235-10_0_5_node_19 | 0.4 | n |  | TRUE
32 | bus_LV_3235-10_0_5_node_32 | 0.4 | n |  | TRUE
33 | bus_LV_3235-10_0_5_node_30 | 0.4 | n |  | TRUE
34 | bus_LV_3235-10_0_5_node_31 | 0.4 | n |  | TRUE
35 | bus_LV_3235-10_0_5_node_29 | 0.4 | n |  | TRUE
36 | bus_LV_3235-10_0_5_node_43 | 0.4 | n |  | TRUE
37 | bus_LV_3235-10_0_5_node_25 | 0.4 | n |  | TRUE
38 | bus_LV_3235-10_0_5_node_26 | 0.4 | n |  | TRUE
39 | bus_LV_3235-10_0_5_node_28 | 0.4 | n |  | TRUE
40 | bus_LV_3235-10_0_5_node_68 | 0.4 | n |  | TRUE
41 | bus_LV_3235-10_0_5_node_35 | 0.4 | n |  | TRUE
42 | bus_LV_3235-10_0_5_node_60 | 0.4 | n |  | TRUE
43 | bus_LV_3235-10_0_5_node_33 | 0.4 | n |  | TRUE
44 | bus_LV_3235-10_0_5_node_34 | 0.4 | n |  | TRUE
45 | bus_LV_3235-10_0_5_node_120 | 0.4 | n |  | TRUE
46 | bus_LV_3235-10_0_5_node_52 | 0.4 | n |  | TRUE
47 | bus_LV_3235-10_0_5_node_36 | 0.4 | n |  | TRUE
48 | bus_LV_3235-10_0_5_node_37 | 0.4 | n |  | TRUE
49 | bus_LV_3235-10_0_5_node_38 | 0.4 | n |  | TRUE
50 | bus_LV_3235-10_0_5_node_39 | 0.4 | n |  | TRUE
51 | bus_LV_3235-10_0_5_node_40 | 0.4 | n |  | TRUE
52 | bus_LV_3235-10_0_5_node_41 | 0.4 | n |  | TRUE
53 | bus_LV_3235-10_0_5_node_56 | 0.4 | n |  | TRUE
54 | bus_LV_3235-10_0_5_node_54 | 0.4 | n |  | TRUE
55 | bus_LV_3235-10_0_5_node_44 | 0.4 | n |  | TRUE
56 | bus_LV_3235-10_0_5_node_45 | 0.4 | n |  | TRUE
57 | bus_LV_3235-10_0_5_node_46 | 0.4 | n |  | TRUE
58 | bus_LV_3235-10_0_5_node_47 | 0.4 | n |  | TRUE
59 | bus_LV_3235-10_0_5_node_48 | 0.4 | n |  | TRUE
60 | bus_LV_3235-10_0_5_node_49 | 0.4 | n |  | TRUE
61 | bus_LV_3235-10_0_5_node_50 | 0.4 | n |  | TRUE
62 | bus_LV_3235-10_0_5_node_51 | 0.4 | n |  | TRUE
63 | bus_LV_3235-10_0_5_node_53 | 0.4 | n |  | TRUE
64 | bus_LV_3235-10_0_5_node_63 | 0.4 | n |  | TRUE
65 | bus_LV_3235-10_0_5_node_65 | 0.4 | n |  | TRUE
66 | bus_LV_3235-10_0_5_node_61 | 0.4 | n |  | TRUE
67 | bus_LV_3235-10_0_5_node_55 | 0.4 | n |  | TRUE
68 | bus_LV_3235-10_0_5_node_57 | 0.4 | n |  | TRUE
69 | bus_LV_3235-10_0_5_node_58 | 0.4 | n |  | TRUE
70 | bus_LV_3235-10_0_5_node_59 | 0.4 | n |  | TRUE
71 | bus_LV_3235-10_0_5_node_119 | 0.4 | n |  | TRUE
72 | bus_LV_3235-10_0_5_node_89 | 0.4 | n |  | TRUE
73 | bus_LV_3235-10_0_5_node_75 | 0.4 | n |  | TRUE
74 | bus_LV_3235-10_0_5_node_66 | 0.4 | n |  | TRUE
75 | bus_LV_3235-10_0_5_node_62 | 0.4 | n |  | TRUE
76 | bus_LV_3235-10_0_5_node_64 | 0.4 | n |  | TRUE
77 | bus_LV_3235-10_0_5_node_67 | 0.4 | n |  | TRUE
78 | bus_LV_3235-10_0_5_node_108 | 0.4 | n |  | TRUE
79 | bus_LV_3235-10_0_5_node_106 | 0.4 | n |  | TRUE
80 | bus_LV_3235-10_0_5_node_69 | 0.4 | n |  | TRUE
81 | bus_LV_3235-10_0_5_node_70 | 0.4 | n |  | TRUE
82 | bus_LV_3235-10_0_5_node_71 | 0.4 | n |  | TRUE
83 | bus_LV_3235-10_0_5_node_72 | 0.4 | n |  | TRUE
84 | bus_LV_3235-10_0_5_node_73 | 0.4 | n |  | TRUE
85 | bus_LV_3235-10_0_5_node_74 | 0.4 | n |  | TRUE
86 | bus_LV_3235-10_0_5_node_90 | 0.4 | n |  | TRUE
87 | bus_LV_3235-10_0_5_node_87 | 0.4 | n |  | TRUE
88 | bus_LV_3235-10_0_5_node_76 | 0.4 | n |  | TRUE
89 | bus_LV_3235-10_0_5_node_77 | 0.4 | n |  | TRUE
90 | bus_LV_3235-10_0_5_node_78 | 0.4 | n |  | TRUE
91 | bus_LV_3235-10_0_5_node_79 | 0.4 | n |  | TRUE
92 | bus_LV_3235-10_0_5_node_96 | 0.4 | n |  | TRUE
93 | bus_LV_3235-10_0_5_node_97 | 0.4 | n |  | TRUE
94 | bus_LV_3235-10_0_5_node_98 | 0.4 | n |  | TRUE
95 | bus_LV_3235-10_0_5_node_81 | 0.4 | n |  | TRUE
96 | bus_LV_3235-10_0_5_node_80 | 0.4 | n |  | TRUE
97 | bus_LV_3235-10_0_5_node_110 | 0.4 | n |  | TRUE
98 | bus_LV_3235-10_0_5_node_111 | 0.4 | n |  | TRUE
99 | bus_LV_3235-10_0_5_node_109 | 0.4 | n |  | TRUE
100 | bus_LV_3235-10_0_5_node_113 | 0.4 | n |  | TRUE
101 | bus_LV_3235-10_0_5_node_112 | 0.4 | n |  | TRUE
102 | bus_LV_3235-10_0_5_node_114 | 0.4 | n |  | TRUE
103 | bus_LV_3235-10_0_5_node_82 | 0.4 | n |  | TRUE
104 | bus_LV_3235-10_0_5_node_83 | 0.4 | n |  | TRUE
105 | bus_LV_3235-10_0_5_node_84 | 0.4 | n |  | TRUE
106 | bus_LV_3235-10_0_5_node_85 | 0.4 | n |  | TRUE
107 | bus_LV_3235-10_0_5_node_86 | 0.4 | n |  | TRUE
108 | bus_LV_3235-10_0_5_node_88 | 0.4 | n |  | TRUE
109 | bus_LV_3235-10_0_5_node_93 | 0.4 | n |  | TRUE
110 | bus_LV_3235-10_0_5_node_94 | 0.4 | n |  | TRUE
111 | bus_LV_3235-10_0_5_node_95 | 0.4 | n |  | TRUE
112 | bus_LV_3235-10_0_5_node_99 | 0.4 | n |  | TRUE
113 | bus_LV_3235-10_0_5_node_100 | 0.4 | n |  | TRUE
114 | bus_LV_3235-10_0_5_node_101 | 0.4 | n |  | TRUE
115 | bus_LV_3235-10_0_5_node_102 | 0.4 | n |  | TRUE
116 | bus_LV_3235-10_0_5_node_103 | 0.4 | n |  | TRUE
117 | bus_LV_3235-10_0_5_node_104 | 0.4 | n |  | TRUE
118 | bus_LV_3235-10_0_5_node_105 | 0.4 | n |  | TRUE
119 | bus_LV_3235-10_0_5_node_107 | 0.4 | n |  | TRUE
120 | bus_LV_3235-10_0_5_node_115 | 0.4 | n |  | TRUE
121 | bus_LV_3235-10_0_5_node_116 | 0.4 | n |  | TRUE
122 | bus_LV_3235-10_0_5_node_117 | 0.4 | n |  | TRUE
123 | bus_LV_3235-10_0_5_node_118 | 0.4 | n |  | TRUE
124 | bus_MV_45_0_node_177 | 20 | n |  | TRUE

## load
| name | bus | p_mw | q_mvar | const_z_percent | const_i_percent | sn_mva | scaling | in_service | type
0 | LV_3235-10_0_5_load_0 | 0 | 0.0053148 | 0.001332 | 0 | 0 |  | 1 | TRUE | wye
1 | LV_3235-10_0_5_load_7 | 2 | 0.0057056 | 0.00143 | 0 | 0 |  | 1 | TRUE | wye
2 | LV_3235-10_0_5_load_4 | 4 | 0.0040881 | 0.0010246 | 0 | 0 |  | 1 | TRUE | wye
3 | LV_3235-10_0_5_load_8 | 6 | 0.0068505 | 0.0017169 | 0 | 0 |  | 1 | TRUE | wye
4 | LV_3235-10_0_5_load_6 | 7 | 0.0058622 | 0.0014692 | 0 | 0 |  | 1 | TRUE | wye
5 | LV_3235-10_0_5_load_124 | 8 | 0.0077977 | 0.0019543 | 0 | 0 |  | 1 | TRUE | wye
6 | LV_3235-10_0_5_load_17 | 10 | 0.0029233 | 0.00073265 | 0 | 0 |  | 1 | TRUE | wye
7 | LV_3235-10_0_5_load_9 | 12 | 0.0039729 | 0.00099571 | 0 | 0 |  | 1 | TRUE | wye
8 | LV_3235-10_0_5_load_10 | 13 | 0.0024331 | 0.00060979 | 0 | 0 |  | 1 | TRUE | wye
9 | LV_3235-10_0_5_load_11 | 14 | 0.0027077 | 0.0006786 | 0 | 0 |  | 1 | TRUE | wye
10 | LV_3235-10_0_5_load_13 | 16 | 0.0078246 | 0.001961 | 0 | 0 |  | 1 | TRUE | wye
11 | LV_3235-10_0_5_load_91 | 19 | 0.0043691 | 0.001095 | 0 | 0 |  | 1 | TRUE | wye
12 | LV_3235-10_0_5_load_22 | 21 | 0.0038525 | 0.00096554 | 0 | 0 |  | 1 | TRUE | wye
13 | LV_3235-10_0_5_load_121 | 22 | 0.0024762 | 0.00062058 | 0 | 0 |  | 1 | TRUE | wye
14 | LV_3235-10_0_5_load_92 | 24 | 0.003196 | 0.000801 | 0 | 0 |  | 1 | TRUE | wye
15 | LV_3235-10_0_5_load_27 | 25 | 0.0023212 | 0.00058176 | 0 | 0 |  | 1 | TRUE | wye
16 | LV_3235-10_0_5_load_123 | 28 | 0.012804 | 0.0032089 | 0 | 0 |  | 1 | TRUE | wye
17 | LV_3235-10_0_5_load_20 | 29 | 0.0050443 | 0.0012642 | 0 | 0 |  | 1 | TRUE | wye
18 | LV_3235-10_0_5_load_42 | 30 | 0.0046526 | 0.0011661 | 0 | 0 |  | 1 | TRUE | wye
19 | LV_3235-10_0_5_load_19 | 31 | 0.0029801 | 0.00074688 | 0 | 0 |  | 1 | TRUE | wye
20 | LV_3235-10_0_5_load_32 | 32 | 0.0085487 | 0.0021425 | 0 | 0 |  | 1 | TRUE | wye
21 | LV_3235-10_0_5_load_29 | 35 | 0.0068911 | 0.0017271 | 0 | 0 |  | 1 | TRUE | wye
22 | LV_3235-10_0_5_load_43 | 36 | 0.0034255 | 0.00085851 | 0 | 0 |  | 1 | TRUE | wye
23 | LV_3235-10_0_5_load_25 | 37 | 0.0025996 | 0.00065153 | 0 | 0 |  | 1 | TRUE | wye
24 | LV_3235-10_0_5_load_26 | 38 | 0.0037978 | 0.00095183 | 0 | 0 |  | 1 | TRUE | wye
25 | LV_3235-10_0_5_load_28 | 39 | 0.0030212 | 0.00075718 | 0 | 0 |  | 1 | TRUE | wye
26 | LV_3235-10_0_5_load_68 | 40 | 0.0026185 | 0.00065625 | 0 | 0 |  | 1 | TRUE | wye
27 | LV_3235-10_0_5_load_35 | 41 | 0.0066742 | 0.0016727 | 0 | 0 |  | 1 | TRUE | wye
28 | LV_3235-10_0_5_load_33 | 43 | 0.0078791 | 0.0019747 | 0 | 0 |  | 1 | TRUE | wye
29 | LV_3235-10_0_5_load_34 | 44 | 0.0068699 | 0.0017218 | 0 | 0 |  | 1 | TRUE | wye
30 | LV_3235-10_0_5_load_120 | 45 | 0.0098942 | 0.0024797 | 0 | 0 |  | 1 | TRUE | wye
31 | LV_3235-10_0_5_load_36 | 47 | 0.0045739 | 0.0011463 | 0 | 0 |  | 1 | TRUE | wye
32 | LV_3235-10_0_5_load_37 | 48 | 0.0023019 | 0.0005769 | 0 | 0 |  | 1 | TRUE | wye
33 | LV_3235-10_0_5_load_38 | 49 | 0.002387 | 0.00059823 | 0 | 0 |  | 1 | TRUE | wye
34 | LV_3235-10_0_5_load_39 | 50 | 0.0024403 | 0.0006116 | 0 | 0 |  | 1 | TRUE | wye
35 | LV_3235-10_0_5_load_40 | 51 | 0.0034186 | 0.00085679 | 0 | 0 |  | 1 | TRUE | wye
36 | LV_3235-10_0_5_load_41 | 52 | 0.0024368 | 0.00061071 | 0 | 0 |  | 1 | TRUE | wye
37 | LV_3235-10_0_5_load_54 | 54 | 0.0044799 | 0.0011228 | 0 | 0 |  | 1 | TRUE | wye
38 | LV_3235-10_0_5_load_44 | 55 | 0.0025332 | 0.00063487 | 0 | 0 |  | 1 | TRUE | wye
39 | LV_3235-10_0_5_load_45 | 56 | 0.0030615 | 0.00076727 | 0 | 0 |  | 1 | TRUE | wye
40 | LV_3235-10_0_5_load_46 | 57 | 0.0022496 | 0.00056381 | 0 | 0 |  | 1 | TRUE | wye
41 | LV_3235-10_0_5_load_47 | 58 | 0.0038487 | 0.00096457 | 0 | 0 |  | 1 | TRUE | wye
42 | LV_3235-10_0_5_load_48 | 59 | 0.0024097 | 0.00060392 | 0 | 0 |  | 1 | TRUE | wye
43 | LV_3235-10_0_5_load_50 | 61 | 0.007892 | 0.0019779 | 0 | 0 |  | 1 | TRUE | wye
44 | LV_3235-10_0_5_load_51 | 62 | 0.0030556 | 0.00076581 | 0 | 0 |  | 1 | TRUE | wye
45 | LV_3235-10_0_5_load_53 | 63 | 0.0032408 | 0.00081221 | 0 | 0 |  | 1 | TRUE | wye
46 | LV_3235-10_0_5_load_65 | 65 | 0.0030814 | 0.00077226 | 0 | 0 |  | 1 | TRUE | wye
47 | LV_3235-10_0_5_load_61 | 66 | 0.004522 | 0.0011333 | 0 | 0 |  | 1 | TRUE | wye
48 | LV_3235-10_0_5_load_55 | 67 | 0.003022 | 0.00075739 | 0 | 0 |  | 1 | TRUE | wye
49 | LV_3235-10_0_5_load_58 | 69 | 0.0029199 | 0.0007318 | 0 | 0 |  | 1 | TRUE | wye
50 | LV_3235-10_0_5_load_59 | 70 | 0.0032754 | 0.00082089 | 0 | 0 |  | 1 | TRUE | wye
51 | LV_3235-10_0_5_load_119 | 71 | 0.0029493 | 0.00073916 | 0 | 0 |  | 1 | TRUE | wye
52 | LV_3235-10_0_5_load_89 | 72 | 0.0021977 | 0.0005508 | 0 | 0 |  | 1 | TRUE | wye
53 | LV_3235-10_0_5_load_66 | 74 | 0.0031283 | 0.00078402 | 0 | 0 |  | 1 | TRUE | wye
54 | LV_3235-10_0_5_load_62 | 75 | 0.002973 | 0.0007451 | 0 | 0 |  | 1 | TRUE | wye
55 | LV_3235-10_0_5_load_64 | 76 | 0.0051543 | 0.0012918 | 0 | 0 |  | 1 | TRUE | wye
56 | LV_3235-10_0_5_load_67 | 77 | 0.0024996 | 0.00062645 | 0 | 0 |  | 1 | TRUE | wye
57 | LV_3235-10_0_5_load_108 | 78 | 0.002441 | 0.00061178 | 0 | 0 |  | 1 | TRUE | wye
58 | LV_3235-10_0_5_load_106 | 79 | 0.0012838 | 0.00032176 | 0 | 0 |  | 1 | TRUE | wye
59 | LV_3235-10_0_5_load_69 | 80 | 0.0031621 | 0.00079249 | 0 | 0 |  | 1 | TRUE | wye
60 | LV_3235-10_0_5_load_70 | 81 | 0.0023851 | 0.00059775 | 0 | 0 |  | 1 | TRUE | wye
61 | LV_3235-10_0_5_load_71 | 82 | 0.0055296 | 0.0013859 | 0 | 0 |  | 1 | TRUE | wye
62 | LV_3235-10_0_5_load_72 | 83 | 0.0046425 | 0.0011635 | 0 | 0 |  | 1 | TRUE | wye
63 | LV_3235-10_0_5_load_73 | 84 | 0.0038966 | 0.00097657 | 0 | 0 |  | 1 | TRUE | wye
64 | LV_3235-10_0_5_load_90 | 86 | 0.0021168 | 0.00053051 | 0 | 0 |  | 1 | TRUE | wye
65 | LV_3235-10_0_5_load_87 | 87 | 0.00094147 | 0.00023595 | 0 | 0 |  | 1 | TRUE | wye
66 | LV_3235-10_0_5_load_76 | 88 | 0.0025519 | 0.00063958 | 0 | 0 |  | 1 | TRUE | wye
67 | LV_3235-10_0_5_load_78 | 90 | 0.010066 | 0.0025227 | 0 | 0 |  | 1 | TRUE | wye
68 | LV_3235-10_0_5_load_96 | 92 | 0.0013072 | 0.00032761 | 0 | 0 |  | 1 | TRUE | wye
69 | LV_3235-10_0_5_load_97 | 93 | 0.0013398 | 0.00033579 | 0 | 0 |  | 1 | TRUE | wye
70 | LV_3235-10_0_5_load_98 | 94 | 0.0011528 | 0.00028892 | 0 | 0 |  | 1 | TRUE | wye
71 | LV_3235-10_0_5_load_81 | 95 | 0.0023907 | 0.00059918 | 0 | 0 |  | 1 | TRUE | wye
72 | LV_3235-10_0_5_load_80 | 96 | 0.0021268 | 0.00053302 | 0 | 0 |  | 1 | TRUE | wye
73 | LV_3235-10_0_5_load_110 | 97 | 0.0025958 | 0.00065057 | 0 | 0 |  | 1 | TRUE | wye
74 | LV_3235-10_0_5_load_111 | 98 | 0.0011653 | 0.00029206 | 0 | 0 |  | 1 | TRUE | wye
75 | LV_3235-10_0_5_load_109 | 99 | 0.00108 | 0.00027067 | 0 | 0 |  | 1 | TRUE | wye
76 | LV_3235-10_0_5_load_113 | 100 | 0.0011413 | 0.00028603 | 0 | 0 |  | 1 | TRUE | wye
77 | LV_3235-10_0_5_load_112 | 101 | 0.0013174 | 0.00033017 | 0 | 0 |  | 1 | TRUE | wye
78 | LV_3235-10_0_5_load_114 | 102 | 0.0016804 | 0.00042116 | 0 | 0 |  | 1 | TRUE | wye
79 | LV_3235-10_0_5_load_82 | 103 | 0.0029762 | 0.00074591 | 0 | 0 |  | 1 | TRUE | wye
80 | LV_3235-10_0_5_load_83 | 104 | 0.0010226 | 0.00025629 | 0 | 0 |  | 1 | TRUE | wye
81 | LV_3235-10_0_5_load_84 | 105 | 0.0012372 | 0.00031007 | 0 | 0 |  | 1 | TRUE | wye
82 | LV_3235-10_0_5_load_85 | 106 | 0.00099729 | 0.00024994 | 0 | 0 |  | 1 | TRUE | wye
83 | LV_3235-10_0_5_load_86 | 107 | 0.0013199 | 0.00033081 | 0 | 0 |  | 1 | TRUE | wye
84 | LV_3235-10_0_5_load_88 | 108 | 0.0012618 | 0.00031625 | 0 | 0 |  | 1 | TRUE | wye
85 | LV_3235-10_0_5_load_93 | 109 | 0.0011716 | 0.00029362 | 0 | 0 |  | 1 | TRUE | wye
86 | LV_3235-10_0_5_load_94 | 110 | 0.0012139 | 0.00030423 | 0 | 0 |  | 1 | TRUE | wye
87 | LV_3235-10_0_5_load_95 | 111 | 0.0026542 | 0.0006652 | 0 | 0 |  | 1 | TRUE | wye
88 | LV_3235-10_0_5_load_99 | 112 | 0.0013536 | 0.00033925 | 0 | 0 |  | 1 | TRUE | wye
89 | LV_3235-10_0_5_load_100 | 113 | 0.0027074 | 0.00067855 | 0 | 0 |  | 1 | TRUE | wye
90 | LV_3235-10_0_5_load_101 | 114 | 0.0013394 | 0.00033569 | 0 | 0 |  | 1 | TRUE | wye
91 | LV_3235-10_0_5_load_102 | 115 | 0.0012642 | 0.00031684 | 0 | 0 |  | 1 | TRUE | wye
92 | LV_3235-10_0_5_load_103 | 116 | 0.0011328 | 0.0002839 | 0 | 0 |  | 1 | TRUE | wye
93 | LV_3235-10_0_5_load_105 | 118 | 0.0012255 | 0.00030713 | 0 | 0 |  | 1 | TRUE | wye
94 | LV_3235-10_0_5_load_107 | 119 | 0.0013281 | 0.00033286 | 0 | 0 |  | 1 | TRUE | wye
95 | LV_3235-10_0_5_load_115 | 120 | 0.0016748 | 0.00041975 | 0 | 0 |  | 1 | TRUE | wye
96 | LV_3235-10_0_5_load_116 | 121 | 0.0011795 | 0.00029562 | 0 | 0 |  | 1 | TRUE | wye
97 | LV_3235-10_0_5_load_117 | 122 | 0.0012736 | 0.00031918 | 0 | 0 |  | 1 | TRUE | wye
98 | LV_3235-10_0_5_load_118 | 123 | 0.0032448 | 0.00081323 | 0 | 0 |  | 1 | TRUE | wye

## ext_grid
| name | bus | vm_pu | va_degree | slack_weight | in_service
0 |  | 46 | 1 | 0 | 1 | TRUE

## line
| name | std_type | from_bus | to_bus | length_km | r_ohm_per_km | x_ohm_per_km | c_nf_per_km | g_us_per_km | max_i_ka | df | parallel | type | in_service
0 | LV_3235-10_0_5_line_0 |  | 0 | 1 | 0.050217 | 0.125 | 0.08 | 261 | 0 | 0.364 | 1 | 1 | cs | TRUE
1 | LV_3235-10_0_5_line_1 |  | 0 | 2 | 0.042806 | 0.125 | 0.08 | 261 | 0 | 0.364 | 1 | 1 | cs | TRUE
2 | LV_3235-10_0_5_line_2 |  | 1 | 3 | 0.004589 | 0.125 | 0.08 | 261 | 0 | 0.364 | 1 | 1 | cs | TRUE
3 | LV_3235-10_0_5_line_3 |  | 1 | 4 | 0.016151 | 0.125 | 0.08 | 261 | 0 | 0.364 | 1 | 1 | cs | TRUE
4 | LV_3235-10_0_5_line_4 |  | 1 | 5 | 0.013897 | 0.125 | 0.08 | 261 | 0 | 0.364 | 1 | 1 | cs | TRUE
5 | LV_3235-10_0_5_line_5 |  | 2 | 6 | 0.0063849 | 0.125 | 0.08 | 261 | 0 | 0.364 | 1 | 1 | cs | TRUE
6 | LV_3235-10_0_5_line_6 |  | 3 | 7 | 0.07458 | 0.125 | 0.08 | 261 | 0 | 0.364 | 1 | 1 | cs | TRUE
7 | LV_3235-10_0_5_line_7 |  | 5 | 8 | 0.006931 | 0.125 | 0.08 | 261 | 0 | 0.364 | 1 | 1 | cs | TRUE
8 | LV_3235-10_0_5_line_8 |  | 7 | 9 | 0.033317 | 0.125 | 0.08 | 261 | 0 | 0.364 | 1 | 1 | cs | TRUE
9 | LV_3235-10_0_5_line_9 |  | 9 | 10 | 0.0084385 | 0.125 | 0.08 | 261 | 0 | 0.364 | 1 | 1 | cs | TRUE
10 | LV_3235-10_0_5_line_10 |  | 9 | 11 | 0.050208 | 0.125 | 0.08 | 261 | 0 | 0.364 | 1 | 1 | cs | TRUE
11 | LV_3235-10_0_5_line_11 |  | 10 | 31 | 0.0084776 | 0.125 | 0.08 | 261 | 0 | 0.364 | 1 | 1 | cs | TRUE
12 | LV_3235-10_0_5_line_12 |  | 11 | 29 | 0.012355 | 0.125 | 0.08 | 261 | 0 | 0.364 | 1 | 1 | cs | TRUE
13 | LV_3235-10_0_5_line_13 |  | 12 | 13 | 0.038879 | 0.125 | 0.08 | 261 | 0 | 0.364 | 1 | 1 | cs | TRUE
14 | LV_3235-10_0_5_line_14 |  | 12 | 14 | 0.016383 | 0.125 | 0.08 | 261 | 0 | 0.364 | 1 | 1 | cs | TRUE
15 | LV_3235-10_0_5_line_15 |  | 13 | 15 | 0.013777 | 0.125 | 0.08 | 261 | 0 | 0.364 | 1 | 1 | cs | TRUE
16 | LV_3235-10_0_5_line_16 |  | 14 | 16 | 0.022908 | 0.125 | 0.08 | 261 | 0 | 0.364 | 1 | 1 | cs | TRUE
17 | LV_3235-10_0_5_line_17 |  | 15 | 17 | 0.026474 | 0.125 | 0.08 | 261 | 0 | 0.364 | 1 | 1 | cs | TRUE
18 | LV_3235-10_0_5_line_18 |  | 15 | 18 | 0.037775 | 0.125 | 0.08 | 261 | 0 | 0.364 | 1 | 1 | cs | TRUE
19 | LV_3235-10_0_5_line_19 |  | 16 | 19 | 0.046029 | 0.125 | 0.08 | 261 | 0 | 0.364 | 1 | 1 | cs | TRUE
20 | LV_3235-10_0_5_line_20 |  | 17 | 20 | 0.004592 | 0.125 | 0.08 | 261 | 0 | 0.364 | 1 | 1 | cs | TRUE
21 | LV_3235-10_0_5_line_21 |  | 17 | 21 | 0.022001 | 0.125 | 0.08 | 261 | 0 | 0.364 | 1 | 1 | cs | TRUE
22 | LV_3235-10_0_5_line_22 |  | 18 | 22 | 0.018946 | 0.125 | 0.08 | 261 | 0 | 0.364 | 1 | 1 | cs | TRUE
23 | LV_3235-10_0_5_line_23 |  | 18 | 23 | 0.097714 | 0.125 | 0.08 | 261 | 0 | 0.364 | 1 | 1 | cs | TRUE
24 | LV_3235-10_0_5_line_24 |  | 19 | 24 | 0.029609 | 0.125 | 0.08 | 261 | 0 | 0.364 | 1 | 1 | cs | TRUE
25 | LV_3235-10_0_5_line_25 |  | 20 | 25 | 0.029288 | 0.125 | 0.08 | 261 | 0 | 0.364 | 1 | 1 | cs | TRUE
26 | LV_3235-10_0_5_line_26 |  | 20 | 26 | 0.009817 | 0.125 | 0.08 | 261 | 0 | 0.364 | 1 | 1 | cs | TRUE
27 | LV_3235-10_0_5_line_27 |  | 21 | 27 | 0.012538 | 0.125 | 0.08 | 261 | 0 | 0.364 | 1 | 1 | cs | TRUE
28 | LV_3235-10_0_5_line_28 |  | 23 | 28 | 0.020241 | 0.125 | 0.08 | 261 | 0 | 0.364 | 1 | 1 | cs | TRUE
29 | LV_3235-10_0_5_line_29 |  | 25 | 40 | 0.0096868 | 0.125 | 0.08 | 261 | 0 | 0.364 | 1 | 1 | cs | TRUE
30 | LV_3235-10_0_5_line_30 |  | 26 | 30 | 0.010643 | 0.125 | 0.08 | 261 | 0 | 0.364 | 1 | 1 | cs | TRUE
31 | LV_3235-10_0_5_line_31 |  | 27 | 37 | 0.024452 | 0.125 | 0.08 | 261 | 0 | 0.364 | 1 | 1 | cs | TRUE
32 | LV_3235-10_0_5_line_32 |  | 27 | 38 | 0.024661 | 0.125 | 0.08 | 261 | 0 | 0.364 | 1 | 1 | cs | TRUE
33 | LV_3235-10_0_5_line_33 |  | 29 | 32 | 0.016822 | 0.125 | 0.08 | 261 | 0 | 0.364 | 1 | 1 | cs | TRUE
34 | LV_3235-10_0_5_line_34 |  | 29 | 33 | 0.009103 | 0.125 | 0.08 | 261 | 0 | 0.364 | 1 | 1 | cs | TRUE
35 | LV_3235-10_0_5_line_35 |  | 30 | 36 | 0.027994 | 0.125 | 0.08 | 261 | 0 | 0.364 | 1 | 1 | cs | TRUE
36 | LV_3235-10_0_5_line_36 |  | 33 | 34 | 0.038877 | 0.125 | 0.08 | 261 | 0 | 0.364 | 1 | 1 | cs | TRUE
37 | LV_3235-10_0_5_line_37 |  | 33 | 35 | 0.01839 | 0.125 | 0.08 | 261 | 0 | 0.364 | 1 | 1 | cs | TRUE
38 | LV_3235-10_0_5_line_38 |  | 34 | 43 | 0.016095 | 0.125 | 0.08 | 261 | 0 | 0.364 | 1 | 1 | cs | TRUE
39 | LV_3235-10_0_5_line_39 |  | 34 | 44 | 0.00084729 | 0.125 | 0.08 | 261 | 0 | 0.364 | 1 | 1 | cs | TRUE
40 | LV_3235-10_0_5_line_40 |  | 38 | 39 | 0.022182 | 0.125 | 0.08 | 261 | 0 | 0.364 | 1 | 1 | cs | TRUE
41 | LV_3235-10_0_5_line_41 |  | 39 | 41 | 0.01166 | 0.125 | 0.08 | 261 | 0 | 0.364 | 1 | 1 | cs | TRUE
42 | LV_3235-10_0_5_line_42 |  | 40 | 42 | 0.024954 | 0.125 | 0.08 | 261 | 0 | 0.364 | 1 | 1 | cs | TRUE
43 | LV_3235-10_0_5_line_43 |  | 42 | 46 | 0.039945 | 0.125 | 0.08 | 261 | 0 | 0.364 | 1 | 2 | cs | TRUE
44 | LV_3235-10_0_5_line_44 |  | 42 | 43 | 0.039385 | 0.125 | 0.08 | 261 | 0 | 0.364 | 1 | 1 | cs | TRUE
45 | LV_3235-10_0_5_line_45 |  | 44 | 45 | 0.036404 | 0.125 | 0.08 | 261 | 0 | 0.364 | 1 | 1 | cs | TRUE
46 | LV_3235-10_0_5_line_46 |  | 46 | 53 | 0.022532 | 0.125 | 0.08 | 261 | 0 | 0.364 | 1 | 1 | cs | TRUE
47 | LV_3235-10_0_5_line_47 |  | 46 | 61 | 0.016714 | 0.125 | 0.08 | 261 | 0 | 0.364 | 1 | 2 | cs | TRUE
48 | LV_3235-10_0_5_line_48 |  | 47 | 48 | 0.017802 | 0.125 | 0.08 | 261 | 0 | 0.364 | 1 | 1 | cs | TRUE
49 | LV_3235-10_0_5_line_49 |  | 47 | 49 | 0.019634 | 0.125 | 0.08 | 261 | 0 | 0.364 | 1 | 1 | cs | TRUE
50 | LV_3235-10_0_5_line_50 |  | 48 | 50 | 0.0063501 | 0.125 | 0.08 | 261 | 0 | 0.364 | 1 | 1 | cs | TRUE
51 | LV_3235-10_0_5_line_51 |  | 49 | 51 | 0.0048547 | 0.125 | 0.08 | 261 | 0 | 0.364 | 1 | 1 | cs | TRUE
52 | LV_3235-10_0_5_line_52 |  | 50 | 52 | 0.0054727 | 0.125 | 0.08 | 261 | 0 | 0.364 | 1 | 1 | cs | TRUE
53 | LV_3235-10_0_5_line_53 |  | 52 | 53 | 0.01676 | 0.125 | 0.08 | 261 | 0 | 0.364 | 1 | 1 | cs | TRUE
54 | LV_3235-10_0_5_line_54 |  | 53 | 54 | 0.023999 | 0.125 | 0.08 | 261 | 0 | 0.364 | 1 | 1 | cs | TRUE
55 | LV_3235-10_0_5_line_55 |  | 54 | 67 | 0.00065275 | 0.125 | 0.08 | 261 | 0 | 0.364 | 1 | 1 | cs | TRUE
56 | LV_3235-10_0_5_line_56 |  | 55 | 56 | 0.02144 | 0.125 | 0.08 | 261 | 0 | 0.364 | 1 | 1 | cs | TRUE
57 | LV_3235-10_0_5_line_57 |  | 55 | 57 | 0.017064 | 0.125 | 0.08 | 261 | 0 | 0.364 | 1 | 1 | cs | TRUE
58 | LV_3235-10_0_5_line_58 |  | 56 | 58 | 0.00033324 | 0.125 | 0.08 | 261 | 0 | 0.364 | 1 | 1 | cs | TRUE
59 | LV_3235-10_0_5_line_59 |  | 57 | 59 | 0.00055711 | 0.125 | 0.08 | 261 | 0 | 0.364 | 1 | 1 | cs | TRUE
60 | LV_3235-10_0_5_line_60 |  | 58 | 60 | 0.015604 | 0.125 | 0.08 | 261 | 0 | 0.364 | 1 | 1 | cs | TRUE
61 | LV_3235-10_0_5_line_61 |  | 60 | 61 | 0.0098846 | 0.125 | 0.08 | 261 | 0 | 0.364 | 1 | 2 | cs | TRUE
62 | LV_3235-10_0_5_line_62 |  | 60 | 62 | 0.02705 | 0.125 | 0.08 | 261 | 0 | 0.364 | 1 | 1 | cs | TRUE
63 | LV_3235-10_0_5_line_63 |  | 62 | 63 | 0.0084988 | 0.125 | 0.08 | 261 | 0 | 0.364 | 1 | 1 | cs | TRUE
64 | LV_3235-10_0_5_line_64 |  | 63 | 64 | 0.008389 | 0.125 | 0.08 | 261 | 0 | 0.364 | 1 | 1 | cs | TRUE
65 | LV_3235-10_0_5_line_65 |  | 64 | 65 | 0.0096857 | 0.125 | 0.08 | 261 | 0 | 0.364 | 1 | 1 | cs | TRUE
66 | LV_3235-10_0_5_line_66 |  | 64 | 66 | 0.0082961 | 0.125 | 0.08 | 261 | 0 | 0.364 | 1 | 1 | cs | TRUE
67 | LV_3235-10_0_5_line_67 |  | 65 | 77 | 0.021047 | 0.125 | 0.08 | 261 | 0 | 0.364 | 1 | 1 | cs | TRUE
68 | LV_3235-10_0_5_line_68 |  | 66 | 75 | 0.0086237 | 0.125 | 0.08 | 261 | 0 | 0.364 | 1 | 1 | cs | TRUE
69 | LV_3235-10_0_5_line_69 |  | 68 | 69 | 0.0068291 | 0.125 | 0.08 | 261 | 0 | 0.364 | 1 | 1 | cs | TRUE
70 | LV_3235-10_0_5_line_70 |  | 68 | 70 | 0.0089181 | 0.125 | 0.08 | 261 | 0 | 0.364 | 1 | 1 | cs | TRUE
71 | LV_3235-10_0_5_line_71 |  | 70 | 71 | 0.016717 | 0.125 | 0.08 | 261 | 0 | 0.364 | 1 | 1 | cs | TRUE
72 | LV_3235-10_0_5_line_72 |  | 71 | 74 | 0.0083856 | 0.125 | 0.08 | 261 | 0 | 0.364 | 1 | 1 | cs | TRUE
73 | LV_3235-10_0_5_line_73 |  | 72 | 73 | 0.031879 | 0.125 | 0.08 | 261 | 0 | 0.364 | 1 | 1 | cs | TRUE
74 | LV_3235-10_0_5_line_74 |  | 73 | 86 | 0.01627 | 0.125 | 0.08 | 261 | 0 | 0.364 | 1 | 1 | cs | TRUE
75 | LV_3235-10_0_5_line_75 |  | 73 | 85 | 0.086625 | 0.125 | 0.08 | 261 | 0 | 0.364 | 1 | 1 | cs | TRUE
76 | LV_3235-10_0_5_line_76 |  | 74 | 76 | 0.013629 | 0.125 | 0.08 | 261 | 0 | 0.364 | 1 | 1 | cs | TRUE
77 | LV_3235-10_0_5_line_77 |  | 75 | 76 | 0.003055 | 0.125 | 0.08 | 261 | 0 | 0.364 | 1 | 1 | cs | TRUE
78 | LV_3235-10_0_5_line_78 |  | 77 | 78 | 7.8958e-05 | 0.125 | 0.08 | 261 | 0 | 0.364 | 1 | 1 | cs | TRUE
79 | LV_3235-10_0_5_line_79 |  | 78 | 79 | 0.0078506 | 0.125 | 0.08 | 261 | 0 | 0.364 | 1 | 1 | cs | TRUE
80 | LV_3235-10_0_5_line_80 |  | 79 | 117 | 0.011814 | 0.125 | 0.08 | 261 | 0 | 0.364 | 1 | 1 | cs | TRUE
81 | LV_3235-10_0_5_line_81 |  | 80 | 81 | 0.021816 | 0.125 | 0.08 | 261 | 0 | 0.364 | 1 | 1 | cs | TRUE
82 | LV_3235-10_0_5_line_82 |  | 80 | 82 | 0.0013812 | 0.125 | 0.08 | 261 | 0 | 0.364 | 1 | 1 | cs | TRUE
83 | LV_3235-10_0_5_line_83 |  | 81 | 83 | 0.0067546 | 0.125 | 0.08 | 261 | 0 | 0.364 | 1 | 1 | cs | TRUE
84 | LV_3235-10_0_5_line_84 |  | 82 | 84 | 0.021714 | 0.125 | 0.08 | 261 | 0 | 0.364 | 1 | 1 | cs | TRUE
85 | LV_3235-10_0_5_line_85 |  | 84 | 85 | 0.051301 | 0.125 | 0.08 | 261 | 0 | 0.364 | 1 | 1 | cs | TRUE
86 | LV_3235-10_0_5_line_86 |  | 86 | 87 | 0.016306 | 0.125 | 0.08 | 261 | 0 | 0.364 | 1 | 1 | cs | TRUE
87 | LV_3235-10_0_5_line_87 |  | 87 | 106 | 0.0072588 | 0.125 | 0.08 | 261 | 0 | 0.364 | 1 | 1 | cs | TRUE
88 | LV_3235-10_0_5_line_88 |  | 88 | 89 | 0.076475 | 0.125 | 0.08 | 261 | 0 | 0.364 | 1 | 1 | cs | TRUE
89 | LV_3235-10_0_5_line_89 |  | 89 | 90 | 0.049996 | 0.125 | 0.08 | 261 | 0 | 0.364 | 1 | 1 | cs | TRUE
90 | LV_3235-10_0_5_line_90 |  | 90 | 91 | 0.0046504 | 0.125 | 0.08 | 261 | 0 | 0.364 | 1 | 1 | cs | TRUE
91 | LV_3235-10_0_5_line_91 |  | 91 | 95 | 0.0095837 | 0.125 | 0.08 | 261 | 0 | 0.364 | 1 | 1 | cs | TRUE
92 | LV_3235-10_0_5_line_92 |  | 91 | 96 | 0.018245 | 0.125 | 0.08 | 261 | 0 | 0.364 | 1 | 1 | cs | TRUE
93 | LV_3235-10_0_5_line_93 |  | 92 | 93 | 8.7797e-05 | 0.125 | 0.08 | 261 | 0 | 0.364 | 1 | 1 | cs | TRUE
94 | LV_3235-10_0_5_line_94 |  | 92 | 94 | 0.011314 | 0.125 | 0.08 | 261 | 0 | 0.364 | 1 | 1 | cs | TRUE
95 | LV_3235-10_0_5_line_95 |  | 93 | 111 | 0.0059664 | 0.125 | 0.08 | 261 | 0 | 0.364 | 1 | 1 | cs | TRUE
96 | LV_3235-10_0_5_line_96 |  | 94 | 112 | 0.0027198 | 0.125 | 0.08 | 261 | 0 | 0.364 | 1 | 1 | cs | TRUE
97 | LV_3235-10_0_5_line_97 |  | 96 | 100 | 0.090753 | 0.125 | 0.08 | 261 | 0 | 0.364 | 1 | 1 | cs | TRUE
98 | LV_3235-10_0_5_line_98 |  | 97 | 98 | 0.0067684 | 0.125 | 0.08 | 261 | 0 | 0.364 | 1 | 1 | cs | TRUE
99 | LV_3235-10_0_5_line_99 |  | 97 | 99 | 0.0018949 | 0.125 | 0.08 | 261 | 0 | 0.364 | 1 | 1 | cs | TRUE
100 | LV_3235-10_0_5_line_100 |  | 98 | 101 | 2.278e-05 | 0.125 | 0.08 | 261 | 0 | 0.364 | 1 | 1 | cs | TRUE
101 | LV_3235-10_0_5_line_101 |  | 99 | 119 | 0.011464 | 0.125 | 0.08 | 261 | 0 | 0.364 | 1 | 1 | cs | TRUE
102 | LV_3235-10_0_5_line_102 |  | 100 | 102 | 0.0022631 | 0.125 | 0.08 | 261 | 0 | 0.364 | 1 | 1 | cs | TRUE
103 | LV_3235-10_0_5_line_103 |  | 100 | 101 | 0.011163 | 0.125 | 0.08 | 261 | 0 | 0.364 | 1 | 1 | cs | TRUE
104 | LV_3235-10_0_5_line_104 |  | 102 | 120 | 3.3923e-05 | 0.125 | 0.08 | 261 | 0 | 0.364 | 1 | 1 | cs | TRUE
105 | LV_3235-10_0_5_line_105 |  | 103 | 104 | 0.0087504 | 0.125 | 0.08 | 261 | 0 | 0.364 | 1 | 1 | cs | TRUE
106 | LV_3235-10_0_5_line_106 |  | 103 | 105 | 0.002445 | 0.125 | 0.08 | 261 | 0 | 0.364 | 1 | 1 | cs | TRUE
107 | LV_3235-10_0_5_line_107 |  | 104 | 106 | 2.8931e-05 | 0.125 | 0.08 | 261 | 0 | 0.364 | 1 | 1 | cs | TRUE
108 | LV_3235-10_0_5_line_108 |  | 105 | 107 | 0.0089078 | 0.125 | 0.08 | 261 | 0 | 0.364 | 1 | 1 | cs | TRUE
109 | LV_3235-10_0_5_line_109 |  | 107 | 108 | 2.2994e-05 | 0.125 | 0.08 | 261 | 0 | 0.364 | 1 | 1 | cs | TRUE
110 | LV_3235-10_0_5_line_110 |  | 108 | 109 | 0.010929 | 0.125 | 0.08 | 261 | 0 | 0.364 | 1 | 1 | cs | TRUE
111 | LV_3235-10_0_5_line_111 |  | 109 | 110 | 0.0028921 | 0.125 | 0.08 | 261 | 0 | 0.364 | 1 | 1 | cs | TRUE
112 | LV_3235-10_0_5_line_112 |  | 110 | 111 | 2.4361e-05 | 0.125 | 0.08 | 261 | 0 | 0.364 | 1 | 1 | cs | TRUE
113 | LV_3235-10_0_5_line_113 |  | 112 | 113 | 8.6019e-05 | 0.125 | 0.08 | 261 | 0 | 0.364 | 1 | 1 | cs | TRUE
114 | LV_3235-10_0_5_line_114 |  | 113 | 114 | 0.0061059 | 0.125 | 0.08 | 261 | 0 | 0.364 | 1 | 1 | cs | TRUE
115 | LV_3235-10_0_5_line_115 |  | 114 | 115 | 2.8635e-05 | 0.125 | 0.08 | 261 | 0 | 0.364 | 1 | 1 | cs | TRUE
116 | LV_3235-10_0_5_line_116 |  | 115 | 116 | 0.011498 | 0.125 | 0.08 | 261 | 0 | 0.364 | 1 | 1 | cs | TRUE
117 | LV_3235-10_0_5_line_117 |  | 116 | 117 | 0.0079892 | 0.125 | 0.08 | 261 | 0 | 0.364 | 1 | 1 | cs | TRUE
118 | LV_3235-10_0_5_line_118 |  | 117 | 118 | 0.00096715 | 0.125 | 0.08 | 261 | 0 | 0.364 | 1 | 1 | cs | TRUE
119 | LV_3235-10_0_5_line_119 |  | 118 | 119 | 5.0288e-05 | 0.125 | 0.08 | 261 | 0 | 0.364 | 1 | 1 | cs | TRUE
120 | LV_3235-10_0_5_line_120 |  | 120 | 121 | 0.0066995 | 0.125 | 0.08 | 261 | 0 | 0.364 | 1 | 1 | cs | TRUE
121 | LV_3235-10_0_5_line_121 |  | 121 | 122 | 4.5659e-05 | 0.125 | 0.08 | 261 | 0 | 0.364 | 1 | 1 | cs | TRUE
122 | LV_3235-10_0_5_line_122 |  | 122 | 123 | 0.0097867 | 0.125 | 0.08 | 261 | 0 | 0.364 | 1 | 1 | cs | TRUE

## trafo
| name | std_type | hv_bus | lv_bus | sn_mva | vn_hv_kv | vn_lv_kv | vk_percent | vkr_percent | pfe_kw | i0_percent | shift_degree | tap_side | tap_neutral | tap_min | tap_max | tap_step_percent | tap_step_degree | tap_pos | tap_phase_shifter | parallel | df | in_service
0 | LV_3235-10_0_5_trafo_52 | 0.63 MVA 20/0.4 kV | 124 | 46 | 0.63 | 20 | 0.4 | 6 | 1.206 | 1.65 | 0.2619 | 150 | hv | 0 | -2 | 2 | 2.5 | 0 | 0 | FALSE | 1 | 1 | TRUE

## line_geodata
| x0 | y0 | x1 | y1 | x2 | y2 | x3 | y3 | x4 | y4 | x5 | y5 | x6 | y6 | x7 | y7 | x8 | y8
0 | 2762052.1826 | 1259205.7621 | 2762053.4104 | 1259212.703 | 2762062.3806 | 1259215.6628 | 2762071.7842 | 1259218.768 | 2762074.8712 | 1259220.8992 | 2762088.5702 | 1259235.5647
1 | 2762088.5702 | 1259235.5647 | 2762056.6883 | 1259264.1292
2 | 2762056.6561 | 1259206.8413 | 2762052.1826 | 1259205.7621
3 | 2762052.1826 | 1259205.7621 | 2762036.7242 | 1259201.0821
4 | 2762052.1826 | 1259205.7621 | 2762053.0993 | 1259198.7355 | 2762055.8497 | 1259192.5043
5 | 2762052.2919 | 1259259.5658 | 2762055.7303 | 1259262.6298 | 2762056.6883 | 1259264.1292
6 | 2762056.6561 | 1259206.8413 | 2762067.7072 | 1259209.5579 | 2762079.7947 | 1259211.6132 | 2762092.3347 | 1259211.7457 | 2762108.0769 | 1259211.1762 | 2762130.6154 | 1259208.9803
7 | 2762059.9614 | 1259187.2447 | 2762057.2221 | 1259189.2162 | 2762055.8497 | 1259192.5043
8 | 2762163.7159 | 1259205.2721 | 2762154.8464 | 1259206.6194 | 2762130.6154 | 1259208.9803
9 | 2762163.7159 | 1259205.2721 | 2762163.8152 | 1259198.0784 | 2762164.7429 | 1259197.2494
10 | 2762200.5065 | 1259172.3903 | 2762183.8738 | 1259191.6658 | 2762177.5758 | 1259198.5337 | 2762171.1583 | 1259202.6065 | 2762163.7159 | 1259205.2721
11 | 2762171.0643 | 1259191.6005 | 2762164.7429 | 1259197.2494
12 | 2762191.4605 | 1259163.9447 | 2762200.5065 | 1259172.3903
13 | 2762329.9537 | 1259084.1657 | 2762297.1531 | 1259105.0397
14 | 2762329.9537 | 1259084.1657 | 2762343.7754 | 1259075.3698
15 | 2762285.5305 | 1259112.4362 | 2762297.1531 | 1259105.0397
16 | 2762363.1016 | 1259063.0708 | 2762343.7754 | 1259075.3698
17 | 2762267.288 | 1259095.8075 | 2762272.0806 | 1259105.0486 | 2762277.0586 | 1259107.8102 | 2762283.7958 | 1259109.4077 | 2762285.5305 | 1259112.4362
18 | 2762273.4686 | 1259139.1222 | 2762267.4197 | 1259136.6316 | 2762271.8051 | 1259126.6302 | 2762276.9016 | 1259117.9275 | 2762285.5305 | 1259112.4362
19 | 2762363.1016 | 1259063.0708 | 2762369.2349 | 1259017.4524
20 | 2762267.288 | 1259095.8075 | 2762263.7599 | 1259098.7583
21 | 2762267.288 | 1259095.8075 | 2762269.3417 | 1259094.0842 | 2762282.7222 | 1259080.1483
22 | 2762282.1006 | 1259123.0755 | 2762278.0812 | 1259125.7903 | 2762273.4686 | 1259139.1222
23 | 2762253.4525 | 1259187.4017 | 2762299.9327 | 1259179.3788 | 2762298.934 | 1259173.4452 | 2762297.127 | 1259165.632 | 2762293.655 | 1259157.4727 | 2762288.289 | 1259150.1623 | 2762279.7451 | 1259142.6647 | 2762273.4686 | 1259139.1222
24 | 2762358.3818 | 1258990.1286 | 2762366.8248 | 1259006.7998 | 2762369.2349 | 1259017.4524
25 | 2762263.7599 | 1259098.7583 | 2762262.5713 | 1259091.4959 | 2762256.6621 | 1259087.4853 | 2762249.7371 | 1259086.6835 | 2762241.9773 | 1259087.618
26 | 2762261.9563 | 1259108.4078 | 2762263.7599 | 1259098.7583
27 | 2762290.182 | 1259070.2085 | 2762287.4572 | 1259075.2168 | 2762282.7222 | 1259080.1483
28 | 2762253.4525 | 1259187.4017 | 2762237.4881 | 1259174.8954
29 | 2762241.9773 | 1259087.618 | 2762232.36 | 1259088.7762
30 | 2762261.9563 | 1259108.4078 | 2762257.3182 | 1259106.4564 | 2762252.3974 | 1259109.1518
31 | 2762290.182 | 1259070.2085 | 2762310.5303 | 1259056.5633
32 | 2762290.182 | 1259070.2085 | 2762289.4279 | 1259064.7043 | 2762290.5194 | 1259059.5622 | 2762300.4984 | 1259049.9591
33 | 2762191.4605 | 1259163.9447 | 2762186.5736 | 1259176.0123 | 2762184.2336 | 1259179.0097
34 | 2762191.4605 | 1259163.9447 | 2762197.4273 | 1259157.0566
35 | 2762226.5042 | 1259118.3241 | 2762234.3717 | 1259114.191 | 2762245.0194 | 1259113.193 | 2762252.3974 | 1259109.1518
36 | 2762173.166 | 1259128.8623 | 2762177.3779 | 1259132.6038 | 2762183.2617 | 1259137.815 | 2762183.6864 | 1259144.8784 | 2762192.6777 | 1259152.8442 | 2762197.4273 | 1259157.0566
37 | 2762197.4273 | 1259157.0566 | 2762209.4717 | 1259143.1592
38 | 2762173.166 | 1259128.8623 | 2762182.5983 | 1259115.821
39 | 2762172.6695 | 1259129.5489 | 2762173.166 | 1259128.8623
40 | 2762317.5222 | 1259035.7386 | 2762300.4984 | 1259049.9591 | 2762300.4984 | 1259049.9591
41 | 2762323.9811 | 1259026.2783 | 2762320.3774 | 1259033.3536 | 2762317.5222 | 1259035.7386
42 | 2762208.1 | 1259085.8636 | 2762214.1833 | 1259088.4775 | 2762223.711 | 1259089.8178 | 2762232.36 | 1259088.7762
43 | 2762208.1 | 1259085.8636 | 2762171.3015 | 1259070.0609
44 | 2762208.1 | 1259085.8636 | 2762188.6426 | 1259107.464 | 2762182.5983 | 1259115.821
45 | 2762146.2022 | 1259152.9932 | 2762161.0763 | 1259145.5818 | 2762172.6695 | 1259129.5489
46 | 2762149.1507 | 1259071.6112 | 2762163.3157 | 1259068.6073 | 2762171.3015 | 1259070.0609
47 | 2762171.3015 | 1259070.0609 | 2762172.1843 | 1259066.2033 | 2762178.7342 | 1259063.3576 | 2762184.0444 | 1259061.5329
48 | 2762124.2914 | 1259106.0567 | 2762124.5009 | 1259099.098 | 2762129.2741 | 1259089.3651
49 | 2762124.2914 | 1259106.0567 | 2762123.9087 | 1259118.769 | 2762121.4052 | 1259125.216
50 | 2762129.2741 | 1259089.3651 | 2762132.0702 | 1259083.6637
51 | 2762119.6478 | 1259129.7415 | 2762121.4052 | 1259125.216
52 | 2762134.48 | 1259078.7501 | 2762134.48 | 1259078.7501 | 2762132.0702 | 1259083.6637
53 | 2762149.1507 | 1259071.6112 | 2762141.4196 | 1259073.2456 | 2762134.48 | 1259078.7501
54 | 2762149.1507 | 1259071.6112 | 2762130.4015 | 1259056.63
55 | 2762130.4015 | 1259056.63 | 2762129.8916 | 1259056.2225
56 | 2762230.559 | 1259055.213 | 2762209.1673 | 1259056.6483
57 | 2762230.559 | 1259055.213 | 2762247.5848 | 1259054.0707
58 | 2762209.1673 | 1259056.6483 | 2762208.8348 | 1259056.6706
59 | 2762248.1407 | 1259054.0334 | 2762247.5848 | 1259054.0707
60 | 2762193.3926 | 1259058.3207 | 2762195.4876 | 1259057.5662 | 2762208.8348 | 1259056.6706
61 | 2762193.3926 | 1259058.3207 | 2762184.0444 | 1259061.5329
62 | 2762193.3926 | 1259058.3207 | 2762193.2267 | 1259054.4677 | 2762192.6939 | 1259041.9956 | 2762192.5918 | 1259039.6681 | 2762192.493 | 1259037.2184 | 2762186.5662 | 1259037.0674
63 | 2762186.5662 | 1259037.0674 | 2762178.0702 | 1259036.8509
64 | 2762169.6839 | 1259036.6373 | 2762178.0702 | 1259036.8509
65 | 2762169.6839 | 1259036.6373 | 2762169.6482 | 1259031.8869 | 2762169.6336 | 1259030.2181 | 2762169.6203 | 1259028.5048 | 2762169.6063 | 1259026.9519
66 | 2762169.6839 | 1259036.6373 | 2762161.4213 | 1259035.8922
67 | 2762173.6413 | 1259006.5531 | 2762173.5588 | 1259007.2906 | 2762173.2169 | 1259010.4067 | 2762172.6975 | 1259015.0417 | 2762169.5773 | 1259022.92 | 2762169.5924 | 1259025.1227 | 2762169.6016 | 1259026.4355 | 2762169.6063 | 1259026.9519
68 | 2762161.4213 | 1259035.8922 | 2762152.8325 | 1259035.1176
69 | 2762102.3331 | 1259030.5637 | 2762097.6714 | 1259025.5732
70 | 2762102.3331 | 1259030.5637 | 2762111.2151 | 1259031.3647
71 | 2762111.2151 | 1259031.3647 | 2762127.8648 | 1259032.8661
72 | 2762136.2164 | 1259033.6192 | 2762127.8648 | 1259032.8661
73 | 2762058.2225 | 1258970.8157 | 2762057.6864 | 1258974.1378 | 2762071.1014 | 1258997.1291 | 2762072.395 | 1258998.514
74 | 2762058.2225 | 1258970.8157 | 2762065.6603 | 1258975.4797 | 2762072.963 | 1258977.1464
75 | 2762005.5858 | 1259021.2384 | 2762008.0838 | 1259003.2992 | 2762013.8419 | 1258990.5323 | 2762018.6334 | 1258984.6907 | 2762020.3893 | 1258982.5477 | 2762027.68 | 1258975.5177 | 2762043.9885 | 1258966.4214 | 2762051.0812 | 1258966.6157 | 2762058.2225 | 1258970.8157
76 | 2762136.2164 | 1259033.6192 | 2762149.7899 | 1259034.8433
77 | 2762152.8325 | 1259035.1176 | 2762149.7899 | 1259034.8433
78 | 2762173.6413 | 1259006.5531 | 2762173.6501 | 1259006.4746
79 | 2762173.6501 | 1259006.4746 | 2762173.9186 | 1259004.0749 | 2762174.3091 | 1259000.5597 | 2762174.52 | 1258998.6724
80 | 2762175.664 | 1258986.9159 | 2762175.3503 | 1258991.2007 | 2762174.889 | 1258995.3701 | 2762174.52 | 1258998.6724
81 | 2762066.5452 | 1259049.9286 | 2762067.2416 | 1259053.46 | 2762063.1289 | 1259071.2063
82 | 2762066.5452 | 1259049.9286 | 2762066.2779 | 1259048.5736
83 | 2762061.604 | 1259077.7865 | 2762063.1289 | 1259071.2063
84 | 2762055.4354 | 1259030.9686 | 2762059.7403 | 1259033.5004 | 2762064.884 | 1259041.5051 | 2762066.2779 | 1259048.5736
85 | 2762005.5858 | 1259021.2384 | 2762027.4992 | 1259022.851 | 2762050.1791 | 1259027.8772 | 2762055.4354 | 1259030.9686
86 | 2762072.963 | 1258977.1464 | 2762075.6302 | 1258977.7551 | 2762089.1886 | 1258977.1781
87 | 2762096.4136 | 1258977.6021 | 2762091.8441 | 1258977.0651 | 2762089.1886 | 1258977.1781
88 | 2762152.7321 | 1258883.5353 | 2762096.8043 | 1258862.1699 | 2762082.8816 | 1258853.1206
89 | 2762152.7321 | 1258883.5353 | 2762162.8083 | 1258884.4122 | 2762172.3111 | 1258884.4727 | 2762185.5062 | 1258883.0216 | 2762194.7965 | 1258883.6768 | 2762202.1873 | 1258886.1399
90 | 2762206.7169 | 1258887.1738 | 2762202.9067 | 1258886.3797 | 2762202.1873 | 1258886.1399
91 | 2762206.7169 | 1258887.1738 | 2762210.3746 | 1258878.3155
92 | 2762206.7169 | 1258887.1738 | 2762209.2518 | 1258887.7105 | 2762214.8295 | 1258890.8889 | 2762216.1139 | 1258895.7625 | 2762215.4555 | 1258899.9052
93 | 2762136.1951 | 1258982.2774 | 2762136.1079 | 1258982.2671
94 | 2762136.1951 | 1258982.2774 | 2762147.4312 | 1258983.5979
95 | 2762136.1079 | 1258982.2671 | 2762130.1823 | 1258981.5707
96 | 2762147.4312 | 1258983.5979 | 2762150.1325 | 1258983.9153
97 | 2762207.8135 | 1258990.3354 | 2762215.4555 | 1258899.9052
98 | 2762196.6901 | 1258989.1523 | 2762189.9596 | 1258988.4364
99 | 2762188.0754 | 1258988.236 | 2762189.9596 | 1258988.4364
100 | 2762196.7127 | 1258989.1547 | 2762196.6901 | 1258989.1523
101 | 2762176.6757 | 1258987.0235 | 2762188.0754 | 1258988.236
102 | 2762207.8135 | 1258990.3354 | 2762210.0639 | 1258990.5747
103 | 2762196.7127 | 1258989.1547 | 2762207.8135 | 1258990.3354
104 | 2762210.0976 | 1258990.5783 | 2762210.0639 | 1258990.5747
105 | 2762105.1329 | 1258978.6268 | 2762096.4423 | 1258977.6055
106 | 2762105.1329 | 1258978.6268 | 2762107.5613 | 1258978.9122
107 | 2762096.4423 | 1258977.6055 | 2762096.4136 | 1258977.6021
108 | 2762116.4082 | 1258979.9519 | 2762107.5613 | 1258978.9122
109 | 2762116.4311 | 1258979.9546 | 2762116.4082 | 1258979.9519
110 | 2762116.4311 | 1258979.9546 | 2762127.2858 | 1258981.2303
111 | 2762127.2858 | 1258981.2303 | 2762130.1581 | 1258981.5679
112 | 2762130.1823 | 1258981.5707 | 2762130.1581 | 1258981.5679
113 | 2762150.2179 | 1258983.9254 | 2762150.1325 | 1258983.9153
114 | 2762156.2821 | 1258984.638 | 2762150.2179 | 1258983.9254
115 | 2762156.3105 | 1258984.6414 | 2762156.2821 | 1258984.638
116 | 2762156.3105 | 1258984.6414 | 2762167.7294 | 1258985.9834
117 | 2762175.664 | 1258986.9159 | 2762167.7294 | 1258985.9834
118 | 2762176.6257 | 1258987.0182 | 2762175.664 | 1258986.9159
119 | 2762176.6757 | 1258987.0235 | 2762176.6257 | 1258987.0182
120 | 2762216.7595 | 1258991.2869 | 2762210.0976 | 1258990.5783
121 | 2762216.8049 | 1258991.2917 | 2762216.7595 | 1258991.2869
122 | 2762216.8049 | 1258991.2917 | 2762226.5367 | 1258992.3268

## bus_geodata
| x | y | coords
0 | 2762088.5702 | 1259235.5647
1 | 2762052.1826 | 1259205.7621
2 | 2762056.6883 | 1259264.1292
3 | 2762056.6561 | 1259206.8413
4 | 2762036.7242 | 1259201.0821
5 | 2762055.8497 | 1259192.5043
6 | 2762052.2919 | 1259259.5658
7 | 2762130.6154 | 1259208.9803
8 | 2762059.9614 | 1259187.2447
9 | 2762163.7159 | 1259205.2721
10 | 2762164.7429 | 1259197.2494
11 | 2762200.5065 | 1259172.3903
12 | 2762329.9537 | 1259084.1657
13 | 2762297.1531 | 1259105.0397
14 | 2762343.7754 | 1259075.3698
15 | 2762285.5305 | 1259112.4362
16 | 2762363.1016 | 1259063.0708
17 | 2762267.288 | 1259095.8075
18 | 2762273.4686 | 1259139.1222
19 | 2762369.2349 | 1259017.4524
20 | 2762263.7599 | 1259098.7583
21 | 2762282.7222 | 1259080.1483
22 | 2762282.1006 | 1259123.0755
23 | 2762253.4525 | 1259187.4017
24 | 2762358.3818 | 1258990.1286
25 | 2762241.9773 | 1259087.618
26 | 2762261.9563 | 1259108.4078
27 | 2762290.1819 | 1259070.2085
28 | 2762237.4881 | 1259174.8954
29 | 2762191.4605 | 1259163.9447
30 | 2762252.3974 | 1259109.1518
31 | 2762171.0643 | 1259191.6005
32 | 2762184.2336 | 1259179.0097
33 | 2762197.4273 | 1259157.0566
34 | 2762173.166 | 1259128.8623
35 | 2762209.4717 | 1259143.1592
36 | 2762226.5042 | 1259118.3241
37 | 2762310.5303 | 1259056.5633
38 | 2762300.4984 | 1259049.9591
39 | 2762317.5222 | 1259035.7386
40 | 2762232.36 | 1259088.7762
41 | 2762323.9811 | 1259026.2783
42 | 2762208.1 | 1259085.8636
43 | 2762182.5983 | 1259115.821
44 | 2762172.6695 | 1259129.5489
45 | 2762146.2022 | 1259152.9932
46 | 2762171.3015 | 1259070.0609
47 | 2762124.2914 | 1259106.0567
48 | 2762129.2741 | 1259089.3651
49 | 2762121.4052 | 1259125.216
50 | 2762132.0702 | 1259083.6637
51 | 2762119.6478 | 1259129.7415
52 | 2762134.48 | 1259078.7501
53 | 2762149.1506 | 1259071.6112
54 | 2762130.4015 | 1259056.63
55 | 2762230.559 | 1259055.213
56 | 2762209.1673 | 1259056.6483
57 | 2762247.5848 | 1259054.0707
58 | 2762208.8348 | 1259056.6706
59 | 2762248.1407 | 1259054.0334
60 | 2762193.3926 | 1259058.3207
61 | 2762184.0444 | 1259061.5329
62 | 2762186.5662 | 1259037.0674
63 | 2762178.0702 | 1259036.8509
64 | 2762169.6839 | 1259036.6373
65 | 2762169.6063 | 1259026.9519
66 | 2762161.4213 | 1259035.8922
67 | 2762129.8916 | 1259056.2225
68 | 2762102.3331 | 1259030.5637
69 | 2762097.6714 | 1259025.5732
70 | 2762111.2151 | 1259031.3647
71 | 2762127.8648 | 1259032.8661
72 | 2762072.395 | 1258998.514
73 | 2762058.2225 | 1258970.8157
74 | 2762136.2164 | 1259033.6192
75 | 2762152.8325 | 1259035.1176
76 | 2762149.7899 | 1259034.8433
77 | 2762173.6413 | 1259006.5531
78 | 2762173.6501 | 1259006.4746
79 | 2762174.52 | 1258998.6724
80 | 2762066.5452 | 1259049.9286
81 | 2762063.1289 | 1259071.2063
82 | 2762066.2779 | 1259048.5736
83 | 2762061.604 | 1259077.7865
84 | 2762055.4354 | 1259030.9686
85 | 2762005.5858 | 1259021.2384
86 | 2762072.963 | 1258977.1464
87 | 2762089.1886 | 1258977.1781
88 | 2762082.8816 | 1258853.1206
89 | 2762152.7321 | 1258883.5353
90 | 2762202.1873 | 1258886.1399
91 | 2762206.7169 | 1258887.1738
92 | 2762136.1951 | 1258982.2774
93 | 2762136.1079 | 1258982.2671
94 | 2762147.4312 | 1258983.5979
95 | 2762210.3746 | 1258878.3155
96 | 2762215.4555 | 1258899.9052
97 | 2762189.9596 | 1258988.4364
98 | 2762196.6901 | 1258989.1523
99 | 2762188.0754 | 1258988.236
100 | 2762207.8135 | 1258990.3354
101 | 2762196.7127 | 1258989.1547
102 | 2762210.0639 | 1258990.5747
103 | 2762105.1329 | 1258978.6268
104 | 2762096.4423 | 1258977.6055
105 | 2762107.5613 | 1258978.9122
106 | 2762096.4136 | 1258977.6021
107 | 2762116.4082 | 1258979.9519
108 | 2762116.4311 | 1258979.9546
109 | 2762127.2858 | 1258981.2303
110 | 2762130.1581 | 1258981.5679
111 | 2762130.1823 | 1258981.5707
112 | 2762150.1325 | 1258983.9153
113 | 2762150.2179 | 1258983.9254
114 | 2762156.2821 | 1258984.638
115 | 2762156.3105 | 1258984.6414
116 | 2762167.7294 | 1258985.9834
117 | 2762175.664 | 1258986.9159
118 | 2762176.6257 | 1258987.0182
119 | 2762176.6757 | 1258987.0235
120 | 2762210.0976 | 1258990.5783
121 | 2762216.7595 | 1258991.2869
122 | 2762216.8049 | 1258991.2917
123 | 2762226.5367 | 1258992.3268
124 | 2762149.1506 | 1259071.6112

## line_std_types
| c_nf_per_km | r_ohm_per_km | x_ohm_per_km | max_i_ka | type | q_mm2 | alpha | voltage_rating
NAYY 4x50 SE | 210 | 0.642 | 0.083 | 0.142 | cs | 50 | 0.00403 | LV
NAYY 4x120 SE | 264 | 0.225 | 0.08 | 0.242 | cs | 120 | 0.00403 | LV
NAYY 4x150 SE | 261 | 0.208 | 0.08 | 0.27 | cs | 150 | 0.00403 | LV
NA2XS2Y 1x95 RM/25 12/20 kV | 216 | 0.313 | 0.132 | 0.252 | cs | 95 | 0.00403 | MV
NA2XS2Y 1x185 RM/25 12/20 kV | 273 | 0.161 | 0.117 | 0.362 | cs | 185 | 0.00403 | MV
NA2XS2Y 1x240 RM/25 12/20 kV | 304 | 0.122 | 0.112 | 0.421 | cs | 240 | 0.00403 | MV
NA2XS2Y 1x95 RM/25 6/10 kV | 315 | 0.313 | 0.123 | 0.249 | cs | 95 | 0.00403 | MV
NA2XS2Y 1x185 RM/25 6/10 kV | 406 | 0.161 | 0.11 | 0.358 | cs | 185 | 0.00403 | MV
NA2XS2Y 1x240 RM/25 6/10 kV | 456 | 0.122 | 0.105 | 0.416 | cs | 240 | 0.00403 | MV
NA2XS2Y 1x150 RM/25 12/20 kV | 250 | 0.206 | 0.116 | 0.319 | cs | 150 | 0.00403 | MV
NA2XS2Y 1x120 RM/25 12/20 kV | 230 | 0.253 | 0.119 | 0.283 | cs | 120 | 0.00403 | MV
NA2XS2Y 1x70 RM/25 12/20 kV | 190 | 0.443 | 0.132 | 0.22 | cs | 70 | 0.00403 | MV
NA2XS2Y 1x150 RM/25 6/10 kV | 360 | 0.206 | 0.11 | 0.315 | cs | 150 | 0.00403 | MV
NA2XS2Y 1x120 RM/25 6/10 kV | 340 | 0.253 | 0.113 | 0.28 | cs | 120 | 0.00403 | MV
NA2XS2Y 1x70 RM/25 6/10 kV | 280 | 0.443 | 0.123 | 0.217 | cs | 70 | 0.00403 | MV
N2XS(FL)2Y 1x120 RM/35 64/110 kV | 112 | 0.153 | 0.166 | 0.366 | cs | 120 | 0.00393 | HV
N2XS(FL)2Y 1x185 RM/35 64/110 kV | 125 | 0.099 | 0.156 | 0.457 | cs | 185 | 0.00393 | HV
N2XS(FL)2Y 1x240 RM/35 64/110 kV | 135 | 0.075 | 0.149 | 0.526 | cs | 240 | 0.00393 | HV
N2XS(FL)2Y 1x300 RM/35 64/110 kV | 144 | 0.06 | 0.144 | 0.588 | cs | 300 | 0.00393 | HV
15-AL1/3-ST1A 0.4 | 11 | 1.8769 | 0.35 | 0.105 | ol | 16 | 0.00403 | LV
24-AL1/4-ST1A 0.4 | 11.25 | 1.2012 | 0.335 | 0.14 | ol | 24 | 0.00403 | LV
48-AL1/8-ST1A 0.4 | 12.2 | 0.5939 | 0.3 | 0.21 | ol | 48 | 0.00403 | LV
94-AL1/15-ST1A 0.4 | 13.2 | 0.306 | 0.29 | 0.35 | ol | 94 | 0.00403 | LV
34-AL1/6-ST1A 10.0 | 9.7 | 0.8342 | 0.36 | 0.17 | ol | 34 | 0.00403 | MV
48-AL1/8-ST1A 10.0 | 10.1 | 0.5939 | 0.35 | 0.21 | ol | 48 | 0.00403 | MV
70-AL1/11-ST1A 10.0 | 10.4 | 0.4132 | 0.339 | 0.29 | ol | 70 | 0.00403 | MV
94-AL1/15-ST1A 10.0 | 10.75 | 0.306 | 0.33 | 0.35 | ol | 94 | 0.00403 | MV
122-AL1/20-ST1A 10.0 | 11.1 | 0.2376 | 0.323 | 0.41 | ol | 122 | 0.00403 | MV
149-AL1/24-ST1A 10.0 | 11.25 | 0.194 | 0.315 | 0.47 | ol | 149 | 0.00403 | MV
34-AL1/6-ST1A 20.0 | 9.15 | 0.8342 | 0.382 | 0.17 | ol | 34 | 0.00403 | MV
48-AL1/8-ST1A 20.0 | 9.5 | 0.5939 | 0.372 | 0.21 | ol | 48 | 0.00403 | MV
70-AL1/11-ST1A 20.0 | 9.7 | 0.4132 | 0.36 | 0.29 | ol | 70 | 0.00403 | MV
94-AL1/15-ST1A 20.0 | 10 | 0.306 | 0.35 | 0.35 | ol | 94 | 0.00403 | MV
122-AL1/20-ST1A 20.0 | 10.3 | 0.2376 | 0.344 | 0.41 | ol | 122 | 0.00403 | MV
149-AL1/24-ST1A 20.0 | 10.5 | 0.194 | 0.337 | 0.47 | ol | 149 | 0.00403 | MV
184-AL1/30-ST1A 20.0 | 10.75 | 0.1571 | 0.33 | 0.535 | ol | 184 | 0.00403 | MV
243-AL1/39-ST1A 20.0 | 11 | 0.1188 | 0.32 | 0.645 | ol | 243 | 0.00403 | MV
48-AL1/8-ST1A 110.0 | 8 | 0.5939 | 0.46 | 0.21 | ol | 48 | 0.00403 | HV
70-AL1/11-ST1A 110.0 | 8.4 | 0.4132 | 0.45 | 0.29 | ol | 70 | 0.00403 | HV
94-AL1/15-ST1A 110.0 | 8.65 | 0.306 | 0.44 | 0.35 | ol | 94 | 0.00403 | HV
122-AL1/20-ST1A 110.0 | 8.5 | 0.2376 | 0.43 | 0.41 | ol | 122 | 0.00403 | HV
149-AL1/24-ST1A 110.0 | 8.75 | 0.194 | 0.41 | 0.47 | ol | 149 | 0.00403 | HV
184-AL1/30-ST1A 110.0 | 8.8 | 0.1571 | 0.4 | 0.535 | ol | 184 | 0.00403 | HV
243-AL1/39-ST1A 110.0 | 9 | 0.1188 | 0.39 | 0.645 | ol | 243 | 0.00403 | HV
305-AL1/39-ST1A 110.0 | 9.2 | 0.0949 | 0.38 | 0.74 | ol | 305 | 0.00403 | HV
490-AL1/64-ST1A 110.0 | 9.75 | 0.059 | 0.37 | 0.96 | ol | 490 | 0.00403 | HV
679-AL1/86-ST1A 110.0 | 9.95 | 0.042 | 0.36 | 1.15 | ol | 679 | 0.00403 | HV
490-AL1/64-ST1A 220.0 | 10 | 0.059 | 0.285 | 0.96 | ol | 490 | 0.00403 | HV
679-AL1/86-ST1A 220.0 | 11.7 | 0.042 | 0.275 | 1.15 | ol | 679 | 0.00403 | HV
490-AL1/64-ST1A 380.0 | 11 | 0.059 | 0.253 | 0.96 | ol | 490 | 0.00403 | HV
679-AL1/86-ST1A 380.0 | 14.6 | 0.042 | 0.25 | 1.15 | ol | 679 | 0.00403 | HV

## trafo_std_types
| i0_percent | pfe_kw | vkr_percent | sn_mva | vn_lv_kv | vn_hv_kv | vk_percent | shift_degree | vector_group | tap_side | tap_neutral | tap_min | tap_max | tap_step_degree | tap_step_percent | tap_phase_shifter
160 MVA 380/110 kV | 0.06 | 60 | 0.25 | 160 | 110 | 380 | 12.2 | 0 | Yy0 | hv | 0 | -9 | 9 | 0 | 1.5 | FALSE
100 MVA 220/110 kV | 0.06 | 55 | 0.26 | 100 | 110 | 220 | 12 | 0 | Yy0 | hv | 0 | -9 | 9 | 0 | 1.5 | FALSE
63 MVA 110/20 kV | 0.04 | 22 | 0.32 | 63 | 20 | 110 | 18 | 150 | YNd5 | hv | 0 | -9 | 9 | 0 | 1.5 | FALSE
40 MVA 110/20 kV | 0.05 | 18 | 0.34 | 40 | 20 | 110 | 16.2 | 150 | YNd5 | hv | 0 | -9 | 9 | 0 | 1.5 | FALSE
25 MVA 110/20 kV | 0.07 | 14 | 0.41 | 25 | 20 | 110 | 12 | 150 | YNd5 | hv | 0 | -9 | 9 | 0 | 1.5 | FALSE
63 MVA 110/10 kV | 0.04 | 22 | 0.32 | 63 | 10 | 110 | 18 | 150 | YNd5 | hv | 0 | -9 | 9 | 0 | 1.5 | FALSE
40 MVA 110/10 kV | 0.05 | 18 | 0.34 | 40 | 10 | 110 | 16.2 | 150 | YNd5 | hv | 0 | -9 | 9 | 0 | 1.5 | FALSE
25 MVA 110/10 kV | 0.07 | 14 | 0.41 | 25 | 10 | 110 | 12 | 150 | YNd5 | hv | 0 | -9 | 9 | 0 | 1.5 | FALSE
0.25 MVA 20/0.4 kV | 0.32 | 0.8 | 1.44 | 0.25 | 0.4 | 20 | 6 | 150 | Yzn5 | hv | 0 | -2 | 2 | 0 | 2.5 | FALSE
0.4 MVA 20/0.4 kV | 0.3375 | 1.35 | 1.425 | 0.4 | 0.4 | 20 | 6 | 150 | Dyn5 | hv | 0 | -2 | 2 | 0 | 2.5 | FALSE
0.63 MVA 20/0.4 kV | 0.2619 | 1.65 | 1.206 | 0.63 | 0.4 | 20 | 6 | 150 | Dyn5 | hv | 0 | -2 | 2 | 0 | 2.5 | FALSE
0.25 MVA 10/0.4 kV | 0.24 | 0.6 | 1.2 | 0.25 | 0.4 | 10 | 4 | 150 | Dyn5 | hv | 0 | -2 | 2 | 0 | 2.5 | FALSE
0.4 MVA 10/0.4 kV | 0.2375 | 0.95 | 1.325 | 0.4 | 0.4 | 10 | 4 | 150 | Dyn5 | hv | 0 | -2 | 2 | 0 | 2.5 | FALSE
0.63 MVA 10/0.4 kV | 0.1873 | 1.18 | 1.0794 | 0.63 | 0.4 | 10 | 4 | 150 | Dyn5 | hv | 0 | -2 | 2 | 0 | 2.5 | FALSE

## trafo3w_std_types
| sn_hv_mva | sn_mv_mva | sn_lv_mva | vn_hv_kv | vn_mv_kv | vn_lv_kv | vk_hv_percent | vk_mv_percent | vk_lv_percent | vkr_hv_percent | vkr_mv_percent | vkr_lv_percent | pfe_kw | i0_percent | shift_mv_degree | shift_lv_degree | vector_group | tap_side | tap_neutral | tap_min | tap_max | tap_step_percent
63/25/38 MVA 110/20/10 kV | 63 | 25 | 38 | 110 | 20 | 10 | 10.4 | 10.4 | 10.4 | 0.28 | 0.32 | 0.35 | 35 | 0.89 | 0 | 0 | YN0yn0yn0 | hv | 0 | -10 | 10 | 1.2
63/25/38 MVA 110/10/10 kV | 63 | 25 | 38 | 110 | 10 | 10 | 10.4 | 10.4 | 10.4 | 0.28 | 0.32 | 0.35 | 35 | 0.89 | 0 | 0 | YN0yn0yn0 | hv | 0 | -10 | 10 | 1.2

## fuse_std_types
| fuse_type | i_rated_a | t_avg | t_min | t_total | x_avg | x_min | x_total
HV 100A | HV 100A | 100 | 0 | [10.0, 3.64, 0.854, 0.281, 0.1, 0.0531, 0.022, 0.01] | [10.0, 4.267, 1.21, 0.403, 0.1, 0.058, 0.022, 0.01] | 0 | [300.0, 350.0, 450.0, 550.0, 700.0, 850.0, 1200.0, 1752.0] | [600.0, 700.0, 900.0, 1150.0, 1665.0, 2000.0, 3000.0, 4313.0]
HV 10A | HV 10A | 10 | 0 | [10.0, 1675.0, 0.344, 0.156, 0.1, 0.0417, 0.0171, 0.01] | [10.0, 1.3, 0.3, 0.155, 0.1, 0.0555, 0.023, 0.01] | 0 | [30.0, 32.0, 35.0, 37.0, 39.0, 50.0, 70.0, 88.0] | [60.0, 70.0, 80.0, 87.0, 94.0, 110.0, 150.0, 216.0]
HV 125A | HV 125A | 125 | 0 | [10.0, 1.82, 0.344, 0.1, 0.0467, 0.0269, 0.01] | [10.0, 2.478, 0.426, 0.1, 0.0427, 0.0211, 0.01] | 0 | [375.0, 500.0, 700.0, 925.0, 1200.0, 1500.0, 2341.0] | [750.0, 1000.0, 1500.0, 2200.0, 3000.0, 4000.0, 5765.0]
HV 160A | HV 160A | 160 | 0 | [10.0, 4.15, 1.03, 0.198, 0.1, 0.051, 0.0172, 0.01] | [10.0, 2.3, 0.734, 0.274, 0.1, 0.046, 0.0177, 0.01] | 0 | [480.0, 550.0, 700.0, 1000.0, 1260.0, 1600.0, 2500.0, 3227.0] | [960.0, 1300.0, 1700.0, 2200.0, 2996.0, 4000.0, 6000.0, 7946.0]
HV 16A | HV 16A | 16 | 0 | [10.0, 0.352, 0.164, 0.1, 0.0649, 0.0342, 0.01] | [10.0, 2.34, 0.722, 0.181, 0.1, 0.055, 0.0296, 0.01] | 0 | [48.0, 60.0, 65.0, 71.0, 80.0, 100.0, 162.0] | [96.0, 110.0, 125.0, 150.0, 168.0, 200.0, 250.0, 398.0]
HV 200A | HV 200A | 200 | 0 | [10.0, 4.267, 1.21, 0.403, 0.1, 0.058, 0.022, 0.01] | [10.0, 3.73, 1.654, 0.328, 0.1, 0.0531, 0.019, 0.01] | 0 | [600.0, 700.0, 900.0, 1150.0, 1665.0, 2000.0, 3000.0, 4313.0] | [1200.0, 1500.0, 1800.0, 2700.0, 3960.0, 5000.0, 7500.0, 10620.0]
HV 20A | HV 20A | 20 | 0 | [10.0, 1.3, 0.3, 0.155, 0.1, 0.0555, 0.023, 0.01] | [10.0, 1.3, 0.161, 0.1, 0.0611, 0.0399, 0.0141, 0.01] | 0 | [60.0, 70.0, 80.0, 87.0, 94.0, 110.0, 150.0, 216.0] | [120.0, 150.0, 200.0, 223.0, 260.0, 300.0, 450.0, 532.0]
HV 25A | HV 25A | 25 | 0 | [10.0, 2.512, 0.833, 0.299, 0.1, 0.0372, 0.0223, 0.01] | [10.0, 3.125, 0.597, 0.198, 0.1, 0.0378, 0.022, 0.01] | 0 | [75.0, 82.0, 90.0, 100.0, 124.0, 170.0, 200.0, 289.0] | [150.0, 170.0, 210.0, 250.0, 294.0, 400.0, 500.0, 711.0]
HV 31.5A | HV 31.5A | 31.5 | 0 | [10.0, 2.34, 0.722, 0.181, 0.1, 0.055, 0.0296, 0.01] | [10.0, 2.84, 0.368, 0.164, 0.1, 0.0621, 0.0378, 0.0195, 0.01] | 0 | [95.0, 110.0, 125.0, 150.0, 165.0, 200.0, 250.0, 390.0] | [189.0, 220.0, 300.0, 350.0, 393.0, 450.0, 530.0, 700.0, 960.0]
HV 40A | HV 40A | 40 | 0 | [10.0, 1.3, 0.161, 0.1, 0.0611, 0.0399, 0.0141, 0.01] | [10.0, 2.05, 0.369, 0.198, 0.1, 0.051, 0.0298, 0.01] | 0 | [120.0, 150.0, 200.0, 223.0, 260.0, 300.0, 450.0, 532.0] | [240.0, 300.0, 400.0, 450.0, 530.0, 650.0, 800.0, 1311.0]
HV 50A | HV 50A | 50 | 0 | [10.0, 3.215, 0.597, 0.198, 0.1, 0.0378, 0.022, 0.01] | [10.0, 3.64, 0.854, 0.281, 0.1, 0.0531, 0.022, 0.01] | 0 | [150.0, 170.0, 210.0, 250.0, 294.0, 400.0, 500.0, 711.0] | [300.0, 350.0, 450.0, 550.0, 700.0, 850.0, 1200.0, 1752.0]
HV 6.3A | HV 6.3A | 6.3 | 0 | [10.0, 1.39, 0.344, 0.168, 0.1, 0.056, 0.0263, 0.01] | [10.0, 1.711, 0.516, 0.198, 0.1, 0.0634, 0.0303, 0.01] | 0 | [19.0, 19.5, 20.4, 20.8, 22.0, 25.0, 32.0, 48.0] | [38.0, 40.0, 43.0, 48.0, 53.0, 60.0, 75.0, 118.0]
HV 63A | HV 63A | 63 | 0 | [10.0, 2.84, 0.368, 0.164, 0.1, 0.0621, 0.0378, 0.0195, 0.01] | [10.0, 1.82, 0.344, 0.1, 0.0467, 0.0269, 0.01] | 0 | [189.0, 220.0, 300.0, 350.0, 393.0, 450.0, 530.0, 700.0, 961.0] | [378.0, 500.0, 700.0, 934.0, 1200.0, 1500.0, 2366.0]
HV 80A | HV 80A | 80 | 0 | [10.0, 2.05, 0.369, 0.198, 0.1, 0.051, 0.0298, 0.01] | [10.0, 4.15, 1.03, 0.198, 0.1, 0.051, 0.0172, 0.01] | 0 | [240.0, 300.0, 400.0, 450.0, 530.0, 650.0, 800.0, 1311.0] | [480.0, 550.0, 700.0, 1000.0, 1260.0, 1600.0, 2500.0, 3227.0]
Siemens NH-1-100 | Siemens NH-1-100 | 100 | [5400.0, 2000.0, 400.0, 20.0, 1.0, 0.2, 0.012, 0.004] | 0 | 0 | [150.0, 190.0, 250.0, 430.0, 900.0, 1250.0, 2700.0, 3600.0] | 0 | 0
Siemens NH-1-125 | Siemens NH-1-125 | 125 | [4800.0, 120.0, 7.0, 0.1, 0.004] | 0 | 0 | [180.0, 400.0, 740.0, 2000.0, 4250.0] | 0 | 0
Siemens NH-1-16 | Siemens NH-1-16 | 16 | [4000.0, 400.0, 2.0, 0.1, 0.04, 0.01] | 0 | 0 | [26.0, 35.0, 75.0, 150.0, 200.0, 300.0] | 0 | 0
Siemens NH-1-160 | Siemens NH-1-160 | 160 | [4800.0, 120.0, 7.0, 0.1, 0.004] | 0 | 0 | [210.0, 500.0, 900.0, 2300.0, 5000.0] | 0 | 0
Siemens NH-1-25 | Siemens NH-1-25 | 25 | [4000.0, 1000.0, 10.0, 0.2, 0.02, 0.01] | 0 | 0 | [40.0, 50.0, 100.0, 210.0, 400.0, 500.0] | 0 | 0
Siemens NH-1-50 | Siemens NH-1-50 | 50 | [4000.0, 40.0, 4.0, 1.0, 0.02, 0.01] | 0 | 0 | [86.0, 200.0, 300.0, 400.0, 1000.0, 1280.0] | 0 | 0
Siemens NH-1-63 | Siemens NH-1-63 | 63 | [4000.0, 100.0, 10.0, 2.0, 0.04, 0.01] | 0 | 0 | [100.0, 200.0, 300.0, 400.0, 1000.0, 1500.0] | 0 | 0
Siemens NH-1-80 | Siemens NH-1-80 | 80 | [4800.0, 120.0, 7.0, 0.1, 0.01] | 0 | 0 | [150.58, 250.0, 450.0, 1150.0, 2470.0] | 0 | 0
Siemens NH-2-1000 | Siemens NH-2-1000 | 1000 | [4800.0, 120.0, 7.0, 0.1, 0.004] | 0 | 0 | [1900.0, 3500.0, 8400.0, 24000.0, 52000.0] | 0 | 0
Siemens NH-2-200 | Siemens NH-2-200 | 200 | [4800.0, 120.0, 7.0, 0.1, 0.004] | 0 | 0 | [280.0, 650.0, 1200.0, 3000.0, 7000.0] | 0 | 0
Siemens NH-2-224 | Siemens NH-2-224 | 224 | [4800.0, 120.0, 7.0, 0.2, 0.04, 0.004] | 0 | 0 | [400.0, 750.0, 1453.0, 3025.0, 4315.0, 7600.0] | 0 | 0
Siemens NH-2-250 | Siemens NH-2-250 | 250 | [4800.0, 120.0, 7.0, 0.1, 0.004] | 0 | 0 | [450.0, 800.0, 1650.0, 4000.0, 8500.0] | 0 | 0
Siemens NH-2-315 | Siemens NH-2-315 | 315 | [4800.0, 120.0, 7.0, 0.1, 0.004] | 0 | 0 | [550.0, 920.0, 1900.0, 5000.0, 11000.0] | 0 | 0
Siemens NH-2-355 | Siemens NH-2-355 | 355 | [4800.0, 120.0, 6.0, 0.1, 0.004] | 0 | 0 | [650.0, 1116.27, 2350.0, 5840.0, 12790.0] | 0 | 0
Siemens NH-2-400 | Siemens NH-2-400 | 400 | [4800.0, 120.0, 7.0, 0.1, 0.004] | 0 | 0 | [720.0, 1350.0, 2800.0, 6500.0, 15000.0] | 0 | 0
Siemens NH-2-425 | Siemens NH-2-425 | 425 | [4800.0, 120.0, 7.0, 0.1, 0.004] | 0 | 0 | [850.0, 1500.0, 3050.0, 7500.0, 16500.0] | 0 | 0
Siemens NH-2-630 | Siemens NH-2-630 | 630 | [4800.0, 120.0, 7.0, 0.1, 0.004] | 0 | 0 | [1200.0, 2000.0, 4800.0, 12000.0, 26000.0] | 0 | 0

## dtypes
| element | column | dtype
0 | bus | name | object
1 | bus | vn_kv | float64
2 | bus | type | object
3 | bus | zone | object
4 | bus | in_service | bool
5 | load | name | object
6 | load | bus | uint32
7 | load | p_mw | float64
8 | load | q_mvar | float64
9 | load | const_z_percent | float64
10 | load | const_i_percent | float64
11 | load | sn_mva | float64
12 | load | scaling | float64
13 | load | in_service | bool
14 | load | type | object
15 | ext_grid | name | object
16 | ext_grid | bus | uint32
17 | ext_grid | vm_pu | float64
18 | ext_grid | va_degree | float64
19 | ext_grid | slack_weight | float64
20 | ext_grid | in_service | bool
21 | line | name | object
22 | line | std_type | object
23 | line | from_bus | uint32
24 | line | to_bus | uint32
25 | line | length_km | float64
26 | line | r_ohm_per_km | float64
27 | line | x_ohm_per_km | float64
28 | line | c_nf_per_km | float64
29 | line | g_us_per_km | float64
30 | line | max_i_ka | float64
31 | line | df | float64
32 | line | parallel | uint32
33 | line | type | object
34 | line | in_service | bool
35 | trafo | name | object
36 | trafo | std_type | object
37 | trafo | hv_bus | uint32
38 | trafo | lv_bus | uint32
39 | trafo | sn_mva | float64
40 | trafo | vn_hv_kv | float64
41 | trafo | vn_lv_kv | float64
42 | trafo | vk_percent | float64
43 | trafo | vkr_percent | float64
44 | trafo | pfe_kw | float64
45 | trafo | i0_percent | float64
46 | trafo | shift_degree | float64
47 | trafo | tap_side | object
48 | trafo | tap_neutral | int32
49 | trafo | tap_min | int32
50 | trafo | tap_max | int32
51 | trafo | tap_step_percent | float64
52 | trafo | tap_step_degree | float64
53 | trafo | tap_pos | int32
54 | trafo | tap_phase_shifter | bool
55 | trafo | parallel | uint32
56 | trafo | df | float64
57 | trafo | in_service | bool
58 | line_geodata | coords | object
59 | bus_geodata | x | float64
60 | bus_geodata | y | float64
61 | bus_geodata | coords | object

## parameters
| version | format_version | converged | OPF_converged | name | f_hz | sn_mva
0 | 2.14.6 | 2.14.0 | FALSE | FALSE |  | 50 | 1