## bus
| name | vn_kv | type | zone | in_service
0 | bus_LV_3235-8_0_4_node_0 | 0.4 | n |  | TRUE
1 | bus_LV_3235-8_0_4_node_1 | 0.4 | n |  | TRUE
2 | bus_LV_3235-8_0_4_node_2 | 0.4 | n |  | TRUE
3 | bus_LV_3235-8_0_4_node_4 | 0.4 | n |  | TRUE
4 | bus_LV_3235-8_0_4_node_6 | 0.4 | n |  | TRUE
5 | bus_LV_3235-8_0_4_node_3 | 0.4 | n |  | TRUE
6 | bus_LV_3235-8_0_4_node_9 | 0.4 | n |  | TRUE
7 | bus_LV_3235-8_0_4_node_7 | 0.4 | n |  | TRUE
8 | bus_LV_3235-8_0_4_node_141 | 0.4 | n |  | TRUE
9 | bus_LV_3235-8_0_4_node_137 | 0.4 | n |  | TRUE
10 | bus_LV_3235-8_0_4_node_5 | 0.4 | n |  | TRUE
11 | bus_LV_3235-8_0_4_node_80 | 0.4 | n |  | TRUE
12 | bus_LV_3235-8_0_4_node_71 | 0.4 | n |  | TRUE
13 | bus_LV_3235-8_0_4_node_11 | 0.4 | n |  | TRUE
14 | bus_LV_3235-8_0_4_node_148 | 0.4 | n |  | TRUE
15 | bus_LV_3235-8_0_4_node_139 | 0.4 | n |  | TRUE
16 | bus_LV_3235-8_0_4_node_135 | 0.4 | n |  | TRUE
17 | bus_LV_3235-8_0_4_node_76 | 0.4 | n |  | TRUE
18 | bus_LV_3235-8_0_4_node_77 | 0.4 | n |  | TRUE
19 | bus_LV_3235-8_0_4_node_75 | 0.4 | n |  | TRUE
20 | bus_LV_3235-8_0_4_node_73 | 0.4 | n |  | TRUE
21 | bus_LV_3235-8_0_4_node_72 | 0.4 | n |  | TRUE
22 | bus_LV_3235-8_0_4_node_151 | 0.4 | n |  | TRUE
23 | bus_LV_3235-8_0_4_node_149 | 0.4 | n |  | TRUE
24 | bus_LV_3235-8_0_4_node_10 | 0.4 | n |  | TRUE
25 | bus_LV_3235-8_0_4_node_12 | 0.4 | n |  | TRUE
26 | bus_LV_3235-8_0_4_node_13 | 0.4 | n |  | TRUE
27 | bus_LV_3235-8_0_4_node_14 | 0.4 | n |  | TRUE
28 | bus_LV_3235-8_0_4_node_15 | 0.4 | n |  | TRUE
29 | bus_LV_3235-8_0_4_node_16 | 0.4 | n |  | TRUE
30 | bus_LV_3235-8_0_4_node_17 | 0.4 | n |  | TRUE
31 | bus_LV_3235-8_0_4_node_18 | 0.4 | n |  | TRUE
32 | bus_LV_3235-8_0_4_node_19 | 0.4 | n |  | TRUE
33 | bus_LV_3235-8_0_4_node_23 | 0.4 | n |  | TRUE
34 | bus_LV_3235-8_0_4_node_24 | 0.4 | n |  | TRUE
35 | bus_LV_3235-8_0_4_node_38 | 0.4 | n |  | TRUE
36 | bus_LV_3235-8_0_4_node_44 | 0.4 | n |  | TRUE
37 | bus_LV_3235-8_0_4_node_20 | 0.4 | n |  | TRUE
38 | bus_LV_3235-8_0_4_node_78 | 0.4 | n |  | TRUE
39 | bus_LV_3235-8_0_4_node_21 | 0.4 | n |  | TRUE
40 | bus_LV_3235-8_0_4_node_22 | 0.4 | n |  | TRUE
41 | bus_LV_3235-8_0_4_node_119 | 0.4 | n |  | TRUE
42 | bus_LV_3235-8_0_4_node_111 | 0.4 | n |  | TRUE
43 | bus_LV_3235-8_0_4_node_134 | 0.4 | n |  | TRUE
44 | bus_LV_3235-8_0_4_node_133 | 0.4 | n |  | TRUE
45 | bus_LV_3235-8_0_4_node_79 | 0.4 | n |  | TRUE
46 | bus_LV_3235-8_0_4_node_37 | 0.4 | n |  | TRUE
47 | bus_LV_3235-8_0_4_node_39 | 0.4 | n |  | TRUE
48 | bus_LV_3235-8_0_4_node_42 | 0.4 | n |  | TRUE
49 | bus_LV_3235-8_0_4_node_50 | 0.4 | n |  | TRUE
50 | bus_LV_3235-8_0_4_node_100 | 0.4 | n |  | TRUE
51 | bus_LV_3235-8_0_4_node_118 | 0.4 | n |  | TRUE
52 | bus_LV_3235-8_0_4_node_108 | 0.4 | n |  | TRUE
53 | bus_LV_3235-8_0_4_node_132 | 0.4 | n |  | TRUE
54 | bus_LV_3235-8_0_4_node_62 | 0.4 | n |  | TRUE
55 | bus_LV_3235-8_0_4_node_25 | 0.4 | n |  | TRUE
56 | bus_LV_3235-8_0_4_node_26 | 0.4 | n |  | TRUE
57 | bus_LV_3235-8_0_4_node_28 | 0.4 | n |  | TRUE
58 | bus_LV_3235-8_0_4_node_30 | 0.4 | n |  | TRUE
59 | bus_LV_3235-8_0_4_node_29 | 0.4 | n |  | TRUE
60 | bus_LV_3235-8_0_4_node_49 | 0.4 | n |  | TRUE
61 | bus_LV_3235-8_0_4_node_46 | 0.4 | n |  | TRUE
62 | bus_LV_3235-8_0_4_node_40 | 0.4 | n |  | TRUE
63 | bus_LV_3235-8_0_4_node_51 | 0.4 | n |  | TRUE
64 | bus_LV_3235-8_0_4_node_47 | 0.4 | n |  | TRUE
65 | bus_LV_3235-8_0_4_node_52 | 0.4 | n |  | TRUE
66 | bus_LV_3235-8_0_4_node_36 | 0.4 | n |  | TRUE
67 | bus_LV_3235-8_0_4_node_31 | 0.4 | n |  | TRUE
68 | bus_LV_3235-8_0_4_node_32 | 0.4 | n |  | TRUE
69 | bus_LV_3235-8_0_4_node_33 | 0.4 | n |  | TRUE
70 | bus_LV_3235-8_0_4_node_34 | 0.4 | n |  | TRUE
71 | bus_LV_3235-8_0_4_node_35 | 0.4 | n |  | TRUE
72 | bus_LV_3235-8_0_4_node_41 | 0.4 | n |  | TRUE
73 | bus_LV_3235-8_0_4_node_45 | 0.4 | n |  | TRUE
74 | bus_LV_3235-8_0_4_node_143 | 0.4 | n |  | TRUE
75 | bus_LV_3235-8_0_4_node_53 | 0.4 | n |  | TRUE
76 | bus_LV_3235-8_0_4_node_142 | 0.4 | n |  | TRUE
77 | bus_LV_3235-8_0_4_node_43 | 0.4 | n |  | TRUE
78 | bus_LV_3235-8_0_4_node_54 | 0.4 | n |  | TRUE
79 | bus_LV_3235-8_0_4_node_48 | 0.4 | n |  | TRUE
80 | bus_LV_3235-8_0_4_node_145 | 0.4 | n |  | TRUE
81 | bus_LV_3235-8_0_4_node_55 | 0.4 | n |  | TRUE
82 | bus_LV_3235-8_0_4_node_56 | 0.4 | n |  | TRUE
83 | bus_LV_3235-8_0_4_node_74 | 0.4 | n |  | TRUE
84 | bus_LV_3235-8_0_4_node_57 | 0.4 | n |  | TRUE
85 | bus_LV_3235-8_0_4_node_58 | 0.4 | n |  | TRUE
86 | bus_LV_3235-8_0_4_node_59 | 0.4 | n |  | TRUE
87 | bus_LV_3235-8_0_4_node_60 | 0.4 | n |  | TRUE
88 | bus_LV_3235-8_0_4_node_61 | 0.4 | n |  | TRUE
89 | bus_LV_3235-8_0_4_node_63 | 0.4 | n |  | TRUE
90 | bus_LV_3235-8_0_4_node_81 | 0.4 | n |  | TRUE
91 | bus_LV_3235-8_0_4_node_82 | 0.4 | n |  | TRUE
92 | bus_LV_3235-8_0_4_node_83 | 0.4 | n |  | TRUE
93 | bus_LV_3235-8_0_4_node_64 | 0.4 | n |  | TRUE
94 | bus_LV_3235-8_0_4_node_65 | 0.4 | n |  | TRUE
95 | bus_LV_3235-8_0_4_node_66 | 0.4 | n |  | TRUE
96 | bus_LV_3235-8_0_4_node_67 | 0.4 | n |  | TRUE
97 | bus_LV_3235-8_0_4_node_68 | 0.4 | n |  | TRUE
98 | bus_LV_3235-8_0_4_node_69 | 0.4 | n |  | TRUE
99 | bus_LV_3235-8_0_4_node_70 | 0.4 | n |  | TRUE
100 | bus_LV_3235-8_0_4_node_92 | 0.4 | n |  | TRUE
101 | bus_LV_3235-8_0_4_node_90 | 0.4 | n |  | TRUE
102 | bus_LV_3235-8_0_4_node_116 | 0.4 | n |  | TRUE
103 | bus_LV_3235-8_0_4_node_124 | 0.4 | n |  | TRUE
104 | bus_LV_3235-8_0_4_node_91 | 0.4 | n |  | TRUE
105 | bus_LV_3235-8_0_4_node_88 | 0.4 | n |  | TRUE
106 | bus_LV_3235-8_0_4_node_123 | 0.4 | n |  | TRUE
107 | bus_LV_3235-8_0_4_node_120 | 0.4 | n |  | TRUE
108 | bus_LV_3235-8_0_4_node_121 | 0.4 | n |  | TRUE
109 | bus_LV_3235-8_0_4_node_84 | 0.4 | n |  | TRUE
110 | bus_LV_3235-8_0_4_node_85 | 0.4 | n |  | TRUE
111 | bus_LV_3235-8_0_4_node_86 | 0.4 | n |  | TRUE
112 | bus_LV_3235-8_0_4_node_87 | 0.4 | n |  | TRUE
113 | bus_LV_3235-8_0_4_node_101 | 0.4 | n |  | TRUE
114 | bus_LV_3235-8_0_4_node_96 | 0.4 | n |  | TRUE
115 | bus_LV_3235-8_0_4_node_125 | 0.4 | n |  | TRUE
116 | bus_LV_3235-8_0_4_node_98 | 0.4 | n |  | TRUE
117 | bus_LV_3235-8_0_4_node_89 | 0.4 | n |  | TRUE
118 | bus_LV_3235-8_0_4_node_93 | 0.4 | n |  | TRUE
119 | bus_LV_3235-8_0_4_node_130 | 0.4 | n |  | TRUE
120 | bus_LV_3235-8_0_4_node_114 | 0.4 | n |  | TRUE
121 | bus_LV_3235-8_0_4_node_105 | 0.4 | n |  | TRUE
122 | bus_LV_3235-8_0_4_node_128 | 0.4 | n |  | TRUE
123 | bus_LV_3235-8_0_4_node_94 | 0.4 | n |  | TRUE
124 | bus_LV_3235-8_0_4_node_95 | 0.4 | n |  | TRUE
125 | bus_LV_3235-8_0_4_node_97 | 0.4 | n |  | TRUE
126 | bus_LV_3235-8_0_4_node_99 | 0.4 | n |  | TRUE
127 | bus_LV_3235-8_0_4_node_147 | 0.4 | n |  | TRUE
128 | bus_LV_3235-8_0_4_node_103 | 0.4 | n |  | TRUE
129 | bus_LV_3235-8_0_4_node_104 | 0.4 | n |  | TRUE
130 | bus_LV_3235-8_0_4_node_102 | 0.4 | n |  | TRUE
131 | bus_LV_3235-8_0_4_node_106 | 0.4 | n |  | TRUE
132 | bus_LV_3235-8_0_4_node_107 | 0.4 | n |  | TRUE
133 | bus_LV_3235-8_0_4_node_109 | 0.4 | n |  | TRUE
134 | bus_LV_3235-8_0_4_node_110 | 0.4 | n |  | TRUE
135 | bus_LV_3235-8_0_4_node_112 | 0.4 | n |  | TRUE
136 | bus_LV_3235-8_0_4_node_113 | 0.4 | n |  | TRUE
137 | bus_LV_3235-8_0_4_node_115 | 0.4 | n |  | TRUE
138 | bus_LV_3235-8_0_4_node_117 | 0.4 | n |  | TRUE
139 | bus_LV_3235-8_0_4_node_122 | 0.4 | n |  | TRUE
140 | bus_LV_3235-8_0_4_node_146 | 0.4 | n |  | TRUE
141 | bus_LV_3235-8_0_4_node_126 | 0.4 | n |  | TRUE
142 | bus_LV_3235-8_0_4_node_127 | 0.4 | n |  | TRUE
143 | bus_LV_3235-8_0_4_node_129 | 0.4 | n |  | TRUE
144 | bus_LV_3235-8_0_4_node_131 | 0.4 | n |  | TRUE
145 | bus_LV_3235-8_0_4_node_136 | 0.4 | n |  | TRUE
146 | bus_LV_3235-8_0_4_node_138 | 0.4 | n |  | TRUE
147 | bus_LV_3235-8_0_4_node_144 | 0.4 | n |  | TRUE
148 | bus_MV_45_0_node_40 | 20 | n |  | TRUE

## load
| name | bus | p_mw | q_mvar | const_z_percent | const_i_percent | sn_mva | scaling | in_service | type
0 | LV_3235-8_0_4_load_0 | 0 | 0.0027716 | 0.00069464 | 0 | 0 |  | 1 | TRUE | wye
1 | LV_3235-8_0_4_load_6 | 4 | 0.0031576 | 0.00079136 | 0 | 0 |  | 1 | TRUE | wye
2 | LV_3235-8_0_4_load_9 | 6 | 0.0020206 | 0.0005064 | 0 | 0 |  | 1 | TRUE | wye
3 | LV_3235-8_0_4_load_7 | 7 | 0.0040195 | 0.0010074 | 0 | 0 |  | 1 | TRUE | wye
4 | LV_3235-8_0_4_load_141 | 8 | 0.0021621 | 0.00054186 | 0 | 0 |  | 1 | TRUE | wye
5 | LV_3235-8_0_4_load_5 | 10 | 0.001883 | 0.00047193 | 0 | 0 |  | 1 | TRUE | wye
6 | LV_3235-8_0_4_load_80 | 11 | 0.0014336 | 0.0003593 | 0 | 0 |  | 1 | TRUE | wye
7 | LV_3235-8_0_4_load_139 | 15 | 0.0066092 | 0.0016564 | 0 | 0 |  | 1 | TRUE | wye
8 | LV_3235-8_0_4_load_135 | 16 | 0.0020168 | 0.00050545 | 0 | 0 |  | 1 | TRUE | wye
9 | LV_3235-8_0_4_load_76 | 17 | 0.0032686 | 0.00081919 | 0 | 0 |  | 1 | TRUE | wye
10 | LV_3235-8_0_4_load_77 | 18 | 0.0027975 | 0.00070111 | 0 | 0 |  | 1 | TRUE | wye
11 | LV_3235-8_0_4_load_75 | 19 | 0.0049478 | 0.00124 | 0 | 0 |  | 1 | TRUE | wye
12 | LV_3235-8_0_4_load_73 | 20 | 0.011577 | 0.0029015 | 0 | 0 |  | 1 | TRUE | wye
13 | LV_3235-8_0_4_load_149 | 23 | 0.0052738 | 0.0013217 | 0 | 0 |  | 1 | TRUE | wye
14 | LV_3235-8_0_4_load_10 | 24 | 0.00279 | 0.00069923 | 0 | 0 |  | 1 | TRUE | wye
15 | LV_3235-8_0_4_load_13 | 26 | 0.006815 | 0.001708 | 0 | 0 |  | 1 | TRUE | wye
16 | LV_3235-8_0_4_load_14 | 27 | 0.022114 | 0.0055422 | 0 | 0 |  | 1 | TRUE | wye
17 | LV_3235-8_0_4_load_18 | 31 | 0.0032744 | 0.00082063 | 0 | 0 |  | 1 | TRUE | wye
18 | LV_3235-8_0_4_load_19 | 32 | 0.0026621 | 0.00066718 | 0 | 0 |  | 1 | TRUE | wye
19 | LV_3235-8_0_4_load_38 | 35 | 0.0049586 | 0.0012427 | 0 | 0 |  | 1 | TRUE | wye
20 | LV_3235-8_0_4_load_78 | 38 | 0.0050492 | 0.0012655 | 0 | 0 |  | 1 | TRUE | wye
21 | LV_3235-8_0_4_load_21 | 39 | 0.0025191 | 0.00063134 | 0 | 0 |  | 1 | TRUE | wye
22 | LV_3235-8_0_4_load_111 | 42 | 0.002524 | 0.00063258 | 0 | 0 |  | 1 | TRUE | wye
23 | LV_3235-8_0_4_load_134 | 43 | 0.0044732 | 0.0011211 | 0 | 0 |  | 1 | TRUE | wye
24 | LV_3235-8_0_4_load_133 | 44 | 0.0029611 | 0.00074213 | 0 | 0 |  | 1 | TRUE | wye
25 | LV_3235-8_0_4_load_79 | 45 | 0.0027956 | 0.00070063 | 0 | 0 |  | 1 | TRUE | wye
26 | LV_3235-8_0_4_load_37 | 46 | 0.0016581 | 0.00041556 | 0 | 0 |  | 1 | TRUE | wye
27 | LV_3235-8_0_4_load_42 | 48 | 0.0028468 | 0.00071348 | 0 | 0 |  | 1 | TRUE | wye
28 | LV_3235-8_0_4_load_118 | 51 | 0.013094 | 0.0032816 | 0 | 0 |  | 1 | TRUE | wye
29 | LV_3235-8_0_4_load_132 | 53 | 0.0065705 | 0.0016467 | 0 | 0 |  | 1 | TRUE | wye
30 | LV_3235-8_0_4_load_62 | 54 | 0.0026865 | 0.00067329 | 0 | 0 |  | 1 | TRUE | wye
31 | LV_3235-8_0_4_load_25 | 55 | 0.0121 | 0.0030325 | 0 | 0 |  | 1 | TRUE | wye
32 | LV_3235-8_0_4_load_28 | 57 | 0.0026965 | 0.00067582 | 0 | 0 |  | 1 | TRUE | wye
33 | LV_3235-8_0_4_load_46 | 61 | 0.0017812 | 0.00044641 | 0 | 0 |  | 1 | TRUE | wye
34 | LV_3235-8_0_4_load_51 | 63 | 0.0025117 | 0.0006295 | 0 | 0 |  | 1 | TRUE | wye
35 | LV_3235-8_0_4_load_47 | 64 | 0.0018716 | 0.00046907 | 0 | 0 |  | 1 | TRUE | wye
36 | LV_3235-8_0_4_load_52 | 65 | 0.0034388 | 0.00086185 | 0 | 0 |  | 1 | TRUE | wye
37 | LV_3235-8_0_4_load_31 | 67 | 0.0028586 | 0.00071644 | 0 | 0 |  | 1 | TRUE | wye
38 | LV_3235-8_0_4_load_32 | 68 | 0.0041808 | 0.0010478 | 0 | 0 |  | 1 | TRUE | wye
39 | LV_3235-8_0_4_load_33 | 69 | 0.0034203 | 0.00085721 | 0 | 0 |  | 1 | TRUE | wye
40 | LV_3235-8_0_4_load_35 | 71 | 0.0034903 | 0.00087476 | 0 | 0 |  | 1 | TRUE | wye
41 | LV_3235-8_0_4_load_41 | 72 | 0.0033353 | 0.00083591 | 0 | 0 |  | 1 | TRUE | wye
42 | LV_3235-8_0_4_load_45 | 73 | 0.0018855 | 0.00047255 | 0 | 0 |  | 1 | TRUE | wye
43 | LV_3235-8_0_4_load_53 | 75 | 0.0030345 | 0.00076051 | 0 | 0 |  | 1 | TRUE | wye
44 | LV_3235-8_0_4_load_142 | 76 | 0.0014906 | 0.00037359 | 0 | 0 |  | 1 | TRUE | wye
45 | LV_3235-8_0_4_load_43 | 77 | 0.0068801 | 0.0017243 | 0 | 0 |  | 1 | TRUE | wye
46 | LV_3235-8_0_4_load_48 | 79 | 0.0036965 | 0.00092644 | 0 | 0 |  | 1 | TRUE | wye
47 | LV_3235-8_0_4_load_145 | 80 | 0.0057997 | 0.0014535 | 0 | 0 |  | 1 | TRUE | wye
48 | LV_3235-8_0_4_load_55 | 81 | 0.0027885 | 0.00069886 | 0 | 0 |  | 1 | TRUE | wye
49 | LV_3235-8_0_4_load_56 | 82 | 0.0074029 | 0.0018554 | 0 | 0 |  | 1 | TRUE | wye
50 | LV_3235-8_0_4_load_74 | 83 | 0.0025637 | 0.00064253 | 0 | 0 |  | 1 | TRUE | wye
51 | LV_3235-8_0_4_load_57 | 84 | 0.0028931 | 0.00072507 | 0 | 0 |  | 1 | TRUE | wye
52 | LV_3235-8_0_4_load_58 | 85 | 0.0020688 | 0.00051849 | 0 | 0 |  | 1 | TRUE | wye
53 | LV_3235-8_0_4_load_59 | 86 | 0.0047116 | 0.0011808 | 0 | 0 |  | 1 | TRUE | wye
54 | LV_3235-8_0_4_load_60 | 87 | 0.0035574 | 0.00089157 | 0 | 0 |  | 1 | TRUE | wye
55 | LV_3235-8_0_4_load_61 | 88 | 0.0023365 | 0.00058559 | 0 | 0 |  | 1 | TRUE | wye
56 | LV_3235-8_0_4_load_63 | 89 | 0.003398 | 0.00085161 | 0 | 0 |  | 1 | TRUE | wye
57 | LV_3235-8_0_4_load_83 | 92 | 0.0037788 | 0.00094705 | 0 | 0 |  | 1 | TRUE | wye
58 | LV_3235-8_0_4_load_64 | 93 | 0.00076224 | 0.00019104 | 0 | 0 |  | 1 | TRUE | wye
59 | LV_3235-8_0_4_load_65 | 94 | 0.0018023 | 0.00045169 | 0 | 0 |  | 1 | TRUE | wye
60 | LV_3235-8_0_4_load_66 | 95 | 0.00093903 | 0.00023534 | 0 | 0 |  | 1 | TRUE | wye
61 | LV_3235-8_0_4_load_67 | 96 | 0.0011469 | 0.00028745 | 0 | 0 |  | 1 | TRUE | wye
62 | LV_3235-8_0_4_load_68 | 97 | 0.0014936 | 0.00037433 | 0 | 0 |  | 1 | TRUE | wye
63 | LV_3235-8_0_4_load_69 | 98 | 0.0019894 | 0.0004986 | 0 | 0 |  | 1 | TRUE | wye
64 | LV_3235-8_0_4_load_116 | 102 | 0.0033404 | 0.00083718 | 0 | 0 |  | 1 | TRUE | wye
65 | LV_3235-8_0_4_load_124 | 103 | 0.004839 | 0.0012128 | 0 | 0 |  | 1 | TRUE | wye
66 | LV_3235-8_0_4_load_91 | 104 | 0.0032177 | 0.00080643 | 0 | 0 |  | 1 | TRUE | wye
67 | LV_3235-8_0_4_load_88 | 105 | 0.0017274 | 0.00043293 | 0 | 0 |  | 1 | TRUE | wye
68 | LV_3235-8_0_4_load_123 | 106 | 0.0026678 | 0.0006686 | 0 | 0 |  | 1 | TRUE | wye
69 | LV_3235-8_0_4_load_120 | 107 | 0.0024552 | 0.00061533 | 0 | 0 |  | 1 | TRUE | wye
70 | LV_3235-8_0_4_load_121 | 108 | 0.001582 | 0.00039649 | 0 | 0 |  | 1 | TRUE | wye
71 | LV_3235-8_0_4_load_84 | 109 | 0.0049508 | 0.0012408 | 0 | 0 |  | 1 | TRUE | wye
72 | LV_3235-8_0_4_load_86 | 111 | 0.0066145 | 0.0016578 | 0 | 0 |  | 1 | TRUE | wye
73 | LV_3235-8_0_4_load_101 | 113 | 0.0044549 | 0.0011165 | 0 | 0 |  | 1 | TRUE | wye
74 | LV_3235-8_0_4_load_125 | 115 | 0.002539 | 0.00063633 | 0 | 0 |  | 1 | TRUE | wye
75 | LV_3235-8_0_4_load_89 | 117 | 0.0037318 | 0.00093527 | 0 | 0 |  | 1 | TRUE | wye
76 | LV_3235-8_0_4_load_114 | 120 | 0.0057487 | 0.0014408 | 0 | 0 |  | 1 | TRUE | wye
77 | LV_3235-8_0_4_load_128 | 122 | 0.0029377 | 0.00073625 | 0 | 0 |  | 1 | TRUE | wye
78 | LV_3235-8_0_4_load_94 | 123 | 0.0033051 | 0.00082833 | 0 | 0 |  | 1 | TRUE | wye
79 | LV_3235-8_0_4_load_95 | 124 | 0.011947 | 0.0029942 | 0 | 0 |  | 1 | TRUE | wye
80 | LV_3235-8_0_4_load_97 | 125 | 0.0046255 | 0.0011593 | 0 | 0 |  | 1 | TRUE | wye
81 | LV_3235-8_0_4_load_99 | 126 | 0.004473 | 0.001121 | 0 | 0 |  | 1 | TRUE | wye
82 | LV_3235-8_0_4_load_147 | 127 | 0.0051577 | 0.0012927 | 0 | 0 |  | 1 | TRUE | wye
83 | LV_3235-8_0_4_load_104 | 129 | 0.0068541 | 0.0017178 | 0 | 0 |  | 1 | TRUE | wye
84 | LV_3235-8_0_4_load_102 | 130 | 0.0092063 | 0.0023073 | 0 | 0 |  | 1 | TRUE | wye
85 | LV_3235-8_0_4_load_106 | 131 | 0.0042884 | 0.0010748 | 0 | 0 |  | 1 | TRUE | wye
86 | LV_3235-8_0_4_load_109 | 133 | 0.0037002 | 0.00092735 | 0 | 0 |  | 1 | TRUE | wye
87 | LV_3235-8_0_4_load_110 | 134 | 0.0092948 | 0.0023295 | 0 | 0 |  | 1 | TRUE | wye
88 | LV_3235-8_0_4_load_112 | 135 | 0.0035828 | 0.00089794 | 0 | 0 |  | 1 | TRUE | wye
89 | LV_3235-8_0_4_load_113 | 136 | 0.0067932 | 0.0017025 | 0 | 0 |  | 1 | TRUE | wye
90 | LV_3235-8_0_4_load_115 | 137 | 0.0098602 | 0.0024712 | 0 | 0 |  | 1 | TRUE | wye
91 | LV_3235-8_0_4_load_117 | 138 | 0.0063163 | 0.001583 | 0 | 0 |  | 1 | TRUE | wye
92 | LV_3235-8_0_4_load_122 | 139 | 0.0030038 | 0.00075282 | 0 | 0 |  | 1 | TRUE | wye
93 | LV_3235-8_0_4_load_146 | 140 | 0.0020778 | 0.00052075 | 0 | 0 |  | 1 | TRUE | wye
94 | LV_3235-8_0_4_load_126 | 141 | 0.0037413 | 0.00093766 | 0 | 0 |  | 1 | TRUE | wye
95 | LV_3235-8_0_4_load_127 | 142 | 0.0033895 | 0.0008495 | 0 | 0 |  | 1 | TRUE | wye
96 | LV_3235-8_0_4_load_129 | 143 | 0.0035782 | 0.00089677 | 0 | 0 |  | 1 | TRUE | wye
97 | LV_3235-8_0_4_load_131 | 144 | 0.010785 | 0.002703 | 0 | 0 |  | 1 | TRUE | wye
98 | LV_3235-8_0_4_load_136 | 145 | 0.0014851 | 0.00037219 | 0 | 0 |  | 1 | TRUE | wye
99 | LV_3235-8_0_4_load_138 | 146 | 0.0034051 | 0.0008534 | 0 | 0 |  | 1 | TRUE | wye
100 | LV_3235-8_0_4_load_144 | 147 | 0.0015884 | 0.0003981 | 0 | 0 |  | 1 | TRUE | wye

## ext_grid
| name | bus | vm_pu | va_degree | slack_weight | in_service
0 |  | 42 | 1 | 0 | 1 | TRUE

## line
| name | std_type | from_bus | to_bus | length_km | r_ohm_per_km | x_ohm_per_km | c_nf_per_km | g_us_per_km | max_i_ka | df | parallel | type | in_service
0 | LV_3235-8_0_4_line_0 |  | 0 | 1 | 0.010997 | 0.125 | 0.08 | 261 | 0 | 0.364 | 1 | 1 | cs | TRUE
1 | LV_3235-8_0_4_line_1 |  | 1 | 2 | 0.005741 | 0.125 | 0.08 | 261 | 0 | 0.364 | 1 | 1 | cs | TRUE
2 | LV_3235-8_0_4_line_2 |  | 1 | 3 | 0.033483 | 0.125 | 0.08 | 261 | 0 | 0.364 | 1 | 1 | cs | TRUE
3 | LV_3235-8_0_4_line_3 |  | 2 | 4 | 0.017695 | 0.125 | 0.08 | 261 | 0 | 0.364 | 1 | 2 | cs | TRUE
4 | LV_3235-8_0_4_line_4 |  | 3 | 8 | 0.019722 | 0.125 | 0.08 | 261 | 0 | 0.364 | 1 | 1 | cs | TRUE
5 | LV_3235-8_0_4_line_5 |  | 3 | 9 | 0.00378 | 0.125 | 0.08 | 261 | 0 | 0.364 | 1 | 1 | cs | TRUE
6 | LV_3235-8_0_4_line_6 |  | 4 | 12 | 0.018502 | 0.125 | 0.08 | 261 | 0 | 0.364 | 1 | 3 | cs | TRUE
7 | LV_3235-8_0_4_line_7 |  | 5 | 6 | 0.03496 | 0.125 | 0.08 | 261 | 0 | 0.364 | 1 | 2 | cs | TRUE
8 | LV_3235-8_0_4_line_8 |  | 5 | 7 | 0.02757 | 0.125 | 0.08 | 261 | 0 | 0.364 | 1 | 3 | cs | TRUE
9 | LV_3235-8_0_4_line_9 |  | 6 | 13 | 0.026888 | 0.125 | 0.08 | 261 | 0 | 0.364 | 1 | 2 | cs | TRUE
10 | LV_3235-8_0_4_line_10 |  | 7 | 14 | 0.040047 | 0.125 | 0.08 | 261 | 0 | 0.364 | 1 | 3 | cs | TRUE
11 | LV_3235-8_0_4_line_11 |  | 9 | 15 | 0.019312 | 0.125 | 0.08 | 261 | 0 | 0.364 | 1 | 1 | cs | TRUE
12 | LV_3235-8_0_4_line_12 |  | 9 | 16 | 0.0097507 | 0.125 | 0.08 | 261 | 0 | 0.364 | 1 | 1 | cs | TRUE
13 | LV_3235-8_0_4_line_13 |  | 10 | 11 | 0.021727 | 0.125 | 0.08 | 261 | 0 | 0.364 | 1 | 1 | cs | TRUE
14 | LV_3235-8_0_4_line_14 |  | 11 | 20 | 0.0014871 | 0.125 | 0.08 | 261 | 0 | 0.364 | 1 | 1 | cs | TRUE
15 | LV_3235-8_0_4_line_15 |  | 12 | 21 | 0.019217 | 0.125 | 0.08 | 261 | 0 | 0.364 | 1 | 3 | cs | TRUE
16 | LV_3235-8_0_4_line_16 |  | 12 | 22 | 0.031093 | 0.125 | 0.08 | 261 | 0 | 0.364 | 1 | 3 | cs | TRUE
17 | LV_3235-8_0_4_line_17 |  | 13 | 25 | 0.012785 | 0.125 | 0.08 | 261 | 0 | 0.364 | 1 | 1 | cs | TRUE
18 | LV_3235-8_0_4_line_18 |  | 13 | 24 | 0.0082871 | 0.125 | 0.08 | 261 | 0 | 0.364 | 1 | 1 | cs | TRUE
19 | LV_3235-8_0_4_line_19 |  | 14 | 23 | 0.009163 | 0.125 | 0.08 | 261 | 0 | 0.364 | 1 | 3 | cs | TRUE
20 | LV_3235-8_0_4_line_20 |  | 16 | 145 | 0.0045022 | 0.125 | 0.08 | 261 | 0 | 0.364 | 1 | 1 | cs | TRUE
21 | LV_3235-8_0_4_line_21 |  | 17 | 18 | 0.025732 | 0.125 | 0.08 | 261 | 0 | 0.364 | 1 | 1 | cs | TRUE
22 | LV_3235-8_0_4_line_22 |  | 17 | 19 | 0.017299 | 0.125 | 0.08 | 261 | 0 | 0.364 | 1 | 1 | cs | TRUE
23 | LV_3235-8_0_4_line_23 |  | 18 | 81 | 0.00075558 | 0.125 | 0.08 | 261 | 0 | 0.364 | 1 | 1 | cs | TRUE
24 | LV_3235-8_0_4_line_24 |  | 19 | 39 | 0.019618 | 0.125 | 0.08 | 261 | 0 | 0.364 | 1 | 1 | cs | TRUE
25 | LV_3235-8_0_4_line_25 |  | 20 | 21 | 0.010135 | 0.125 | 0.08 | 261 | 0 | 0.364 | 1 | 1 | cs | TRUE
26 | LV_3235-8_0_4_line_26 |  | 21 | 83 | 0.011045 | 0.125 | 0.08 | 261 | 0 | 0.364 | 1 | 3 | cs | TRUE
27 | LV_3235-8_0_4_line_27 |  | 22 | 23 | 0.01064 | 0.125 | 0.08 | 261 | 0 | 0.364 | 1 | 3 | cs | TRUE
28 | LV_3235-8_0_4_line_28 |  | 25 | 26 | 0.0088418 | 0.125 | 0.08 | 261 | 0 | 0.364 | 1 | 1 | cs | TRUE
29 | LV_3235-8_0_4_line_29 |  | 27 | 28 | 0.023951 | 0.125 | 0.08 | 261 | 0 | 0.364 | 1 | 1 | cs | TRUE
30 | LV_3235-8_0_4_line_30 |  | 28 | 29 | 0.01355 | 0.125 | 0.08 | 261 | 0 | 0.364 | 1 | 3 | cs | TRUE
31 | LV_3235-8_0_4_line_31 |  | 28 | 30 | 0.018824 | 0.125 | 0.08 | 261 | 0 | 0.364 | 1 | 3 | cs | TRUE
32 | LV_3235-8_0_4_line_32 |  | 29 | 31 | 0.010746 | 0.125 | 0.08 | 261 | 0 | 0.364 | 1 | 1 | cs | TRUE
33 | LV_3235-8_0_4_line_33 |  | 29 | 32 | 0.019094 | 0.125 | 0.08 | 261 | 0 | 0.364 | 1 | 3 | cs | TRUE
34 | LV_3235-8_0_4_line_34 |  | 30 | 33 | 0.056973 | 0.125 | 0.08 | 261 | 0 | 0.364 | 1 | 1 | cs | TRUE
35 | LV_3235-8_0_4_line_35 |  | 30 | 34 | 0.030048 | 0.125 | 0.08 | 261 | 0 | 0.364 | 1 | 3 | cs | TRUE
36 | LV_3235-8_0_4_line_36 |  | 31 | 35 | 0.0071912 | 0.125 | 0.08 | 261 | 0 | 0.364 | 1 | 1 | cs | TRUE
37 | LV_3235-8_0_4_line_37 |  | 32 | 36 | 0.0041458 | 0.125 | 0.08 | 261 | 0 | 0.364 | 1 | 3 | cs | TRUE
38 | LV_3235-8_0_4_line_38 |  | 33 | 43 | 0.014491 | 0.125 | 0.08 | 261 | 0 | 0.364 | 1 | 1 | cs | TRUE
39 | LV_3235-8_0_4_line_39 |  | 33 | 44 | 0.031218 | 0.125 | 0.08 | 261 | 0 | 0.364 | 1 | 1 | cs | TRUE
40 | LV_3235-8_0_4_line_40 |  | 34 | 45 | 0.017879 | 0.125 | 0.08 | 261 | 0 | 0.364 | 1 | 3 | cs | TRUE
41 | LV_3235-8_0_4_line_41 |  | 34 | 37 | 0.01282 | 0.125 | 0.08 | 261 | 0 | 0.364 | 1 | 1 | cs | TRUE
42 | LV_3235-8_0_4_line_42 |  | 35 | 46 | 0.0038058 | 0.125 | 0.08 | 261 | 0 | 0.364 | 1 | 1 | cs | TRUE
43 | LV_3235-8_0_4_line_43 |  | 36 | 47 | 0.016513 | 0.125 | 0.08 | 261 | 0 | 0.364 | 1 | 3 | cs | TRUE
44 | LV_3235-8_0_4_line_44 |  | 36 | 48 | 0.010819 | 0.125 | 0.08 | 261 | 0 | 0.364 | 1 | 1 | cs | TRUE
45 | LV_3235-8_0_4_line_45 |  | 37 | 38 | 0.01346 | 0.125 | 0.08 | 261 | 0 | 0.364 | 1 | 1 | cs | TRUE
46 | LV_3235-8_0_4_line_46 |  | 38 | 49 | 0.024165 | 0.125 | 0.08 | 261 | 0 | 0.364 | 1 | 1 | cs | TRUE
47 | LV_3235-8_0_4_line_47 |  | 40 | 41 | 0.013649 | 0.125 | 0.08 | 261 | 0 | 0.364 | 1 | 3 | cs | TRUE
48 | LV_3235-8_0_4_line_48 |  | 40 | 42 | 0.014204 | 0.125 | 0.08 | 261 | 0 | 0.364 | 1 | 3 | cs | TRUE
49 | LV_3235-8_0_4_line_49 |  | 41 | 50 | 0.020383 | 0.125 | 0.08 | 261 | 0 | 0.364 | 1 | 1 | cs | TRUE
50 | LV_3235-8_0_4_line_50 |  | 41 | 51 | 0.032513 | 0.125 | 0.08 | 261 | 0 | 0.364 | 1 | 3 | cs | TRUE
51 | LV_3235-8_0_4_line_51 |  | 42 | 52 | 0.012425 | 0.125 | 0.08 | 261 | 0 | 0.364 | 1 | 1 | cs | TRUE
52 | LV_3235-8_0_4_line_52 |  | 44 | 53 | 0.00024915 | 0.125 | 0.08 | 261 | 0 | 0.364 | 1 | 1 | cs | TRUE
53 | LV_3235-8_0_4_line_53 |  | 45 | 54 | 0.0089782 | 0.125 | 0.08 | 261 | 0 | 0.364 | 1 | 3 | cs | TRUE
54 | LV_3235-8_0_4_line_54 |  | 47 | 73 | 0.0086869 | 0.125 | 0.08 | 261 | 0 | 0.364 | 1 | 3 | cs | TRUE
55 | LV_3235-8_0_4_line_55 |  | 47 | 71 | 0.01187 | 0.125 | 0.08 | 261 | 0 | 0.364 | 1 | 1 | cs | TRUE
56 | LV_3235-8_0_4_line_56 |  | 48 | 77 | 0.0062132 | 0.125 | 0.08 | 261 | 0 | 0.364 | 1 | 1 | cs | TRUE
57 | LV_3235-8_0_4_line_57 |  | 49 | 60 | 0.021387 | 0.125 | 0.08 | 261 | 0 | 0.364 | 1 | 1 | cs | TRUE
58 | LV_3235-8_0_4_line_58 |  | 50 | 115 | 0.01334 | 0.125 | 0.08 | 261 | 0 | 0.364 | 1 | 1 | cs | TRUE
59 | LV_3235-8_0_4_line_59 |  | 50 | 112 | 0.032961 | 0.125 | 0.08 | 261 | 0 | 0.364 | 1 | 1 | cs | TRUE
60 | LV_3235-8_0_4_line_60 |  | 51 | 138 | 0.023229 | 0.125 | 0.08 | 261 | 0 | 0.364 | 1 | 3 | cs | TRUE
61 | LV_3235-8_0_4_line_61 |  | 52 | 134 | 0.027763 | 0.125 | 0.08 | 261 | 0 | 0.364 | 1 | 1 | cs | TRUE
62 | LV_3235-8_0_4_line_62 |  | 52 | 132 | 0.025393 | 0.125 | 0.08 | 261 | 0 | 0.364 | 1 | 1 | cs | TRUE
63 | LV_3235-8_0_4_line_63 |  | 54 | 87 | 0.0049941 | 0.125 | 0.08 | 261 | 0 | 0.364 | 1 | 3 | cs | TRUE
64 | LV_3235-8_0_4_line_64 |  | 55 | 56 | 0.031192 | 0.125 | 0.08 | 261 | 0 | 0.364 | 1 | 1 | cs | TRUE
65 | LV_3235-8_0_4_line_65 |  | 56 | 57 | 0.011456 | 0.125 | 0.08 | 261 | 0 | 0.364 | 1 | 1 | cs | TRUE
66 | LV_3235-8_0_4_line_66 |  | 57 | 58 | 0.019103 | 0.125 | 0.08 | 261 | 0 | 0.364 | 1 | 1 | cs | TRUE
67 | LV_3235-8_0_4_line_67 |  | 58 | 62 | 0.007929 | 0.125 | 0.08 | 261 | 0 | 0.364 | 1 | 1 | cs | TRUE
68 | LV_3235-8_0_4_line_68 |  | 59 | 60 | 0.061863 | 0.125 | 0.08 | 261 | 0 | 0.364 | 1 | 1 | cs | TRUE
69 | LV_3235-8_0_4_line_69 |  | 59 | 61 | 0.038255 | 0.125 | 0.08 | 261 | 0 | 0.364 | 1 | 1 | cs | TRUE
70 | LV_3235-8_0_4_line_70 |  | 60 | 63 | 0.016857 | 0.125 | 0.08 | 261 | 0 | 0.364 | 1 | 1 | cs | TRUE
71 | LV_3235-8_0_4_line_71 |  | 61 | 64 | 0.0006346 | 0.125 | 0.08 | 261 | 0 | 0.364 | 1 | 1 | cs | TRUE
72 | LV_3235-8_0_4_line_72 |  | 62 | 65 | 0.023481 | 0.125 | 0.08 | 261 | 0 | 0.364 | 1 | 1 | cs | TRUE
73 | LV_3235-8_0_4_line_73 |  | 62 | 66 | 0.032494 | 0.125 | 0.08 | 261 | 0 | 0.364 | 1 | 1 | cs | TRUE
74 | LV_3235-8_0_4_line_74 |  | 63 | 80 | 0.0056779 | 0.125 | 0.08 | 261 | 0 | 0.364 | 1 | 1 | cs | TRUE
75 | LV_3235-8_0_4_line_75 |  | 64 | 79 | 0.026627 | 0.125 | 0.08 | 261 | 0 | 0.364 | 1 | 1 | cs | TRUE
76 | LV_3235-8_0_4_line_76 |  | 66 | 72 | 0.0084792 | 0.125 | 0.08 | 261 | 0 | 0.364 | 1 | 1 | cs | TRUE
77 | LV_3235-8_0_4_line_77 |  | 66 | 70 | 0.013286 | 0.125 | 0.08 | 261 | 0 | 0.364 | 1 | 1 | cs | TRUE
78 | LV_3235-8_0_4_line_78 |  | 67 | 68 | 0.013146 | 0.125 | 0.08 | 261 | 0 | 0.364 | 1 | 1 | cs | TRUE
79 | LV_3235-8_0_4_line_79 |  | 67 | 69 | 0.01097 | 0.125 | 0.08 | 261 | 0 | 0.364 | 1 | 1 | cs | TRUE
80 | LV_3235-8_0_4_line_80 |  | 68 | 70 | 0.01429 | 0.125 | 0.08 | 261 | 0 | 0.364 | 1 | 1 | cs | TRUE
81 | LV_3235-8_0_4_line_81 |  | 70 | 71 | 0.0013175 | 0.125 | 0.08 | 261 | 0 | 0.364 | 1 | 1 | cs | TRUE
82 | LV_3235-8_0_4_line_82 |  | 72 | 74 | 0.0093108 | 0.125 | 0.08 | 261 | 0 | 0.364 | 1 | 1 | cs | TRUE
83 | LV_3235-8_0_4_line_83 |  | 73 | 75 | 0.007782 | 0.125 | 0.08 | 261 | 0 | 0.364 | 1 | 3 | cs | TRUE
84 | LV_3235-8_0_4_line_84 |  | 74 | 76 | 0.0074771 | 0.125 | 0.08 | 261 | 0 | 0.364 | 1 | 1 | cs | TRUE
85 | LV_3235-8_0_4_line_85 |  | 75 | 78 | 0.0057766 | 0.125 | 0.08 | 261 | 0 | 0.364 | 1 | 3 | cs | TRUE
86 | LV_3235-8_0_4_line_86 |  | 76 | 147 | 0.0025548 | 0.125 | 0.08 | 261 | 0 | 0.364 | 1 | 1 | cs | TRUE
87 | LV_3235-8_0_4_line_87 |  | 78 | 81 | 0.0055663 | 0.125 | 0.08 | 261 | 0 | 0.364 | 1 | 1 | cs | TRUE
88 | LV_3235-8_0_4_line_88 |  | 78 | 82 | 0.013408 | 0.125 | 0.08 | 261 | 0 | 0.364 | 1 | 3 | cs | TRUE
89 | LV_3235-8_0_4_line_89 |  | 82 | 83 | 0.025304 | 0.125 | 0.08 | 261 | 0 | 0.364 | 1 | 3 | cs | TRUE
90 | LV_3235-8_0_4_line_90 |  | 84 | 85 | 0.0010032 | 0.125 | 0.08 | 261 | 0 | 0.364 | 1 | 3 | cs | TRUE
91 | LV_3235-8_0_4_line_91 |  | 84 | 86 | 0.0092001 | 0.125 | 0.08 | 261 | 0 | 0.364 | 1 | 3 | cs | TRUE
92 | LV_3235-8_0_4_line_92 |  | 85 | 87 | 0.0071667 | 0.125 | 0.08 | 261 | 0 | 0.364 | 1 | 3 | cs | TRUE
93 | LV_3235-8_0_4_line_93 |  | 86 | 88 | 0.0066768 | 0.125 | 0.08 | 261 | 0 | 0.364 | 1 | 3 | cs | TRUE
94 | LV_3235-8_0_4_line_94 |  | 88 | 89 | 0.0034559 | 0.125 | 0.08 | 261 | 0 | 0.364 | 1 | 3 | cs | TRUE
95 | LV_3235-8_0_4_line_95 |  | 89 | 90 | 0.007598 | 0.125 | 0.08 | 261 | 0 | 0.364 | 1 | 3 | cs | TRUE
96 | LV_3235-8_0_4_line_96 |  | 90 | 91 | 0.012982 | 0.125 | 0.08 | 261 | 0 | 0.364 | 1 | 3 | cs | TRUE
97 | LV_3235-8_0_4_line_97 |  | 90 | 92 | 0.012994 | 0.125 | 0.08 | 261 | 0 | 0.364 | 1 | 1 | cs | TRUE
98 | LV_3235-8_0_4_line_98 |  | 91 | 106 | 0.015109 | 0.125 | 0.08 | 261 | 0 | 0.364 | 1 | 1 | cs | TRUE
99 | LV_3235-8_0_4_line_99 |  | 91 | 103 | 0.0024846 | 0.125 | 0.08 | 261 | 0 | 0.364 | 1 | 3 | cs | TRUE
100 | LV_3235-8_0_4_line_100 |  | 92 | 107 | 0.0078067 | 0.125 | 0.08 | 261 | 0 | 0.364 | 1 | 1 | cs | TRUE
101 | LV_3235-8_0_4_line_101 |  | 93 | 94 | 0.0018939 | 0.125 | 0.08 | 261 | 0 | 0.364 | 1 | 1 | cs | TRUE
102 | LV_3235-8_0_4_line_102 |  | 93 | 95 | 0.0076129 | 0.125 | 0.08 | 261 | 0 | 0.364 | 1 | 1 | cs | TRUE
103 | LV_3235-8_0_4_line_103 |  | 94 | 96 | 0.011112 | 0.125 | 0.08 | 261 | 0 | 0.364 | 1 | 1 | cs | TRUE
104 | LV_3235-8_0_4_line_104 |  | 95 | 97 | 0.0010073 | 0.125 | 0.08 | 261 | 0 | 0.364 | 1 | 1 | cs | TRUE
105 | LV_3235-8_0_4_line_105 |  | 96 | 98 | 0.0041291 | 0.125 | 0.08 | 261 | 0 | 0.364 | 1 | 1 | cs | TRUE
106 | LV_3235-8_0_4_line_106 |  | 97 | 99 | 0.013041 | 0.125 | 0.08 | 261 | 0 | 0.364 | 1 | 1 | cs | TRUE
107 | LV_3235-8_0_4_line_107 |  | 99 | 100 | 0.017626 | 0.125 | 0.08 | 261 | 0 | 0.364 | 1 | 1 | cs | TRUE
108 | LV_3235-8_0_4_line_108 |  | 99 | 101 | 0.025796 | 0.125 | 0.08 | 261 | 0 | 0.364 | 1 | 1 | cs | TRUE
109 | LV_3235-8_0_4_line_109 |  | 100 | 102 | 0.011953 | 0.125 | 0.08 | 261 | 0 | 0.364 | 1 | 3 | cs | TRUE
110 | LV_3235-8_0_4_line_110 |  | 100 | 103 | 0.015886 | 0.125 | 0.08 | 261 | 0 | 0.364 | 1 | 3 | cs | TRUE
111 | LV_3235-8_0_4_line_111 |  | 101 | 104 | 0.0075335 | 0.125 | 0.08 | 261 | 0 | 0.364 | 1 | 1 | cs | TRUE
112 | LV_3235-8_0_4_line_112 |  | 101 | 105 | 0.015147 | 0.125 | 0.08 | 261 | 0 | 0.364 | 1 | 1 | cs | TRUE
113 | LV_3235-8_0_4_line_113 |  | 102 | 120 | 0.0072292 | 0.125 | 0.08 | 261 | 0 | 0.364 | 1 | 3 | cs | TRUE
114 | LV_3235-8_0_4_line_114 |  | 104 | 118 | 0.018286 | 0.125 | 0.08 | 261 | 0 | 0.364 | 1 | 1 | cs | TRUE
115 | LV_3235-8_0_4_line_115 |  | 105 | 117 | 0.0089525 | 0.125 | 0.08 | 261 | 0 | 0.364 | 1 | 1 | cs | TRUE
116 | LV_3235-8_0_4_line_116 |  | 107 | 108 | 0.00015862 | 0.125 | 0.08 | 261 | 0 | 0.364 | 1 | 1 | cs | TRUE
117 | LV_3235-8_0_4_line_117 |  | 108 | 139 | 0.0075161 | 0.125 | 0.08 | 261 | 0 | 0.364 | 1 | 1 | cs | TRUE
118 | LV_3235-8_0_4_line_118 |  | 109 | 110 | 0.0089814 | 0.125 | 0.08 | 261 | 0 | 0.364 | 1 | 1 | cs | TRUE
119 | LV_3235-8_0_4_line_119 |  | 110 | 111 | 0.027532 | 0.125 | 0.08 | 261 | 0 | 0.364 | 1 | 1 | cs | TRUE
120 | LV_3235-8_0_4_line_120 |  | 111 | 112 | 0.019636 | 0.125 | 0.08 | 261 | 0 | 0.364 | 1 | 1 | cs | TRUE
121 | LV_3235-8_0_4_line_121 |  | 112 | 113 | 0.020177 | 0.125 | 0.08 | 261 | 0 | 0.364 | 1 | 1 | cs | TRUE
122 | LV_3235-8_0_4_line_122 |  | 112 | 114 | 0.006017 | 0.125 | 0.08 | 261 | 0 | 0.364 | 1 | 1 | cs | TRUE
123 | LV_3235-8_0_4_line_123 |  | 114 | 116 | 0.082305 | 0.125 | 0.08 | 261 | 0 | 0.364 | 1 | 1 | cs | TRUE
124 | LV_3235-8_0_4_line_124 |  | 116 | 127 | 0.053278 | 0.125 | 0.08 | 261 | 0 | 0.364 | 1 | 1 | cs | TRUE
125 | LV_3235-8_0_4_line_125 |  | 118 | 119 | 0.016053 | 0.125 | 0.08 | 261 | 0 | 0.364 | 1 | 1 | cs | TRUE
126 | LV_3235-8_0_4_line_126 |  | 119 | 121 | 0.017961 | 0.125 | 0.08 | 261 | 0 | 0.364 | 1 | 1 | cs | TRUE
127 | LV_3235-8_0_4_line_127 |  | 119 | 122 | 0.010541 | 0.125 | 0.08 | 261 | 0 | 0.364 | 1 | 1 | cs | TRUE
128 | LV_3235-8_0_4_line_128 |  | 120 | 136 | 0.0081476 | 0.125 | 0.08 | 261 | 0 | 0.364 | 1 | 3 | cs | TRUE
129 | LV_3235-8_0_4_line_129 |  | 121 | 129 | 0.011499 | 0.125 | 0.08 | 261 | 0 | 0.364 | 1 | 1 | cs | TRUE
130 | LV_3235-8_0_4_line_130 |  | 122 | 141 | 0.007316 | 0.125 | 0.08 | 261 | 0 | 0.364 | 1 | 1 | cs | TRUE
131 | LV_3235-8_0_4_line_131 |  | 123 | 124 | 0.012924 | 0.125 | 0.08 | 261 | 0 | 0.364 | 1 | 1 | cs | TRUE
132 | LV_3235-8_0_4_line_132 |  | 124 | 125 | 0.022576 | 0.125 | 0.08 | 261 | 0 | 0.364 | 1 | 1 | cs | TRUE
133 | LV_3235-8_0_4_line_133 |  | 125 | 126 | 0.024309 | 0.125 | 0.08 | 261 | 0 | 0.364 | 1 | 1 | cs | TRUE
134 | LV_3235-8_0_4_line_134 |  | 126 | 128 | 0.010609 | 0.125 | 0.08 | 261 | 0 | 0.364 | 1 | 1 | cs | TRUE
135 | LV_3235-8_0_4_line_135 |  | 128 | 129 | 0.021815 | 0.125 | 0.08 | 261 | 0 | 0.364 | 1 | 1 | cs | TRUE
136 | LV_3235-8_0_4_line_136 |  | 128 | 130 | 0.046462 | 0.125 | 0.08 | 261 | 0 | 0.364 | 1 | 1 | cs | TRUE
137 | LV_3235-8_0_4_line_137 |  | 131 | 132 | 0.027399 | 0.125 | 0.08 | 261 | 0 | 0.364 | 1 | 1 | cs | TRUE
138 | LV_3235-8_0_4_line_138 |  | 132 | 133 | 0.064944 | 0.125 | 0.08 | 261 | 0 | 0.364 | 1 | 1 | cs | TRUE
139 | LV_3235-8_0_4_line_139 |  | 133 | 135 | 0.010738 | 0.125 | 0.08 | 261 | 0 | 0.364 | 1 | 1 | cs | TRUE
140 | LV_3235-8_0_4_line_140 |  | 136 | 137 | 0.02058 | 0.125 | 0.08 | 261 | 0 | 0.364 | 1 | 3 | cs | TRUE
141 | LV_3235-8_0_4_line_141 |  | 137 | 138 | 0.00047694 | 0.125 | 0.08 | 261 | 0 | 0.364 | 1 | 3 | cs | TRUE
142 | LV_3235-8_0_4_line_142 |  | 139 | 140 | 0.0074504 | 0.125 | 0.08 | 261 | 0 | 0.364 | 1 | 1 | cs | TRUE
143 | LV_3235-8_0_4_line_143 |  | 141 | 142 | 0.001183 | 0.125 | 0.08 | 261 | 0 | 0.364 | 1 | 1 | cs | TRUE
144 | LV_3235-8_0_4_line_144 |  | 142 | 143 | 0.017675 | 0.125 | 0.08 | 261 | 0 | 0.364 | 1 | 1 | cs | TRUE
145 | LV_3235-8_0_4_line_145 |  | 143 | 144 | 0.013787 | 0.125 | 0.08 | 261 | 0 | 0.364 | 1 | 1 | cs | TRUE
146 | LV_3235-8_0_4_line_146 |  | 145 | 146 | 0.021313 | 0.125 | 0.08 | 261 | 0 | 0.364 | 1 | 1 | cs | TRUE

## trafo
| name | std_type | hv_bus | lv_bus | sn_mva | vn_hv_kv | vn_lv_kv | vk_percent | vkr_percent | pfe_kw | i0_percent | shift_degree | tap_side | tap_neutral | tap_min | tap_max | tap_step_percent | tap_step_degree | tap_pos | tap_phase_shifter | parallel | df | in_service
0 | LV_3235-8_0_4_trafo_111 | 0.63 MVA 20/0.4 kV | 148 | 42 | 0.63 | 20 | 0.4 | 6 | 1.206 | 1.65 | 0.2619 | 150 | hv | 0 | -2 | 2 | 2.5 | 0 | 0 | FALSE | 1 | 1 | TRUE

## line_geodata
| x0 | y0 | x1 | y1 | x2 | y2 | x3 | y3 | x4 | y4 | x5 | y5 | x6 | y6 | x7 | y7 | x8 | y8 | x9 | y9
0 | 2762158.3087 | 1259313.3146 | 2762148.8152 | 1259318.8644
1 | 2762162.2906 | 1259317.4613 | 2762158.3087 | 1259313.3146
2 | 2762135.9339 | 1259288.4089 | 2762155.3388 | 1259310.2188 | 2762158.3087 | 1259313.3146
3 | 2762162.2906 | 1259317.4613 | 2762163.7496 | 1259318.9918 | 2762169.7693 | 1259328.8671 | 2762171.8591 | 1259332.295
4 | 2762152.9054 | 1259278.7638 | 2762141.2375 | 1259283.6937 | 2762135.9339 | 1259288.4089
5 | 2762133.4167 | 1259285.5814 | 2762135.9339 | 1259288.4089
6 | 2762180.7709 | 1259348.5001 | 2762174.8723 | 1259337.2379 | 2762171.8591 | 1259332.295
7 | 2762121.1545 | 1259334.4632 | 2762117.1465 | 1259336.2219 | 2762111.6872 | 1259337.2624 | 2762101.1039 | 1259337.8509 | 2762086.8638 | 1259335.541
8 | 2762121.1545 | 1259334.4632 | 2762120.5217 | 1259339.6624 | 2762119.505 | 1259347.3092 | 2762119.3434 | 1259348.2502 | 2762116.9981 | 1259361.7112
9 | 2762060.2926 | 1259331.4599 | 2762064.6317 | 1259331.9348 | 2762086.8638 | 1259335.541
10 | 2762116.9981 | 1259361.7112 | 2762148.2621 | 1259386.7382
11 | 2762133.4167 | 1259285.5814 | 2762129.8631 | 1259288.9209 | 2762129.8747 | 1259292.347 | 2762137.335 | 1259300.4431
12 | 2762133.4167 | 1259285.5814 | 2762126.9364 | 1259278.2958
13 | 2762182.9214 | 1259310.2524 | 2762192.7735 | 1259329.6172
14 | 2762193.4478 | 1259330.9426 | 2762192.7735 | 1259329.6172
15 | 2762198.0435 | 1259339.9757 | 2762180.7709 | 1259348.5001
16 | 2762180.7709 | 1259348.5001 | 2762164.0318 | 1259374.7022
17 | 2762048.0985 | 1259328.9011 | 2762049.5238 | 1259330.286 | 2762060.2926 | 1259331.4599
18 | 2762060.2926 | 1259331.4599 | 2762058.6442 | 1259337.3876 | 2762057.2211 | 1259338.9784
19 | 2762155.5649 | 1259381.177 | 2762148.2621 | 1259386.7382
20 | 2762126.9364 | 1259278.2958 | 2762123.9442 | 1259274.9317
21 | 2762231.3925 | 1259304.13 | 2762236.1298 | 1259329.422
22 | 2762231.3925 | 1259304.13 | 2762248.6296 | 1259302.6632
23 | 2762236.1298 | 1259329.422 | 2762236.2689 | 1259330.1647
24 | 2762267.9891 | 1259302.7815 | 2762265.139 | 1259301.6303 | 2762254.4212 | 1259302.1704 | 2762248.6296 | 1259302.6632
25 | 2762198.0435 | 1259339.9757 | 2762193.4478 | 1259330.9426
26 | 2762198.0435 | 1259339.9757 | 2762203.0456 | 1259349.8231
27 | 2762155.5649 | 1259381.177 | 2762164.0318 | 1259374.7022
28 | 2762048.0985 | 1259328.9011 | 2762040.2289 | 1259324.8703
29 | 2762298.5732 | 1259333.5916 | 2762307.3844 | 1259351.6744 | 2762308.2106 | 1259355.4198
30 | 2762298.5732 | 1259333.5916 | 2762285.9805 | 1259338.685
31 | 2762298.5732 | 1259333.5916 | 2762303.2959 | 1259330.8071 | 2762314.8264 | 1259324.0162
32 | 2762285.9805 | 1259338.685 | 2762290.6341 | 1259348.371
33 | 2762285.9805 | 1259338.685 | 2762277.6975 | 1259342.028 | 2762268.277 | 1259345.8378
34 | 2762329.4572 | 1259285.0768 | 2762327.1228 | 1259288.7833 | 2762319.6834 | 1259290.7925 | 2762323.5989 | 1259310.2647 | 2762325.7619 | 1259316.3748 | 2762328.0725 | 1259320.676 | 2762314.8264 | 1259324.0162
35 | 2762314.8264 | 1259324.0162 | 2762328.0725 | 1259320.676 | 2762331.3906 | 1259324.2708 | 2762335.1811 | 1259327.1444 | 2762339.3689 | 1259321.8649
36 | 2762293.7482 | 1259354.8529 | 2762290.6341 | 1259348.371
37 | 2762264.4337 | 1259347.3922 | 2762268.277 | 1259345.8378
38 | 2762341.6797 | 1259292.9202 | 2762329.4572 | 1259285.0768
39 | 2762329.4572 | 1259285.0768 | 2762346.0748 | 1259258.6488
40 | 2762339.3689 | 1259321.8649 | 2762344.3535 | 1259317.5082 | 2762350.3715 | 1259313.7026 | 2762354.2111 | 1259312.1574
41 | 2762341.9087 | 1259331.5558 | 2762344.6623 | 1259326.3147 | 2762339.3689 | 1259321.8649
42 | 2762293.7482 | 1259354.8529 | 2762295.3963 | 1259358.2833
43 | 2762249.4003 | 1259354.2984 | 2762259.7963 | 1259349.267 | 2762264.4337 | 1259347.3922
44 | 2762264.4337 | 1259347.3922 | 2762268.7961 | 1259357.293
45 | 2762341.9087 | 1259331.5558 | 2762352.5139 | 1259337.5864 | 2762353.6703 | 1259338.086
46 | 2762375.8529 | 1259347.6705 | 2762353.6703 | 1259338.086
47 | 2762309.1634 | 1259231.9202 | 2762311.6234 | 1259245.3461
48 | 2762311.6234 | 1259245.3461 | 2762303.6841 | 1259245.2283 | 2762298.0135 | 1259242.5675
49 | 2762309.1634 | 1259231.9202 | 2762305.5657 | 1259211.8561
50 | 2762309.1634 | 1259231.9202 | 2762313.2795 | 1259231.1767 | 2762312.8883 | 1259228.9415 | 2762333.7712 | 1259224.9322 | 2762335.5155 | 1259220.4643
51 | 2762286.7649 | 1259237.2894 | 2762298.0135 | 1259242.5675
52 | 2762346.0748 | 1259258.6488 | 2762346.2074 | 1259258.4378
53 | 2762362.3661 | 1259308.4191 | 2762357.6933 | 1259310.7559 | 2762354.2111 | 1259312.1574
54 | 2762249.4003 | 1259354.2984 | 2762244.6726 | 1259347.0106
55 | 2762249.4003 | 1259354.2984 | 2762242.5857 | 1259359.9285 | 2762240.4195 | 1259362.0474
56 | 2762268.7961 | 1259357.293 | 2762271.3013 | 1259362.9788
57 | 2762362.3721 | 1259364.2291 | 2762370.8848 | 1259354.9974 | 2762375.8529 | 1259347.6705
58 | 2762305.5657 | 1259211.8561 | 2762292.3474 | 1259213.655
59 | 2762299.9327 | 1259179.3788 | 2762305.5657 | 1259211.8561
60 | 2762335.5155 | 1259220.4643 | 2762349.1149 | 1259217.1783 | 2762356.923 | 1259222.115
61 | 2762286.7649 | 1259237.2894 | 2762291.6102 | 1259226.7445 | 2762276.8917 | 1259219.9672
62 | 2762286.7649 | 1259237.2894 | 2762280.085 | 1259251.1985 | 2762271.0023 | 1259255.365
63 | 2762366.6272 | 1259305.8306 | 2762363.8497 | 1259307.6772 | 2762362.3661 | 1259308.4191
64 | 2762252.5989 | 1259412.2689 | 2762275.986 | 1259432.9088
65 | 2762252.5989 | 1259412.2689 | 2762241.2626 | 1259410.6182
66 | 2762222.2092 | 1259411.2014 | 2762226.1873 | 1259410.81 | 2762231.04 | 1259410.4315 | 2762239.7976 | 1259410.4049 | 2762241.2626 | 1259410.6182
67 | 2762222.2092 | 1259411.2014 | 2762221.0896 | 1259403.3514
68 | 2762323.0634 | 1259411.9118 | 2762347.649 | 1259379.608 | 2762353.8035 | 1259372.2024 | 2762362.3721 | 1259364.2291
69 | 2762323.0634 | 1259411.9118 | 2762303.2481 | 1259395.7404 | 2762296.7397 | 1259393.237 | 2762292.9152 | 1259389.0033
70 | 2762362.3721 | 1259364.2291 | 2762348.0893 | 1259355.2753
71 | 2762292.4898 | 1259388.5323 | 2762292.9152 | 1259389.0033
72 | 2762221.0896 | 1259403.3514 | 2762217.429 | 1259402.6169 | 2762211.2583 | 1259401.8247 | 2762206.2058 | 1259394.3673 | 2762204.241 | 1259391.4771 | 2762203.7401 | 1259390.5842
73 | 2762230.845 | 1259373.0093 | 2762226.6194 | 1259379.122 | 2762222.9293 | 1259388.5307 | 2762221.3362 | 1259397.6633 | 2762221.0896 | 1259403.3514
74 | 2762343.2786 | 1259352.2595 | 2762348.0893 | 1259355.2753
75 | 2762285.5703 | 1259369.0165 | 2762279.9767 | 1259374.6802 | 2762292.4898 | 1259388.5323
76 | 2762230.845 | 1259373.0093 | 2762226.8586 | 1259365.5256
77 | 2762230.845 | 1259373.0093 | 2762234.2382 | 1259368.0971 | 2762239.4777 | 1259362.9687
78 | 2762258.7655 | 1259382.4806 | 2762249.5236 | 1259373.1313
79 | 2762266.4772 | 1259390.2819 | 2762258.7655 | 1259382.4806
80 | 2762239.4777 | 1259362.9687 | 2762249.5236 | 1259373.1313
81 | 2762239.4777 | 1259362.9687 | 2762240.4195 | 1259362.0474
82 | 2762222.4812 | 1259357.308 | 2762226.8586 | 1259365.5256
83 | 2762244.6726 | 1259347.0106 | 2762240.4375 | 1259340.4821
84 | 2762222.4812 | 1259357.308 | 2762215.9608 | 1259360.9675
85 | 2762237.2937 | 1259335.6358 | 2762240.4375 | 1259340.4821
86 | 2762213.7328 | 1259362.2178 | 2762215.9608 | 1259360.9675
87 | 2762237.2937 | 1259335.6358 | 2762236.2689 | 1259330.1647
88 | 2762237.2937 | 1259335.6358 | 2762232.1178 | 1259333.7698 | 2762225.1968 | 1259337.5915
89 | 2762203.0456 | 1259349.8231 | 2762225.1968 | 1259337.5915
90 | 2762372.8989 | 1259300.6318 | 2762372.1628 | 1259301.3134
91 | 2762372.8989 | 1259300.6318 | 2762374.6164 | 1259299.0413 | 2762378.9881 | 1259293.7557
92 | 2762372.1628 | 1259301.3134 | 2762368.9589 | 1259304.2804 | 2762366.6272 | 1259305.8306
93 | 2762382.6853 | 1259288.2108 | 2762380.0855 | 1259292.4289 | 2762378.9881 | 1259293.7557
94 | 2762382.6853 | 1259288.2108 | 2762384.4986 | 1259285.2687
95 | 2762388.4852 | 1259278.8006 | 2762384.4986 | 1259285.2687
96 | 2762394.5453 | 1259267.4217 | 2762393.7297 | 1259270.2022 | 2762392.3311 | 1259273.0668 | 2762388.4852 | 1259278.8006
97 | 2762388.4852 | 1259278.8006 | 2762379.9775 | 1259275.764 | 2762376.0917 | 1259276.5293
98 | 2762394.5453 | 1259267.4217 | 2762407.1021 | 1259275.8238
99 | 2762394.5453 | 1259267.4217 | 2762394.9822 | 1259264.9758
100 | 2762376.0917 | 1259276.5293 | 2762368.4322 | 1259278.0378
101 | 2762417.9675 | 1259238.79 | 2762417.5093 | 1259240.6276
102 | 2762417.9675 | 1259238.79 | 2762417.9675 | 1259238.79 | 2762410.7809 | 1259236.2784
103 | 2762417.5093 | 1259240.6276 | 2762414.8212 | 1259251.4094
104 | 2762409.83 | 1259235.9461 | 2762410.7809 | 1259236.2784
105 | 2762413.8224 | 1259255.4159 | 2762414.8212 | 1259251.4094
106 | 2762397.5193 | 1259231.6436 | 2762409.83 | 1259235.9461
107 | 2762397.5193 | 1259231.6436 | 2762396.2055 | 1259238.5593 | 2762395.7135 | 1259243.5621 | 2762395.5383 | 1259249.1187
108 | 2762404.3275 | 1259206.76 | 2762397.5193 | 1259231.6436
109 | 2762395.5383 | 1259249.1187 | 2762385.2652 | 1259243.0087
110 | 2762395.5383 | 1259249.1187 | 2762395.5711 | 1259258.0845 | 2762395.1068 | 1259264.2782 | 2762394.9822 | 1259264.9758
111 | 2762404.3275 | 1259206.76 | 2762406.8308 | 1259199.6546
112 | 2762404.3275 | 1259206.76 | 2762418.9123 | 1259210.8466
113 | 2762379.0519 | 1259239.3134 | 2762385.2652 | 1259243.0087
114 | 2762415.7371 | 1259183.7935 | 2762412.8834 | 1259187.4524 | 2762410.2348 | 1259191.8843 | 2762406.8308 | 1259199.6546
115 | 2762418.9123 | 1259210.8466 | 2762427.5328 | 1259213.2621
116 | 2762368.4322 | 1259278.0378 | 2762368.2765 | 1259278.0685
117 | 2762368.2765 | 1259278.0685 | 2762360.9021 | 1259279.5208
118 | 2762253.4525 | 1259187.4017 | 2762251.9781 | 1259196.2612
119 | 2762253.4525 | 1259187.4017 | 2762280.583 | 1259182.7187
120 | 2762299.9327 | 1259179.3788 | 2762280.583 | 1259182.7187
121 | 2762299.9327 | 1259179.3788 | 2762311.2947 | 1259176.2649 | 2762317.2743 | 1259176.607 | 2762319.5215 | 1259177.468
122 | 2762299.9327 | 1259179.3788 | 2762298.934 | 1259173.4452
123 | 2762285.5305 | 1259112.4362 | 2762276.9016 | 1259117.9275 | 2762271.8051 | 1259126.6302 | 2762267.4197 | 1259136.6316 | 2762273.4686 | 1259139.1222 | 2762279.7451 | 1259142.6647 | 2762288.289 | 1259150.1623 | 2762293.655 | 1259157.4727 | 2762297.127 | 1259165.632 | 2762298.934 | 1259173.4452
124 | 2762285.5305 | 1259112.4362 | 2762330.4789 | 1259083.8316
125 | 2762408.6215 | 1259170.1618 | 2762409.1178 | 1259175.4365 | 2762410.2635 | 1259177.9372 | 2762412.2019 | 1259180.1371 | 2762415.7371 | 1259183.7935
126 | 2762408.6215 | 1259170.1618 | 2762406.4864 | 1259152.329
127 | 2762408.6215 | 1259170.1618 | 2762398.1683 | 1259171.5183
128 | 2762372.0492 | 1259235.1485 | 2762372.0492 | 1259235.1485 | 2762379.0519 | 1259239.3134
129 | 2762406.4864 | 1259152.329 | 2762401.6597 | 1259141.8919
130 | 2762390.9131 | 1259172.4599 | 2762398.1683 | 1259171.5183
131 | 2762330.7051 | 1259151.713 | 2762332.0909 | 1259150.4194 | 2762338.6699 | 1259141.5684 | 2762338.6699 | 1259141.5684
132 | 2762360.5626 | 1259136.0565 | 2762338.6699 | 1259141.5684
133 | 2762382.8701 | 1259126.5358 | 2762364.2436 | 1259135.1298 | 2762360.5626 | 1259136.0565
134 | 2762392.5028 | 1259122.0915 | 2762382.8701 | 1259126.5358
135 | 2762392.5028 | 1259122.0915 | 2762401.6597 | 1259141.8919
136 | 2762392.5028 | 1259122.0915 | 2762398.1154 | 1259114.9269 | 2762403.0865 | 1259103.9295 | 2762404.5761 | 1259092.8144 | 2762402.5423 | 1259083.649 | 2762399.9348 | 1259079.7516
137 | 2762271.0023 | 1259255.365 | 2762260.249 | 1259280.5658
138 | 2762271.0023 | 1259255.365 | 2762257.0958 | 1259255.2836 | 2762245.9397 | 1259252.2746 | 2762237.981 | 1259249.8428 | 2762229.3301 | 1259250.0948 | 2762208.1244 | 1259257.6326
139 | 2762203.6906 | 1259267.4121 | 2762208.1244 | 1259257.6326
140 | 2762357.3262 | 1259222.3699 | 2762371.3866 | 1259231.2596 | 2762372.0492 | 1259235.1485
141 | 2762356.923 | 1259222.115 | 2762357.3262 | 1259222.3699
142 | 2762354.6038 | 1259282.6307 | 2762356.3845 | 1259280.4105 | 2762360.9021 | 1259279.5208
143 | 2762390.9131 | 1259172.4599 | 2762389.74 | 1259172.6121
144 | 2762389.74 | 1259172.6121 | 2762372.2118 | 1259174.8869
145 | 2762358.5396 | 1259176.6612 | 2762372.2118 | 1259174.8869
146 | 2762123.9442 | 1259274.9317 | 2762119.1996 | 1259269.5975 | 2762109.7776 | 1259259.0085

## bus_geodata
| x | y | coords
0 | 2762148.8152 | 1259318.8644
1 | 2762158.3087 | 1259313.3146
2 | 2762162.2906 | 1259317.4613
3 | 2762135.9339 | 1259288.4089
4 | 2762171.8591 | 1259332.295
5 | 2762121.1545 | 1259334.4632
6 | 2762086.8638 | 1259335.541
7 | 2762116.9981 | 1259361.7112
8 | 2762152.9054 | 1259278.7638
9 | 2762133.4167 | 1259285.5814
10 | 2762182.9214 | 1259310.2524
11 | 2762192.7735 | 1259329.6172
12 | 2762180.7709 | 1259348.5001
13 | 2762060.2926 | 1259331.4599
14 | 2762148.2621 | 1259386.7382
15 | 2762137.335 | 1259300.4431
16 | 2762126.9364 | 1259278.2958
17 | 2762231.3925 | 1259304.13
18 | 2762236.1298 | 1259329.422
19 | 2762248.6296 | 1259302.6632
20 | 2762193.4478 | 1259330.9426
21 | 2762198.0435 | 1259339.9757
22 | 2762164.0318 | 1259374.7022
23 | 2762155.5649 | 1259381.177
24 | 2762057.2211 | 1259338.9784
25 | 2762048.0985 | 1259328.9011
26 | 2762040.2289 | 1259324.8703
27 | 2762308.2106 | 1259355.4198
28 | 2762298.5732 | 1259333.5916
29 | 2762285.9805 | 1259338.685
30 | 2762314.8264 | 1259324.0162
31 | 2762290.6341 | 1259348.371
32 | 2762268.277 | 1259345.8378
33 | 2762329.4572 | 1259285.0768
34 | 2762339.3689 | 1259321.8649
35 | 2762293.7482 | 1259354.8529
36 | 2762264.4337 | 1259347.3922
37 | 2762341.9087 | 1259331.5558
38 | 2762353.6703 | 1259338.086
39 | 2762267.9891 | 1259302.7815
40 | 2762311.6234 | 1259245.3461
41 | 2762309.1634 | 1259231.9202
42 | 2762298.0135 | 1259242.5675
43 | 2762341.6797 | 1259292.9202
44 | 2762346.0748 | 1259258.6488
45 | 2762354.2111 | 1259312.1574
46 | 2762295.3963 | 1259358.2833
47 | 2762249.4003 | 1259354.2984
48 | 2762268.7961 | 1259357.293
49 | 2762375.8529 | 1259347.6705
50 | 2762305.5657 | 1259211.8561
51 | 2762335.5155 | 1259220.4643
52 | 2762286.7649 | 1259237.2894
53 | 2762346.2074 | 1259258.4378
54 | 2762362.3661 | 1259308.4191
55 | 2762275.986 | 1259432.9088
56 | 2762252.5989 | 1259412.2689
57 | 2762241.2626 | 1259410.6182
58 | 2762222.2092 | 1259411.2014
59 | 2762323.0634 | 1259411.9118
60 | 2762362.3721 | 1259364.2291
61 | 2762292.9152 | 1259389.0033
62 | 2762221.0896 | 1259403.3514
63 | 2762348.0893 | 1259355.2753
64 | 2762292.4898 | 1259388.5323
65 | 2762203.7401 | 1259390.5842
66 | 2762230.845 | 1259373.0093
67 | 2762258.7655 | 1259382.4806
68 | 2762249.5236 | 1259373.1313
69 | 2762266.4772 | 1259390.2819
70 | 2762239.4777 | 1259362.9687
71 | 2762240.4195 | 1259362.0474
72 | 2762226.8586 | 1259365.5256
73 | 2762244.6726 | 1259347.0106
74 | 2762222.4812 | 1259357.308
75 | 2762240.4375 | 1259340.4821
76 | 2762215.9608 | 1259360.9675
77 | 2762271.3013 | 1259362.9788
78 | 2762237.2937 | 1259335.6358
79 | 2762285.5703 | 1259369.0165
80 | 2762343.2786 | 1259352.2595
81 | 2762236.2689 | 1259330.1647
82 | 2762225.1968 | 1259337.5915
83 | 2762203.0456 | 1259349.8231
84 | 2762372.8989 | 1259300.6318
85 | 2762372.1628 | 1259301.3134
86 | 2762378.9881 | 1259293.7557
87 | 2762366.6272 | 1259305.8306
88 | 2762382.6853 | 1259288.2108
89 | 2762384.4986 | 1259285.2687
90 | 2762388.4852 | 1259278.8006
91 | 2762394.5453 | 1259267.4217
92 | 2762376.0917 | 1259276.5293
93 | 2762417.9675 | 1259238.79
94 | 2762417.5093 | 1259240.6276
95 | 2762410.7809 | 1259236.2784
96 | 2762414.8212 | 1259251.4094
97 | 2762409.83 | 1259235.9461
98 | 2762413.8224 | 1259255.4159
99 | 2762397.5193 | 1259231.6436
100 | 2762395.5383 | 1259249.1187
101 | 2762404.3275 | 1259206.76
102 | 2762385.2652 | 1259243.0087
103 | 2762394.9822 | 1259264.9758
104 | 2762406.8308 | 1259199.6546
105 | 2762418.9123 | 1259210.8466
106 | 2762407.1021 | 1259275.8238
107 | 2762368.4322 | 1259278.0378
108 | 2762368.2765 | 1259278.0685
109 | 2762251.9781 | 1259196.2612
110 | 2762253.4525 | 1259187.4017
111 | 2762280.583 | 1259182.7187
112 | 2762299.9327 | 1259179.3788
113 | 2762319.5215 | 1259177.468
114 | 2762298.934 | 1259173.4452
115 | 2762292.3474 | 1259213.655
116 | 2762285.5305 | 1259112.4362
117 | 2762427.5328 | 1259213.2621
118 | 2762415.7371 | 1259183.7935
119 | 2762408.6215 | 1259170.1618
120 | 2762379.0519 | 1259239.3134
121 | 2762406.4864 | 1259152.329
122 | 2762398.1683 | 1259171.5183
123 | 2762330.7051 | 1259151.713
124 | 2762338.6699 | 1259141.5683
125 | 2762360.5626 | 1259136.0565
126 | 2762382.8701 | 1259126.5358
127 | 2762330.4789 | 1259083.8316
128 | 2762392.5028 | 1259122.0915
129 | 2762401.6597 | 1259141.8919
130 | 2762399.9348 | 1259079.7516
131 | 2762260.249 | 1259280.5658
132 | 2762271.0023 | 1259255.365
133 | 2762208.1244 | 1259257.6326
134 | 2762276.8917 | 1259219.9672
135 | 2762203.6906 | 1259267.4121
136 | 2762372.0492 | 1259235.1485
137 | 2762357.3262 | 1259222.3699
138 | 2762356.923 | 1259222.115
139 | 2762360.9021 | 1259279.5208
140 | 2762354.6038 | 1259282.6307
141 | 2762390.9131 | 1259172.4599
142 | 2762389.74 | 1259172.6121
143 | 2762372.2118 | 1259174.8869
144 | 2762358.5396 | 1259176.6612
145 | 2762123.9442 | 1259274.9317
146 | 2762109.7776 | 1259259.0085
147 | 2762213.7328 | 1259362.2178
148 | 2762298.0135 | 1259242.5675

## line_std_types
| c_nf_per_km | r_ohm_per_km | x_ohm_per_km | max_i_ka | type | q_mm2 | alpha | voltage_rating
NAYY 4x50 SE | 210 | 0.642 | 0.083 | 0.142 | cs | 50 | 0.00403 | LV
NAYY 4x120 SE | 264 | 0.225 | 0.08 | 0.242 | cs | 120 | 0.00403 | LV
NAYY 4x150 SE | 261 | 0.208 | 0.08 | 0.27 | cs | 150 | 0.00403 | LV
NA2XS2Y 1x95 RM/25 12/20 kV | 216 | 0.313 | 0.132 | 0.252 | cs | 95 | 0.00403 | MV
NA2XS2Y 1x185 RM/25 12/20 kV | 273 | 0.161 | 0.117 | 0.362 | cs | 185 | 0.00403 | MV
NA2XS2Y 1x240 RM/25 12/20 kV | 304 | 0.122 | 0.112 | 0.421 | cs | 240 | 0.00403 | MV
NA2XS2Y 1x95 RM/25 6/10 kV | 315 | 0.313 | 0.123 | 0.249 | cs | 95 | 0.00403 | MV
NA2XS2Y 1x185 RM/25 6/10 kV | 406 | 0.161 | 0.11 | 0.358 | cs | 185 | 0.00403 | MV
NA2XS2Y 1x240 RM/25 6/10 kV | 456 | 0.122 | 0.105 | 0.416 | cs | 240 | 0.00403 | MV
NA2XS2Y 1x150 RM/25 12/20 kV | 250 | 0.206 | 0.116 | 0.319 | cs | 150 | 0.00403 | MV
NA2XS2Y 1x120 RM/25 12/20 kV | 230 | 0.253 | 0.119 | 0.283 | cs | 120 | 0.00403 | MV
NA2XS2Y 1x70 RM/25 12/20 kV | 190 | 0.443 | 0.132 | 0.22 | cs | 70 | 0.00403 | MV
NA2XS2Y 1x150 RM/25 6/10 kV | 360 | 0.206 | 0.11 | 0.315 | cs | 150 | 0.00403 | MV
NA2XS2Y 1x120 RM/25 6/10 kV | 340 | 0.253 | 0.113 | 0.28 | cs | 120 | 0.00403 | MV
NA2XS2Y 1x70 RM/25 6/10 kV | 280 | 0.443 | 0.123 | 0.217 | cs | 70 | 0.00403 | MV
N2XS(FL)2Y 1x120 RM/35 64/110 kV | 112 | 0.153 | 0.166 | 0.366 | cs | 120 | 0.00393 | HV
N2XS(FL)2Y 1x185 RM/35 64/110 kV | 125 | 0.099 | 0.156 | 0.457 | cs | 185 | 0.00393 | HV
N2XS(FL)2Y 1x240 RM/35 64/110 kV | 135 | 0.075 | 0.149 | 0.526 | cs | 240 | 0.00393 | HV
N2XS(FL)2Y 1x300 RM/35 64/110 kV | 144 | 0.06 | 0.144 | 0.588 | cs | 300 | 0.00393 | HV
15-AL1/3-ST1A 0.4 | 11 | 1.8769 | 0.35 | 0.105 | ol | 16 | 0.00403 | LV
24-AL1/4-ST1A 0.4 | 11.25 | 1.2012 | 0.335 | 0.14 | ol | 24 | 0.00403 | LV
48-AL1/8-ST1A 0.4 | 12.2 | 0.5939 | 0.3 | 0.21 | ol | 48 | 0.00403 | LV
94-AL1/15-ST1A 0.4 | 13.2 | 0.306 | 0.29 | 0.35 | ol | 94 | 0.00403 | LV
34-AL1/6-ST1A 10.0 | 9.7 | 0.8342 | 0.36 | 0.17 | ol | 34 | 0.00403 | MV
48-AL1/8-ST1A 10.0 | 10.1 | 0.5939 | 0.35 | 0.21 | ol | 48 | 0.00403 | MV
70-AL1/11-ST1A 10.0 | 10.4 | 0.4132 | 0.339 | 0.29 | ol | 70 | 0.00403 | MV
94-AL1/15-ST1A 10.0 | 10.75 | 0.306 | 0.33 | 0.35 | ol | 94 | 0.00403 | MV
122-AL1/20-ST1A 10.0 | 11.1 | 0.2376 | 0.323 | 0.41 | ol | 122 | 0.00403 | MV
149-AL1/24-ST1A 10.0 | 11.25 | 0.194 | 0.315 | 0.47 | ol | 149 | 0.00403 | MV
34-AL1/6-ST1A 20.0 | 9.15 | 0.8342 | 0.382 | 0.17 | ol | 34 | 0.00403 | MV
48-AL1/8-ST1A 20.0 | 9.5 | 0.5939 | 0.372 | 0.21 | ol | 48 | 0.00403 | MV
70-AL1/11-ST1A 20.0 | 9.7 | 0.4132 | 0.36 | 0.29 | ol | 70 | 0.00403 | MV
94-AL1/15-ST1A 20.0 | 10 | 0.306 | 0.35 | 0.35 | ol | 94 | 0.00403 | MV
122-AL1/20-ST1A 20.0 | 10.3 | 0.2376 | 0.344 | 0.41 | ol | 122 | 0.00403 | MV
149-AL1/24-ST1A 20.0 | 10.5 | 0.194 | 0.337 | 0.47 | ol | 149 | 0.00403 | MV
184-AL1/30-ST1A 20.0 | 10.75 | 0.1571 | 0.33 | 0.535 | ol | 184 | 0.00403 | MV
243-AL1/39-ST1A 20.0 | 11 | 0.1188 | 0.32 | 0.645 | ol | 243 | 0.00403 | MV
48-AL1/8-ST1A 110.0 | 8 | 0.5939 | 0.46 | 0.21 | ol | 48 | 0.00403 | HV
70-AL1/11-ST1A 110.0 | 8.4 | 0.4132 | 0.45 | 0.29 | ol | 70 | 0.00403 | HV
94-AL1/15-ST1A 110.0 | 8.65 | 0.306 | 0.44 | 0.35 | ol | 94 | 0.00403 | HV
122-AL1/20-ST1A 110.0 | 8.5 | 0.2376 | 0.43 | 0.41 | ol | 122 | 0.00403 | HV
149-AL1/24-ST1A 110.0 | 8.75 | 0.194 | 0.41 | 0.47 | ol | 149 | 0.00403 | HV
184-AL1/30-ST1A 110.0 | 8.8 | 0.1571 | 0.4 | 0.535 | ol | 184 | 0.00403 | HV
243-AL1/39-ST1A 110.0 | 9 | 0.1188 | 0.39 | 0.645 | ol | 243 | 0.00403 | HV
305-AL1/39-ST1A 110.0 | 9.2 | 0.0949 | 0.38 | 0.74 | ol | 305 | 0.00403 | HV
490-AL1/64-ST1A 110.0 | 9.75 | 0.059 | 0.37 | 0.96 | ol | 490 | 0.00403 | HV
679-AL1/86-ST1A 110.0 | 9.95 | 0.042 | 0.36 | 1.15 | ol | 679 | 0.00403 | HV
490-AL1/64-ST1A 220.0 | 10 | 0.059 | 0.285 | 0.96 | ol | 490 | 0.00403 | HV
679-AL1/86-ST1A 220.0 | 11.7 | 0.042 | 0.275 | 1.15 | ol | 679 | 0.00403 | HV
490-AL1/64-ST1A 380.0 | 11 | 0.059 | 0.253 | 0.96 | ol | 490 | 0.00403 | HV
679-AL1/86-ST1A 380.0 | 14.6 | 0.042 | 0.25 | 1.15 | ol | 679 | 0.00403 | HV

## trafo_std_types
| i0_percent | pfe_kw | vkr_percent | sn_mva | vn_lv_kv | vn_hv_kv | vk_percent | shift_degree | vector_group | tap_side | tap_neutral | tap_min | tap_max | tap_step_degree | tap_step_percent | tap_phase_shifter
160 MVA 380/110 kV | 0.06 | 60 | 0.25 | 160 | 110 | 380 | 12.2 | 0 | Yy0 | hv | 0 | -9 | 9 | 0 | 1.5 | FALSE
100 MVA 220/110 kV | 0.06 | 55 | 0.26 | 100 | 110 | 220 | 12 | 0 | Yy0 | hv | 0 | -9 | 9 | 0 | 1.5 | FALSE
63 MVA 110/20 kV | 0.04 | 22 | 0.32 | 63 | 20 | 110 | 18 | 150 | YNd5 | hv | 0 | -9 | 9 | 0 | 1.5 | FALSE
40 MVA 110/20 kV | 0.05 | 18 | 0.34 | 40 | 20 | 110 | 16.2 | 150 | YNd5 | hv | 0 | -9 | 9 | 0 | 1.5 | FALSE
25 MVA 110/20 kV | 0.07 | 14 | 0.41 | 25 | 20 | 110 | 12 | 150 | YNd5 | hv | 0 | -9 | 9 | 0 | 1.5 | FALSE
63 MVA 110/10 kV | 0.04 | 22 | 0.32 | 63 | 10 | 110 | 18 | 150 | YNd5 | hv | 0 | -9 | 9 | 0 | 1.5 | FALSE
40 MVA 110/10 kV | 0.05 | 18 | 0.34 | 40 | 10 | 110 | 16.2 | 150 | YNd5 | hv | 0 | -9 | 9 | 0 | 1.5 | FALSE
25 MVA 110/10 kV | 0.07 | 14 | 0.41 | 25 | 10 | 110 | 12 | 150 | YNd5 | hv | 0 | -9 | 9 | 0 | 1.5 | FALSE
0.25 MVA 20/0.4 kV | 0.32 | 0.8 | 1.44 | 0.25 | 0.4 | 20 | 6 | 150 | Yzn5 | hv | 0 | -2 | 2 | 0 | 2.5 | FALSE
0.4 MVA 20/0.4 kV | 0.3375 | 1.35 | 1.425 | 0.4 | 0.4 | 20 | 6 | 150 | Dyn5 | hv | 0 | -2 | 2 | 0 | 2.5 | FALSE
0.63 MVA 20/0.4 kV | 0.2619 | 1.65 | 1.206 | 0.63 | 0.4 | 20 | 6 | 150 | Dyn5 | hv | 0 | -2 | 2 | 0 | 2.5 | FALSE
0.25 MVA 10/0.4 kV | 0.24 | 0.6 | 1.2 | 0.25 | 0.4 | 10 | 4 | 150 | Dyn5 | hv | 0 | -2 | 2 | 0 | 2.5 | FALSE
0.4 MVA 10/0.4 kV | 0.2375 | 0.95 | 1.325 | 0.4 | 0.4 | 10 | 4 | 150 | Dyn5 | hv | 0 | -2 | 2 | 0 | 2.5 | FALSE
0.63 MVA 10/0.4 kV | 0.1873 | 1.18 | 1.0794 | 0.63 | 0.4 | 10 | 4 | 150 | Dyn5 | hv | 0 | -2 | 2 | 0 | 2.5 | FALSE

## trafo3w_std_types
| sn_hv_mva | sn_mv_mva | sn_lv_mva | vn_hv_kv | vn_mv_kv | vn_lv_kv | vk_hv_percent | vk_mv_percent | vk_lv_percent | vkr_hv_percent | vkr_mv_percent | vkr_lv_percent | pfe_kw | i0_percent | shift_mv_degree | shift_lv_degree | vector_group | tap_side | tap_neutral | tap_min | tap_max | tap_step_percent
63/25/38 MVA 110/20/10 kV | 63 | 25 | 38 | 110 | 20 | 10 | 10.4 | 10.4 | 10.4 | 0.28 | 0.32 | 0.35 | 35 | 0.89 | 0 | 0 | YN0yn0yn0 | hv | 0 | -10 | 10 | 1.2
63/25/38 MVA 110/10/10 kV | 63 | 25 | 38 | 110 | 10 | 10 | 10.4 | 10.4 | 10.4 | 0.28 | 0.32 | 0.35 | 35 | 0.89 | 0 | 0 | YN0yn0yn0 | hv | 0 | -10 | 10 | 1.2

## fuse_std_types
| fuse_type | i_rated_a | t_avg | t_min | t_total | x_avg | x_min | x_total
HV 100A | HV 100A | 100 | 0 | [10.0, 3.64, 0.854, 0.281, 0.1, 0.0531, 0.022, 0.01] | [10.0, 4.267, 1.21, 0.403, 0.1, 0.058, 0.022, 0.01] | 0 | [300.0, 350.0, 450.0, 550.0, 700.0, 850.0, 1200.0, 1752.0] | [600.0, 700.0, 900.0, 1150.0, 1665.0, 2000.0, 3000.0, 4313.0]
HV 10A | HV 10A | 10 | 0 | [10.0, 1675.0, 0.344, 0.156, 0.1, 0.0417, 0.0171, 0.01] | [10.0, 1.3, 0.3, 0.155, 0.1, 0.0555, 0.023, 0.01] | 0 | [30.0, 32.0, 35.0, 37.0, 39.0, 50.0, 70.0, 88.0] | [60.0, 70.0, 80.0, 87.0, 94.0, 110.0, 150.0, 216.0]
HV 125A | HV 125A | 125 | 0 | [10.0, 1.82, 0.344, 0.1, 0.0467, 0.0269, 0.01] | [10.0, 2.478, 0.426, 0.1, 0.0427, 0.0211, 0.01] | 0 | [375.0, 500.0, 700.0, 925.0, 1200.0, 1500.0, 2341.0] | [750.0, 1000.0, 1500.0, 2200.0, 3000.0, 4000.0, 5765.0]
HV 160A | HV 160A | 160 | 0 | [10.0, 4.15, 1.03, 0.198, 0.1, 0.051, 0.0172, 0.01] | [10.0, 2.3, 0.734, 0.274, 0.1, 0.046, 0.0177, 0.01] | 0 | [480.0, 550.0, 700.0, 1000.0, 1260.0, 1600.0, 2500.0, 3227.0] | [960.0, 1300.0, 1700.0, 2200.0, 2996.0, 4000.0, 6000.0, 7946.0]
HV 16A | HV 16A | 16 | 0 | [10.0, 0.352, 0.164, 0.1, 0.0649, 0.0342, 0.01] | [10.0, 2.34, 0.722, 0.181, 0.1, 0.055, 0.0296, 0.01] | 0 | [48.0, 60.0, 65.0, 71.0, 80.0, 100.0, 162.0] | [96.0, 110.0, 125.0, 150.0, 168.0, 200.0, 250.0, 398.0]
HV 200A | HV 200A | 200 | 0 | [10.0, 4.267, 1.21, 0.403, 0.1, 0.058, 0.022, 0.01] | [10.0, 3.73, 1.654, 0.328, 0.1, 0.0531, 0.019, 0.01] | 0 | [600.0, 700.0, 900.0, 1150.0, 1665.0, 2000.0, 3000.0, 4313.0] | [1200.0, 1500.0, 1800.0, 2700.0, 3960.0, 5000.0, 7500.0, 10620.0]
HV 20A | HV 20A | 20 | 0 | [10.0, 1.3, 0.3, 0.155, 0.1, 0.0555, 0.023, 0.01] | [10.0, 1.3, 0.161, 0.1, 0.0611, 0.0399, 0.0141, 0.01] | 0 | [60.0, 70.0, 80.0, 87.0, 94.0, 110.0, 150.0, 216.0] | [120.0, 150.0, 200.0, 223.0, 260.0, 300.0, 450.0, 532.0]
HV 25A | HV 25A | 25 | 0 | [10.0, 2.512, 0.833, 0.299, 0.1, 0.0372, 0.0223, 0.01] | [10.0, 3.125, 0.597, 0.198, 0.1, 0.0378, 0.022, 0.01] | 0 | [75.0, 82.0, 90.0, 100.0, 124.0, 170.0, 200.0, 289.0] | [150.0, 170.0, 210.0, 250.0, 294.0, 400.0, 500.0, 711.0]
HV 31.5A | HV 31.5A | 31.5 | 0 | [10.0, 2.34, 0.722, 0.181, 0.1, 0.055, 0.0296, 0.01] | [10.0, 2.84, 0.368, 0.164, 0.1, 0.0621, 0.0378, 0.0195, 0.01] | 0 | [95.0, 110.0, 125.0, 150.0, 165.0, 200.0, 250.0, 390.0] | [189.0, 220.0, 300.0, 350.0, 393.0, 450.0, 530.0, 700.0, 960.0]
HV 40A | HV 40A | 40 | 0 | [10.0, 1.3, 0.161, 0.1, 0.0611, 0.0399, 0.0141, 0.01] | [10.0, 2.05, 0.369, 0.198, 0.1, 0.051, 0.0298, 0.01] | 0 | [120.0, 150.0, 200.0, 223.0, 260.0, 300.0, 450.0, 532.0] | [240.0, 300.0, 400.0, 450.0, 530.0, 650.0, 800.0, 1311.0]
HV 50A | HV 50A | 50 | 0 | [10.0, 3.215, 0.597, 0.198, 0.1, 0.0378, 0.022, 0.01] | [10.0, 3.64, 0.854, 0.281, 0.1, 0.0531, 0.022, 0.01] | 0 | [150.0, 170.0, 210.0, 250.0, 294.0, 400.0, 500.0, 711.0] | [300.0, 350.0, 450.0, 550.0, 700.0, 850.0, 1200.0, 1752.0]
HV 6.3A | HV 6.3A | 6.3 | 0 | [10.0, 1.39, 0.344, 0.168, 0.1, 0.056, 0.0263, 0.01] | [10.0, 1.711, 0.516, 0.198, 0.1, 0.0634, 0.0303, 0.01] | 0 | [19.0, 19.5, 20.4, 20.8, 22.0, 25.0, 32.0, 48.0] | [38.0, 40.0, 43.0, 48.0, 53.0, 60.0, 75.0, 118.0]
HV 63A | HV 63A | 63 | 0 | [10.0, 2.84, 0.368, 0.164, 0.1, 0.0621, 0.0378, 0.0195, 0.01] | [10.0, 1.82, 0.344, 0.1, 0.0467, 0.0269, 0.01] | 0 | [189.0, 220.0, 300.0, 350.0, 393.0, 450.0, 530.0, 700.0, 961.0] | [378.0, 500.0, 700.0, 934.0, 1200.0, 1500.0, 2366.0]
HV 80A | HV 80A | 80 | 0 | [10.0, 2.05, 0.369, 0.198, 0.1, 0.051, 0.0298, 0.01] | [10.0, 4.15, 1.03, 0.198, 0.1, 0.051, 0.0172, 0.01] | 0 | [240.0, 300.0, 400.0, 450.0, 530.0, 650.0, 800.0, 1311.0] | [480.0, 550.0, 700.0, 1000.0, 1260.0, 1600.0, 2500.0, 3227.0]
Siemens NH-1-100 | Siemens NH-1-100 | 100 | [5400.0, 2000.0, 400.0, 20.0, 1.0, 0.2, 0.012, 0.004] | 0 | 0 | [150.0, 190.0, 250.0, 430.0, 900.0, 1250.0, 2700.0, 3600.0] | 0 | 0
Siemens NH-1-125 | Siemens NH-1-125 | 125 | [4800.0, 120.0, 7.0, 0.1, 0.004] | 0 | 0 | [180.0, 400.0, 740.0, 2000.0, 4250.0] | 0 | 0
Siemens NH-1-16 | Siemens NH-1-16 | 16 | [4000.0, 400.0, 2.0, 0.1, 0.04, 0.01] | 0 | 0 | [26.0, 35.0, 75.0, 150.0, 200.0, 300.0] | 0 | 0
Siemens NH-1-160 | Siemens NH-1-160 | 160 | [4800.0, 120.0, 7.0, 0.1, 0.004] | 0 | 0 | [210.0, 500.0, 900.0, 2300.0, 5000.0] | 0 | 0
Siemens NH-1-25 | Siemens NH-1-25 | 25 | [4000.0, 1000.0, 10.0, 0.2, 0.02, 0.01] | 0 | 0 | [40.0, 50.0, 100.0, 210.0, 400.0, 500.0] | 0 | 0
Siemens NH-1-50 | Siemens NH-1-50 | 50 | [4000.0, 40.0, 4.0, 1.0, 0.02, 0.01] | 0 | 0 | [86.0, 200.0, 300.0, 400.0, 1000.0, 1280.0] | 0 | 0
Siemens NH-1-63 | Siemens NH-1-63 | 63 | [4000.0, 100.0, 10.0, 2.0, 0.04, 0.01] | 0 | 0 | [100.0, 200.0, 300.0, 400.0, 1000.0, 1500.0] | 0 | 0
Siemens NH-1-80 | Siemens NH-1-80 | 80 | [4800.0, 120.0, 7.0, 0.1, 0.01] | 0 | 0 | [150.58, 250.0, 450.0, 1150.0, 2470.0] | 0 | 0
Siemens NH-2-1000 | Siemens NH-2-1000 | 1000 | [4800.0, 120.0, 7.0, 0.1, 0.004] | 0 | 0 | [1900.0, 3500.0, 8400.0, 24000.0, 52000.0] | 0 | 0
Siemens NH-2-200 | Siemens NH-2-200 | 200 | [4800.0, 120.0, 7.0, 0.1, 0.004] | 0 | 0 | [280.0, 650.0, 1200.0, 3000.0, 7000.0] | 0 | 0
Siemens NH-2-224 | Siemens NH-2-224 | 224 | [4800.0, 120.0, 7.0, 0.2, 0.04, 0.004] | 0 | 0 | [400.0, 750.0, 1453.0, 3025.0, 4315.0, 7600.0] | 0 | 0
Siemens NH-2-250 | Siemens NH-2-250 | 250 | [4800.0, 120.0, 7.0, 0.1, 0.004] | 0 | 0 | [450.0, 800.0, 1650.0, 4000.0, 8500.0] | 0 | 0
Siemens NH-2-315 | Siemens NH-2-315 | 315 | [4800.0, 120.0, 7.0, 0.1, 0.004] | 0 | 0 | [550.0, 920.0, 1900.0, 5000.0, 11000.0] | 0 | 0
Siemens NH-2-355 | Siemens NH-2-355 | 355 | [4800.0, 120.0, 6.0, 0.1, 0.004] | 0 | 0 | [650.0, 1116.27, 2350.0, 5840.0, 12790.0] | 0 | 0
Siemens NH-2-400 | Siemens NH-2-400 | 400 | [4800.0, 120.0, 7.0, 0.1, 0.004] | 0 | 0 | [720.0, 1350.0, 2800.0, 6500.0, 15000.0] | 0 | 0
Siemens NH-2-425 | Siemens NH-2-425 | 425 | [4800.0, 120.0, 7.0, 0.1, 0.004] | 0 | 0 | [850.0, 1500.0, 3050.0, 7500.0, 16500.0] | 0 | 0
Siemens NH-2-630 | Siemens NH-2-630 | 630 | [4800.0, 120.0, 7.0, 0.1, 0.004] | 0 | 0 | [1200.0, 2000.0, 4800.0, 12000.0, 26000.0] | 0 | 0

## dtypes
| element | column | dtype
0 | bus | name | object
1 | bus | vn_kv | float64
2 | bus | type | object
3 | bus | zone | object
4 | bus | in_service | bool
5 | load | name | object
6 | load | bus | uint32
7 | load | p_mw | float64
8 | load | q_mvar | float64
9 | load | const_z_percent | float64
10 | load | const_i_percent | float64
11 | load | sn_mva | float64
12 | load | scaling | float64
13 | load | in_service | bool
14 | load | type | object
15 | ext_grid | name | object
16 | ext_grid | bus | uint32
17 | ext_grid | vm_pu | float64
18 | ext_grid | va_degree | float64
19 | ext_grid | slack_weight | float64
20 | ext_grid | in_service | bool
21 | line | name | object
22 | line | std_type | object
23 | line | from_bus | uint32
24 | line | to_bus | uint32
25 | line | length_km | float64
26 | line | r_ohm_per_km | float64
27 | line | x_ohm_per_km | float64
28 | line | c_nf_per_km | float64
29 | line | g_us_per_km | float64
30 | line | max_i_ka | float64
31 | line | df | float64
32 | line | parallel | uint32
33 | line | type | object
34 | line | in_service | bool
35 | trafo | name | object
36 | trafo | std_type | object
37 | trafo | hv_bus | uint32
38 | trafo | lv_bus | uint32
39 | trafo | sn_mva | float64
40 | trafo | vn_hv_kv | float64
41 | trafo | vn_lv_kv | float64
42 | trafo | vk_percent | float64
43 | trafo | vkr_percent | float64
44 | trafo | pfe_kw | float64
45 | trafo | i0_percent | float64
46 | trafo | shift_degree | float64
47 | trafo | tap_side | object
48 | trafo | tap_neutral | int32
49 | trafo | tap_min | int32
50 | trafo | tap_max | int32
51 | trafo | tap_step_percent | float64
52 | trafo | tap_step_degree | float64
53 | trafo | tap_pos | int32
54 | trafo | tap_phase_shifter | bool
55 | trafo | parallel | uint32
56 | trafo | df | float64
57 | trafo | in_service | bool
58 | line_geodata | coords | object
59 | bus_geodata | x | float64
60 | bus_geodata | y | float64
61 | bus_geodata | coords | object

## parameters
| version | format_version | converged | OPF_converged | name | f_hz | sn_mva
0 | 2.14.6 | 2.14.0 | FALSE | FALSE |  | 50 | 1