## bus
| name | vn_kv | type | zone | in_service
0 | bus_LV_3252-2_1_2_node_11 | 0.4 | n |  | TRUE
1 | bus_LV_3252-2_1_2_node_13 | 0.4 | n |  | TRUE
2 | bus_LV_3252-2_1_2_node_12 | 0.4 | n |  | TRUE
3 | bus_LV_3252-2_1_2_node_14 | 0.4 | n |  | TRUE
4 | bus_LV_3252-2_1_2_node_15 | 0.4 | n |  | TRUE
5 | bus_LV_3252-2_1_2_node_16 | 0.4 | n |  | TRUE
6 | bus_LV_3252-2_1_2_node_83 | 0.4 | n |  | TRUE
7 | bus_LV_3252-2_1_2_node_88 | 0.4 | n |  | TRUE
8 | bus_LV_3252-2_1_2_node_63 | 0.4 | n |  | TRUE
9 | bus_LV_3252-2_1_2_node_70 | 0.4 | n |  | TRUE
10 | bus_LV_3252-2_1_2_node_65 | 0.4 | n |  | TRUE
11 | bus_LV_3252-2_1_2_node_119 | 0.4 | n |  | TRUE
12 | bus_LV_3252-2_1_2_node_146 | 0.4 | n |  | TRUE
13 | bus_LV_3252-2_1_2_node_71 | 0.4 | n |  | TRUE
14 | bus_LV_3252-2_1_2_node_169 | 0.4 | n |  | TRUE
15 | bus_LV_3252-2_1_2_node_74 | 0.4 | n |  | TRUE
16 | bus_LV_3252-2_1_2_node_75 | 0.4 | n |  | TRUE
17 | bus_LV_3252-2_1_2_node_76 | 0.4 | n |  | TRUE
18 | bus_LV_3252-2_1_2_node_77 | 0.4 | n |  | TRUE
19 | bus_LV_3252-2_1_2_node_78 | 0.4 | n |  | TRUE
20 | bus_LV_3252-2_1_2_node_79 | 0.4 | n |  | TRUE
21 | bus_LV_3252-2_1_2_node_95 | 0.4 | n |  | TRUE
22 | bus_LV_3252-2_1_2_node_80 | 0.4 | n |  | TRUE
23 | bus_LV_3252-2_1_2_node_81 | 0.4 | n |  | TRUE
24 | bus_LV_3252-2_1_2_node_87 | 0.4 | n |  | TRUE
25 | bus_LV_3252-2_1_2_node_82 | 0.4 | n |  | TRUE
26 | bus_LV_3252-2_1_2_node_84 | 0.4 | n |  | TRUE
27 | bus_LV_3252-2_1_2_node_85 | 0.4 | n |  | TRUE
28 | bus_LV_3252-2_1_2_node_86 | 0.4 | n |  | TRUE
29 | bus_LV_3252-2_1_2_node_96 | 0.4 | n |  | TRUE
30 | bus_LV_3252-2_1_2_node_89 | 0.4 | n |  | TRUE
31 | bus_LV_3252-2_1_2_node_90 | 0.4 | n |  | TRUE
32 | bus_LV_3252-2_1_2_node_91 | 0.4 | n |  | TRUE
33 | bus_LV_3252-2_1_2_node_92 | 0.4 | n |  | TRUE
34 | bus_LV_3252-2_1_2_node_110 | 0.4 | n |  | TRUE
35 | bus_LV_3252-2_1_2_node_387 | 0.4 | n |  | TRUE
36 | bus_LV_3252-2_1_2_node_93 | 0.4 | n |  | TRUE
37 | bus_LV_3252-2_1_2_node_94 | 0.4 | n |  | TRUE
38 | bus_LV_3252-2_1_2_node_97 | 0.4 | n |  | TRUE
39 | bus_LV_3252-2_1_2_node_102 | 0.4 | n |  | TRUE
40 | bus_LV_3252-2_1_2_node_98 | 0.4 | n |  | TRUE
41 | bus_LV_3252-2_1_2_node_99 | 0.4 | n |  | TRUE
42 | bus_LV_3252-2_1_2_node_100 | 0.4 | n |  | TRUE
43 | bus_LV_3252-2_1_2_node_101 | 0.4 | n |  | TRUE
44 | bus_LV_3252-2_1_2_node_104 | 0.4 | n |  | TRUE
45 | bus_LV_3252-2_1_2_node_105 | 0.4 | n |  | TRUE
46 | bus_LV_3252-2_1_2_node_103 | 0.4 | n |  | TRUE
47 | bus_LV_3252-2_1_2_node_108 | 0.4 | n |  | TRUE
48 | bus_LV_3252-2_1_2_node_106 | 0.4 | n |  | TRUE
49 | bus_LV_3252-2_1_2_node_107 | 0.4 | n |  | TRUE
50 | bus_LV_3252-2_1_2_node_115 | 0.4 | n |  | TRUE
51 | bus_LV_3252-2_1_2_node_109 | 0.4 | n |  | TRUE
52 | bus_LV_3252-2_1_2_node_111 | 0.4 | n |  | TRUE
53 | bus_LV_3252-2_1_2_node_127 | 0.4 | n |  | TRUE
54 | bus_LV_3252-2_1_2_node_112 | 0.4 | n |  | TRUE
55 | bus_LV_3252-2_1_2_node_113 | 0.4 | n |  | TRUE
56 | bus_LV_3252-2_1_2_node_114 | 0.4 | n |  | TRUE
57 | bus_LV_3252-2_1_2_node_116 | 0.4 | n |  | TRUE
58 | bus_LV_3252-2_1_2_node_117 | 0.4 | n |  | TRUE
59 | bus_LV_3252-2_1_2_node_195 | 0.4 | n |  | TRUE
60 | bus_LV_3252-2_1_2_node_120 | 0.4 | n |  | TRUE
61 | bus_LV_3252-2_1_2_node_121 | 0.4 | n |  | TRUE
62 | bus_LV_3252-2_1_2_node_122 | 0.4 | n |  | TRUE
63 | bus_LV_3252-2_1_2_node_123 | 0.4 | n |  | TRUE
64 | bus_LV_3252-2_1_2_node_190 | 0.4 | n |  | TRUE
65 | bus_LV_3252-2_1_2_node_124 | 0.4 | n |  | TRUE
66 | bus_LV_3252-2_1_2_node_125 | 0.4 | n |  | TRUE
67 | bus_LV_3252-2_1_2_node_126 | 0.4 | n |  | TRUE
68 | bus_LV_3252-2_1_2_node_181 | 0.4 | n |  | TRUE
69 | bus_LV_3252-2_1_2_node_391 | 0.4 | n |  | TRUE
70 | bus_LV_3252-2_1_2_node_133 | 0.4 | n |  | TRUE
71 | bus_LV_3252-2_1_2_node_134 | 0.4 | n |  | TRUE
72 | bus_LV_3252-2_1_2_node_135 | 0.4 | n |  | TRUE
73 | bus_LV_3252-2_1_2_node_136 | 0.4 | n |  | TRUE
74 | bus_LV_3252-2_1_2_node_137 | 0.4 | n |  | TRUE
75 | bus_LV_3252-2_1_2_node_138 | 0.4 | n |  | TRUE
76 | bus_LV_3252-2_1_2_node_139 | 0.4 | n |  | TRUE
77 | bus_LV_3252-2_1_2_node_194 | 0.4 | n |  | TRUE
78 | bus_LV_3252-2_1_2_node_144 | 0.4 | n |  | TRUE
79 | bus_LV_3252-2_1_2_node_145 | 0.4 | n |  | TRUE
80 | bus_LV_3252-2_1_2_node_140 | 0.4 | n |  | TRUE
81 | bus_LV_3252-2_1_2_node_141 | 0.4 | n |  | TRUE
82 | bus_LV_3252-2_1_2_node_142 | 0.4 | n |  | TRUE
83 | bus_LV_3252-2_1_2_node_143 | 0.4 | n |  | TRUE
84 | bus_LV_3252-2_1_2_node_149 | 0.4 | n |  | TRUE
85 | bus_LV_3252-2_1_2_node_152 | 0.4 | n |  | TRUE
86 | bus_LV_3252-2_1_2_node_175 | 0.4 | n |  | TRUE
87 | bus_LV_3252-2_1_2_node_147 | 0.4 | n |  | TRUE
88 | bus_LV_3252-2_1_2_node_148 | 0.4 | n |  | TRUE
89 | bus_LV_3252-2_1_2_node_150 | 0.4 | n |  | TRUE
90 | bus_LV_3252-2_1_2_node_151 | 0.4 | n |  | TRUE
91 | bus_LV_3252-2_1_2_node_160 | 0.4 | n |  | TRUE
92 | bus_LV_3252-2_1_2_node_157 | 0.4 | n |  | TRUE
93 | bus_LV_3252-2_1_2_node_156 | 0.4 | n |  | TRUE
94 | bus_LV_3252-2_1_2_node_153 | 0.4 | n |  | TRUE
95 | bus_LV_3252-2_1_2_node_154 | 0.4 | n |  | TRUE
96 | bus_LV_3252-2_1_2_node_155 | 0.4 | n |  | TRUE
97 | bus_LV_3252-2_1_2_node_166 | 0.4 | n |  | TRUE
98 | bus_LV_3252-2_1_2_node_158 | 0.4 | n |  | TRUE
99 | bus_LV_3252-2_1_2_node_159 | 0.4 | n |  | TRUE
100 | bus_LV_3252-2_1_2_node_162 | 0.4 | n |  | TRUE
101 | bus_LV_3252-2_1_2_node_161 | 0.4 | n |  | TRUE
102 | bus_LV_3252-2_1_2_node_163 | 0.4 | n |  | TRUE
103 | bus_LV_3252-2_1_2_node_164 | 0.4 | n |  | TRUE
104 | bus_LV_3252-2_1_2_node_165 | 0.4 | n |  | TRUE
105 | bus_LV_3252-2_1_2_node_167 | 0.4 | n |  | TRUE
106 | bus_LV_3252-2_1_2_node_168 | 0.4 | n |  | TRUE
107 | bus_LV_3252-2_1_2_node_193 | 0.4 | n |  | TRUE
108 | bus_LV_3252-2_1_2_node_170 | 0.4 | n |  | TRUE
109 | bus_LV_3252-2_1_2_node_171 | 0.4 | n |  | TRUE
110 | bus_LV_3252-2_1_2_node_172 | 0.4 | n |  | TRUE
111 | bus_LV_3252-2_1_2_node_173 | 0.4 | n |  | TRUE
112 | bus_LV_3252-2_1_2_node_174 | 0.4 | n |  | TRUE
113 | bus_LV_3252-2_1_2_node_176 | 0.4 | n |  | TRUE
114 | bus_LV_3252-2_1_2_node_180 | 0.4 | n |  | TRUE
115 | bus_LV_3252-2_1_2_node_177 | 0.4 | n |  | TRUE
116 | bus_LV_3252-2_1_2_node_178 | 0.4 | n |  | TRUE
117 | bus_LV_3252-2_1_2_node_179 | 0.4 | n |  | TRUE
118 | bus_LV_3252-2_1_2_node_182 | 0.4 | n |  | TRUE
119 | bus_LV_3252-2_1_2_node_183 | 0.4 | n |  | TRUE
120 | bus_LV_3252-2_1_2_node_185 | 0.4 | n |  | TRUE
121 | bus_LV_3252-2_1_2_node_191 | 0.4 | n |  | TRUE
122 | bus_LV_3252-2_1_2_node_184 | 0.4 | n |  | TRUE
123 | bus_LV_3252-2_1_2_node_186 | 0.4 | n |  | TRUE
124 | bus_LV_3252-2_1_2_node_187 | 0.4 | n |  | TRUE
125 | bus_LV_3252-2_1_2_node_188 | 0.4 | n |  | TRUE
126 | bus_LV_3252-2_1_2_node_189 | 0.4 | n |  | TRUE
127 | bus_LV_3252-2_1_2_node_192 | 0.4 | n |  | TRUE
128 | bus_LV_3252-2_1_2_node_196 | 0.4 | n |  | TRUE
129 | bus_LV_3252-2_1_2_node_197 | 0.4 | n |  | TRUE
130 | bus_LV_3252-2_1_2_node_198 | 0.4 | n |  | TRUE
131 | bus_LV_3252-2_1_2_node_199 | 0.4 | n |  | TRUE
132 | bus_MV_49_0_node_3 | 20 | n |  | TRUE

## load
| name | bus | p_mw | q_mvar | const_z_percent | const_i_percent | sn_mva | scaling | in_service | type
0 | LV_3252-2_1_2_load_11 | 0 | 0.0055306 | 0.0013861 | 0 | 0 |  | 1 | TRUE | wye
1 | LV_3252-2_1_2_load_12 | 2 | 0.0015636 | 0.00039188 | 0 | 0 |  | 1 | TRUE | wye
2 | LV_3252-2_1_2_load_15 | 4 | 0.0012321 | 0.00030879 | 0 | 0 |  | 1 | TRUE | wye
3 | LV_3252-2_1_2_load_16 | 5 | 0.00061661 | 0.00015454 | 0 | 0 |  | 1 | TRUE | wye
4 | LV_3252-2_1_2_load_83 | 6 | 0.0015976 | 0.00040039 | 0 | 0 |  | 1 | TRUE | wye
5 | LV_3252-2_1_2_load_63 | 8 | 0.0016137 | 0.00040444 | 0 | 0 |  | 1 | TRUE | wye
6 | LV_3252-2_1_2_load_119 | 11 | 0.0018445 | 0.00046229 | 0 | 0 |  | 1 | TRUE | wye
7 | LV_3252-2_1_2_load_146 | 12 | 0.00020414 | 5.1163e-05 | 0 | 0 |  | 1 | TRUE | wye
8 | LV_3252-2_1_2_load_71 | 13 | 0.00078686 | 0.0001972 | 0 | 0 |  | 1 | TRUE | wye
9 | LV_3252-2_1_2_load_169 | 14 | 0.0013728 | 0.00034407 | 0 | 0 |  | 1 | TRUE | wye
10 | LV_3252-2_1_2_load_74 | 15 | 0.0022509 | 0.00056412 | 0 | 0 |  | 1 | TRUE | wye
11 | LV_3252-2_1_2_load_75 | 16 | 0.0023476 | 0.00058837 | 0 | 0 |  | 1 | TRUE | wye
12 | LV_3252-2_1_2_load_77 | 18 | 0.0014535 | 0.00036428 | 0 | 0 |  | 1 | TRUE | wye
13 | LV_3252-2_1_2_load_78 | 19 | 0.0033554 | 0.00084095 | 0 | 0 |  | 1 | TRUE | wye
14 | LV_3252-2_1_2_load_79 | 20 | 0.0013507 | 0.00033852 | 0 | 0 |  | 1 | TRUE | wye
15 | LV_3252-2_1_2_load_95 | 21 | 0.0029179 | 0.0007313 | 0 | 0 |  | 1 | TRUE | wye
16 | LV_3252-2_1_2_load_80 | 22 | 0.001119 | 0.00028045 | 0 | 0 |  | 1 | TRUE | wye
17 | LV_3252-2_1_2_load_81 | 23 | 0.001437 | 0.00036015 | 0 | 0 |  | 1 | TRUE | wye
18 | LV_3252-2_1_2_load_87 | 24 | 0.00079672 | 0.00019968 | 0 | 0 |  | 1 | TRUE | wye
19 | LV_3252-2_1_2_load_82 | 25 | 0.0011759 | 0.00029471 | 0 | 0 |  | 1 | TRUE | wye
20 | LV_3252-2_1_2_load_86 | 28 | 0.0019167 | 0.00048037 | 0 | 0 |  | 1 | TRUE | wye
21 | LV_3252-2_1_2_load_96 | 29 | 0.0018761 | 0.00047019 | 0 | 0 |  | 1 | TRUE | wye
22 | LV_3252-2_1_2_load_90 | 31 | 0.0014008 | 0.00035107 | 0 | 0 |  | 1 | TRUE | wye
23 | LV_3252-2_1_2_load_91 | 32 | 0.0009935 | 0.000249 | 0 | 0 |  | 1 | TRUE | wye
24 | LV_3252-2_1_2_load_92 | 33 | 0.0038844 | 0.00097352 | 0 | 0 |  | 1 | TRUE | wye
25 | LV_3252-2_1_2_load_387 | 35 | 0.0037486 | 0.00093948 | 0 | 0 |  | 1 | TRUE | wye
26 | LV_3252-2_1_2_load_93 | 36 | 0.0011924 | 0.00029885 | 0 | 0 |  | 1 | TRUE | wye
27 | LV_3252-2_1_2_load_94 | 37 | 0.0012602 | 0.00031585 | 0 | 0 |  | 1 | TRUE | wye
28 | LV_3252-2_1_2_load_97 | 38 | 0.0020881 | 0.00052333 | 0 | 0 |  | 1 | TRUE | wye
29 | LV_3252-2_1_2_load_98 | 40 | 0.0043002 | 0.0010777 | 0 | 0 |  | 1 | TRUE | wye
30 | LV_3252-2_1_2_load_99 | 41 | 0.0033087 | 0.00082924 | 0 | 0 |  | 1 | TRUE | wye
31 | LV_3252-2_1_2_load_100 | 42 | 0.0032648 | 0.00081823 | 0 | 0 |  | 1 | TRUE | wye
32 | LV_3252-2_1_2_load_104 | 44 | 0.0029069 | 0.00072853 | 0 | 0 |  | 1 | TRUE | wye
33 | LV_3252-2_1_2_load_105 | 45 | 0.0056922 | 0.0014266 | 0 | 0 |  | 1 | TRUE | wye
34 | LV_3252-2_1_2_load_103 | 46 | 0.003291 | 0.0008248 | 0 | 0 |  | 1 | TRUE | wye
35 | LV_3252-2_1_2_load_108 | 47 | 0.0028711 | 0.00071957 | 0 | 0 |  | 1 | TRUE | wye
36 | LV_3252-2_1_2_load_106 | 48 | 0.0027311 | 0.00068447 | 0 | 0 |  | 1 | TRUE | wye
37 | LV_3252-2_1_2_load_107 | 49 | 0.0025638 | 0.00064254 | 0 | 0 |  | 1 | TRUE | wye
38 | LV_3252-2_1_2_load_111 | 52 | 0.0008837 | 0.00022148 | 0 | 0 |  | 1 | TRUE | wye
39 | LV_3252-2_1_2_load_112 | 54 | 0.0022001 | 0.00055141 | 0 | 0 |  | 1 | TRUE | wye
40 | LV_3252-2_1_2_load_113 | 55 | 0.0012829 | 0.00032152 | 0 | 0 |  | 1 | TRUE | wye
41 | LV_3252-2_1_2_load_114 | 56 | 0.0016712 | 0.00041884 | 0 | 0 |  | 1 | TRUE | wye
42 | LV_3252-2_1_2_load_116 | 57 | 0.0011162 | 0.00027975 | 0 | 0 |  | 1 | TRUE | wye
43 | LV_3252-2_1_2_load_117 | 58 | 0.0020919 | 0.00052429 | 0 | 0 |  | 1 | TRUE | wye
44 | LV_3252-2_1_2_load_195 | 59 | 0.0038517 | 0.00096532 | 0 | 0 |  | 1 | TRUE | wye
45 | LV_3252-2_1_2_load_120 | 60 | 0.002491 | 0.0006243 | 0 | 0 |  | 1 | TRUE | wye
46 | LV_3252-2_1_2_load_121 | 61 | 0.0018265 | 0.00045777 | 0 | 0 |  | 1 | TRUE | wye
47 | LV_3252-2_1_2_load_122 | 62 | 0.0026841 | 0.0006727 | 0 | 0 |  | 1 | TRUE | wye
48 | LV_3252-2_1_2_load_123 | 63 | 0.0032775 | 0.00082142 | 0 | 0 |  | 1 | TRUE | wye
49 | LV_3252-2_1_2_load_190 | 64 | 0.0010636 | 0.00026656 | 0 | 0 |  | 1 | TRUE | wye
50 | LV_3252-2_1_2_load_124 | 65 | 0.00054974 | 0.00013778 | 0 | 0 |  | 1 | TRUE | wye
51 | LV_3252-2_1_2_load_125 | 66 | 0.00059772 | 0.0001498 | 0 | 0 |  | 1 | TRUE | wye
52 | LV_3252-2_1_2_load_181 | 68 | 0.0034253 | 0.00085847 | 0 | 0 |  | 1 | TRUE | wye
53 | LV_3252-2_1_2_load_391 | 69 | 0.0012331 | 0.00030905 | 0 | 0 |  | 1 | TRUE | wye
54 | LV_3252-2_1_2_load_133 | 70 | 0.0026604 | 0.00066675 | 0 | 0 |  | 1 | TRUE | wye
55 | LV_3252-2_1_2_load_134 | 71 | 0.0019241 | 0.00048222 | 0 | 0 |  | 1 | TRUE | wye
56 | LV_3252-2_1_2_load_135 | 72 | 0.0021524 | 0.00053945 | 0 | 0 |  | 1 | TRUE | wye
57 | LV_3252-2_1_2_load_136 | 73 | 0.0072122 | 0.0018075 | 0 | 0 |  | 1 | TRUE | wye
58 | LV_3252-2_1_2_load_137 | 74 | 0.0020985 | 0.00052593 | 0 | 0 |  | 1 | TRUE | wye
59 | LV_3252-2_1_2_load_194 | 77 | 0.00094582 | 0.00023705 | 0 | 0 |  | 1 | TRUE | wye
60 | LV_3252-2_1_2_load_145 | 79 | 0.0028446 | 0.00071292 | 0 | 0 |  | 1 | TRUE | wye
61 | LV_3252-2_1_2_load_140 | 80 | 0.00048501 | 0.00012155 | 0 | 0 |  | 1 | TRUE | wye
62 | LV_3252-2_1_2_load_141 | 81 | 0.00057482 | 0.00014406 | 0 | 0 |  | 1 | TRUE | wye
63 | LV_3252-2_1_2_load_142 | 82 | 0.00015899 | 3.9846e-05 | 0 | 0 |  | 1 | TRUE | wye
64 | LV_3252-2_1_2_load_143 | 83 | 0.00027723 | 6.948e-05 | 0 | 0 |  | 1 | TRUE | wye
65 | LV_3252-2_1_2_load_147 | 87 | 0.00053798 | 0.00013483 | 0 | 0 |  | 1 | TRUE | wye
66 | LV_3252-2_1_2_load_148 | 88 | 0.00090357 | 0.00022646 | 0 | 0 |  | 1 | TRUE | wye
67 | LV_3252-2_1_2_load_150 | 89 | 0.00019608 | 4.9143e-05 | 0 | 0 |  | 1 | TRUE | wye
68 | LV_3252-2_1_2_load_160 | 91 | 0.0004333 | 0.00010859 | 0 | 0 |  | 1 | TRUE | wye
69 | LV_3252-2_1_2_load_157 | 92 | 0.0002263 | 5.6716e-05 | 0 | 0 |  | 1 | TRUE | wye
70 | LV_3252-2_1_2_load_156 | 93 | 0.0031052 | 0.00077825 | 0 | 0 |  | 1 | TRUE | wye
71 | LV_3252-2_1_2_load_153 | 94 | 0.002118 | 0.00053081 | 0 | 0 |  | 1 | TRUE | wye
72 | LV_3252-2_1_2_load_154 | 95 | 0.00063584 | 0.00015936 | 0 | 0 |  | 1 | TRUE | wye
73 | LV_3252-2_1_2_load_155 | 96 | 0.0014166 | 0.00035502 | 0 | 0 |  | 1 | TRUE | wye
74 | LV_3252-2_1_2_load_166 | 97 | 0.0012205 | 0.00030587 | 0 | 0 |  | 1 | TRUE | wye
75 | LV_3252-2_1_2_load_158 | 98 | 0.0034079 | 0.00085411 | 0 | 0 |  | 1 | TRUE | wye
76 | LV_3252-2_1_2_load_159 | 99 | 0.00019409 | 4.8644e-05 | 0 | 0 |  | 1 | TRUE | wye
77 | LV_3252-2_1_2_load_161 | 101 | 0.00058191 | 0.00014584 | 0 | 0 |  | 1 | TRUE | wye
78 | LV_3252-2_1_2_load_164 | 103 | 0.00068879 | 0.00017263 | 0 | 0 |  | 1 | TRUE | wye
79 | LV_3252-2_1_2_load_165 | 104 | 0.00045745 | 0.00011465 | 0 | 0 |  | 1 | TRUE | wye
80 | LV_3252-2_1_2_load_168 | 106 | 0.0012154 | 0.00030461 | 0 | 0 |  | 1 | TRUE | wye
81 | LV_3252-2_1_2_load_193 | 107 | 0.0012315 | 0.00030865 | 0 | 0 |  | 1 | TRUE | wye
82 | LV_3252-2_1_2_load_170 | 108 | 0.0011124 | 0.00027879 | 0 | 0 |  | 1 | TRUE | wye
83 | LV_3252-2_1_2_load_171 | 109 | 0.0023922 | 0.00059954 | 0 | 0 |  | 1 | TRUE | wye
84 | LV_3252-2_1_2_load_172 | 110 | 0.0018247 | 0.00045731 | 0 | 0 |  | 1 | TRUE | wye
85 | LV_3252-2_1_2_load_173 | 111 | 0.0010763 | 0.00026976 | 0 | 0 |  | 1 | TRUE | wye
86 | LV_3252-2_1_2_load_174 | 112 | 0.0018446 | 0.0004623 | 0 | 0 |  | 1 | TRUE | wye
87 | LV_3252-2_1_2_load_180 | 114 | 0.001679 | 0.00042079 | 0 | 0 |  | 1 | TRUE | wye
88 | LV_3252-2_1_2_load_177 | 115 | 0.0018237 | 0.00045705 | 0 | 0 |  | 1 | TRUE | wye
89 | LV_3252-2_1_2_load_178 | 116 | 0.0034981 | 0.0008767 | 0 | 0 |  | 1 | TRUE | wye
90 | LV_3252-2_1_2_load_182 | 118 | 0.0017794 | 0.00044596 | 0 | 0 |  | 1 | TRUE | wye
91 | LV_3252-2_1_2_load_183 | 119 | 0.0031652 | 0.00079328 | 0 | 0 |  | 1 | TRUE | wye
92 | LV_3252-2_1_2_load_185 | 120 | 0.0022573 | 0.00056573 | 0 | 0 |  | 1 | TRUE | wye
93 | LV_3252-2_1_2_load_191 | 121 | 0.0018949 | 0.00047491 | 0 | 0 |  | 1 | TRUE | wye
94 | LV_3252-2_1_2_load_184 | 122 | 0.0011646 | 0.00029188 | 0 | 0 |  | 1 | TRUE | wye
95 | LV_3252-2_1_2_load_186 | 123 | 0.0011128 | 0.00027889 | 0 | 0 |  | 1 | TRUE | wye
96 | LV_3252-2_1_2_load_187 | 124 | 0.0036891 | 0.00092457 | 0 | 0 |  | 1 | TRUE | wye
97 | LV_3252-2_1_2_load_188 | 125 | 0.0019393 | 0.00048602 | 0 | 0 |  | 1 | TRUE | wye
98 | LV_3252-2_1_2_load_189 | 126 | 0.00055366 | 0.00013876 | 0 | 0 |  | 1 | TRUE | wye
99 | LV_3252-2_1_2_load_192 | 127 | 0.0048514 | 0.0012159 | 0 | 0 |  | 1 | TRUE | wye
100 | LV_3252-2_1_2_load_196 | 128 | 0.00025559 | 6.4057e-05 | 0 | 0 |  | 1 | TRUE | wye
101 | LV_3252-2_1_2_load_197 | 129 | 0.0010063 | 0.0002522 | 0 | 0 |  | 1 | TRUE | wye

## ext_grid
| name | bus | vm_pu | va_degree | slack_weight | in_service
0 |  | 60 | 1 | 0 | 1 | TRUE

## line
| name | std_type | from_bus | to_bus | length_km | r_ohm_per_km | x_ohm_per_km | c_nf_per_km | g_us_per_km | max_i_ka | df | parallel | type | in_service
0 | LV_3252-2_1_2_line_0 |  | 0 | 1 | 0.01752 | 0.125 | 0.08 | 261 | 0 | 0.364 | 1 | 1 | cs | TRUE
1 | LV_3252-2_1_2_line_1 |  | 1 | 4 | 0.065882 | 0.125 | 0.08 | 261 | 0 | 0.364 | 1 | 1 | cs | TRUE
2 | LV_3252-2_1_2_line_2 |  | 1 | 5 | 0.015565 | 0.125 | 0.08 | 261 | 0 | 0.364 | 1 | 1 | cs | TRUE
3 | LV_3252-2_1_2_line_3 |  | 2 | 3 | 0.0084293 | 0.125 | 0.08 | 261 | 0 | 0.364 | 1 | 1 | cs | TRUE
4 | LV_3252-2_1_2_line_4 |  | 3 | 4 | 0.011122 | 0.125 | 0.08 | 261 | 0 | 0.364 | 1 | 1 | cs | TRUE
5 | LV_3252-2_1_2_line_5 |  | 3 | 6 | 0.014272 | 0.125 | 0.08 | 261 | 0 | 0.364 | 1 | 1 | cs | TRUE
6 | LV_3252-2_1_2_line_6 |  | 5 | 7 | 0.014318 | 0.125 | 0.08 | 261 | 0 | 0.364 | 1 | 1 | cs | TRUE
7 | LV_3252-2_1_2_line_7 |  | 6 | 25 | 0.016666 | 0.125 | 0.08 | 261 | 0 | 0.364 | 1 | 1 | cs | TRUE
8 | LV_3252-2_1_2_line_8 |  | 7 | 30 | 0.031653 | 0.125 | 0.08 | 261 | 0 | 0.364 | 1 | 1 | cs | TRUE
9 | LV_3252-2_1_2_line_9 |  | 7 | 31 | 0.087494 | 0.125 | 0.08 | 261 | 0 | 0.364 | 1 | 1 | cs | TRUE
10 | LV_3252-2_1_2_line_10 |  | 7 | 32 | 0.041259 | 0.125 | 0.08 | 261 | 0 | 0.364 | 1 | 1 | cs | TRUE
11 | LV_3252-2_1_2_line_11 |  | 7 | 24 | 0.024384 | 0.125 | 0.08 | 261 | 0 | 0.364 | 1 | 1 | cs | TRUE
12 | LV_3252-2_1_2_line_12 |  | 8 | 9 | 0.1143 | 0.125 | 0.08 | 261 | 0 | 0.364 | 1 | 1 | cs | TRUE
13 | LV_3252-2_1_2_line_13 |  | 9 | 13 | 0.081416 | 0.125 | 0.08 | 261 | 0 | 0.364 | 1 | 1 | cs | TRUE
14 | LV_3252-2_1_2_line_14 |  | 10 | 11 | 0.095328 | 0.125 | 0.08 | 261 | 0 | 0.364 | 1 | 1 | cs | TRUE
15 | LV_3252-2_1_2_line_15 |  | 10 | 12 | 0.10862 | 0.125 | 0.08 | 261 | 0 | 0.364 | 1 | 1 | cs | TRUE
16 | LV_3252-2_1_2_line_16 |  | 12 | 83 | 0.0041568 | 0.125 | 0.08 | 261 | 0 | 0.364 | 1 | 1 | cs | TRUE
17 | LV_3252-2_1_2_line_17 |  | 13 | 14 | 0.0048476 | 0.125 | 0.08 | 261 | 0 | 0.364 | 1 | 1 | cs | TRUE
18 | LV_3252-2_1_2_line_18 |  | 14 | 105 | 0.026475 | 0.125 | 0.08 | 261 | 0 | 0.364 | 1 | 1 | cs | TRUE
19 | LV_3252-2_1_2_line_19 |  | 15 | 16 | 0.032954 | 0.125 | 0.08 | 261 | 0 | 0.364 | 1 | 1 | cs | TRUE
20 | LV_3252-2_1_2_line_20 |  | 16 | 17 | 0.011221 | 0.125 | 0.08 | 261 | 0 | 0.364 | 1 | 1 | cs | TRUE
21 | LV_3252-2_1_2_line_21 |  | 17 | 18 | 0.030438 | 0.125 | 0.08 | 261 | 0 | 0.364 | 1 | 1 | cs | TRUE
22 | LV_3252-2_1_2_line_22 |  | 17 | 19 | 0.041584 | 0.125 | 0.08 | 261 | 0 | 0.364 | 1 | 1 | cs | TRUE
23 | LV_3252-2_1_2_line_23 |  | 18 | 20 | 0.020603 | 0.125 | 0.08 | 261 | 0 | 0.364 | 1 | 1 | cs | TRUE
24 | LV_3252-2_1_2_line_24 |  | 19 | 21 | 0.038102 | 0.125 | 0.08 | 261 | 0 | 0.364 | 1 | 1 | cs | TRUE
25 | LV_3252-2_1_2_line_25 |  | 20 | 22 | 0.022488 | 0.125 | 0.08 | 261 | 0 | 0.364 | 1 | 1 | cs | TRUE
26 | LV_3252-2_1_2_line_26 |  | 22 | 23 | 0.031116 | 0.125 | 0.08 | 261 | 0 | 0.364 | 1 | 1 | cs | TRUE
27 | LV_3252-2_1_2_line_27 |  | 23 | 24 | 0.045193 | 0.125 | 0.08 | 261 | 0 | 0.364 | 1 | 1 | cs | TRUE
28 | LV_3252-2_1_2_line_28 |  | 25 | 26 | 0.046828 | 0.125 | 0.08 | 261 | 0 | 0.364 | 1 | 1 | cs | TRUE
29 | LV_3252-2_1_2_line_29 |  | 26 | 27 | 0.012349 | 0.125 | 0.08 | 261 | 0 | 0.364 | 1 | 1 | cs | TRUE
30 | LV_3252-2_1_2_line_30 |  | 26 | 28 | 0.035451 | 0.125 | 0.08 | 261 | 0 | 0.364 | 1 | 1 | cs | TRUE
31 | LV_3252-2_1_2_line_31 |  | 27 | 29 | 0.035529 | 0.125 | 0.08 | 261 | 0 | 0.364 | 1 | 1 | cs | TRUE
32 | LV_3252-2_1_2_line_32 |  | 30 | 33 | 0.054166 | 0.125 | 0.08 | 261 | 0 | 0.364 | 1 | 1 | cs | TRUE
33 | LV_3252-2_1_2_line_33 |  | 31 | 34 | 0.041831 | 0.125 | 0.08 | 261 | 0 | 0.364 | 1 | 1 | cs | TRUE
34 | LV_3252-2_1_2_line_34 |  | 32 | 35 | 0.047611 | 0.125 | 0.08 | 261 | 0 | 0.364 | 1 | 1 | cs | TRUE
35 | LV_3252-2_1_2_line_35 |  | 33 | 36 | 0.078053 | 0.125 | 0.08 | 261 | 0 | 0.364 | 1 | 1 | cs | TRUE
36 | LV_3252-2_1_2_line_36 |  | 34 | 53 | 0.051074 | 0.125 | 0.08 | 261 | 0 | 0.364 | 1 | 1 | cs | TRUE
37 | LV_3252-2_1_2_line_37 |  | 34 | 51 | 0.003557 | 0.125 | 0.08 | 261 | 0 | 0.364 | 1 | 1 | cs | TRUE
38 | LV_3252-2_1_2_line_38 |  | 35 | 131 | 0.10266 | 0.125 | 0.08 | 261 | 0 | 0.364 | 1 | 1 | cs | TRUE
39 | LV_3252-2_1_2_line_39 |  | 36 | 37 | 0.0013159 | 0.125 | 0.08 | 261 | 0 | 0.364 | 1 | 1 | cs | TRUE
40 | LV_3252-2_1_2_line_40 |  | 38 | 39 | 0.019589 | 0.125 | 0.08 | 261 | 0 | 0.364 | 1 | 1 | cs | TRUE
41 | LV_3252-2_1_2_line_41 |  | 39 | 46 | 0.028725 | 0.125 | 0.08 | 261 | 0 | 0.364 | 1 | 1 | cs | TRUE
42 | LV_3252-2_1_2_line_42 |  | 39 | 42 | 0.023253 | 0.125 | 0.08 | 261 | 0 | 0.364 | 1 | 1 | cs | TRUE
43 | LV_3252-2_1_2_line_43 |  | 40 | 41 | 0.0041246 | 0.125 | 0.08 | 261 | 0 | 0.364 | 1 | 1 | cs | TRUE
44 | LV_3252-2_1_2_line_44 |  | 40 | 42 | 0.026906 | 0.125 | 0.08 | 261 | 0 | 0.364 | 1 | 1 | cs | TRUE
45 | LV_3252-2_1_2_line_45 |  | 41 | 43 | 0.035796 | 0.125 | 0.08 | 261 | 0 | 0.364 | 1 | 1 | cs | TRUE
46 | LV_3252-2_1_2_line_46 |  | 43 | 44 | 0.048115 | 0.125 | 0.08 | 261 | 0 | 0.364 | 1 | 1 | cs | TRUE
47 | LV_3252-2_1_2_line_47 |  | 43 | 45 | 0.054463 | 0.125 | 0.08 | 261 | 0 | 0.364 | 1 | 1 | cs | TRUE
48 | LV_3252-2_1_2_line_48 |  | 44 | 48 | 0.008404 | 0.125 | 0.08 | 261 | 0 | 0.364 | 1 | 1 | cs | TRUE
49 | LV_3252-2_1_2_line_49 |  | 46 | 47 | 0.0050711 | 0.125 | 0.08 | 261 | 0 | 0.364 | 1 | 1 | cs | TRUE
50 | LV_3252-2_1_2_line_50 |  | 47 | 51 | 0.011112 | 0.125 | 0.08 | 261 | 0 | 0.364 | 1 | 1 | cs | TRUE
51 | LV_3252-2_1_2_line_51 |  | 48 | 49 | 0.020177 | 0.125 | 0.08 | 261 | 0 | 0.364 | 1 | 1 | cs | TRUE
52 | LV_3252-2_1_2_line_52 |  | 49 | 50 | 0.018278 | 0.125 | 0.08 | 261 | 0 | 0.364 | 1 | 1 | cs | TRUE
53 | LV_3252-2_1_2_line_53 |  | 50 | 58 | 0.012154 | 0.125 | 0.08 | 261 | 0 | 0.364 | 1 | 1 | cs | TRUE
54 | LV_3252-2_1_2_line_54 |  | 50 | 55 | 0.02021 | 0.125 | 0.08 | 261 | 0 | 0.364 | 1 | 1 | cs | TRUE
55 | LV_3252-2_1_2_line_55 |  | 51 | 52 | 0.047861 | 0.125 | 0.08 | 261 | 0 | 0.364 | 1 | 1 | cs | TRUE
56 | LV_3252-2_1_2_line_56 |  | 53 | 69 | 0.025258 | 0.125 | 0.08 | 261 | 0 | 0.364 | 1 | 1 | cs | TRUE
57 | LV_3252-2_1_2_line_57 |  | 54 | 55 | 0.013954 | 0.125 | 0.08 | 261 | 0 | 0.364 | 1 | 1 | cs | TRUE
58 | LV_3252-2_1_2_line_58 |  | 54 | 56 | 0.0087599 | 0.125 | 0.08 | 261 | 0 | 0.364 | 1 | 1 | cs | TRUE
59 | LV_3252-2_1_2_line_59 |  | 56 | 57 | 0.012063 | 0.125 | 0.08 | 261 | 0 | 0.364 | 1 | 1 | cs | TRUE
60 | LV_3252-2_1_2_line_60 |  | 57 | 59 | 0.046475 | 0.125 | 0.08 | 261 | 0 | 0.364 | 1 | 1 | cs | TRUE
61 | LV_3252-2_1_2_line_61 |  | 58 | 60 | 0.013937 | 0.125 | 0.08 | 261 | 0 | 0.364 | 1 | 1 | cs | TRUE
62 | LV_3252-2_1_2_line_62 |  | 60 | 61 | 0.023191 | 0.125 | 0.08 | 261 | 0 | 0.364 | 1 | 1 | cs | TRUE
63 | LV_3252-2_1_2_line_63 |  | 61 | 62 | 0.023964 | 0.125 | 0.08 | 261 | 0 | 0.364 | 1 | 1 | cs | TRUE
64 | LV_3252-2_1_2_line_64 |  | 62 | 63 | 0.041712 | 0.125 | 0.08 | 261 | 0 | 0.364 | 1 | 1 | cs | TRUE
65 | LV_3252-2_1_2_line_65 |  | 62 | 64 | 0.082071 | 0.125 | 0.08 | 261 | 0 | 0.364 | 1 | 1 | cs | TRUE
66 | LV_3252-2_1_2_line_66 |  | 63 | 65 | 0.028247 | 0.125 | 0.08 | 261 | 0 | 0.364 | 1 | 1 | cs | TRUE
67 | LV_3252-2_1_2_line_67 |  | 64 | 126 | 0.0080304 | 0.125 | 0.08 | 261 | 0 | 0.364 | 1 | 1 | cs | TRUE
68 | LV_3252-2_1_2_line_68 |  | 65 | 66 | 0.028776 | 0.125 | 0.08 | 261 | 0 | 0.364 | 1 | 1 | cs | TRUE
69 | LV_3252-2_1_2_line_69 |  | 66 | 67 | 0.066216 | 0.125 | 0.08 | 261 | 0 | 0.364 | 1 | 1 | cs | TRUE
70 | LV_3252-2_1_2_line_70 |  | 67 | 68 | 0.085642 | 0.125 | 0.08 | 261 | 0 | 0.364 | 1 | 1 | cs | TRUE
71 | LV_3252-2_1_2_line_71 |  | 70 | 71 | 0.018608 | 0.125 | 0.08 | 261 | 0 | 0.364 | 1 | 1 | cs | TRUE
72 | LV_3252-2_1_2_line_72 |  | 70 | 72 | 0.062861 | 0.125 | 0.08 | 261 | 0 | 0.364 | 1 | 1 | cs | TRUE
73 | LV_3252-2_1_2_line_73 |  | 71 | 73 | 0.089662 | 0.125 | 0.08 | 261 | 0 | 0.364 | 1 | 1 | cs | TRUE
74 | LV_3252-2_1_2_line_74 |  | 72 | 74 | 0.028352 | 0.125 | 0.08 | 261 | 0 | 0.364 | 1 | 1 | cs | TRUE
75 | LV_3252-2_1_2_line_75 |  | 73 | 75 | 0.052343 | 0.125 | 0.08 | 261 | 0 | 0.364 | 1 | 1 | cs | TRUE
76 | LV_3252-2_1_2_line_76 |  | 74 | 76 | 0.022716 | 0.125 | 0.08 | 261 | 0 | 0.364 | 1 | 1 | cs | TRUE
77 | LV_3252-2_1_2_line_77 |  | 75 | 77 | 0.012714 | 0.125 | 0.08 | 261 | 0 | 0.364 | 1 | 1 | cs | TRUE
78 | LV_3252-2_1_2_line_78 |  | 76 | 78 | 0.022127 | 0.125 | 0.08 | 261 | 0 | 0.364 | 1 | 1 | cs | TRUE
79 | LV_3252-2_1_2_line_79 |  | 76 | 79 | 0.015326 | 0.125 | 0.08 | 261 | 0 | 0.364 | 1 | 1 | cs | TRUE
80 | LV_3252-2_1_2_line_80 |  | 78 | 84 | 0.024894 | 0.125 | 0.08 | 261 | 0 | 0.364 | 1 | 1 | cs | TRUE
81 | LV_3252-2_1_2_line_81 |  | 78 | 85 | 0.023973 | 0.125 | 0.08 | 261 | 0 | 0.364 | 1 | 1 | cs | TRUE
82 | LV_3252-2_1_2_line_82 |  | 78 | 82 | 0.034258 | 0.125 | 0.08 | 261 | 0 | 0.364 | 1 | 1 | cs | TRUE
83 | LV_3252-2_1_2_line_83 |  | 79 | 86 | 0.032976 | 0.125 | 0.08 | 261 | 0 | 0.364 | 1 | 1 | cs | TRUE
84 | LV_3252-2_1_2_line_84 |  | 80 | 81 | 0.015647 | 0.125 | 0.08 | 261 | 0 | 0.364 | 1 | 1 | cs | TRUE
85 | LV_3252-2_1_2_line_85 |  | 80 | 82 | 0.012628 | 0.125 | 0.08 | 261 | 0 | 0.364 | 1 | 1 | cs | TRUE
86 | LV_3252-2_1_2_line_86 |  | 81 | 83 | 0.0043113 | 0.125 | 0.08 | 261 | 0 | 0.364 | 1 | 1 | cs | TRUE
87 | LV_3252-2_1_2_line_87 |  | 84 | 90 | 0.015802 | 0.125 | 0.08 | 261 | 0 | 0.364 | 1 | 1 | cs | TRUE
88 | LV_3252-2_1_2_line_88 |  | 84 | 87 | 0.021405 | 0.125 | 0.08 | 261 | 0 | 0.364 | 1 | 1 | cs | TRUE
89 | LV_3252-2_1_2_line_89 |  | 85 | 93 | 0.015281 | 0.125 | 0.08 | 261 | 0 | 0.364 | 1 | 1 | cs | TRUE
90 | LV_3252-2_1_2_line_90 |  | 85 | 94 | 0.012008 | 0.125 | 0.08 | 261 | 0 | 0.364 | 1 | 1 | cs | TRUE
91 | LV_3252-2_1_2_line_91 |  | 86 | 113 | 0.018356 | 0.125 | 0.08 | 261 | 0 | 0.364 | 1 | 1 | cs | TRUE
92 | LV_3252-2_1_2_line_92 |  | 86 | 112 | 0.031727 | 0.125 | 0.08 | 261 | 0 | 0.364 | 1 | 1 | cs | TRUE
93 | LV_3252-2_1_2_line_93 |  | 87 | 88 | 0.020789 | 0.125 | 0.08 | 261 | 0 | 0.364 | 1 | 1 | cs | TRUE
94 | LV_3252-2_1_2_line_94 |  | 88 | 89 | 0.014135 | 0.125 | 0.08 | 261 | 0 | 0.364 | 1 | 1 | cs | TRUE
95 | LV_3252-2_1_2_line_95 |  | 89 | 91 | 0.017042 | 0.125 | 0.08 | 261 | 0 | 0.364 | 1 | 1 | cs | TRUE
96 | LV_3252-2_1_2_line_96 |  | 90 | 92 | 0.0081713 | 0.125 | 0.08 | 261 | 0 | 0.364 | 1 | 1 | cs | TRUE
97 | LV_3252-2_1_2_line_97 |  | 91 | 100 | 0.011948 | 0.125 | 0.08 | 261 | 0 | 0.364 | 1 | 1 | cs | TRUE
98 | LV_3252-2_1_2_line_98 |  | 92 | 98 | 0.005084 | 0.125 | 0.08 | 261 | 0 | 0.364 | 1 | 1 | cs | TRUE
99 | LV_3252-2_1_2_line_99 |  | 94 | 95 | 0.031348 | 0.125 | 0.08 | 261 | 0 | 0.364 | 1 | 1 | cs | TRUE
100 | LV_3252-2_1_2_line_100 |  | 95 | 96 | 0.039148 | 0.125 | 0.08 | 261 | 0 | 0.364 | 1 | 1 | cs | TRUE
101 | LV_3252-2_1_2_line_101 |  | 96 | 97 | 0.006842 | 0.125 | 0.08 | 261 | 0 | 0.364 | 1 | 1 | cs | TRUE
102 | LV_3252-2_1_2_line_102 |  | 97 | 105 | 0.026366 | 0.125 | 0.08 | 261 | 0 | 0.364 | 1 | 1 | cs | TRUE
103 | LV_3252-2_1_2_line_103 |  | 98 | 99 | 0.028981 | 0.125 | 0.08 | 261 | 0 | 0.364 | 1 | 1 | cs | TRUE
104 | LV_3252-2_1_2_line_104 |  | 100 | 102 | 0.004833 | 0.125 | 0.08 | 261 | 0 | 0.364 | 1 | 1 | cs | TRUE
105 | LV_3252-2_1_2_line_105 |  | 100 | 101 | 0.02511 | 0.125 | 0.08 | 261 | 0 | 0.364 | 1 | 1 | cs | TRUE
106 | LV_3252-2_1_2_line_106 |  | 102 | 103 | 0.0013847 | 0.125 | 0.08 | 261 | 0 | 0.364 | 1 | 1 | cs | TRUE
107 | LV_3252-2_1_2_line_107 |  | 103 | 104 | 0.027346 | 0.125 | 0.08 | 261 | 0 | 0.364 | 1 | 1 | cs | TRUE
108 | LV_3252-2_1_2_line_108 |  | 105 | 106 | 0.01135 | 0.125 | 0.08 | 261 | 0 | 0.364 | 1 | 1 | cs | TRUE
109 | LV_3252-2_1_2_line_109 |  | 106 | 107 | 0.019267 | 0.125 | 0.08 | 261 | 0 | 0.364 | 1 | 1 | cs | TRUE
110 | LV_3252-2_1_2_line_110 |  | 108 | 109 | 0.012996 | 0.125 | 0.08 | 261 | 0 | 0.364 | 1 | 1 | cs | TRUE
111 | LV_3252-2_1_2_line_111 |  | 108 | 110 | 0.023273 | 0.125 | 0.08 | 261 | 0 | 0.364 | 1 | 1 | cs | TRUE
112 | LV_3252-2_1_2_line_112 |  | 109 | 111 | 0.011206 | 0.125 | 0.08 | 261 | 0 | 0.364 | 1 | 1 | cs | TRUE
113 | LV_3252-2_1_2_line_113 |  | 111 | 112 | 0.020001 | 0.125 | 0.08 | 261 | 0 | 0.364 | 1 | 1 | cs | TRUE
114 | LV_3252-2_1_2_line_114 |  | 113 | 114 | 0.021831 | 0.125 | 0.08 | 261 | 0 | 0.364 | 1 | 1 | cs | TRUE
115 | LV_3252-2_1_2_line_115 |  | 113 | 115 | 0.0052173 | 0.125 | 0.08 | 261 | 0 | 0.364 | 1 | 1 | cs | TRUE
116 | LV_3252-2_1_2_line_116 |  | 114 | 120 | 0.0060819 | 0.125 | 0.08 | 261 | 0 | 0.364 | 1 | 1 | cs | TRUE
117 | LV_3252-2_1_2_line_117 |  | 115 | 116 | 0.049472 | 0.125 | 0.08 | 261 | 0 | 0.364 | 1 | 1 | cs | TRUE
118 | LV_3252-2_1_2_line_118 |  | 116 | 117 | 0.060817 | 0.125 | 0.08 | 261 | 0 | 0.364 | 1 | 1 | cs | TRUE
119 | LV_3252-2_1_2_line_119 |  | 117 | 118 | 0.018641 | 0.125 | 0.08 | 261 | 0 | 0.364 | 1 | 1 | cs | TRUE
120 | LV_3252-2_1_2_line_120 |  | 117 | 119 | 0.025259 | 0.125 | 0.08 | 261 | 0 | 0.364 | 1 | 1 | cs | TRUE
121 | LV_3252-2_1_2_line_121 |  | 118 | 121 | 0.015811 | 0.125 | 0.08 | 261 | 0 | 0.364 | 1 | 1 | cs | TRUE
122 | LV_3252-2_1_2_line_122 |  | 120 | 122 | 0.044743 | 0.125 | 0.08 | 261 | 0 | 0.364 | 1 | 1 | cs | TRUE
123 | LV_3252-2_1_2_line_123 |  | 121 | 127 | 0.0055368 | 0.125 | 0.08 | 261 | 0 | 0.364 | 1 | 1 | cs | TRUE
124 | LV_3252-2_1_2_line_124 |  | 122 | 123 | 0.017576 | 0.125 | 0.08 | 261 | 0 | 0.364 | 1 | 1 | cs | TRUE
125 | LV_3252-2_1_2_line_125 |  | 123 | 124 | 0.011126 | 0.125 | 0.08 | 261 | 0 | 0.364 | 1 | 1 | cs | TRUE
126 | LV_3252-2_1_2_line_126 |  | 124 | 125 | 0.015185 | 0.125 | 0.08 | 261 | 0 | 0.364 | 1 | 1 | cs | TRUE
127 | LV_3252-2_1_2_line_127 |  | 125 | 126 | 0.018478 | 0.125 | 0.08 | 261 | 0 | 0.364 | 1 | 1 | cs | TRUE
128 | LV_3252-2_1_2_line_128 |  | 128 | 129 | 0.022931 | 0.125 | 0.08 | 261 | 0 | 0.364 | 1 | 1 | cs | TRUE
129 | LV_3252-2_1_2_line_129 |  | 128 | 130 | 0.027922 | 0.125 | 0.08 | 261 | 0 | 0.364 | 1 | 1 | cs | TRUE
130 | LV_3252-2_1_2_line_130 |  | 130 | 131 | 0.096076 | 0.125 | 0.08 | 261 | 0 | 0.364 | 1 | 1 | cs | TRUE

## trafo
| name | std_type | hv_bus | lv_bus | sn_mva | vn_hv_kv | vn_lv_kv | vk_percent | vkr_percent | pfe_kw | i0_percent | shift_degree | tap_side | tap_neutral | tap_min | tap_max | tap_step_percent | tap_step_degree | tap_pos | tap_phase_shifter | parallel | df | in_service
0 | LV_3252-2_1_2_trafo_120 | 0.63 MVA 20/0.4 kV | 132 | 60 | 0.63 | 20 | 0.4 | 6 | 1.206 | 1.65 | 0.2619 | 150 | hv | 0 | -2 | 2 | 2.5 | 0 | 0 | FALSE | 1 | 1 | TRUE

## line_geodata
| x0 | y0 | x1 | y1 | x2 | y2 | x3 | y3 | x4 | y4 | x5 | y5 | x6 | y6 | x7 | y7 | x8 | y8
0 | 2756800.1385 | 1245902.3385 | 2756805.0129 | 1245896.9621 | 2756806.4327 | 1245893.5852 | 2756806.4161 | 1245889.9256 | 2756804.2211 | 1245887.9693
1 | 2756800.1385 | 1245902.3385 | 2756795.018 | 1245897.5874 | 2756751.6846 | 1245858.2702 | 2756751.4034 | 1245858.007
2 | 2756800.1385 | 1245902.3385 | 2756802.0052 | 1245904.0673 | 2756806.7534 | 1245909.1756 | 2756809.0088 | 1245914.7852
3 | 2756743.2824 | 1245850.4071 | 2756751.7114 | 1245850.4718
4 | 2756743.2824 | 1245850.4071 | 2756751.4034 | 1245858.007
5 | 2756743.2824 | 1245850.4071 | 2756738.2707 | 1245845.8257 | 2756732.5369 | 1245841.0199
6 | 2756804.5 | 1245928.0568 | 2756808.4618 | 1245920.8878 | 2756809.0088 | 1245914.7852
7 | 2756720.7166 | 1245829.3984 | 2756724.5003 | 1245834.2839 | 2756732.5369 | 1245841.0199
8 | 2756804.5 | 1245928.0568 | 2756803.7091 | 1245935.6656 | 2756797.0032 | 1245952.5493 | 2756794.1023 | 1245957.622
9 | 2756804.5 | 1245928.0568 | 2756820.2411 | 1245927.6726 | 2756833.0483 | 1245928.4675 | 2756837.4284 | 1245918.062 | 2756846.1379 | 1245906.8813 | 2756853.0986 | 1245896.6554 | 2756857.3237 | 1245890.3943 | 2756859.3199 | 1245880.0925 | 2756860.1355 | 1245877.1671
10 | 2756804.5 | 1245928.0568 | 2756820.2142 | 1245934.6898 | 2756831.824 | 1245940.7361 | 2756839.2229 | 1245949.0276
11 | 2756804.5 | 1245928.0568 | 2756798.9849 | 1245929.9351 | 2756792.7647 | 1245929.0364 | 2756781.9583 | 1245923.2185
12 | 2757165.7443 | 1245525.3443 | 2757231.3185 | 1245431.7293
13 | 2757165.7443 | 1245525.3443 | 2757135.0206 | 1245533.0601 | 2757115.1308 | 1245536.7592 | 2757102.0706 | 1245536.0681 | 2757090.4063 | 1245534.3353 | 2757085.7703 | 1245534.2451
14 | 2757192.3289 | 1245810.1839 | 2757171.8549 | 1245903.2875
15 | 2757135.7367 | 1245717.475 | 2757192.3289 | 1245810.1839
16 | 2757135.7367 | 1245717.475 | 2757134.8194 | 1245713.4207
17 | 2757080.9236 | 1245534.1507 | 2757085.7703 | 1245534.2451
18 | 2757055.7299 | 1245541.4463 | 2757063.7079 | 1245537.3647 | 2757080.9236 | 1245534.1507
19 | 2756615.2158 | 1245831.3886 | 2756631.171 | 1245851.1797 | 2756636.839 | 1245856.1407
20 | 2756645.283 | 1245863.5312 | 2756636.839 | 1245856.1407
21 | 2756645.283 | 1245863.5312 | 2756653.9637 | 1245868.0092 | 2756673.8868 | 1245873.5156
22 | 2756645.283 | 1245863.5312 | 2756644.5494 | 1245868.4055 | 2756645.2722 | 1245871.6611 | 2756649.429 | 1245875.4078 | 2756664.6661 | 1245882.0835 | 2756667.6177 | 1245885.3869 | 2756670.2332 | 1245891.5106
23 | 2756673.8868 | 1245873.5156 | 2756693.7453 | 1245879.0041 | 2756693.7453 | 1245879.0041
24 | 2756687.2177 | 1245925.2885 | 2756686.2531 | 1245924.4952 | 2756681.9405 | 1245918.9203 | 2756670.2332 | 1245891.5106
25 | 2756693.7453 | 1245879.0041 | 2756714.6366 | 1245887.3268
26 | 2756714.6366 | 1245887.3268 | 2756717.1595 | 1245888.3318 | 2756742.166 | 1245901.7949
27 | 2756742.166 | 1245901.7949 | 2756781.9583 | 1245923.2185
28 | 2756716.2144 | 1245786.0066 | 2756711.3143 | 1245809.7893 | 2756712.2856 | 1245818.5124 | 2756720.7166 | 1245829.3984
29 | 2756727.8336 | 1245790.2844 | 2756716.2144 | 1245786.0066
30 | 2756716.2144 | 1245786.0066 | 2756719.6728 | 1245755.2789 | 2756718.8172 | 1245750.8315
31 | 2756727.8336 | 1245790.2844 | 2756722.8518 | 1245798.0048 | 2756720.2953 | 1245808.3474 | 2756721.597 | 1245816.8679 | 2756725.2236 | 1245822.9341
32 | 2756794.1023 | 1245957.622 | 2756790.6229 | 1245963.7027 | 2756782.1586 | 1245972.7656 | 2756780.9983 | 1245978.9076 | 2756782.6307 | 1245984.6342 | 2756792.0049 | 1246005.1475
33 | 2756878.5089 | 1245839.994 | 2756872.7869 | 1245855.6803 | 2756866.4845 | 1245865.8792 | 2756861.3328 | 1245872.872 | 2756860.1355 | 1245877.1671
34 | 2756839.2229 | 1245949.0276 | 2756843.9302 | 1245954.3028 | 2756856.5563 | 1245963.935 | 2756864.3014 | 1245977.4753 | 2756867.6685 | 1245985.8878
35 | 2756792.0049 | 1246005.1475 | 2756807.5827 | 1246039.2362 | 2756811.4657 | 1246045.6118 | 2756820.9092 | 1246056.6723 | 2756823.3062 | 1246061.7852 | 2756824.3444 | 1246074.6621
36 | 2756878.5089 | 1245839.994 | 2756880.2754 | 1245841.798 | 2756885.1971 | 1245847.4893 | 2756892.2309 | 1245853.637 | 2756898.1841 | 1245858.3435 | 2756901.3093 | 1245863.0752 | 2756903.5926 | 1245868.4854 | 2756905.1559 | 1245878.5366 | 2756904.3843 | 1245880.8407
37 | 2756878.5089 | 1245839.994 | 2756876.029 | 1245837.437
38 | 2756929.729 | 1246052.1793 | 2756923.0251 | 1246050.7116 | 2756917.7486 | 1246049.8601 | 2756906.3876 | 1246049.5592 | 2756895.2735 | 1246045.9283 | 2756886.3243 | 1246037.6168 | 2756876.7376 | 1246017.1209 | 2756869.534 | 1245990.5488 | 2756867.6685 | 1245985.8878
39 | 2756824.4501 | 1246075.9738 | 2756824.3444 | 1246074.6621
40 | 2756834.5467 | 1245821.5801 | 2756831.0934 | 1245823.8132 | 2756826.5693 | 1245824.8056 | 2756815.7249 | 1245824.8369
41 | 2756834.5467 | 1245821.5801 | 2756840.0316 | 1245826.2741 | 2756860.5557 | 1245832.6961
42 | 2756834.5467 | 1245821.5801 | 2756836.0108 | 1245817.9597 | 2756836.6811 | 1245809.7694 | 2756835.1028 | 1245806.2798 | 2756832.0023 | 1245802.8945 | 2756829.8659 | 1245801.2283
43 | 2756808.6492 | 1245784.6814 | 2756808.6492 | 1245784.6814 | 2756806.2672 | 1245781.3142
44 | 2756808.6492 | 1245784.6814 | 2756829.8659 | 1245801.2283
45 | 2756811.2592 | 1245752.8971 | 2756805.0315 | 1245754.8454 | 2756800.7467 | 1245763.3628 | 2756800.6555 | 1245773.3813 | 2756806.2672 | 1245781.3142
46 | 2756811.2592 | 1245752.8971 | 2756859.1563 | 1245757.4751
47 | 2756811.2592 | 1245752.8971 | 2756803.4614 | 1245743.9043 | 2756785.7337 | 1245731.924 | 2756769.9063 | 1245717.8732
48 | 2756859.1563 | 1245757.4751 | 2756867.5222 | 1245758.2747
49 | 2756860.5557 | 1245832.6961 | 2756860.8443 | 1245832.7864 | 2756865.404 | 1245834.1829
50 | 2756876.029 | 1245837.437 | 2756865.404 | 1245834.1829
51 | 2756867.5222 | 1245758.2747 | 2756887.6071 | 1245760.1944
52 | 2756905.6943 | 1245760.8465 | 2756902.989 | 1245761.6647 | 2756887.6071 | 1245760.1944
53 | 2756905.6943 | 1245760.8465 | 2756907.7975 | 1245760.2126 | 2756912.8608 | 1245755.4197 | 2756912.9398 | 1245752.4355
54 | 2756905.6943 | 1245760.8465 | 2756905.4963 | 1245768.8936 | 2756906.3003 | 1245776.7893 | 2756907.7392 | 1245780.7605
55 | 2756876.029 | 1245837.437 | 2756878.5996 | 1245837.138 | 2756886.768 | 1245838.9781 | 2756900.1649 | 1245842.0577 | 2756905.9877 | 1245842.2675 | 2756915.5062 | 1245839.0828 | 2756922.0968 | 1245835.9679
56 | 2756904.3843 | 1245880.8407 | 2756902.5022 | 1245883.1154 | 2756899.7442 | 1245883.6429 | 2756880.1781 | 1245883.7366
57 | 2756913.5521 | 1245793.4404 | 2756908.1882 | 1245781.9999 | 2756907.7392 | 1245780.7605
58 | 2756913.5521 | 1245793.4404 | 2756917.2707 | 1245801.3719
59 | 2756922.3917 | 1245812.2942 | 2756917.2707 | 1245801.3719
60 | 2756968.8274 | 1245810.3765 | 2756922.3917 | 1245812.2942
61 | 2756912.9398 | 1245752.4355 | 2756913.0518 | 1245748.2065 | 2756909.5877 | 1245739.1393
62 | 2756888.9675 | 1245728.5276 | 2756909.5877 | 1245739.1393 | 2756909.5877 | 1245739.1393
63 | 2756867.6599 | 1245717.5621 | 2756888.9675 | 1245728.5276
64 | 2756867.6599 | 1245717.5621 | 2756837.8419 | 1245702.2168 | 2756831.7662 | 1245696.7448
65 | 2756897.8466 | 1245641.2439 | 2756867.6599 | 1245717.5621
66 | 2756812.0999 | 1245676.488 | 2756812.3652 | 1245676.8184 | 2756828.376 | 1245693.6915 | 2756831.7662 | 1245696.7448
67 | 2756897.8466 | 1245641.2439 | 2756903.685 | 1245635.7302
68 | 2756794.0812 | 1245654.0519 | 2756812.0999 | 1245676.488
69 | 2756782.8835 | 1245592.779 | 2756779.1522 | 1245618.6613 | 2756778.7694 | 1245629.1281 | 2756780.9174 | 1245635.9471 | 2756784.3572 | 1245641.9439 | 2756794.0812 | 1245654.0519
70 | 2756864.057 | 1245565.476 | 2756782.8835 | 1245592.779
71 | 2757079.1968 | 1245764.1417 | 2757073.7597 | 1245762.7853 | 2757070.4113 | 1245759.0597 | 2757067.5085 | 1245753.9222 | 2757066.4796 | 1245752.0981
72 | 2757093.3271 | 1245711.7942 | 2757099.1002 | 1245732.5267 | 2757099.4155 | 1245743.4458 | 2757097.0102 | 1245750.0552 | 2757092.575 | 1245756.811 | 2757084.9399 | 1245761.6581 | 2757079.1968 | 1245764.1417 | 2757079.1968 | 1245764.1417
73 | 2757007.435 | 1245717.2678 | 2757007.6614 | 1245716.7569 | 2757016.0134 | 1245707.6802 | 2757023.6323 | 1245703.4444 | 2757031.5341 | 1245703.6538 | 2757036.0988 | 1245707.4116 | 2757045.8171 | 1245723.2289 | 2757058.5987 | 1245738.1263 | 2757066.4796 | 1245752.0981
74 | 2757093.3271 | 1245711.7942 | 2757085.7218 | 1245684.4818
75 | 2757000.4356 | 1245767.5043 | 2756997.7035 | 1245755.9207 | 2756997.5923 | 1245744.9959 | 2757001.197 | 1245731.3446 | 2757007.435 | 1245717.2678
76 | 2757079.6281 | 1245662.598 | 2757085.7218 | 1245684.4818
77 | 2757000.4356 | 1245767.5043 | 2757005.5227 | 1245779.1565
78 | 2757100.6842 | 1245655.949 | 2757090.5835 | 1245660.2636 | 2757079.6281 | 1245662.598
79 | 2757079.6281 | 1245662.598 | 2757069.1633 | 1245662.3984 | 2757064.4516 | 1245661.2113
80 | 2757100.6842 | 1245655.949 | 2757107.3643 | 1245650.6319 | 2757118.3966 | 1245638.5567
81 | 2757100.6842 | 1245655.949 | 2757107.3643 | 1245650.6319 | 2757094.0548 | 1245642.8161
82 | 2757100.6842 | 1245655.949 | 2757118.1785 | 1245685.4033
83 | 2757033.6875 | 1245649.491 | 2757058.1618 | 1245659.6266 | 2757064.4516 | 1245661.2113
84 | 2757124.6272 | 1245696.2607 | 2757132.6177 | 1245709.714
85 | 2757124.6272 | 1245696.2607 | 2757118.1785 | 1245685.4033
86 | 2757132.6177 | 1245709.714 | 2757134.8194 | 1245713.4207 | 2757134.8194 | 1245713.4207
87 | 2757118.3966 | 1245638.5567 | 2757128.9746 | 1245626.792
88 | 2757118.3966 | 1245638.5567 | 2757129.1439 | 1245644.9254 | 2757138.0386 | 1245644.3622
89 | 2757094.0548 | 1245642.8161 | 2757097.3116 | 1245634.8835 | 2757099.3916 | 1245631.9913 | 2757101.8037 | 1245629.9754
90 | 2757094.0548 | 1245642.8161 | 2757084.1617 | 1245637.0151 | 2757083.7531 | 1245636.6622
91 | 2757033.6875 | 1245649.491 | 2757018.0303 | 1245639.8337
92 | 2757033.6875 | 1245649.491 | 2757038.1547 | 1245636.9636 | 2757038.5007 | 1245623.9044 | 2757038.1133 | 1245618.5556 | 2757038.1133 | 1245618.5556
93 | 2757138.0386 | 1245644.3622 | 2757141.1538 | 1245644.165 | 2757153.9874 | 1245641.1353 | 2757158.374 | 1245640.2196
94 | 2757158.374 | 1245640.2196 | 2757163.7253 | 1245639.1024 | 2757171.0049 | 1245636.8375 | 2757171.958 | 1245636.411
95 | 2757187.4575 | 1245629.3273 | 2757179.4051 | 1245633.0786 | 2757171.958 | 1245636.411
96 | 2757128.9746 | 1245626.792 | 2757134.4425 | 1245620.7197
97 | 2757198.2883 | 1245624.2815 | 2757187.4575 | 1245629.3273
98 | 2757134.4425 | 1245620.7197 | 2757138.7129 | 1245617.9609
99 | 2757083.7531 | 1245636.6622 | 2757075.064 | 1245629.1554 | 2757070.8858 | 1245621.9377 | 2757066.6964 | 1245611.2004
100 | 2757061.3715 | 1245573.2635 | 2757059.7657 | 1245586.8421 | 2757061.4497 | 1245597.753 | 2757066.6964 | 1245611.2004
101 | 2757061.3715 | 1245573.2635 | 2757061.3929 | 1245573.0828 | 2757061.9342 | 1245566.4448
102 | 2757055.7299 | 1245541.4463 | 2757058.7336 | 1245547.3427 | 2757062.5577 | 1245558.7997 | 2757061.9342 | 1245566.4448
103 | 2757165.8008 | 1245608.7337 | 2757157.0527 | 1245609.6412 | 2757141.7187 | 1245616.019 | 2757138.7129 | 1245617.9609
104 | 2757198.2883 | 1245624.2815 | 2757202.6818 | 1245622.2404
105 | 2757198.2883 | 1245624.2815 | 2757200.9948 | 1245626.8446 | 2757207.2189 | 1245634.1612 | 2757212.8206 | 1245644.52
106 | 2757202.6818 | 1245622.2404 | 2757203.5242 | 1245623.3392
107 | 2757203.5242 | 1245623.3392 | 2757211.9688 | 1245634.3539 | 2757217.8383 | 1245646.474
108 | 2757055.7299 | 1245541.4463 | 2757049.5349 | 1245531.9363
109 | 2757039.0185 | 1245515.7924 | 2757049.5349 | 1245531.9363
110 | 2757009.6144 | 1245585.2758 | 2757018.6615 | 1245594.6063
111 | 2756993.4139 | 1245568.5678 | 2757009.6144 | 1245585.2758
112 | 2757026.4622 | 1245602.6515 | 2757018.6615 | 1245594.6063
113 | 2757026.4622 | 1245602.6515 | 2757034.8212 | 1245611.2724 | 2757038.1133 | 1245618.5556
114 | 2757018.0303 | 1245639.8337 | 2757000.2912 | 1245652.559
115 | 2757018.0303 | 1245639.8337 | 2757014.0734 | 1245636.4332
116 | 2756994.8377 | 1245655.2401 | 2757000.0133 | 1245652.7584 | 2757000.2912 | 1245652.559
117 | 2757014.0734 | 1245636.4332 | 2756999.4556 | 1245623.8708 | 2756978.5471 | 1245602.0815
118 | 2756935.4361 | 1245559.2134 | 2756955.4554 | 1245578.017 | 2756978.5471 | 1245602.0815
119 | 2756935.4361 | 1245559.2134 | 2756950.8482 | 1245548.7282
120 | 2756935.4361 | 1245559.2134 | 2756917.0299 | 1245541.9158
121 | 2756950.8482 | 1245548.7282 | 2756951.5337 | 1245548.2619 | 2756958.4099 | 1245542.1044 | 2756961.5042 | 1245537.2564
122 | 2756958.0823 | 1245638.0157 | 2756977.4622 | 1245655.631 | 2756984.0775 | 1245658.4644 | 2756989.9903 | 1245657.5645 | 2756994.8377 | 1245655.2401
123 | 2756964.483 | 1245532.5891 | 2756961.5042 | 1245537.2564
124 | 2756958.0823 | 1245638.0157 | 2756945.0764 | 1245626.194
125 | 2756945.0764 | 1245626.194 | 2756944.9077 | 1245626.0406 | 2756934.1423 | 1245624.343
126 | 2756934.1423 | 1245624.343 | 2756934.1423 | 1245624.343 | 2756921.8084 | 1245625.351 | 2756919.1017 | 1245626.1076
127 | 2756919.1017 | 1245626.1076 | 2756913.9942 | 1245627.5354 | 2756904.7085 | 1245634.7635 | 2756903.685 | 1245635.7302
128 | 2757006.0692 | 1246134.4804 | 2757011.9498 | 1246134.6362 | 2757028.98 | 1246133.8501
129 | 2756979.4422 | 1246129.6375 | 2756986.0178 | 1246133.9491 | 2757006.0692 | 1246134.4804
130 | 2756929.729 | 1246052.1793 | 2756936.7753 | 1246054.9907 | 2756945.9313 | 1246061.4838 | 2756953.6324 | 1246068.6835 | 2756962.993 | 1246084.0018 | 2756967.1857 | 1246092.3766 | 2756970.2883 | 1246101.6678 | 2756974.8421 | 1246121.5189 | 2756979.4422 | 1246129.6375

## bus_geodata
| x | y | coords
0 | 2756804.2211 | 1245887.9693
1 | 2756800.1385 | 1245902.3385
2 | 2756751.7114 | 1245850.4718
3 | 2756743.2824 | 1245850.4071
4 | 2756751.4034 | 1245858.007
5 | 2756809.0088 | 1245914.7852
6 | 2756732.5369 | 1245841.0199
7 | 2756804.5 | 1245928.0568
8 | 2757231.3185 | 1245431.7293
9 | 2757165.7443 | 1245525.3443
10 | 2757192.3289 | 1245810.1839
11 | 2757171.8549 | 1245903.2875
12 | 2757135.7367 | 1245717.475
13 | 2757085.7703 | 1245534.2451
14 | 2757080.9236 | 1245534.1507
15 | 2756615.2158 | 1245831.3886
16 | 2756636.839 | 1245856.1407
17 | 2756645.283 | 1245863.5312
18 | 2756673.8868 | 1245873.5156
19 | 2756670.2332 | 1245891.5106
20 | 2756693.7453 | 1245879.0041
21 | 2756687.2177 | 1245925.2885
22 | 2756714.6366 | 1245887.3268
23 | 2756742.166 | 1245901.7949
24 | 2756781.9583 | 1245923.2185
25 | 2756720.7166 | 1245829.3984
26 | 2756716.2144 | 1245786.0066
27 | 2756727.8336 | 1245790.2844
28 | 2756718.8172 | 1245750.8315
29 | 2756725.2236 | 1245822.9341
30 | 2756794.1023 | 1245957.622
31 | 2756860.1355 | 1245877.1671
32 | 2756839.2229 | 1245949.0276
33 | 2756792.0049 | 1246005.1475
34 | 2756878.5089 | 1245839.994
35 | 2756867.6685 | 1245985.8878
36 | 2756824.3444 | 1246074.6621
37 | 2756824.4501 | 1246075.9738
38 | 2756815.7249 | 1245824.8369
39 | 2756834.5467 | 1245821.5801
40 | 2756808.6492 | 1245784.6814
41 | 2756806.2672 | 1245781.3142
42 | 2756829.8659 | 1245801.2283
43 | 2756811.2592 | 1245752.8971
44 | 2756859.1563 | 1245757.4751
45 | 2756769.9063 | 1245717.8732
46 | 2756860.5557 | 1245832.6961
47 | 2756865.404 | 1245834.1829
48 | 2756867.5222 | 1245758.2747
49 | 2756887.6071 | 1245760.1944
50 | 2756905.6943 | 1245760.8465
51 | 2756876.029 | 1245837.437
52 | 2756922.0968 | 1245835.9679
53 | 2756904.3843 | 1245880.8407
54 | 2756913.5521 | 1245793.4404
55 | 2756907.7392 | 1245780.7605
56 | 2756917.2707 | 1245801.3719
57 | 2756922.3917 | 1245812.2942
58 | 2756912.9398 | 1245752.4355
59 | 2756968.8274 | 1245810.3765
60 | 2756909.5877 | 1245739.1393
61 | 2756888.9675 | 1245728.5276
62 | 2756867.6599 | 1245717.5621
63 | 2756831.7662 | 1245696.7448
64 | 2756897.8466 | 1245641.2439
65 | 2756812.0999 | 1245676.488
66 | 2756794.0812 | 1245654.0519
67 | 2756782.8835 | 1245592.779
68 | 2756864.057 | 1245565.476
69 | 2756880.1781 | 1245883.7366
70 | 2757079.1968 | 1245764.1417
71 | 2757066.4796 | 1245752.0981
72 | 2757093.3271 | 1245711.7942
73 | 2757007.435 | 1245717.2678
74 | 2757085.7218 | 1245684.4818
75 | 2757000.4356 | 1245767.5043
76 | 2757079.6281 | 1245662.598
77 | 2757005.5227 | 1245779.1565
78 | 2757100.6842 | 1245655.949
79 | 2757064.4516 | 1245661.2113
80 | 2757124.6272 | 1245696.2607
81 | 2757132.6177 | 1245709.714
82 | 2757118.1785 | 1245685.4033
83 | 2757134.8194 | 1245713.4207
84 | 2757118.3966 | 1245638.5567
85 | 2757094.0548 | 1245642.8161
86 | 2757033.6875 | 1245649.491
87 | 2757138.0386 | 1245644.3622
88 | 2757158.374 | 1245640.2196
89 | 2757171.958 | 1245636.411
90 | 2757128.9746 | 1245626.792
91 | 2757187.4575 | 1245629.3273
92 | 2757134.4425 | 1245620.7197
93 | 2757101.8037 | 1245629.9754
94 | 2757083.7531 | 1245636.6622
95 | 2757066.6964 | 1245611.2004
96 | 2757061.3715 | 1245573.2635
97 | 2757061.9342 | 1245566.4448
98 | 2757138.7129 | 1245617.9609
99 | 2757165.8008 | 1245608.7337
100 | 2757198.2883 | 1245624.2815
101 | 2757212.8206 | 1245644.52
102 | 2757202.6818 | 1245622.2404
103 | 2757203.5242 | 1245623.3392
104 | 2757217.8383 | 1245646.474
105 | 2757055.7299 | 1245541.4463
106 | 2757049.5349 | 1245531.9363
107 | 2757039.0185 | 1245515.7924
108 | 2757009.6144 | 1245585.2758
109 | 2757018.6615 | 1245594.6063
110 | 2756993.4139 | 1245568.5678
111 | 2757026.4622 | 1245602.6515
112 | 2757038.1133 | 1245618.5556
113 | 2757018.0303 | 1245639.8337
114 | 2757000.2912 | 1245652.559
115 | 2757014.0734 | 1245636.4332
116 | 2756978.5471 | 1245602.0815
117 | 2756935.4361 | 1245559.2134
118 | 2756950.8482 | 1245548.7282
119 | 2756917.0299 | 1245541.9158
120 | 2756994.8377 | 1245655.2401
121 | 2756961.5042 | 1245537.2564
122 | 2756958.0823 | 1245638.0157
123 | 2756945.0764 | 1245626.194
124 | 2756934.1423 | 1245624.343
125 | 2756919.1017 | 1245626.1076
126 | 2756903.685 | 1245635.7302
127 | 2756964.483 | 1245532.5891
128 | 2757006.0692 | 1246134.4804
129 | 2757028.98 | 1246133.8501
130 | 2756979.4422 | 1246129.6375
131 | 2756929.729 | 1246052.1793
132 | 2756905.6943 | 1245760.8465

## line_std_types
| c_nf_per_km | r_ohm_per_km | x_ohm_per_km | max_i_ka | type | q_mm2 | alpha | voltage_rating
NAYY 4x50 SE | 210 | 0.642 | 0.083 | 0.142 | cs | 50 | 0.00403 | LV
NAYY 4x120 SE | 264 | 0.225 | 0.08 | 0.242 | cs | 120 | 0.00403 | LV
NAYY 4x150 SE | 261 | 0.208 | 0.08 | 0.27 | cs | 150 | 0.00403 | LV
NA2XS2Y 1x95 RM/25 12/20 kV | 216 | 0.313 | 0.132 | 0.252 | cs | 95 | 0.00403 | MV
NA2XS2Y 1x185 RM/25 12/20 kV | 273 | 0.161 | 0.117 | 0.362 | cs | 185 | 0.00403 | MV
NA2XS2Y 1x240 RM/25 12/20 kV | 304 | 0.122 | 0.112 | 0.421 | cs | 240 | 0.00403 | MV
NA2XS2Y 1x95 RM/25 6/10 kV | 315 | 0.313 | 0.123 | 0.249 | cs | 95 | 0.00403 | MV
NA2XS2Y 1x185 RM/25 6/10 kV | 406 | 0.161 | 0.11 | 0.358 | cs | 185 | 0.00403 | MV
NA2XS2Y 1x240 RM/25 6/10 kV | 456 | 0.122 | 0.105 | 0.416 | cs | 240 | 0.00403 | MV
NA2XS2Y 1x150 RM/25 12/20 kV | 250 | 0.206 | 0.116 | 0.319 | cs | 150 | 0.00403 | MV
NA2XS2Y 1x120 RM/25 12/20 kV | 230 | 0.253 | 0.119 | 0.283 | cs | 120 | 0.00403 | MV
NA2XS2Y 1x70 RM/25 12/20 kV | 190 | 0.443 | 0.132 | 0.22 | cs | 70 | 0.00403 | MV
NA2XS2Y 1x150 RM/25 6/10 kV | 360 | 0.206 | 0.11 | 0.315 | cs | 150 | 0.00403 | MV
NA2XS2Y 1x120 RM/25 6/10 kV | 340 | 0.253 | 0.113 | 0.28 | cs | 120 | 0.00403 | MV
NA2XS2Y 1x70 RM/25 6/10 kV | 280 | 0.443 | 0.123 | 0.217 | cs | 70 | 0.00403 | MV
N2XS(FL)2Y 1x120 RM/35 64/110 kV | 112 | 0.153 | 0.166 | 0.366 | cs | 120 | 0.00393 | HV
N2XS(FL)2Y 1x185 RM/35 64/110 kV | 125 | 0.099 | 0.156 | 0.457 | cs | 185 | 0.00393 | HV
N2XS(FL)2Y 1x240 RM/35 64/110 kV | 135 | 0.075 | 0.149 | 0.526 | cs | 240 | 0.00393 | HV
N2XS(FL)2Y 1x300 RM/35 64/110 kV | 144 | 0.06 | 0.144 | 0.588 | cs | 300 | 0.00393 | HV
15-AL1/3-ST1A 0.4 | 11 | 1.8769 | 0.35 | 0.105 | ol | 16 | 0.00403 | LV
24-AL1/4-ST1A 0.4 | 11.25 | 1.2012 | 0.335 | 0.14 | ol | 24 | 0.00403 | LV
48-AL1/8-ST1A 0.4 | 12.2 | 0.5939 | 0.3 | 0.21 | ol | 48 | 0.00403 | LV
94-AL1/15-ST1A 0.4 | 13.2 | 0.306 | 0.29 | 0.35 | ol | 94 | 0.00403 | LV
34-AL1/6-ST1A 10.0 | 9.7 | 0.8342 | 0.36 | 0.17 | ol | 34 | 0.00403 | MV
48-AL1/8-ST1A 10.0 | 10.1 | 0.5939 | 0.35 | 0.21 | ol | 48 | 0.00403 | MV
70-AL1/11-ST1A 10.0 | 10.4 | 0.4132 | 0.339 | 0.29 | ol | 70 | 0.00403 | MV
94-AL1/15-ST1A 10.0 | 10.75 | 0.306 | 0.33 | 0.35 | ol | 94 | 0.00403 | MV
122-AL1/20-ST1A 10.0 | 11.1 | 0.2376 | 0.323 | 0.41 | ol | 122 | 0.00403 | MV
149-AL1/24-ST1A 10.0 | 11.25 | 0.194 | 0.315 | 0.47 | ol | 149 | 0.00403 | MV
34-AL1/6-ST1A 20.0 | 9.15 | 0.8342 | 0.382 | 0.17 | ol | 34 | 0.00403 | MV
48-AL1/8-ST1A 20.0 | 9.5 | 0.5939 | 0.372 | 0.21 | ol | 48 | 0.00403 | MV
70-AL1/11-ST1A 20.0 | 9.7 | 0.4132 | 0.36 | 0.29 | ol | 70 | 0.00403 | MV
94-AL1/15-ST1A 20.0 | 10 | 0.306 | 0.35 | 0.35 | ol | 94 | 0.00403 | MV
122-AL1/20-ST1A 20.0 | 10.3 | 0.2376 | 0.344 | 0.41 | ol | 122 | 0.00403 | MV
149-AL1/24-ST1A 20.0 | 10.5 | 0.194 | 0.337 | 0.47 | ol | 149 | 0.00403 | MV
184-AL1/30-ST1A 20.0 | 10.75 | 0.1571 | 0.33 | 0.535 | ol | 184 | 0.00403 | MV
243-AL1/39-ST1A 20.0 | 11 | 0.1188 | 0.32 | 0.645 | ol | 243 | 0.00403 | MV
48-AL1/8-ST1A 110.0 | 8 | 0.5939 | 0.46 | 0.21 | ol | 48 | 0.00403 | HV
70-AL1/11-ST1A 110.0 | 8.4 | 0.4132 | 0.45 | 0.29 | ol | 70 | 0.00403 | HV
94-AL1/15-ST1A 110.0 | 8.65 | 0.306 | 0.44 | 0.35 | ol | 94 | 0.00403 | HV
122-AL1/20-ST1A 110.0 | 8.5 | 0.2376 | 0.43 | 0.41 | ol | 122 | 0.00403 | HV
149-AL1/24-ST1A 110.0 | 8.75 | 0.194 | 0.41 | 0.47 | ol | 149 | 0.00403 | HV
184-AL1/30-ST1A 110.0 | 8.8 | 0.1571 | 0.4 | 0.535 | ol | 184 | 0.00403 | HV
243-AL1/39-ST1A 110.0 | 9 | 0.1188 | 0.39 | 0.645 | ol | 243 | 0.00403 | HV
305-AL1/39-ST1A 110.0 | 9.2 | 0.0949 | 0.38 | 0.74 | ol | 305 | 0.00403 | HV
490-AL1/64-ST1A 110.0 | 9.75 | 0.059 | 0.37 | 0.96 | ol | 490 | 0.00403 | HV
679-AL1/86-ST1A 110.0 | 9.95 | 0.042 | 0.36 | 1.15 | ol | 679 | 0.00403 | HV
490-AL1/64-ST1A 220.0 | 10 | 0.059 | 0.285 | 0.96 | ol | 490 | 0.00403 | HV
679-AL1/86-ST1A 220.0 | 11.7 | 0.042 | 0.275 | 1.15 | ol | 679 | 0.00403 | HV
490-AL1/64-ST1A 380.0 | 11 | 0.059 | 0.253 | 0.96 | ol | 490 | 0.00403 | HV
679-AL1/86-ST1A 380.0 | 14.6 | 0.042 | 0.25 | 1.15 | ol | 679 | 0.00403 | HV

## trafo_std_types
| i0_percent | pfe_kw | vkr_percent | sn_mva | vn_lv_kv | vn_hv_kv | vk_percent | shift_degree | vector_group | tap_side | tap_neutral | tap_min | tap_max | tap_step_degree | tap_step_percent | tap_phase_shifter
160 MVA 380/110 kV | 0.06 | 60 | 0.25 | 160 | 110 | 380 | 12.2 | 0 | Yy0 | hv | 0 | -9 | 9 | 0 | 1.5 | FALSE
100 MVA 220/110 kV | 0.06 | 55 | 0.26 | 100 | 110 | 220 | 12 | 0 | Yy0 | hv | 0 | -9 | 9 | 0 | 1.5 | FALSE
63 MVA 110/20 kV | 0.04 | 22 | 0.32 | 63 | 20 | 110 | 18 | 150 | YNd5 | hv | 0 | -9 | 9 | 0 | 1.5 | FALSE
40 MVA 110/20 kV | 0.05 | 18 | 0.34 | 40 | 20 | 110 | 16.2 | 150 | YNd5 | hv | 0 | -9 | 9 | 0 | 1.5 | FALSE
25 MVA 110/20 kV | 0.07 | 14 | 0.41 | 25 | 20 | 110 | 12 | 150 | YNd5 | hv | 0 | -9 | 9 | 0 | 1.5 | FALSE
63 MVA 110/10 kV | 0.04 | 22 | 0.32 | 63 | 10 | 110 | 18 | 150 | YNd5 | hv | 0 | -9 | 9 | 0 | 1.5 | FALSE
40 MVA 110/10 kV | 0.05 | 18 | 0.34 | 40 | 10 | 110 | 16.2 | 150 | YNd5 | hv | 0 | -9 | 9 | 0 | 1.5 | FALSE
25 MVA 110/10 kV | 0.07 | 14 | 0.41 | 25 | 10 | 110 | 12 | 150 | YNd5 | hv | 0 | -9 | 9 | 0 | 1.5 | FALSE
0.25 MVA 20/0.4 kV | 0.32 | 0.8 | 1.44 | 0.25 | 0.4 | 20 | 6 | 150 | Yzn5 | hv | 0 | -2 | 2 | 0 | 2.5 | FALSE
0.4 MVA 20/0.4 kV | 0.3375 | 1.35 | 1.425 | 0.4 | 0.4 | 20 | 6 | 150 | Dyn5 | hv | 0 | -2 | 2 | 0 | 2.5 | FALSE
0.63 MVA 20/0.4 kV | 0.2619 | 1.65 | 1.206 | 0.63 | 0.4 | 20 | 6 | 150 | Dyn5 | hv | 0 | -2 | 2 | 0 | 2.5 | FALSE
0.25 MVA 10/0.4 kV | 0.24 | 0.6 | 1.2 | 0.25 | 0.4 | 10 | 4 | 150 | Dyn5 | hv | 0 | -2 | 2 | 0 | 2.5 | FALSE
0.4 MVA 10/0.4 kV | 0.2375 | 0.95 | 1.325 | 0.4 | 0.4 | 10 | 4 | 150 | Dyn5 | hv | 0 | -2 | 2 | 0 | 2.5 | FALSE
0.63 MVA 10/0.4 kV | 0.1873 | 1.18 | 1.0794 | 0.63 | 0.4 | 10 | 4 | 150 | Dyn5 | hv | 0 | -2 | 2 | 0 | 2.5 | FALSE

## trafo3w_std_types
| sn_hv_mva | sn_mv_mva | sn_lv_mva | vn_hv_kv | vn_mv_kv | vn_lv_kv | vk_hv_percent | vk_mv_percent | vk_lv_percent | vkr_hv_percent | vkr_mv_percent | vkr_lv_percent | pfe_kw | i0_percent | shift_mv_degree | shift_lv_degree | vector_group | tap_side | tap_neutral | tap_min | tap_max | tap_step_percent
63/25/38 MVA 110/20/10 kV | 63 | 25 | 38 | 110 | 20 | 10 | 10.4 | 10.4 | 10.4 | 0.28 | 0.32 | 0.35 | 35 | 0.89 | 0 | 0 | YN0yn0yn0 | hv | 0 | -10 | 10 | 1.2
63/25/38 MVA 110/10/10 kV | 63 | 25 | 38 | 110 | 10 | 10 | 10.4 | 10.4 | 10.4 | 0.28 | 0.32 | 0.35 | 35 | 0.89 | 0 | 0 | YN0yn0yn0 | hv | 0 | -10 | 10 | 1.2

## fuse_std_types
| fuse_type | i_rated_a | t_avg | t_min | t_total | x_avg | x_min | x_total
HV 100A | HV 100A | 100 | 0 | [10.0, 3.64, 0.854, 0.281, 0.1, 0.0531, 0.022, 0.01] | [10.0, 4.267, 1.21, 0.403, 0.1, 0.058, 0.022, 0.01] | 0 | [300.0, 350.0, 450.0, 550.0, 700.0, 850.0, 1200.0, 1752.0] | [600.0, 700.0, 900.0, 1150.0, 1665.0, 2000.0, 3000.0, 4313.0]
HV 10A | HV 10A | 10 | 0 | [10.0, 1675.0, 0.344, 0.156, 0.1, 0.0417, 0.0171, 0.01] | [10.0, 1.3, 0.3, 0.155, 0.1, 0.0555, 0.023, 0.01] | 0 | [30.0, 32.0, 35.0, 37.0, 39.0, 50.0, 70.0, 88.0] | [60.0, 70.0, 80.0, 87.0, 94.0, 110.0, 150.0, 216.0]
HV 125A | HV 125A | 125 | 0 | [10.0, 1.82, 0.344, 0.1, 0.0467, 0.0269, 0.01] | [10.0, 2.478, 0.426, 0.1, 0.0427, 0.0211, 0.01] | 0 | [375.0, 500.0, 700.0, 925.0, 1200.0, 1500.0, 2341.0] | [750.0, 1000.0, 1500.0, 2200.0, 3000.0, 4000.0, 5765.0]
HV 160A | HV 160A | 160 | 0 | [10.0, 4.15, 1.03, 0.198, 0.1, 0.051, 0.0172, 0.01] | [10.0, 2.3, 0.734, 0.274, 0.1, 0.046, 0.0177, 0.01] | 0 | [480.0, 550.0, 700.0, 1000.0, 1260.0, 1600.0, 2500.0, 3227.0] | [960.0, 1300.0, 1700.0, 2200.0, 2996.0, 4000.0, 6000.0, 7946.0]
HV 16A | HV 16A | 16 | 0 | [10.0, 0.352, 0.164, 0.1, 0.0649, 0.0342, 0.01] | [10.0, 2.34, 0.722, 0.181, 0.1, 0.055, 0.0296, 0.01] | 0 | [48.0, 60.0, 65.0, 71.0, 80.0, 100.0, 162.0] | [96.0, 110.0, 125.0, 150.0, 168.0, 200.0, 250.0, 398.0]
HV 200A | HV 200A | 200 | 0 | [10.0, 4.267, 1.21, 0.403, 0.1, 0.058, 0.022, 0.01] | [10.0, 3.73, 1.654, 0.328, 0.1, 0.0531, 0.019, 0.01] | 0 | [600.0, 700.0, 900.0, 1150.0, 1665.0, 2000.0, 3000.0, 4313.0] | [1200.0, 1500.0, 1800.0, 2700.0, 3960.0, 5000.0, 7500.0, 10620.0]
HV 20A | HV 20A | 20 | 0 | [10.0, 1.3, 0.3, 0.155, 0.1, 0.0555, 0.023, 0.01] | [10.0, 1.3, 0.161, 0.1, 0.0611, 0.0399, 0.0141, 0.01] | 0 | [60.0, 70.0, 80.0, 87.0, 94.0, 110.0, 150.0, 216.0] | [120.0, 150.0, 200.0, 223.0, 260.0, 300.0, 450.0, 532.0]
HV 25A | HV 25A | 25 | 0 | [10.0, 2.512, 0.833, 0.299, 0.1, 0.0372, 0.0223, 0.01] | [10.0, 3.125, 0.597, 0.198, 0.1, 0.0378, 0.022, 0.01] | 0 | [75.0, 82.0, 90.0, 100.0, 124.0, 170.0, 200.0, 289.0] | [150.0, 170.0, 210.0, 250.0, 294.0, 400.0, 500.0, 711.0]
HV 31.5A | HV 31.5A | 31.5 | 0 | [10.0, 2.34, 0.722, 0.181, 0.1, 0.055, 0.0296, 0.01] | [10.0, 2.84, 0.368, 0.164, 0.1, 0.0621, 0.0378, 0.0195, 0.01] | 0 | [95.0, 110.0, 125.0, 150.0, 165.0, 200.0, 250.0, 390.0] | [189.0, 220.0, 300.0, 350.0, 393.0, 450.0, 530.0, 700.0, 960.0]
HV 40A | HV 40A | 40 | 0 | [10.0, 1.3, 0.161, 0.1, 0.0611, 0.0399, 0.0141, 0.01] | [10.0, 2.05, 0.369, 0.198, 0.1, 0.051, 0.0298, 0.01] | 0 | [120.0, 150.0, 200.0, 223.0, 260.0, 300.0, 450.0, 532.0] | [240.0, 300.0, 400.0, 450.0, 530.0, 650.0, 800.0, 1311.0]
HV 50A | HV 50A | 50 | 0 | [10.0, 3.215, 0.597, 0.198, 0.1, 0.0378, 0.022, 0.01] | [10.0, 3.64, 0.854, 0.281, 0.1, 0.0531, 0.022, 0.01] | 0 | [150.0, 170.0, 210.0, 250.0, 294.0, 400.0, 500.0, 711.0] | [300.0, 350.0, 450.0, 550.0, 700.0, 850.0, 1200.0, 1752.0]
HV 6.3A | HV 6.3A | 6.3 | 0 | [10.0, 1.39, 0.344, 0.168, 0.1, 0.056, 0.0263, 0.01] | [10.0, 1.711, 0.516, 0.198, 0.1, 0.0634, 0.0303, 0.01] | 0 | [19.0, 19.5, 20.4, 20.8, 22.0, 25.0, 32.0, 48.0] | [38.0, 40.0, 43.0, 48.0, 53.0, 60.0, 75.0, 118.0]
HV 63A | HV 63A | 63 | 0 | [10.0, 2.84, 0.368, 0.164, 0.1, 0.0621, 0.0378, 0.0195, 0.01] | [10.0, 1.82, 0.344, 0.1, 0.0467, 0.0269, 0.01] | 0 | [189.0, 220.0, 300.0, 350.0, 393.0, 450.0, 530.0, 700.0, 961.0] | [378.0, 500.0, 700.0, 934.0, 1200.0, 1500.0, 2366.0]
HV 80A | HV 80A | 80 | 0 | [10.0, 2.05, 0.369, 0.198, 0.1, 0.051, 0.0298, 0.01] | [10.0, 4.15, 1.03, 0.198, 0.1, 0.051, 0.0172, 0.01] | 0 | [240.0, 300.0, 400.0, 450.0, 530.0, 650.0, 800.0, 1311.0] | [480.0, 550.0, 700.0, 1000.0, 1260.0, 1600.0, 2500.0, 3227.0]
Siemens NH-1-100 | Siemens NH-1-100 | 100 | [5400.0, 2000.0, 400.0, 20.0, 1.0, 0.2, 0.012, 0.004] | 0 | 0 | [150.0, 190.0, 250.0, 430.0, 900.0, 1250.0, 2700.0, 3600.0] | 0 | 0
Siemens NH-1-125 | Siemens NH-1-125 | 125 | [4800.0, 120.0, 7.0, 0.1, 0.004] | 0 | 0 | [180.0, 400.0, 740.0, 2000.0, 4250.0] | 0 | 0
Siemens NH-1-16 | Siemens NH-1-16 | 16 | [4000.0, 400.0, 2.0, 0.1, 0.04, 0.01] | 0 | 0 | [26.0, 35.0, 75.0, 150.0, 200.0, 300.0] | 0 | 0
Siemens NH-1-160 | Siemens NH-1-160 | 160 | [4800.0, 120.0, 7.0, 0.1, 0.004] | 0 | 0 | [210.0, 500.0, 900.0, 2300.0, 5000.0] | 0 | 0
Siemens NH-1-25 | Siemens NH-1-25 | 25 | [4000.0, 1000.0, 10.0, 0.2, 0.02, 0.01] | 0 | 0 | [40.0, 50.0, 100.0, 210.0, 400.0, 500.0] | 0 | 0
Siemens NH-1-50 | Siemens NH-1-50 | 50 | [4000.0, 40.0, 4.0, 1.0, 0.02, 0.01] | 0 | 0 | [86.0, 200.0, 300.0, 400.0, 1000.0, 1280.0] | 0 | 0
Siemens NH-1-63 | Siemens NH-1-63 | 63 | [4000.0, 100.0, 10.0, 2.0, 0.04, 0.01] | 0 | 0 | [100.0, 200.0, 300.0, 400.0, 1000.0, 1500.0] | 0 | 0
Siemens NH-1-80 | Siemens NH-1-80 | 80 | [4800.0, 120.0, 7.0, 0.1, 0.01] | 0 | 0 | [150.58, 250.0, 450.0, 1150.0, 2470.0] | 0 | 0
Siemens NH-2-1000 | Siemens NH-2-1000 | 1000 | [4800.0, 120.0, 7.0, 0.1, 0.004] | 0 | 0 | [1900.0, 3500.0, 8400.0, 24000.0, 52000.0] | 0 | 0
Siemens NH-2-200 | Siemens NH-2-200 | 200 | [4800.0, 120.0, 7.0, 0.1, 0.004] | 0 | 0 | [280.0, 650.0, 1200.0, 3000.0, 7000.0] | 0 | 0
Siemens NH-2-224 | Siemens NH-2-224 | 224 | [4800.0, 120.0, 7.0, 0.2, 0.04, 0.004] | 0 | 0 | [400.0, 750.0, 1453.0, 3025.0, 4315.0, 7600.0] | 0 | 0
Siemens NH-2-250 | Siemens NH-2-250 | 250 | [4800.0, 120.0, 7.0, 0.1, 0.004] | 0 | 0 | [450.0, 800.0, 1650.0, 4000.0, 8500.0] | 0 | 0
Siemens NH-2-315 | Siemens NH-2-315 | 315 | [4800.0, 120.0, 7.0, 0.1, 0.004] | 0 | 0 | [550.0, 920.0, 1900.0, 5000.0, 11000.0] | 0 | 0
Siemens NH-2-355 | Siemens NH-2-355 | 355 | [4800.0, 120.0, 6.0, 0.1, 0.004] | 0 | 0 | [650.0, 1116.27, 2350.0, 5840.0, 12790.0] | 0 | 0
Siemens NH-2-400 | Siemens NH-2-400 | 400 | [4800.0, 120.0, 7.0, 0.1, 0.004] | 0 | 0 | [720.0, 1350.0, 2800.0, 6500.0, 15000.0] | 0 | 0
Siemens NH-2-425 | Siemens NH-2-425 | 425 | [4800.0, 120.0, 7.0, 0.1, 0.004] | 0 | 0 | [850.0, 1500.0, 3050.0, 7500.0, 16500.0] | 0 | 0
Siemens NH-2-630 | Siemens NH-2-630 | 630 | [4800.0, 120.0, 7.0, 0.1, 0.004] | 0 | 0 | [1200.0, 2000.0, 4800.0, 12000.0, 26000.0] | 0 | 0

## dtypes
| element | column | dtype
0 | bus | name | object
1 | bus | vn_kv | float64
2 | bus | type | object
3 | bus | zone | object
4 | bus | in_service | bool
5 | load | name | object
6 | load | bus | uint32
7 | load | p_mw | float64
8 | load | q_mvar | float64
9 | load | const_z_percent | float64
10 | load | const_i_percent | float64
11 | load | sn_mva | float64
12 | load | scaling | float64
13 | load | in_service | bool
14 | load | type | object
15 | ext_grid | name | object
16 | ext_grid | bus | uint32
17 | ext_grid | vm_pu | float64
18 | ext_grid | va_degree | float64
19 | ext_grid | slack_weight | float64
20 | ext_grid | in_service | bool
21 | line | name | object
22 | line | std_type | object
23 | line | from_bus | uint32
24 | line | to_bus | uint32
25 | line | length_km | float64
26 | line | r_ohm_per_km | float64
27 | line | x_ohm_per_km | float64
28 | line | c_nf_per_km | float64
29 | line | g_us_per_km | float64
30 | line | max_i_ka | float64
31 | line | df | float64
32 | line | parallel | uint32
33 | line | type | object
34 | line | in_service | bool
35 | trafo | name | object
36 | trafo | std_type | object
37 | trafo | hv_bus | uint32
38 | trafo | lv_bus | uint32
39 | trafo | sn_mva | float64
40 | trafo | vn_hv_kv | float64
41 | trafo | vn_lv_kv | float64
42 | trafo | vk_percent | float64
43 | trafo | vkr_percent | float64
44 | trafo | pfe_kw | float64
45 | trafo | i0_percent | float64
46 | trafo | shift_degree | float64
47 | trafo | tap_side | object
48 | trafo | tap_neutral | int32
49 | trafo | tap_min | int32
50 | trafo | tap_max | int32
51 | trafo | tap_step_percent | float64
52 | trafo | tap_step_degree | float64
53 | trafo | tap_pos | int32
54 | trafo | tap_phase_shifter | bool
55 | trafo | parallel | uint32
56 | trafo | df | float64
57 | trafo | in_service | bool
58 | line_geodata | coords | object
59 | bus_geodata | x | float64
60 | bus_geodata | y | float64
61 | bus_geodata | coords | object

## parameters
| version | format_version | converged | OPF_converged | name | f_hz | sn_mva
0 | 2.14.6 | 2.14.0 | FALSE | FALSE |  | 50 | 1