## bus
| name | vn_kv | type | zone | in_service
0 | bus_LV_3254-14_0_3_node_0 | 0.4 | n |  | TRUE
1 | bus_LV_3254-14_0_3_node_4 | 0.4 | n |  | TRUE
2 | bus_LV_3254-14_0_3_node_6 | 0.4 | n |  | TRUE
3 | bus_LV_3254-14_0_3_node_5 | 0.4 | n |  | TRUE
4 | bus_LV_3254-14_0_3_node_2 | 0.4 | n |  | TRUE
5 | bus_LV_3254-14_0_3_node_8 | 0.4 | n |  | TRUE
6 | bus_LV_3254-14_0_3_node_9 | 0.4 | n |  | TRUE
7 | bus_LV_3254-14_0_3_node_10 | 0.4 | n |  | TRUE
8 | bus_LV_3254-14_0_3_node_96 | 0.4 | n |  | TRUE
9 | bus_LV_3254-14_0_3_node_99 | 0.4 | n |  | TRUE
10 | bus_LV_3254-14_0_3_node_95 | 0.4 | n |  | TRUE
11 | bus_LV_3254-14_0_3_node_1 | 0.4 | n |  | TRUE
12 | bus_LV_3254-14_0_3_node_3 | 0.4 | n |  | TRUE
13 | bus_LV_3254-14_0_3_node_132 | 0.4 | n |  | TRUE
14 | bus_LV_3254-14_0_3_node_75 | 0.4 | n |  | TRUE
15 | bus_LV_3254-14_0_3_node_120 | 0.4 | n |  | TRUE
16 | bus_LV_3254-14_0_3_node_45 | 0.4 | n |  | TRUE
17 | bus_LV_3254-14_0_3_node_11 | 0.4 | n |  | TRUE
18 | bus_LV_3254-14_0_3_node_113 | 0.4 | n |  | TRUE
19 | bus_LV_3254-14_0_3_node_119 | 0.4 | n |  | TRUE
20 | bus_LV_3254-14_0_3_node_111 | 0.4 | n |  | TRUE
21 | bus_LV_3254-14_0_3_node_12 | 0.4 | n |  | TRUE
22 | bus_LV_3254-14_0_3_node_13 | 0.4 | n |  | TRUE
23 | bus_LV_3254-14_0_3_node_14 | 0.4 | n |  | TRUE
24 | bus_LV_3254-14_0_3_node_15 | 0.4 | n |  | TRUE
25 | bus_LV_3254-14_0_3_node_16 | 0.4 | n |  | TRUE
26 | bus_LV_3254-14_0_3_node_35 | 0.4 | n |  | TRUE
27 | bus_LV_3254-14_0_3_node_36 | 0.4 | n |  | TRUE
28 | bus_LV_3254-14_0_3_node_40 | 0.4 | n |  | TRUE
29 | bus_LV_3254-14_0_3_node_41 | 0.4 | n |  | TRUE
30 | bus_LV_3254-14_0_3_node_37 | 0.4 | n |  | TRUE
31 | bus_LV_3254-14_0_3_node_65 | 0.4 | n |  | TRUE
32 | bus_LV_3254-14_0_3_node_100 | 0.4 | n |  | TRUE
33 | bus_LV_3254-14_0_3_node_17 | 0.4 | n |  | TRUE
34 | bus_LV_3254-14_0_3_node_18 | 0.4 | n |  | TRUE
35 | bus_LV_3254-14_0_3_node_19 | 0.4 | n |  | TRUE
36 | bus_LV_3254-14_0_3_node_20 | 0.4 | n |  | TRUE
37 | bus_LV_3254-14_0_3_node_21 | 0.4 | n |  | TRUE
38 | bus_LV_3254-14_0_3_node_102 | 0.4 | n |  | TRUE
39 | bus_LV_3254-14_0_3_node_101 | 0.4 | n |  | TRUE
40 | bus_LV_3254-14_0_3_node_22 | 0.4 | n |  | TRUE
41 | bus_LV_3254-14_0_3_node_23 | 0.4 | n |  | TRUE
42 | bus_LV_3254-14_0_3_node_24 | 0.4 | n |  | TRUE
43 | bus_LV_3254-14_0_3_node_25 | 0.4 | n |  | TRUE
44 | bus_LV_3254-14_0_3_node_26 | 0.4 | n |  | TRUE
45 | bus_LV_3254-14_0_3_node_27 | 0.4 | n |  | TRUE
46 | bus_LV_3254-14_0_3_node_34 | 0.4 | n |  | TRUE
47 | bus_LV_3254-14_0_3_node_97 | 0.4 | n |  | TRUE
48 | bus_LV_3254-14_0_3_node_116 | 0.4 | n |  | TRUE
49 | bus_LV_3254-14_0_3_node_98 | 0.4 | n |  | TRUE
50 | bus_LV_3254-14_0_3_node_114 | 0.4 | n |  | TRUE
51 | bus_LV_3254-14_0_3_node_81 | 0.4 | n |  | TRUE
52 | bus_LV_3254-14_0_3_node_115 | 0.4 | n |  | TRUE
53 | bus_LV_3254-14_0_3_node_28 | 0.4 | n |  | TRUE
54 | bus_LV_3254-14_0_3_node_29 | 0.4 | n |  | TRUE
55 | bus_LV_3254-14_0_3_node_30 | 0.4 | n |  | TRUE
56 | bus_LV_3254-14_0_3_node_31 | 0.4 | n |  | TRUE
57 | bus_LV_3254-14_0_3_node_32 | 0.4 | n |  | TRUE
58 | bus_LV_3254-14_0_3_node_33 | 0.4 | n |  | TRUE
59 | bus_LV_3254-14_0_3_node_39 | 0.4 | n |  | TRUE
60 | bus_LV_3254-14_0_3_node_68 | 0.4 | n |  | TRUE
61 | bus_LV_3254-14_0_3_node_78 | 0.4 | n |  | TRUE
62 | bus_LV_3254-14_0_3_node_69 | 0.4 | n |  | TRUE
63 | bus_LV_3254-14_0_3_node_70 | 0.4 | n |  | TRUE
64 | bus_LV_3254-14_0_3_node_79 | 0.4 | n |  | TRUE
65 | bus_LV_3254-14_0_3_node_64 | 0.4 | n |  | TRUE
66 | bus_LV_3254-14_0_3_node_42 | 0.4 | n |  | TRUE
67 | bus_LV_3254-14_0_3_node_43 | 0.4 | n |  | TRUE
68 | bus_LV_3254-14_0_3_node_44 | 0.4 | n |  | TRUE
69 | bus_LV_3254-14_0_3_node_83 | 0.4 | n |  | TRUE
70 | bus_LV_3254-14_0_3_node_84 | 0.4 | n |  | TRUE
71 | bus_LV_3254-14_0_3_node_85 | 0.4 | n |  | TRUE
72 | bus_LV_3254-14_0_3_node_46 | 0.4 | n |  | TRUE
73 | bus_LV_3254-14_0_3_node_47 | 0.4 | n |  | TRUE
74 | bus_LV_3254-14_0_3_node_48 | 0.4 | n |  | TRUE
75 | bus_LV_3254-14_0_3_node_91 | 0.4 | n |  | TRUE
76 | bus_LV_3254-14_0_3_node_92 | 0.4 | n |  | TRUE
77 | bus_LV_3254-14_0_3_node_51 | 0.4 | n |  | TRUE
78 | bus_LV_3254-14_0_3_node_52 | 0.4 | n |  | TRUE
79 | bus_LV_3254-14_0_3_node_53 | 0.4 | n |  | TRUE
80 | bus_LV_3254-14_0_3_node_54 | 0.4 | n |  | TRUE
81 | bus_LV_3254-14_0_3_node_55 | 0.4 | n |  | TRUE
82 | bus_LV_3254-14_0_3_node_56 | 0.4 | n |  | TRUE
83 | bus_LV_3254-14_0_3_node_105 | 0.4 | n |  | TRUE
84 | bus_LV_3254-14_0_3_node_123 | 0.4 | n |  | TRUE
85 | bus_LV_3254-14_0_3_node_62 | 0.4 | n |  | TRUE
86 | bus_LV_3254-14_0_3_node_118 | 0.4 | n |  | TRUE
87 | bus_LV_3254-14_0_3_node_104 | 0.4 | n |  | TRUE
88 | bus_LV_3254-14_0_3_node_122 | 0.4 | n |  | TRUE
89 | bus_LV_3254-14_0_3_node_63 | 0.4 | n |  | TRUE
90 | bus_LV_3254-14_0_3_node_90 | 0.4 | n |  | TRUE
91 | bus_LV_3254-14_0_3_node_57 | 0.4 | n |  | TRUE
92 | bus_LV_3254-14_0_3_node_58 | 0.4 | n |  | TRUE
93 | bus_LV_3254-14_0_3_node_59 | 0.4 | n |  | TRUE
94 | bus_LV_3254-14_0_3_node_60 | 0.4 | n |  | TRUE
95 | bus_LV_3254-14_0_3_node_61 | 0.4 | n |  | TRUE
96 | bus_LV_3254-14_0_3_node_82 | 0.4 | n |  | TRUE
97 | bus_LV_3254-14_0_3_node_76 | 0.4 | n |  | TRUE
98 | bus_LV_3254-14_0_3_node_73 | 0.4 | n |  | TRUE
99 | bus_LV_3254-14_0_3_node_66 | 0.4 | n |  | TRUE
100 | bus_LV_3254-14_0_3_node_67 | 0.4 | n |  | TRUE
101 | bus_LV_3254-14_0_3_node_129 | 0.4 | n |  | TRUE
102 | bus_LV_3254-14_0_3_node_130 | 0.4 | n |  | TRUE
103 | bus_LV_3254-14_0_3_node_108 | 0.4 | n |  | TRUE
104 | bus_LV_3254-14_0_3_node_107 | 0.4 | n |  | TRUE
105 | bus_LV_3254-14_0_3_node_71 | 0.4 | n |  | TRUE
106 | bus_LV_3254-14_0_3_node_72 | 0.4 | n |  | TRUE
107 | bus_LV_3254-14_0_3_node_74 | 0.4 | n |  | TRUE
108 | bus_LV_3254-14_0_3_node_77 | 0.4 | n |  | TRUE
109 | bus_LV_3254-14_0_3_node_94 | 0.4 | n |  | TRUE
110 | bus_LV_3254-14_0_3_node_127 | 0.4 | n |  | TRUE
111 | bus_LV_3254-14_0_3_node_125 | 0.4 | n |  | TRUE
112 | bus_LV_3254-14_0_3_node_80 | 0.4 | n |  | TRUE
113 | bus_LV_3254-14_0_3_node_131 | 0.4 | n |  | TRUE
114 | bus_LV_3254-14_0_3_node_89 | 0.4 | n |  | TRUE
115 | bus_LV_3254-14_0_3_node_93 | 0.4 | n |  | TRUE
116 | bus_LV_3254-14_0_3_node_86 | 0.4 | n |  | TRUE
117 | bus_LV_3254-14_0_3_node_87 | 0.4 | n |  | TRUE
118 | bus_LV_3254-14_0_3_node_88 | 0.4 | n |  | TRUE
119 | bus_LV_3254-14_0_3_node_103 | 0.4 | n |  | TRUE
120 | bus_LV_3254-14_0_3_node_106 | 0.4 | n |  | TRUE
121 | bus_LV_3254-14_0_3_node_109 | 0.4 | n |  | TRUE
122 | bus_LV_3254-14_0_3_node_110 | 0.4 | n |  | TRUE
123 | bus_LV_3254-14_0_3_node_112 | 0.4 | n |  | TRUE
124 | bus_LV_3254-14_0_3_node_121 | 0.4 | n |  | TRUE
125 | bus_LV_3254-14_0_3_node_117 | 0.4 | n |  | TRUE
126 | bus_LV_3254-14_0_3_node_124 | 0.4 | n |  | TRUE
127 | bus_LV_3254-14_0_3_node_126 | 0.4 | n |  | TRUE
128 | bus_LV_3254-14_0_3_node_128 | 0.4 | n |  | TRUE
129 | bus_LV_3254-14_0_3_node_133 | 0.4 | n |  | TRUE
130 | bus_LV_3254-14_0_3_node_134 | 0.4 | n |  | TRUE
131 | bus_MV_49_0_node_16 | 20 | n |  | TRUE

## load
| name | bus | p_mw | q_mvar | const_z_percent | const_i_percent | sn_mva | scaling | in_service | type
0 | LV_3254-14_0_3_load_0 | 0 | 0.005154 | 0.0012917 | 0 | 0 |  | 1 | TRUE | wye
1 | LV_3254-14_0_3_load_4 | 1 | 0.00093308 | 0.00023385 | 0 | 0 |  | 1 | TRUE | wye
2 | LV_3254-14_0_3_load_6 | 2 | 0.0011715 | 0.00029361 | 0 | 0 |  | 1 | TRUE | wye
3 | LV_3254-14_0_3_load_5 | 3 | 0.0010556 | 0.00026456 | 0 | 0 |  | 1 | TRUE | wye
4 | LV_3254-14_0_3_load_8 | 5 | 0.00045158 | 0.00011318 | 0 | 0 |  | 1 | TRUE | wye
5 | LV_3254-14_0_3_load_9 | 6 | 0.00065551 | 0.00016429 | 0 | 0 |  | 1 | TRUE | wye
6 | LV_3254-14_0_3_load_10 | 7 | 0.0004305 | 0.00010789 | 0 | 0 |  | 1 | TRUE | wye
7 | LV_3254-14_0_3_load_96 | 8 | 0.0017401 | 0.00043612 | 0 | 0 |  | 1 | TRUE | wye
8 | LV_3254-14_0_3_load_99 | 9 | 0.00095255 | 0.00023873 | 0 | 0 |  | 1 | TRUE | wye
9 | LV_3254-14_0_3_load_95 | 10 | 0.0017301 | 0.00043361 | 0 | 0 |  | 1 | TRUE | wye
10 | LV_3254-14_0_3_load_3 | 12 | 0.00053102 | 0.00013309 | 0 | 0 |  | 1 | TRUE | wye
11 | LV_3254-14_0_3_load_132 | 13 | 0.0012884 | 0.0003229 | 0 | 0 |  | 1 | TRUE | wye
12 | LV_3254-14_0_3_load_75 | 14 | 0.0021365 | 0.00053545 | 0 | 0 |  | 1 | TRUE | wye
13 | LV_3254-14_0_3_load_120 | 15 | 0.0047209 | 0.0011832 | 0 | 0 |  | 1 | TRUE | wye
14 | LV_3254-14_0_3_load_45 | 16 | 0.0031705 | 0.00079459 | 0 | 0 |  | 1 | TRUE | wye
15 | LV_3254-14_0_3_load_11 | 17 | 0.00057922 | 0.00014517 | 0 | 0 |  | 1 | TRUE | wye
16 | LV_3254-14_0_3_load_119 | 19 | 0.0009244 | 0.00023168 | 0 | 0 |  | 1 | TRUE | wye
17 | LV_3254-14_0_3_load_111 | 20 | 0.0080384 | 0.0020146 | 0 | 0 |  | 1 | TRUE | wye
18 | LV_3254-14_0_3_load_12 | 21 | 0.0093082 | 0.0023329 | 0 | 0 |  | 1 | TRUE | wye
19 | LV_3254-14_0_3_load_13 | 22 | 0.010974 | 0.0027504 | 0 | 0 |  | 1 | TRUE | wye
20 | LV_3254-14_0_3_load_14 | 23 | 0.00090365 | 0.00022648 | 0 | 0 |  | 1 | TRUE | wye
21 | LV_3254-14_0_3_load_35 | 26 | 0.00078518 | 0.00019679 | 0 | 0 |  | 1 | TRUE | wye
22 | LV_3254-14_0_3_load_40 | 28 | 0.0016277 | 0.00040794 | 0 | 0 |  | 1 | TRUE | wye
23 | LV_3254-14_0_3_load_41 | 29 | 0.0019056 | 0.0004776 | 0 | 0 |  | 1 | TRUE | wye
24 | LV_3254-14_0_3_load_37 | 30 | 0.00095525 | 0.00023941 | 0 | 0 |  | 1 | TRUE | wye
25 | LV_3254-14_0_3_load_65 | 31 | 0.001328 | 0.00033282 | 0 | 0 |  | 1 | TRUE | wye
26 | LV_3254-14_0_3_load_100 | 32 | 0.002714 | 0.0006802 | 0 | 0 |  | 1 | TRUE | wye
27 | LV_3254-14_0_3_load_17 | 33 | 0.021953 | 0.0055019 | 0 | 0 |  | 1 | TRUE | wye
28 | LV_3254-14_0_3_load_18 | 34 | 0.015342 | 0.003845 | 0 | 0 |  | 1 | TRUE | wye
29 | LV_3254-14_0_3_load_20 | 36 | 0.010755 | 0.0026955 | 0 | 0 |  | 1 | TRUE | wye
30 | LV_3254-14_0_3_load_21 | 37 | 0.011466 | 0.0028736 | 0 | 0 |  | 1 | TRUE | wye
31 | LV_3254-14_0_3_load_102 | 38 | 0.0083036 | 0.0020811 | 0 | 0 |  | 1 | TRUE | wye
32 | LV_3254-14_0_3_load_22 | 40 | 0.00081595 | 0.0002045 | 0 | 0 |  | 1 | TRUE | wye
33 | LV_3254-14_0_3_load_23 | 41 | 0.0016622 | 0.0004166 | 0 | 0 |  | 1 | TRUE | wye
34 | LV_3254-14_0_3_load_25 | 43 | 0.014611 | 0.003662 | 0 | 0 |  | 1 | TRUE | wye
35 | LV_3254-14_0_3_load_27 | 45 | 0.00085715 | 0.00021482 | 0 | 0 |  | 1 | TRUE | wye
36 | LV_3254-14_0_3_load_34 | 46 | 0.026909 | 0.0067439 | 0 | 0 |  | 1 | TRUE | wye
37 | LV_3254-14_0_3_load_97 | 47 | 0.00067854 | 0.00017006 | 0 | 0 |  | 1 | TRUE | wye
38 | LV_3254-14_0_3_load_98 | 49 | 0.00072957 | 0.00018285 | 0 | 0 |  | 1 | TRUE | wye
39 | LV_3254-14_0_3_load_114 | 50 | 0.00061723 | 0.00015469 | 0 | 0 |  | 1 | TRUE | wye
40 | LV_3254-14_0_3_load_81 | 51 | 0.0010553 | 0.00026449 | 0 | 0 |  | 1 | TRUE | wye
41 | LV_3254-14_0_3_load_115 | 52 | 0.00086661 | 0.00021719 | 0 | 0 |  | 1 | TRUE | wye
42 | LV_3254-14_0_3_load_28 | 53 | 0.0098848 | 0.0024774 | 0 | 0 |  | 1 | TRUE | wye
43 | LV_3254-14_0_3_load_29 | 54 | 0.039067 | 0.0097911 | 0 | 0 |  | 1 | TRUE | wye
44 | LV_3254-14_0_3_load_31 | 56 | 0.0015723 | 0.00039404 | 0 | 0 |  | 1 | TRUE | wye
45 | LV_3254-14_0_3_load_32 | 57 | 0.0021533 | 0.00053967 | 0 | 0 |  | 1 | TRUE | wye
46 | LV_3254-14_0_3_load_39 | 59 | 0.0015334 | 0.00038431 | 0 | 0 |  | 1 | TRUE | wye
47 | LV_3254-14_0_3_load_78 | 61 | 0.0006889 | 0.00017266 | 0 | 0 |  | 1 | TRUE | wye
48 | LV_3254-14_0_3_load_69 | 62 | 0.0016622 | 0.00041659 | 0 | 0 |  | 1 | TRUE | wye
49 | LV_3254-14_0_3_load_70 | 63 | 0.0024483 | 0.00061361 | 0 | 0 |  | 1 | TRUE | wye
50 | LV_3254-14_0_3_load_79 | 64 | 0.00086723 | 0.00021735 | 0 | 0 |  | 1 | TRUE | wye
51 | LV_3254-14_0_3_load_64 | 65 | 0.00057343 | 0.00014372 | 0 | 0 |  | 1 | TRUE | wye
52 | LV_3254-14_0_3_load_42 | 66 | 0.0029222 | 0.00073238 | 0 | 0 |  | 1 | TRUE | wye
53 | LV_3254-14_0_3_load_43 | 67 | 0.00041356 | 0.00010365 | 0 | 0 |  | 1 | TRUE | wye
54 | LV_3254-14_0_3_load_44 | 68 | 0.00098058 | 0.00024576 | 0 | 0 |  | 1 | TRUE | wye
55 | LV_3254-14_0_3_load_83 | 69 | 0.00060153 | 0.00015076 | 0 | 0 |  | 1 | TRUE | wye
56 | LV_3254-14_0_3_load_84 | 70 | 0.00064486 | 0.00016162 | 0 | 0 |  | 1 | TRUE | wye
57 | LV_3254-14_0_3_load_85 | 71 | 0.0026268 | 0.00065834 | 0 | 0 |  | 1 | TRUE | wye
58 | LV_3254-14_0_3_load_46 | 72 | 0.0025564 | 0.0006407 | 0 | 0 |  | 1 | TRUE | wye
59 | LV_3254-14_0_3_load_47 | 73 | 0.00076039 | 0.00019057 | 0 | 0 |  | 1 | TRUE | wye
60 | LV_3254-14_0_3_load_48 | 74 | 0.00068149 | 0.0001708 | 0 | 0 |  | 1 | TRUE | wye
61 | LV_3254-14_0_3_load_91 | 75 | 0.0023177 | 0.00058088 | 0 | 0 |  | 1 | TRUE | wye
62 | LV_3254-14_0_3_load_51 | 77 | 0.0018921 | 0.00047422 | 0 | 0 |  | 1 | TRUE | wye
63 | LV_3254-14_0_3_load_52 | 78 | 0.00062545 | 0.00015675 | 0 | 0 |  | 1 | TRUE | wye
64 | LV_3254-14_0_3_load_55 | 81 | 0.0021666 | 0.000543 | 0 | 0 |  | 1 | TRUE | wye
65 | LV_3254-14_0_3_load_56 | 82 | 0.0024679 | 0.00061851 | 0 | 0 |  | 1 | TRUE | wye
66 | LV_3254-14_0_3_load_105 | 83 | 0.0012145 | 0.00030439 | 0 | 0 |  | 1 | TRUE | wye
67 | LV_3254-14_0_3_load_123 | 84 | 0.0016182 | 0.00040555 | 0 | 0 |  | 1 | TRUE | wye
68 | LV_3254-14_0_3_load_118 | 86 | 0.00029338 | 7.3528e-05 | 0 | 0 |  | 1 | TRUE | wye
69 | LV_3254-14_0_3_load_104 | 87 | 0.0020563 | 0.00051536 | 0 | 0 |  | 1 | TRUE | wye
70 | LV_3254-14_0_3_load_122 | 88 | 0.002736 | 0.00068571 | 0 | 0 |  | 1 | TRUE | wye
71 | LV_3254-14_0_3_load_63 | 89 | 0.0029271 | 0.0007336 | 0 | 0 |  | 1 | TRUE | wye
72 | LV_3254-14_0_3_load_90 | 90 | 0.00078358 | 0.00019638 | 0 | 0 |  | 1 | TRUE | wye
73 | LV_3254-14_0_3_load_57 | 91 | 0.0021167 | 0.00053049 | 0 | 0 |  | 1 | TRUE | wye
74 | LV_3254-14_0_3_load_58 | 92 | 0.0015895 | 0.00039836 | 0 | 0 |  | 1 | TRUE | wye
75 | LV_3254-14_0_3_load_59 | 93 | 0.0023899 | 0.00059897 | 0 | 0 |  | 1 | TRUE | wye
76 | LV_3254-14_0_3_load_60 | 94 | 0.0020304 | 0.00050885 | 0 | 0 |  | 1 | TRUE | wye
77 | LV_3254-14_0_3_load_61 | 95 | 0.0011835 | 0.00029661 | 0 | 0 |  | 1 | TRUE | wye
78 | LV_3254-14_0_3_load_82 | 96 | 0.0017035 | 0.00042694 | 0 | 0 |  | 1 | TRUE | wye
79 | LV_3254-14_0_3_load_76 | 97 | 0.0020623 | 0.00051687 | 0 | 0 |  | 1 | TRUE | wye
80 | LV_3254-14_0_3_load_66 | 99 | 0.001782 | 0.00044662 | 0 | 0 |  | 1 | TRUE | wye
81 | LV_3254-14_0_3_load_67 | 100 | 0.0018319 | 0.00045913 | 0 | 0 |  | 1 | TRUE | wye
82 | LV_3254-14_0_3_load_129 | 101 | 0.0011402 | 0.00028575 | 0 | 0 |  | 1 | TRUE | wye
83 | LV_3254-14_0_3_load_130 | 102 | 0.0020067 | 0.00050292 | 0 | 0 |  | 1 | TRUE | wye
84 | LV_3254-14_0_3_load_108 | 103 | 0.0012494 | 0.00031312 | 0 | 0 |  | 1 | TRUE | wye
85 | LV_3254-14_0_3_load_107 | 104 | 0.0014139 | 0.00035435 | 0 | 0 |  | 1 | TRUE | wye
86 | LV_3254-14_0_3_load_71 | 105 | 0.0026157 | 0.00065555 | 0 | 0 |  | 1 | TRUE | wye
87 | LV_3254-14_0_3_load_74 | 107 | 0.0015883 | 0.00039807 | 0 | 0 |  | 1 | TRUE | wye
88 | LV_3254-14_0_3_load_77 | 108 | 0.0014261 | 0.00035742 | 0 | 0 |  | 1 | TRUE | wye
89 | LV_3254-14_0_3_load_94 | 109 | 0.0044058 | 0.0011042 | 0 | 0 |  | 1 | TRUE | wye
90 | LV_3254-14_0_3_load_127 | 110 | 0.0012588 | 0.00031549 | 0 | 0 |  | 1 | TRUE | wye
91 | LV_3254-14_0_3_load_125 | 111 | 0.0012509 | 0.00031349 | 0 | 0 |  | 1 | TRUE | wye
92 | LV_3254-14_0_3_load_80 | 112 | 0.0016172 | 0.00040532 | 0 | 0 |  | 1 | TRUE | wye
93 | LV_3254-14_0_3_load_131 | 113 | 0.0010465 | 0.00026227 | 0 | 0 |  | 1 | TRUE | wye
94 | LV_3254-14_0_3_load_89 | 114 | 0.0007727 | 0.00019366 | 0 | 0 |  | 1 | TRUE | wye
95 | LV_3254-14_0_3_load_93 | 115 | 0.001605 | 0.00040224 | 0 | 0 |  | 1 | TRUE | wye
96 | LV_3254-14_0_3_load_86 | 116 | 0.00063638 | 0.00015949 | 0 | 0 |  | 1 | TRUE | wye
97 | LV_3254-14_0_3_load_87 | 117 | 0.00055365 | 0.00013876 | 0 | 0 |  | 1 | TRUE | wye
98 | LV_3254-14_0_3_load_88 | 118 | 0.00079493 | 0.00019923 | 0 | 0 |  | 1 | TRUE | wye
99 | LV_3254-14_0_3_load_103 | 119 | 0.0014055 | 0.00035224 | 0 | 0 |  | 1 | TRUE | wye
100 | LV_3254-14_0_3_load_106 | 120 | 0.0016418 | 0.00041148 | 0 | 0 |  | 1 | TRUE | wye
101 | LV_3254-14_0_3_load_109 | 121 | 0.00094069 | 0.00023576 | 0 | 0 |  | 1 | TRUE | wye
102 | LV_3254-14_0_3_load_110 | 122 | 0.00068878 | 0.00017263 | 0 | 0 |  | 1 | TRUE | wye
103 | LV_3254-14_0_3_load_112 | 123 | 0.00080935 | 0.00020284 | 0 | 0 |  | 1 | TRUE | wye
104 | LV_3254-14_0_3_load_121 | 124 | 0.00068273 | 0.00017111 | 0 | 0 |  | 1 | TRUE | wye
105 | LV_3254-14_0_3_load_117 | 125 | 0.0010954 | 0.00027453 | 0 | 0 |  | 1 | TRUE | wye
106 | LV_3254-14_0_3_load_124 | 126 | 0.0013327 | 0.000334 | 0 | 0 |  | 1 | TRUE | wye
107 | LV_3254-14_0_3_load_126 | 127 | 0.0012511 | 0.00031356 | 0 | 0 |  | 1 | TRUE | wye
108 | LV_3254-14_0_3_load_128 | 128 | 0.0010417 | 0.00026108 | 0 | 0 |  | 1 | TRUE | wye
109 | LV_3254-14_0_3_load_133 | 129 | 0.0010866 | 0.00027233 | 0 | 0 |  | 1 | TRUE | wye
110 | LV_3254-14_0_3_load_134 | 130 | 0.00094814 | 0.00023763 | 0 | 0 |  | 1 | TRUE | wye

## ext_grid
| name | bus | vm_pu | va_degree | slack_weight | in_service
0 |  | 114 | 1 | 0 | 1 | TRUE

## line
| name | std_type | from_bus | to_bus | length_km | r_ohm_per_km | x_ohm_per_km | c_nf_per_km | g_us_per_km | max_i_ka | df | parallel | type | in_service
0 | LV_3254-14_0_3_line_0 |  | 0 | 1 | 0.039508 | 0.125 | 0.08 | 261 | 0 | 0.364 | 1 | 1 | cs | TRUE
1 | LV_3254-14_0_3_line_1 |  | 0 | 2 | 0.12454 | 0.125 | 0.08 | 261 | 0 | 0.364 | 1 | 1 | cs | TRUE
2 | LV_3254-14_0_3_line_2 |  | 1 | 3 | 0.025757 | 0.125 | 0.08 | 261 | 0 | 0.364 | 1 | 1 | cs | TRUE
3 | LV_3254-14_0_3_line_3 |  | 2 | 4 | 0.0041808 | 0.125 | 0.08 | 261 | 0 | 0.364 | 1 | 1 | cs | TRUE
4 | LV_3254-14_0_3_line_4 |  | 4 | 6 | 0.064533 | 0.125 | 0.08 | 261 | 0 | 0.364 | 1 | 1 | cs | TRUE
5 | LV_3254-14_0_3_line_5 |  | 4 | 11 | 0.004835 | 0.125 | 0.08 | 261 | 0 | 0.364 | 1 | 1 | cs | TRUE
6 | LV_3254-14_0_3_line_6 |  | 5 | 6 | 0.025086 | 0.125 | 0.08 | 261 | 0 | 0.364 | 1 | 1 | cs | TRUE
7 | LV_3254-14_0_3_line_7 |  | 5 | 7 | 0.044733 | 0.125 | 0.08 | 261 | 0 | 0.364 | 1 | 1 | cs | TRUE
8 | LV_3254-14_0_3_line_8 |  | 7 | 17 | 0.032324 | 0.125 | 0.08 | 261 | 0 | 0.364 | 1 | 1 | cs | TRUE
9 | LV_3254-14_0_3_line_9 |  | 8 | 9 | 0.021341 | 0.125 | 0.08 | 261 | 0 | 0.364 | 1 | 1 | cs | TRUE
10 | LV_3254-14_0_3_line_10 |  | 8 | 10 | 0.034112 | 0.125 | 0.08 | 261 | 0 | 0.364 | 1 | 1 | cs | TRUE
11 | LV_3254-14_0_3_line_11 |  | 9 | 16 | 0.094655 | 0.125 | 0.08 | 261 | 0 | 0.364 | 1 | 1 | cs | TRUE
12 | LV_3254-14_0_3_line_12 |  | 10 | 109 | 0.032476 | 0.125 | 0.08 | 261 | 0 | 0.364 | 1 | 1 | cs | TRUE
13 | LV_3254-14_0_3_line_13 |  | 11 | 12 | 0.034077 | 0.125 | 0.08 | 261 | 0 | 0.364 | 1 | 1 | cs | TRUE
14 | LV_3254-14_0_3_line_14 |  | 13 | 14 | 0.026609 | 0.125 | 0.08 | 261 | 0 | 0.364 | 1 | 1 | cs | TRUE
15 | LV_3254-14_0_3_line_15 |  | 13 | 15 | 0.092904 | 0.125 | 0.08 | 261 | 0 | 0.364 | 1 | 1 | cs | TRUE
16 | LV_3254-14_0_3_line_16 |  | 14 | 106 | 0.013 | 0.125 | 0.08 | 261 | 0 | 0.364 | 1 | 1 | cs | TRUE
17 | LV_3254-14_0_3_line_17 |  | 15 | 19 | 0.023163 | 0.125 | 0.08 | 261 | 0 | 0.364 | 1 | 1 | cs | TRUE
18 | LV_3254-14_0_3_line_18 |  | 16 | 67 | 0.036428 | 0.125 | 0.08 | 261 | 0 | 0.364 | 1 | 1 | cs | TRUE
19 | LV_3254-14_0_3_line_19 |  | 17 | 18 | 0.046596 | 0.125 | 0.08 | 261 | 0 | 0.364 | 1 | 1 | cs | TRUE
20 | LV_3254-14_0_3_line_20 |  | 18 | 19 | 0.031658 | 0.125 | 0.08 | 261 | 0 | 0.364 | 1 | 1 | cs | TRUE
21 | LV_3254-14_0_3_line_21 |  | 18 | 20 | 0.071343 | 0.125 | 0.08 | 261 | 0 | 0.364 | 1 | 1 | cs | TRUE
22 | LV_3254-14_0_3_line_22 |  | 20 | 124 | 0.14697 | 0.125 | 0.08 | 261 | 0 | 0.364 | 1 | 1 | cs | TRUE
23 | LV_3254-14_0_3_line_23 |  | 20 | 121 | 0.036483 | 0.125 | 0.08 | 261 | 0 | 0.364 | 1 | 1 | cs | TRUE
24 | LV_3254-14_0_3_line_24 |  | 21 | 22 | 0.014761 | 0.125 | 0.08 | 261 | 0 | 0.364 | 1 | 1 | cs | TRUE
25 | LV_3254-14_0_3_line_25 |  | 21 | 23 | 0.014645 | 0.125 | 0.08 | 261 | 0 | 0.364 | 1 | 1 | cs | TRUE
26 | LV_3254-14_0_3_line_26 |  | 22 | 24 | 0.012384 | 0.125 | 0.08 | 261 | 0 | 0.364 | 1 | 1 | cs | TRUE
27 | LV_3254-14_0_3_line_27 |  | 23 | 25 | 0.0021843 | 0.125 | 0.08 | 261 | 0 | 0.364 | 1 | 1 | cs | TRUE
28 | LV_3254-14_0_3_line_28 |  | 24 | 26 | 0.0080799 | 0.125 | 0.08 | 261 | 0 | 0.364 | 1 | 1 | cs | TRUE
29 | LV_3254-14_0_3_line_29 |  | 24 | 27 | 0.009036 | 0.125 | 0.08 | 261 | 0 | 0.364 | 1 | 1 | cs | TRUE
30 | LV_3254-14_0_3_line_30 |  | 25 | 28 | 0.017843 | 0.125 | 0.08 | 261 | 0 | 0.364 | 1 | 1 | cs | TRUE
31 | LV_3254-14_0_3_line_31 |  | 25 | 29 | 0.011937 | 0.125 | 0.08 | 261 | 0 | 0.364 | 1 | 1 | cs | TRUE
32 | LV_3254-14_0_3_line_32 |  | 26 | 30 | 0.040806 | 0.125 | 0.08 | 261 | 0 | 0.364 | 1 | 1 | cs | TRUE
33 | LV_3254-14_0_3_line_33 |  | 27 | 31 | 0.014911 | 0.125 | 0.08 | 261 | 0 | 0.364 | 1 | 1 | cs | TRUE
34 | LV_3254-14_0_3_line_34 |  | 27 | 32 | 0.028413 | 0.125 | 0.08 | 261 | 0 | 0.364 | 1 | 1 | cs | TRUE
35 | LV_3254-14_0_3_line_35 |  | 31 | 65 | 0.014405 | 0.125 | 0.08 | 261 | 0 | 0.364 | 1 | 1 | cs | TRUE
36 | LV_3254-14_0_3_line_36 |  | 32 | 39 | 0.01608 | 0.125 | 0.08 | 261 | 0 | 0.364 | 1 | 1 | cs | TRUE
37 | LV_3254-14_0_3_line_37 |  | 33 | 34 | 0.01766 | 0.125 | 0.08 | 261 | 0 | 0.364 | 1 | 1 | cs | TRUE
38 | LV_3254-14_0_3_line_38 |  | 33 | 35 | 0.011664 | 0.125 | 0.08 | 261 | 0 | 0.364 | 1 | 1 | cs | TRUE
39 | LV_3254-14_0_3_line_39 |  | 35 | 36 | 0.010554 | 0.125 | 0.08 | 261 | 0 | 0.364 | 1 | 1 | cs | TRUE
40 | LV_3254-14_0_3_line_40 |  | 35 | 37 | 0.031324 | 0.125 | 0.08 | 261 | 0 | 0.364 | 1 | 1 | cs | TRUE
41 | LV_3254-14_0_3_line_41 |  | 37 | 38 | 0.0085751 | 0.125 | 0.08 | 261 | 0 | 0.364 | 1 | 1 | cs | TRUE
42 | LV_3254-14_0_3_line_42 |  | 38 | 39 | 0.013938 | 0.125 | 0.08 | 261 | 0 | 0.364 | 1 | 1 | cs | TRUE
43 | LV_3254-14_0_3_line_43 |  | 39 | 59 | 0.010279 | 0.125 | 0.08 | 261 | 0 | 0.364 | 1 | 1 | cs | TRUE
44 | LV_3254-14_0_3_line_44 |  | 40 | 41 | 0.0011355 | 0.125 | 0.08 | 261 | 0 | 0.364 | 1 | 1 | cs | TRUE
45 | LV_3254-14_0_3_line_45 |  | 40 | 42 | 0.015491 | 0.125 | 0.08 | 261 | 0 | 0.364 | 1 | 1 | cs | TRUE
46 | LV_3254-14_0_3_line_46 |  | 41 | 43 | 0.021378 | 0.125 | 0.08 | 261 | 0 | 0.364 | 1 | 1 | cs | TRUE
47 | LV_3254-14_0_3_line_47 |  | 42 | 44 | 0.007943 | 0.125 | 0.08 | 261 | 0 | 0.364 | 1 | 1 | cs | TRUE
48 | LV_3254-14_0_3_line_48 |  | 42 | 45 | 0.015762 | 0.125 | 0.08 | 261 | 0 | 0.364 | 1 | 1 | cs | TRUE
49 | LV_3254-14_0_3_line_49 |  | 43 | 46 | 0.0022436 | 0.125 | 0.08 | 261 | 0 | 0.364 | 1 | 1 | cs | TRUE
50 | LV_3254-14_0_3_line_50 |  | 44 | 47 | 0.017614 | 0.125 | 0.08 | 261 | 0 | 0.364 | 1 | 1 | cs | TRUE
51 | LV_3254-14_0_3_line_51 |  | 45 | 48 | 0.010449 | 0.125 | 0.08 | 261 | 0 | 0.364 | 1 | 1 | cs | TRUE
52 | LV_3254-14_0_3_line_52 |  | 47 | 51 | 0.021295 | 0.125 | 0.08 | 261 | 0 | 0.364 | 1 | 1 | cs | TRUE
53 | LV_3254-14_0_3_line_53 |  | 48 | 52 | 0.027766 | 0.125 | 0.08 | 261 | 0 | 0.364 | 1 | 1 | cs | TRUE
54 | LV_3254-14_0_3_line_54 |  | 49 | 50 | 0.0043024 | 0.125 | 0.08 | 261 | 0 | 0.364 | 1 | 1 | cs | TRUE
55 | LV_3254-14_0_3_line_55 |  | 50 | 95 | 0.0037423 | 0.125 | 0.08 | 261 | 0 | 0.364 | 1 | 1 | cs | TRUE
56 | LV_3254-14_0_3_line_56 |  | 51 | 58 | 0.021186 | 0.125 | 0.08 | 261 | 0 | 0.364 | 1 | 1 | cs | TRUE
57 | LV_3254-14_0_3_line_57 |  | 52 | 74 | 0.028104 | 0.125 | 0.08 | 261 | 0 | 0.364 | 1 | 1 | cs | TRUE
58 | LV_3254-14_0_3_line_58 |  | 53 | 54 | 0.0095439 | 0.125 | 0.08 | 261 | 0 | 0.364 | 1 | 2 | cs | TRUE
59 | LV_3254-14_0_3_line_59 |  | 53 | 55 | 0.0097488 | 0.125 | 0.08 | 261 | 0 | 0.364 | 1 | 2 | cs | TRUE
60 | LV_3254-14_0_3_line_60 |  | 54 | 56 | 0.0075273 | 0.125 | 0.08 | 261 | 0 | 0.364 | 1 | 1 | cs | TRUE
61 | LV_3254-14_0_3_line_61 |  | 55 | 57 | 0.013881 | 0.125 | 0.08 | 261 | 0 | 0.364 | 1 | 1 | cs | TRUE
62 | LV_3254-14_0_3_line_62 |  | 55 | 58 | 0.026343 | 0.125 | 0.08 | 261 | 0 | 0.364 | 1 | 2 | cs | TRUE
63 | LV_3254-14_0_3_line_63 |  | 56 | 59 | 0.0079429 | 0.125 | 0.08 | 261 | 0 | 0.364 | 1 | 1 | cs | TRUE
64 | LV_3254-14_0_3_line_64 |  | 57 | 60 | 0.031909 | 0.125 | 0.08 | 261 | 0 | 0.364 | 1 | 1 | cs | TRUE
65 | LV_3254-14_0_3_line_65 |  | 58 | 61 | 0.0016516 | 0.125 | 0.08 | 261 | 0 | 0.364 | 1 | 2 | cs | TRUE
66 | LV_3254-14_0_3_line_66 |  | 60 | 62 | 0.017023 | 0.125 | 0.08 | 261 | 0 | 0.364 | 1 | 1 | cs | TRUE
67 | LV_3254-14_0_3_line_67 |  | 60 | 63 | 0.026091 | 0.125 | 0.08 | 261 | 0 | 0.364 | 1 | 1 | cs | TRUE
68 | LV_3254-14_0_3_line_68 |  | 61 | 64 | 0.023114 | 0.125 | 0.08 | 261 | 0 | 0.364 | 1 | 2 | cs | TRUE
69 | LV_3254-14_0_3_line_69 |  | 62 | 103 | 0.021009 | 0.125 | 0.08 | 261 | 0 | 0.364 | 1 | 1 | cs | TRUE
70 | LV_3254-14_0_3_line_70 |  | 64 | 112 | 0.0012255 | 0.125 | 0.08 | 261 | 0 | 0.364 | 1 | 2 | cs | TRUE
71 | LV_3254-14_0_3_line_71 |  | 65 | 99 | 0.010294 | 0.125 | 0.08 | 261 | 0 | 0.364 | 1 | 1 | cs | TRUE
72 | LV_3254-14_0_3_line_72 |  | 66 | 67 | 0.011136 | 0.125 | 0.08 | 261 | 0 | 0.364 | 1 | 1 | cs | TRUE
73 | LV_3254-14_0_3_line_73 |  | 66 | 68 | 0.0060329 | 0.125 | 0.08 | 261 | 0 | 0.364 | 1 | 1 | cs | TRUE
74 | LV_3254-14_0_3_line_74 |  | 68 | 69 | 0.093267 | 0.125 | 0.08 | 261 | 0 | 0.364 | 1 | 1 | cs | TRUE
75 | LV_3254-14_0_3_line_75 |  | 69 | 70 | 0.012855 | 0.125 | 0.08 | 261 | 0 | 0.364 | 1 | 1 | cs | TRUE
76 | LV_3254-14_0_3_line_76 |  | 70 | 71 | 0.0037444 | 0.125 | 0.08 | 261 | 0 | 0.364 | 1 | 1 | cs | TRUE
77 | LV_3254-14_0_3_line_77 |  | 72 | 73 | 0.021464 | 0.125 | 0.08 | 261 | 0 | 0.364 | 1 | 1 | cs | TRUE
78 | LV_3254-14_0_3_line_78 |  | 73 | 74 | 0.011333 | 0.125 | 0.08 | 261 | 0 | 0.364 | 1 | 1 | cs | TRUE
79 | LV_3254-14_0_3_line_79 |  | 75 | 76 | 0.018763 | 0.125 | 0.08 | 261 | 0 | 0.364 | 1 | 1 | cs | TRUE
80 | LV_3254-14_0_3_line_80 |  | 76 | 115 | 0.013378 | 0.125 | 0.08 | 261 | 0 | 0.364 | 1 | 1 | cs | TRUE
81 | LV_3254-14_0_3_line_81 |  | 76 | 96 | 0.032595 | 0.125 | 0.08 | 261 | 0 | 0.364 | 1 | 1 | cs | TRUE
82 | LV_3254-14_0_3_line_82 |  | 77 | 78 | 0.018521 | 0.125 | 0.08 | 261 | 0 | 0.364 | 1 | 1 | cs | TRUE
83 | LV_3254-14_0_3_line_83 |  | 77 | 79 | 0.013292 | 0.125 | 0.08 | 261 | 0 | 0.364 | 1 | 1 | cs | TRUE
84 | LV_3254-14_0_3_line_84 |  | 78 | 80 | 0.024395 | 0.125 | 0.08 | 261 | 0 | 0.364 | 1 | 1 | cs | TRUE
85 | LV_3254-14_0_3_line_85 |  | 79 | 81 | 0.0045498 | 0.125 | 0.08 | 261 | 0 | 0.364 | 1 | 1 | cs | TRUE
86 | LV_3254-14_0_3_line_86 |  | 79 | 82 | 0.028089 | 0.125 | 0.08 | 261 | 0 | 0.364 | 1 | 1 | cs | TRUE
87 | LV_3254-14_0_3_line_87 |  | 80 | 83 | 0.011678 | 0.125 | 0.08 | 261 | 0 | 0.364 | 1 | 1 | cs | TRUE
88 | LV_3254-14_0_3_line_88 |  | 80 | 84 | 0.024175 | 0.125 | 0.08 | 261 | 0 | 0.364 | 1 | 1 | cs | TRUE
89 | LV_3254-14_0_3_line_89 |  | 81 | 85 | 0.025079 | 0.125 | 0.08 | 261 | 0 | 0.364 | 1 | 1 | cs | TRUE
90 | LV_3254-14_0_3_line_90 |  | 82 | 86 | 0.017339 | 0.125 | 0.08 | 261 | 0 | 0.364 | 1 | 1 | cs | TRUE
91 | LV_3254-14_0_3_line_91 |  | 83 | 87 | 0.014354 | 0.125 | 0.08 | 261 | 0 | 0.364 | 1 | 1 | cs | TRUE
92 | LV_3254-14_0_3_line_92 |  | 84 | 88 | 0.050277 | 0.125 | 0.08 | 261 | 0 | 0.364 | 1 | 1 | cs | TRUE
93 | LV_3254-14_0_3_line_93 |  | 85 | 89 | 0.013444 | 0.125 | 0.08 | 261 | 0 | 0.364 | 1 | 1 | cs | TRUE
94 | LV_3254-14_0_3_line_94 |  | 86 | 90 | 0.0029824 | 0.125 | 0.08 | 261 | 0 | 0.364 | 1 | 1 | cs | TRUE
95 | LV_3254-14_0_3_line_95 |  | 87 | 119 | 0.015117 | 0.125 | 0.08 | 261 | 0 | 0.364 | 1 | 1 | cs | TRUE
96 | LV_3254-14_0_3_line_96 |  | 89 | 97 | 0.053903 | 0.125 | 0.08 | 261 | 0 | 0.364 | 1 | 1 | cs | TRUE
97 | LV_3254-14_0_3_line_97 |  | 90 | 118 | 0.00040671 | 0.125 | 0.08 | 261 | 0 | 0.364 | 1 | 1 | cs | TRUE
98 | LV_3254-14_0_3_line_98 |  | 91 | 92 | 0.022545 | 0.125 | 0.08 | 261 | 0 | 0.364 | 1 | 1 | cs | TRUE
99 | LV_3254-14_0_3_line_99 |  | 91 | 93 | 0.034112 | 0.125 | 0.08 | 261 | 0 | 0.364 | 1 | 1 | cs | TRUE
100 | LV_3254-14_0_3_line_100 |  | 92 | 94 | 0.0074681 | 0.125 | 0.08 | 261 | 0 | 0.364 | 1 | 1 | cs | TRUE
101 | LV_3254-14_0_3_line_101 |  | 93 | 95 | 0.022308 | 0.125 | 0.08 | 261 | 0 | 0.364 | 1 | 1 | cs | TRUE
102 | LV_3254-14_0_3_line_102 |  | 94 | 96 | 0.014592 | 0.125 | 0.08 | 261 | 0 | 0.364 | 1 | 1 | cs | TRUE
103 | LV_3254-14_0_3_line_103 |  | 97 | 98 | 0.011792 | 0.125 | 0.08 | 261 | 0 | 0.364 | 1 | 1 | cs | TRUE
104 | LV_3254-14_0_3_line_104 |  | 98 | 108 | 0.015014 | 0.125 | 0.08 | 261 | 0 | 0.364 | 1 | 1 | cs | TRUE
105 | LV_3254-14_0_3_line_105 |  | 98 | 105 | 0.02559 | 0.125 | 0.08 | 261 | 0 | 0.364 | 1 | 1 | cs | TRUE
106 | LV_3254-14_0_3_line_106 |  | 99 | 100 | 0.015122 | 0.125 | 0.08 | 261 | 0 | 0.364 | 1 | 1 | cs | TRUE
107 | LV_3254-14_0_3_line_107 |  | 100 | 101 | 0.013739 | 0.125 | 0.08 | 261 | 0 | 0.364 | 1 | 1 | cs | TRUE
108 | LV_3254-14_0_3_line_108 |  | 101 | 102 | 0.053768 | 0.125 | 0.08 | 261 | 0 | 0.364 | 1 | 1 | cs | TRUE
109 | LV_3254-14_0_3_line_109 |  | 103 | 104 | 0.0040304 | 0.125 | 0.08 | 261 | 0 | 0.364 | 1 | 1 | cs | TRUE
110 | LV_3254-14_0_3_line_110 |  | 104 | 120 | 0.030357 | 0.125 | 0.08 | 261 | 0 | 0.364 | 1 | 1 | cs | TRUE
111 | LV_3254-14_0_3_line_111 |  | 105 | 106 | 0.031002 | 0.125 | 0.08 | 261 | 0 | 0.364 | 1 | 1 | cs | TRUE
112 | LV_3254-14_0_3_line_112 |  | 106 | 107 | 0.021114 | 0.125 | 0.08 | 261 | 0 | 0.364 | 1 | 1 | cs | TRUE
113 | LV_3254-14_0_3_line_113 |  | 107 | 109 | 0.0059867 | 0.125 | 0.08 | 261 | 0 | 0.364 | 1 | 1 | cs | TRUE
114 | LV_3254-14_0_3_line_114 |  | 108 | 110 | 0.015832 | 0.125 | 0.08 | 261 | 0 | 0.364 | 1 | 1 | cs | TRUE
115 | LV_3254-14_0_3_line_115 |  | 110 | 111 | 0.013044 | 0.125 | 0.08 | 261 | 0 | 0.364 | 1 | 1 | cs | TRUE
116 | LV_3254-14_0_3_line_116 |  | 111 | 126 | 0.0047051 | 0.125 | 0.08 | 261 | 0 | 0.364 | 1 | 1 | cs | TRUE
117 | LV_3254-14_0_3_line_117 |  | 112 | 113 | 0.0094452 | 0.125 | 0.08 | 261 | 0 | 0.364 | 1 | 2 | cs | TRUE
118 | LV_3254-14_0_3_line_118 |  | 113 | 114 | 0.012335 | 0.125 | 0.08 | 261 | 0 | 0.364 | 1 | 2 | cs | TRUE
119 | LV_3254-14_0_3_line_119 |  | 114 | 117 | 0.023461 | 0.125 | 0.08 | 261 | 0 | 0.364 | 1 | 1 | cs | TRUE
120 | LV_3254-14_0_3_line_120 |  | 115 | 119 | 0.022778 | 0.125 | 0.08 | 261 | 0 | 0.364 | 1 | 1 | cs | TRUE
121 | LV_3254-14_0_3_line_121 |  | 116 | 117 | 0.00078127 | 0.125 | 0.08 | 261 | 0 | 0.364 | 1 | 1 | cs | TRUE
122 | LV_3254-14_0_3_line_122 |  | 116 | 118 | 0.0016529 | 0.125 | 0.08 | 261 | 0 | 0.364 | 1 | 1 | cs | TRUE
123 | LV_3254-14_0_3_line_123 |  | 121 | 122 | 0.0024256 | 0.125 | 0.08 | 261 | 0 | 0.364 | 1 | 1 | cs | TRUE
124 | LV_3254-14_0_3_line_124 |  | 122 | 123 | 0.022426 | 0.125 | 0.08 | 261 | 0 | 0.364 | 1 | 1 | cs | TRUE
125 | LV_3254-14_0_3_line_125 |  | 123 | 125 | 0.0021013 | 0.125 | 0.08 | 261 | 0 | 0.364 | 1 | 1 | cs | TRUE
126 | LV_3254-14_0_3_line_126 |  | 126 | 127 | 0.012268 | 0.125 | 0.08 | 261 | 0 | 0.364 | 1 | 1 | cs | TRUE
127 | LV_3254-14_0_3_line_127 |  | 127 | 128 | 0.010859 | 0.125 | 0.08 | 261 | 0 | 0.364 | 1 | 1 | cs | TRUE
128 | LV_3254-14_0_3_line_128 |  | 128 | 129 | 0.021458 | 0.125 | 0.08 | 261 | 0 | 0.364 | 1 | 1 | cs | TRUE
129 | LV_3254-14_0_3_line_129 |  | 129 | 130 | 0.048756 | 0.125 | 0.08 | 261 | 0 | 0.364 | 1 | 1 | cs | TRUE

## trafo
| name | std_type | hv_bus | lv_bus | sn_mva | vn_hv_kv | vn_lv_kv | vk_percent | vkr_percent | pfe_kw | i0_percent | shift_degree | tap_side | tap_neutral | tap_min | tap_max | tap_step_percent | tap_step_degree | tap_pos | tap_phase_shifter | parallel | df | in_service
0 | LV_3254-14_0_3_trafo_89 | 0.63 MVA 20/0.4 kV | 131 | 114 | 0.63 | 20 | 0.4 | 6 | 1.206 | 1.65 | 0.2619 | 150 | hv | 0 | -2 | 2 | 2.5 | 0 | 0 | FALSE | 1 | 1 | TRUE

## line_geodata
| x0 | y0 | x1 | y1 | x2 | y2 | x3 | y3 | x4 | y4 | x5 | y5 | x6 | y6
0 | 2762330.2858 | 1245656.6064 | 2762344.5188 | 1245693.4614
1 | 2762407.405 | 1245800.9559 | 2762344.5188 | 1245693.4614
2 | 2762330.2858 | 1245656.6064 | 2762318.0192 | 1245633.9581
3 | 2762409.3689 | 1245804.6468 | 2762407.405 | 1245800.9559
4 | 2762469.5141 | 1245781.2578 | 2762409.3689 | 1245804.6468
5 | 2762405.853 | 1245807.9761 | 2762409.3689 | 1245804.6468
6 | 2762481.6328 | 1245759.5196 | 2762477.4783 | 1245764.5716 | 2762473.6118 | 1245771.0389 | 2762469.5141 | 1245781.2578
7 | 2762481.6328 | 1245759.5196 | 2762482.0222 | 1245759.0461 | 2762486.3966 | 1245754.1833 | 2762492.6472 | 1245748.4487 | 2762515.442 | 1245730.3664
8 | 2762540.6497 | 1245710.1328 | 2762529.7265 | 1245719.0349 | 2762515.442 | 1245730.3664
9 | 2762538.3601 | 1245447.9972 | 2762521.5481 | 1245434.8514
10 | 2762538.3601 | 1245447.9972 | 2762540.1608 | 1245449.4053 | 2762567.864 | 1245465.0713
11 | 2762521.5481 | 1245434.8514 | 2762449.8913 | 1245373.0056
12 | 2762596.1333 | 1245481.0576 | 2762567.864 | 1245465.0713
13 | 2762405.853 | 1245807.9761 | 2762381.1369 | 1245831.4354
14 | 2762617.9967 | 1245507.283 | 2762614.4624 | 1245533.6564
15 | 2762614.4624 | 1245533.6564 | 2762587.7128 | 1245622.626
16 | 2762619.7235 | 1245494.3977 | 2762617.9967 | 1245507.283
17 | 2762580.2123 | 1245644.5413 | 2762586.6172 | 1245625.8336 | 2762587.7128 | 1245622.626
18 | 2762449.8913 | 1245373.0056 | 2762419.1422 | 1245353.4729
19 | 2762569.958 | 1245674.4926 | 2762566.0791 | 1245682.5055 | 2762562.7649 | 1245687.0192 | 2762557.431 | 1245694.0579 | 2762552.0331 | 1245699.8491 | 2762543.1275 | 1245708.1134 | 2762540.6497 | 1245710.1328
20 | 2762569.958 | 1245674.4926 | 2762580.2123 | 1245644.5413
21 | 2762569.958 | 1245674.4926 | 2762576.0583 | 1245694.3575 | 2762582.4801 | 1245744.5103
22 | 2762582.4801 | 1245744.5103 | 2762728.4902 | 1245727.7838
23 | 2762587.1137 | 1245780.6979 | 2762582.4801 | 1245744.5103
24 | 2762719.6761 | 1245097.9162 | 2762734.2141 | 1245100.4746
25 | 2762742.3742 | 1245091.5798 | 2762742.8898 | 1245094.8402 | 2762741.7886 | 1245098.0466 | 2762734.2141 | 1245100.4746 | 2762734.2141 | 1245100.4746
26 | 2762707.4798 | 1245095.7699 | 2762719.6761 | 1245097.9162
27 | 2762742.033 | 1245089.4224 | 2762742.3742 | 1245091.5798
28 | 2762707.4798 | 1245095.7699 | 2762709.5579 | 1245087.9618
29 | 2762705.1158 | 1245104.4916 | 2762707.4798 | 1245095.7699
30 | 2762742.033 | 1245089.4224 | 2762739.2659 | 1245071.7954
31 | 2762730.0618 | 1245089.2383 | 2762742.033 | 1245089.4224
32 | 2762716.1999 | 1245047.8272 | 2762715.4348 | 1245061.031 | 2762712.0407 | 1245078.6333 | 2762709.5579 | 1245087.9618
33 | 2762705.1158 | 1245104.4916 | 2762690.4265 | 1245101.9312
34 | 2762705.1158 | 1245104.4916 | 2762698.9224 | 1245130.9706 | 2762698.6596 | 1245132.1608
35 | 2762677.3714 | 1245106.1518 | 2762680.1602 | 1245103.573 | 2762687.6207 | 1245101.4421 | 2762690.4265 | 1245101.9312
36 | 2762695.1924 | 1245147.863 | 2762698.6596 | 1245132.1608
37 | 2762753.3852 | 1245122.6116 | 2762748.6348 | 1245127.0969 | 2762748.8092 | 1245138.2225
38 | 2762748.9919 | 1245149.8852 | 2762748.8092 | 1245138.2225
39 | 2762748.9919 | 1245149.8852 | 2762759.5355 | 1245150.3646
40 | 2762748.9919 | 1245149.8852 | 2762717.6897 | 1245148.7086
41 | 2762709.1206 | 1245148.3866 | 2762717.6897 | 1245148.7086
42 | 2762695.1924 | 1245147.863 | 2762709.1206 | 1245148.3866
43 | 2762695.1924 | 1245147.863 | 2762693.9152 | 1245158.0623
44 | 2762760.7523 | 1245205.8865 | 2762760.6939 | 1245207.0205
45 | 2762759.8965 | 1245222.4907 | 2762760.6939 | 1245207.0205
46 | 2762760.7523 | 1245205.8865 | 2762761.8527 | 1245184.5366
47 | 2762759.8965 | 1245222.4907 | 2762751.9355 | 1245222.2053
48 | 2762759.8965 | 1245222.4907 | 2762775.6483 | 1245223.0571
49 | 2762761.9682 | 1245182.296 | 2762761.8527 | 1245184.5366
50 | 2762751.9355 | 1245222.2053 | 2762734.3449 | 1245221.2953
51 | 2762786.091 | 1245223.4326 | 2762775.6483 | 1245223.0571
52 | 2762713.0788 | 1245220.1951 | 2762734.3449 | 1245221.2953
53 | 2762786.091 | 1245223.4326 | 2762789.2813 | 1245251.0146
54 | 2762758.8662 | 1245281.0511 | 2762758.363 | 1245276.7782
55 | 2762759.304 | 1245284.7678 | 2762758.8662 | 1245281.0511
56 | 2762691.9213 | 1245219.1005 | 2762713.0788 | 1245220.1951
57 | 2762792.5105 | 1245278.9326 | 2762789.2813 | 1245251.0146
58 | 2762692.7986 | 1245183.0412 | 2762693.1668 | 1245173.5044
59 | 2762692.8934 | 1245192.7785 | 2762692.6127 | 1245187.8547 | 2762692.7986 | 1245183.0412
60 | 2762693.1668 | 1245173.5044 | 2762693.2927 | 1245170.2446 | 2762693.4166 | 1245165.9813
61 | 2762692.8934 | 1245192.7785 | 2762679.0204 | 1245193.2362
62 | 2762691.9213 | 1245219.1005 | 2762692.8934 | 1245192.7785
63 | 2762693.4166 | 1245165.9813 | 2762693.5656 | 1245160.8537 | 2762693.9152 | 1245158.0623
64 | 2762647.231 | 1245195.6626 | 2762663.819 | 1245193.7377 | 2762679.0204 | 1245193.2362
65 | 2762691.9213 | 1245219.1005 | 2762691.8712 | 1245220.7513
66 | 2762647.231 | 1245195.6626 | 2762638.9784 | 1245190.0196 | 2762634.1139 | 1245184.9504
67 | 2762637.1145 | 1245216.0613 | 2762635.2071 | 1245205.9433 | 2762647.231 | 1245195.6626
68 | 2762691.1706 | 1245243.8546 | 2762691.8712 | 1245220.7513
69 | 2762619.0113 | 1245170.3576 | 2762628.9156 | 1245179.5332 | 2762634.1139 | 1245184.9504
70 | 2762691.1706 | 1245243.8546 | 2762691.1334 | 1245245.0795
71 | 2762677.3714 | 1245106.1518 | 2762676.0719 | 1245107.3536 | 2762669.1955 | 1245110.7907 | 2762668.3594 | 1245110.8002
72 | 2762409.7427 | 1245347.502 | 2762419.1422 | 1245353.4729
73 | 2762409.7427 | 1245347.502 | 2762404.6503 | 1245344.2672
74 | 2762404.6503 | 1245344.2672 | 2762330.1551 | 1245288.1493
75 | 2762330.1551 | 1245288.1493 | 2762321.5873 | 1245278.5653
76 | 2762321.5873 | 1245278.5653 | 2762319.0918 | 1245275.7737
77 | 2762793.8127 | 1245290.1907 | 2762796.2789 | 1245311.5123
78 | 2762793.8127 | 1245290.1907 | 2762792.5105 | 1245278.9326
79 | 2762763.4233 | 1245416.4381 | 2762781.4534 | 1245421.6313
80 | 2762763.4233 | 1245416.4381 | 2762750.5612 | 1245412.7589
81 | 2762763.4233 | 1245416.4381 | 2762770.9106 | 1245394.5993 | 2762771.1926 | 1245385.7092 | 2762771.1208 | 1245385.0998
82 | 2762685.7729 | 1245371.0103 | 2762683.5646 | 1245354.9635 | 2762682.7448 | 1245352.7902
83 | 2762678.0533 | 1245340.3532 | 2762682.7448 | 1245352.7902
84 | 2762689.0987 | 1245395.1779 | 2762685.7729 | 1245371.0103
85 | 2762678.0533 | 1245340.3532 | 2762676.4643 | 1245344.6165
86 | 2762678.0533 | 1245340.3532 | 2762683.7668 | 1245318.677 | 2762684.8034 | 1245313.1006
87 | 2762689.0987 | 1245395.1779 | 2762700.3267 | 1245398.3896
88 | 2762689.0987 | 1245395.1779 | 2762691.9419 | 1245419.1849
89 | 2762667.2857 | 1245367.9524 | 2762672.9197 | 1245354.1263 | 2762676.4643 | 1245344.6165
90 | 2762687.613 | 1245296.005 | 2762687.2884 | 1245299.7323 | 2762684.8034 | 1245313.1006
91 | 2762714.1276 | 1245402.3373 | 2762700.3267 | 1245398.3896
92 | 2762691.9419 | 1245419.1849 | 2762697.8551 | 1245469.1133
93 | 2762667.2857 | 1245367.9524 | 2762662.8106 | 1245377.0165 | 2762661.3458 | 1245380.0129
94 | 2762687.613 | 1245296.005 | 2762687.8717 | 1245293.0339
95 | 2762714.1276 | 1245402.3373 | 2762728.6615 | 1245406.4947
96 | 2762638.4163 | 1245428.7843 | 2762640.7695 | 1245423.1141 | 2762648.6728 | 1245405.9358 | 2762661.3458 | 1245380.0129
97 | 2762687.8717 | 1245293.0339 | 2762687.907 | 1245292.6287
98 | 2762765.9034 | 1245340.8006 | 2762768.5404 | 1245363.1906
99 | 2762765.9034 | 1245340.8006 | 2762761.9133 | 1245306.9224
100 | 2762768.5404 | 1245363.1906 | 2762769.414 | 1245370.6075
101 | 2762759.304 | 1245284.7678 | 2762761.9133 | 1245306.9224
102 | 2762771.1208 | 1245385.0998 | 2762769.414 | 1245370.6075
103 | 2762633.8962 | 1245439.6757 | 2762638.4163 | 1245428.7843
104 | 2762633.8962 | 1245439.6757 | 2762620.2723 | 1245433.3671
105 | 2762633.8962 | 1245439.6757 | 2762627.4262 | 1245459.7296 | 2762626.3732 | 1245464.123
106 | 2762653.2379 | 1245110.9727 | 2762668.3594 | 1245110.8002
107 | 2762639.537 | 1245110.2845 | 2762645.1818 | 1245110.2651 | 2762652.0196 | 1245110.9866 | 2762653.2379 | 1245110.9727
108 | 2762601.8386 | 1245121.744 | 2762597.9623 | 1245111.4608 | 2762608.7062 | 1245106.7728 | 2762620.2358 | 1245108.446 | 2762636.5391 | 1245110.2948 | 2762639.537 | 1245110.2845
109 | 2762619.0113 | 1245170.3576 | 2762616.0547 | 1245167.6186
110 | 2762592.3836 | 1245148.623 | 2762592.3836 | 1245148.623 | 2762614.3165 | 1245166.0083 | 2762616.0547 | 1245167.6186
111 | 2762619.7235 | 1245494.3977 | 2762622.8499 | 1245478.8233 | 2762626.3732 | 1245464.123
112 | 2762619.7235 | 1245494.3977 | 2762601.3446 | 1245484.0045
113 | 2762596.1333 | 1245481.0576 | 2762601.3446 | 1245484.0045
114 | 2762605.9062 | 1245426.7149 | 2762620.2723 | 1245433.3671
115 | 2762594.0692 | 1245421.2338 | 2762605.9062 | 1245426.7149
116 | 2762589.7997 | 1245419.2568 | 2762594.0692 | 1245421.2338
117 | 2762690.8471 | 1245254.5204 | 2762691.1334 | 1245245.0795
118 | 2762690.8471 | 1245254.5204 | 2762690.645 | 1245261.1856 | 2762690.1534 | 1245266.831
119 | 2762688.1181 | 1245290.2037 | 2762690.1534 | 1245266.831
120 | 2762728.6615 | 1245406.4947 | 2762750.5612 | 1245412.7589
121 | 2762688.0504 | 1245290.982 | 2762688.1181 | 1245290.2037
122 | 2762687.907 | 1245292.6287 | 2762688.0504 | 1245290.982
123 | 2762587.1137 | 1245780.6979 | 2762587.4218 | 1245783.1038
124 | 2762587.4218 | 1245783.1038 | 2762590.27 | 1245805.3481
125 | 2762590.27 | 1245805.3481 | 2762590.5369 | 1245807.4323
126 | 2762589.7997 | 1245419.2568 | 2762578.6669 | 1245414.1017
127 | 2762571.6073 | 1245408.4174 | 2762570.8052 | 1245410.4614 | 2762578.6669 | 1245414.1017
128 | 2762579.4459 | 1245388.4427 | 2762571.6073 | 1245408.4174
129 | 2762579.4459 | 1245388.4427 | 2762574.4331 | 1245339.9455

## bus_geodata
| x | y | coords
0 | 2762344.5188 | 1245693.4614
1 | 2762330.2858 | 1245656.6064
2 | 2762407.405 | 1245800.9559
3 | 2762318.0192 | 1245633.9581
4 | 2762409.3689 | 1245804.6468
5 | 2762481.6328 | 1245759.5196
6 | 2762469.5141 | 1245781.2578
7 | 2762515.442 | 1245730.3664
8 | 2762538.3601 | 1245447.9972
9 | 2762521.5481 | 1245434.8514
10 | 2762567.864 | 1245465.0713
11 | 2762405.853 | 1245807.9761
12 | 2762381.1369 | 1245831.4354
13 | 2762614.4624 | 1245533.6564
14 | 2762617.9967 | 1245507.283
15 | 2762587.7128 | 1245622.626
16 | 2762449.8913 | 1245373.0056
17 | 2762540.6497 | 1245710.1328
18 | 2762569.958 | 1245674.4926
19 | 2762580.2123 | 1245644.5413
20 | 2762582.4801 | 1245744.5103
21 | 2762734.2141 | 1245100.4746
22 | 2762719.6761 | 1245097.9162
23 | 2762742.3742 | 1245091.5798
24 | 2762707.4798 | 1245095.7699
25 | 2762742.033 | 1245089.4224
26 | 2762709.5579 | 1245087.9618
27 | 2762705.1158 | 1245104.4916
28 | 2762739.2659 | 1245071.7954
29 | 2762730.0618 | 1245089.2383
30 | 2762716.1999 | 1245047.8272
31 | 2762690.4265 | 1245101.9312
32 | 2762698.6596 | 1245132.1608
33 | 2762748.8092 | 1245138.2225
34 | 2762753.3852 | 1245122.6116
35 | 2762748.9919 | 1245149.8852
36 | 2762759.5355 | 1245150.3646
37 | 2762717.6897 | 1245148.7086
38 | 2762709.1206 | 1245148.3866
39 | 2762695.1924 | 1245147.863
40 | 2762760.6939 | 1245207.0205
41 | 2762760.7523 | 1245205.8865
42 | 2762759.8965 | 1245222.4907
43 | 2762761.8527 | 1245184.5366
44 | 2762751.9355 | 1245222.2053
45 | 2762775.6483 | 1245223.0571
46 | 2762761.9682 | 1245182.296
47 | 2762734.3449 | 1245221.2953
48 | 2762786.091 | 1245223.4326
49 | 2762758.363 | 1245276.7782
50 | 2762758.8662 | 1245281.0512
51 | 2762713.0788 | 1245220.1951
52 | 2762789.2813 | 1245251.0146
53 | 2762692.7986 | 1245183.0412
54 | 2762693.1668 | 1245173.5044
55 | 2762692.8934 | 1245192.7785
56 | 2762693.4166 | 1245165.9813
57 | 2762679.0204 | 1245193.2362
58 | 2762691.9213 | 1245219.1005
59 | 2762693.9152 | 1245158.0623
60 | 2762647.231 | 1245195.6626
61 | 2762691.8712 | 1245220.7513
62 | 2762634.1139 | 1245184.9504
63 | 2762637.1145 | 1245216.0613
64 | 2762691.1706 | 1245243.8546
65 | 2762677.3714 | 1245106.1518
66 | 2762409.7427 | 1245347.502
67 | 2762419.1422 | 1245353.4729
68 | 2762404.6503 | 1245344.2672
69 | 2762330.1551 | 1245288.1493
70 | 2762321.5873 | 1245278.5653
71 | 2762319.0918 | 1245275.7737
72 | 2762796.2789 | 1245311.5123
73 | 2762793.8127 | 1245290.1907
74 | 2762792.5105 | 1245278.9326
75 | 2762781.4534 | 1245421.6313
76 | 2762763.4233 | 1245416.4381
77 | 2762682.7448 | 1245352.7902
78 | 2762685.7729 | 1245371.0103
79 | 2762678.0533 | 1245340.3532
80 | 2762689.0987 | 1245395.1779
81 | 2762676.4643 | 1245344.6165
82 | 2762684.8034 | 1245313.1006
83 | 2762700.3267 | 1245398.3896
84 | 2762691.9419 | 1245419.1849
85 | 2762667.2857 | 1245367.9524
86 | 2762687.613 | 1245296.005
87 | 2762714.1276 | 1245402.3373
88 | 2762697.8551 | 1245469.1133
89 | 2762661.3458 | 1245380.0129
90 | 2762687.8717 | 1245293.0339
91 | 2762765.9034 | 1245340.8006
92 | 2762768.5404 | 1245363.1906
93 | 2762761.9133 | 1245306.9224
94 | 2762769.414 | 1245370.6075
95 | 2762759.304 | 1245284.7678
96 | 2762771.1208 | 1245385.0998
97 | 2762638.4163 | 1245428.7843
98 | 2762633.8962 | 1245439.6757
99 | 2762668.3594 | 1245110.8002
100 | 2762653.2379 | 1245110.9727
101 | 2762639.537 | 1245110.2845
102 | 2762601.8386 | 1245121.744
103 | 2762619.0113 | 1245170.3576
104 | 2762616.0547 | 1245167.6186
105 | 2762626.3732 | 1245464.123
106 | 2762619.7235 | 1245494.3977
107 | 2762601.3446 | 1245484.0045
108 | 2762620.2723 | 1245433.3671
109 | 2762596.1333 | 1245481.0576
110 | 2762605.9062 | 1245426.7149
111 | 2762594.0692 | 1245421.2338
112 | 2762691.1334 | 1245245.0795
113 | 2762690.8471 | 1245254.5204
114 | 2762690.1534 | 1245266.831
115 | 2762750.5612 | 1245412.7589
116 | 2762688.0504 | 1245290.982
117 | 2762688.1181 | 1245290.2037
118 | 2762687.907 | 1245292.6287
119 | 2762728.6615 | 1245406.4947
120 | 2762592.3836 | 1245148.623
121 | 2762587.1137 | 1245780.6979
122 | 2762587.4218 | 1245783.1038
123 | 2762590.27 | 1245805.3481
124 | 2762728.4902 | 1245727.7838
125 | 2762590.5369 | 1245807.4323
126 | 2762589.7997 | 1245419.2568
127 | 2762578.6668 | 1245414.1018
128 | 2762571.6073 | 1245408.4174
129 | 2762579.4459 | 1245388.4427
130 | 2762574.4331 | 1245339.9455
131 | 2762691.9213 | 1245219.1005

## line_std_types
| c_nf_per_km | r_ohm_per_km | x_ohm_per_km | max_i_ka | type | q_mm2 | alpha | voltage_rating
NAYY 4x50 SE | 210 | 0.642 | 0.083 | 0.142 | cs | 50 | 0.00403 | LV
NAYY 4x120 SE | 264 | 0.225 | 0.08 | 0.242 | cs | 120 | 0.00403 | LV
NAYY 4x150 SE | 261 | 0.208 | 0.08 | 0.27 | cs | 150 | 0.00403 | LV
NA2XS2Y 1x95 RM/25 12/20 kV | 216 | 0.313 | 0.132 | 0.252 | cs | 95 | 0.00403 | MV
NA2XS2Y 1x185 RM/25 12/20 kV | 273 | 0.161 | 0.117 | 0.362 | cs | 185 | 0.00403 | MV
NA2XS2Y 1x240 RM/25 12/20 kV | 304 | 0.122 | 0.112 | 0.421 | cs | 240 | 0.00403 | MV
NA2XS2Y 1x95 RM/25 6/10 kV | 315 | 0.313 | 0.123 | 0.249 | cs | 95 | 0.00403 | MV
NA2XS2Y 1x185 RM/25 6/10 kV | 406 | 0.161 | 0.11 | 0.358 | cs | 185 | 0.00403 | MV
NA2XS2Y 1x240 RM/25 6/10 kV | 456 | 0.122 | 0.105 | 0.416 | cs | 240 | 0.00403 | MV
NA2XS2Y 1x150 RM/25 12/20 kV | 250 | 0.206 | 0.116 | 0.319 | cs | 150 | 0.00403 | MV
NA2XS2Y 1x120 RM/25 12/20 kV | 230 | 0.253 | 0.119 | 0.283 | cs | 120 | 0.00403 | MV
NA2XS2Y 1x70 RM/25 12/20 kV | 190 | 0.443 | 0.132 | 0.22 | cs | 70 | 0.00403 | MV
NA2XS2Y 1x150 RM/25 6/10 kV | 360 | 0.206 | 0.11 | 0.315 | cs | 150 | 0.00403 | MV
NA2XS2Y 1x120 RM/25 6/10 kV | 340 | 0.253 | 0.113 | 0.28 | cs | 120 | 0.00403 | MV
NA2XS2Y 1x70 RM/25 6/10 kV | 280 | 0.443 | 0.123 | 0.217 | cs | 70 | 0.00403 | MV
N2XS(FL)2Y 1x120 RM/35 64/110 kV | 112 | 0.153 | 0.166 | 0.366 | cs | 120 | 0.00393 | HV
N2XS(FL)2Y 1x185 RM/35 64/110 kV | 125 | 0.099 | 0.156 | 0.457 | cs | 185 | 0.00393 | HV
N2XS(FL)2Y 1x240 RM/35 64/110 kV | 135 | 0.075 | 0.149 | 0.526 | cs | 240 | 0.00393 | HV
N2XS(FL)2Y 1x300 RM/35 64/110 kV | 144 | 0.06 | 0.144 | 0.588 | cs | 300 | 0.00393 | HV
15-AL1/3-ST1A 0.4 | 11 | 1.8769 | 0.35 | 0.105 | ol | 16 | 0.00403 | LV
24-AL1/4-ST1A 0.4 | 11.25 | 1.2012 | 0.335 | 0.14 | ol | 24 | 0.00403 | LV
48-AL1/8-ST1A 0.4 | 12.2 | 0.5939 | 0.3 | 0.21 | ol | 48 | 0.00403 | LV
94-AL1/15-ST1A 0.4 | 13.2 | 0.306 | 0.29 | 0.35 | ol | 94 | 0.00403 | LV
34-AL1/6-ST1A 10.0 | 9.7 | 0.8342 | 0.36 | 0.17 | ol | 34 | 0.00403 | MV
48-AL1/8-ST1A 10.0 | 10.1 | 0.5939 | 0.35 | 0.21 | ol | 48 | 0.00403 | MV
70-AL1/11-ST1A 10.0 | 10.4 | 0.4132 | 0.339 | 0.29 | ol | 70 | 0.00403 | MV
94-AL1/15-ST1A 10.0 | 10.75 | 0.306 | 0.33 | 0.35 | ol | 94 | 0.00403 | MV
122-AL1/20-ST1A 10.0 | 11.1 | 0.2376 | 0.323 | 0.41 | ol | 122 | 0.00403 | MV
149-AL1/24-ST1A 10.0 | 11.25 | 0.194 | 0.315 | 0.47 | ol | 149 | 0.00403 | MV
34-AL1/6-ST1A 20.0 | 9.15 | 0.8342 | 0.382 | 0.17 | ol | 34 | 0.00403 | MV
48-AL1/8-ST1A 20.0 | 9.5 | 0.5939 | 0.372 | 0.21 | ol | 48 | 0.00403 | MV
70-AL1/11-ST1A 20.0 | 9.7 | 0.4132 | 0.36 | 0.29 | ol | 70 | 0.00403 | MV
94-AL1/15-ST1A 20.0 | 10 | 0.306 | 0.35 | 0.35 | ol | 94 | 0.00403 | MV
122-AL1/20-ST1A 20.0 | 10.3 | 0.2376 | 0.344 | 0.41 | ol | 122 | 0.00403 | MV
149-AL1/24-ST1A 20.0 | 10.5 | 0.194 | 0.337 | 0.47 | ol | 149 | 0.00403 | MV
184-AL1/30-ST1A 20.0 | 10.75 | 0.1571 | 0.33 | 0.535 | ol | 184 | 0.00403 | MV
243-AL1/39-ST1A 20.0 | 11 | 0.1188 | 0.32 | 0.645 | ol | 243 | 0.00403 | MV
48-AL1/8-ST1A 110.0 | 8 | 0.5939 | 0.46 | 0.21 | ol | 48 | 0.00403 | HV
70-AL1/11-ST1A 110.0 | 8.4 | 0.4132 | 0.45 | 0.29 | ol | 70 | 0.00403 | HV
94-AL1/15-ST1A 110.0 | 8.65 | 0.306 | 0.44 | 0.35 | ol | 94 | 0.00403 | HV
122-AL1/20-ST1A 110.0 | 8.5 | 0.2376 | 0.43 | 0.41 | ol | 122 | 0.00403 | HV
149-AL1/24-ST1A 110.0 | 8.75 | 0.194 | 0.41 | 0.47 | ol | 149 | 0.00403 | HV
184-AL1/30-ST1A 110.0 | 8.8 | 0.1571 | 0.4 | 0.535 | ol | 184 | 0.00403 | HV
243-AL1/39-ST1A 110.0 | 9 | 0.1188 | 0.39 | 0.645 | ol | 243 | 0.00403 | HV
305-AL1/39-ST1A 110.0 | 9.2 | 0.0949 | 0.38 | 0.74 | ol | 305 | 0.00403 | HV
490-AL1/64-ST1A 110.0 | 9.75 | 0.059 | 0.37 | 0.96 | ol | 490 | 0.00403 | HV
679-AL1/86-ST1A 110.0 | 9.95 | 0.042 | 0.36 | 1.15 | ol | 679 | 0.00403 | HV
490-AL1/64-ST1A 220.0 | 10 | 0.059 | 0.285 | 0.96 | ol | 490 | 0.00403 | HV
679-AL1/86-ST1A 220.0 | 11.7 | 0.042 | 0.275 | 1.15 | ol | 679 | 0.00403 | HV
490-AL1/64-ST1A 380.0 | 11 | 0.059 | 0.253 | 0.96 | ol | 490 | 0.00403 | HV
679-AL1/86-ST1A 380.0 | 14.6 | 0.042 | 0.25 | 1.15 | ol | 679 | 0.00403 | HV

## trafo_std_types
| i0_percent | pfe_kw | vkr_percent | sn_mva | vn_lv_kv | vn_hv_kv | vk_percent | shift_degree | vector_group | tap_side | tap_neutral | tap_min | tap_max | tap_step_degree | tap_step_percent | tap_phase_shifter
160 MVA 380/110 kV | 0.06 | 60 | 0.25 | 160 | 110 | 380 | 12.2 | 0 | Yy0 | hv | 0 | -9 | 9 | 0 | 1.5 | FALSE
100 MVA 220/110 kV | 0.06 | 55 | 0.26 | 100 | 110 | 220 | 12 | 0 | Yy0 | hv | 0 | -9 | 9 | 0 | 1.5 | FALSE
63 MVA 110/20 kV | 0.04 | 22 | 0.32 | 63 | 20 | 110 | 18 | 150 | YNd5 | hv | 0 | -9 | 9 | 0 | 1.5 | FALSE
40 MVA 110/20 kV | 0.05 | 18 | 0.34 | 40 | 20 | 110 | 16.2 | 150 | YNd5 | hv | 0 | -9 | 9 | 0 | 1.5 | FALSE
25 MVA 110/20 kV | 0.07 | 14 | 0.41 | 25 | 20 | 110 | 12 | 150 | YNd5 | hv | 0 | -9 | 9 | 0 | 1.5 | FALSE
63 MVA 110/10 kV | 0.04 | 22 | 0.32 | 63 | 10 | 110 | 18 | 150 | YNd5 | hv | 0 | -9 | 9 | 0 | 1.5 | FALSE
40 MVA 110/10 kV | 0.05 | 18 | 0.34 | 40 | 10 | 110 | 16.2 | 150 | YNd5 | hv | 0 | -9 | 9 | 0 | 1.5 | FALSE
25 MVA 110/10 kV | 0.07 | 14 | 0.41 | 25 | 10 | 110 | 12 | 150 | YNd5 | hv | 0 | -9 | 9 | 0 | 1.5 | FALSE
0.25 MVA 20/0.4 kV | 0.32 | 0.8 | 1.44 | 0.25 | 0.4 | 20 | 6 | 150 | Yzn5 | hv | 0 | -2 | 2 | 0 | 2.5 | FALSE
0.4 MVA 20/0.4 kV | 0.3375 | 1.35 | 1.425 | 0.4 | 0.4 | 20 | 6 | 150 | Dyn5 | hv | 0 | -2 | 2 | 0 | 2.5 | FALSE
0.63 MVA 20/0.4 kV | 0.2619 | 1.65 | 1.206 | 0.63 | 0.4 | 20 | 6 | 150 | Dyn5 | hv | 0 | -2 | 2 | 0 | 2.5 | FALSE
0.25 MVA 10/0.4 kV | 0.24 | 0.6 | 1.2 | 0.25 | 0.4 | 10 | 4 | 150 | Dyn5 | hv | 0 | -2 | 2 | 0 | 2.5 | FALSE
0.4 MVA 10/0.4 kV | 0.2375 | 0.95 | 1.325 | 0.4 | 0.4 | 10 | 4 | 150 | Dyn5 | hv | 0 | -2 | 2 | 0 | 2.5 | FALSE
0.63 MVA 10/0.4 kV | 0.1873 | 1.18 | 1.0794 | 0.63 | 0.4 | 10 | 4 | 150 | Dyn5 | hv | 0 | -2 | 2 | 0 | 2.5 | FALSE

## trafo3w_std_types
| sn_hv_mva | sn_mv_mva | sn_lv_mva | vn_hv_kv | vn_mv_kv | vn_lv_kv | vk_hv_percent | vk_mv_percent | vk_lv_percent | vkr_hv_percent | vkr_mv_percent | vkr_lv_percent | pfe_kw | i0_percent | shift_mv_degree | shift_lv_degree | vector_group | tap_side | tap_neutral | tap_min | tap_max | tap_step_percent
63/25/38 MVA 110/20/10 kV | 63 | 25 | 38 | 110 | 20 | 10 | 10.4 | 10.4 | 10.4 | 0.28 | 0.32 | 0.35 | 35 | 0.89 | 0 | 0 | YN0yn0yn0 | hv | 0 | -10 | 10 | 1.2
63/25/38 MVA 110/10/10 kV | 63 | 25 | 38 | 110 | 10 | 10 | 10.4 | 10.4 | 10.4 | 0.28 | 0.32 | 0.35 | 35 | 0.89 | 0 | 0 | YN0yn0yn0 | hv | 0 | -10 | 10 | 1.2

## fuse_std_types
| fuse_type | i_rated_a | t_avg | t_min | t_total | x_avg | x_min | x_total
HV 100A | HV 100A | 100 | 0 | [10.0, 3.64, 0.854, 0.281, 0.1, 0.0531, 0.022, 0.01] | [10.0, 4.267, 1.21, 0.403, 0.1, 0.058, 0.022, 0.01] | 0 | [300.0, 350.0, 450.0, 550.0, 700.0, 850.0, 1200.0, 1752.0] | [600.0, 700.0, 900.0, 1150.0, 1665.0, 2000.0, 3000.0, 4313.0]
HV 10A | HV 10A | 10 | 0 | [10.0, 1675.0, 0.344, 0.156, 0.1, 0.0417, 0.0171, 0.01] | [10.0, 1.3, 0.3, 0.155, 0.1, 0.0555, 0.023, 0.01] | 0 | [30.0, 32.0, 35.0, 37.0, 39.0, 50.0, 70.0, 88.0] | [60.0, 70.0, 80.0, 87.0, 94.0, 110.0, 150.0, 216.0]
HV 125A | HV 125A | 125 | 0 | [10.0, 1.82, 0.344, 0.1, 0.0467, 0.0269, 0.01] | [10.0, 2.478, 0.426, 0.1, 0.0427, 0.0211, 0.01] | 0 | [375.0, 500.0, 700.0, 925.0, 1200.0, 1500.0, 2341.0] | [750.0, 1000.0, 1500.0, 2200.0, 3000.0, 4000.0, 5765.0]
HV 160A | HV 160A | 160 | 0 | [10.0, 4.15, 1.03, 0.198, 0.1, 0.051, 0.0172, 0.01] | [10.0, 2.3, 0.734, 0.274, 0.1, 0.046, 0.0177, 0.01] | 0 | [480.0, 550.0, 700.0, 1000.0, 1260.0, 1600.0, 2500.0, 3227.0] | [960.0, 1300.0, 1700.0, 2200.0, 2996.0, 4000.0, 6000.0, 7946.0]
HV 16A | HV 16A | 16 | 0 | [10.0, 0.352, 0.164, 0.1, 0.0649, 0.0342, 0.01] | [10.0, 2.34, 0.722, 0.181, 0.1, 0.055, 0.0296, 0.01] | 0 | [48.0, 60.0, 65.0, 71.0, 80.0, 100.0, 162.0] | [96.0, 110.0, 125.0, 150.0, 168.0, 200.0, 250.0, 398.0]
HV 200A | HV 200A | 200 | 0 | [10.0, 4.267, 1.21, 0.403, 0.1, 0.058, 0.022, 0.01] | [10.0, 3.73, 1.654, 0.328, 0.1, 0.0531, 0.019, 0.01] | 0 | [600.0, 700.0, 900.0, 1150.0, 1665.0, 2000.0, 3000.0, 4313.0] | [1200.0, 1500.0, 1800.0, 2700.0, 3960.0, 5000.0, 7500.0, 10620.0]
HV 20A | HV 20A | 20 | 0 | [10.0, 1.3, 0.3, 0.155, 0.1, 0.0555, 0.023, 0.01] | [10.0, 1.3, 0.161, 0.1, 0.0611, 0.0399, 0.0141, 0.01] | 0 | [60.0, 70.0, 80.0, 87.0, 94.0, 110.0, 150.0, 216.0] | [120.0, 150.0, 200.0, 223.0, 260.0, 300.0, 450.0, 532.0]
HV 25A | HV 25A | 25 | 0 | [10.0, 2.512, 0.833, 0.299, 0.1, 0.0372, 0.0223, 0.01] | [10.0, 3.125, 0.597, 0.198, 0.1, 0.0378, 0.022, 0.01] | 0 | [75.0, 82.0, 90.0, 100.0, 124.0, 170.0, 200.0, 289.0] | [150.0, 170.0, 210.0, 250.0, 294.0, 400.0, 500.0, 711.0]
HV 31.5A | HV 31.5A | 31.5 | 0 | [10.0, 2.34, 0.722, 0.181, 0.1, 0.055, 0.0296, 0.01] | [10.0, 2.84, 0.368, 0.164, 0.1, 0.0621, 0.0378, 0.0195, 0.01] | 0 | [95.0, 110.0, 125.0, 150.0, 165.0, 200.0, 250.0, 390.0] | [189.0, 220.0, 300.0, 350.0, 393.0, 450.0, 530.0, 700.0, 960.0]
HV 40A | HV 40A | 40 | 0 | [10.0, 1.3, 0.161, 0.1, 0.0611, 0.0399, 0.0141, 0.01] | [10.0, 2.05, 0.369, 0.198, 0.1, 0.051, 0.0298, 0.01] | 0 | [120.0, 150.0, 200.0, 223.0, 260.0, 300.0, 450.0, 532.0] | [240.0, 300.0, 400.0, 450.0, 530.0, 650.0, 800.0, 1311.0]
HV 50A | HV 50A | 50 | 0 | [10.0, 3.215, 0.597, 0.198, 0.1, 0.0378, 0.022, 0.01] | [10.0, 3.64, 0.854, 0.281, 0.1, 0.0531, 0.022, 0.01] | 0 | [150.0, 170.0, 210.0, 250.0, 294.0, 400.0, 500.0, 711.0] | [300.0, 350.0, 450.0, 550.0, 700.0, 850.0, 1200.0, 1752.0]
HV 6.3A | HV 6.3A | 6.3 | 0 | [10.0, 1.39, 0.344, 0.168, 0.1, 0.056, 0.0263, 0.01] | [10.0, 1.711, 0.516, 0.198, 0.1, 0.0634, 0.0303, 0.01] | 0 | [19.0, 19.5, 20.4, 20.8, 22.0, 25.0, 32.0, 48.0] | [38.0, 40.0, 43.0, 48.0, 53.0, 60.0, 75.0, 118.0]
HV 63A | HV 63A | 63 | 0 | [10.0, 2.84, 0.368, 0.164, 0.1, 0.0621, 0.0378, 0.0195, 0.01] | [10.0, 1.82, 0.344, 0.1, 0.0467, 0.0269, 0.01] | 0 | [189.0, 220.0, 300.0, 350.0, 393.0, 450.0, 530.0, 700.0, 961.0] | [378.0, 500.0, 700.0, 934.0, 1200.0, 1500.0, 2366.0]
HV 80A | HV 80A | 80 | 0 | [10.0, 2.05, 0.369, 0.198, 0.1, 0.051, 0.0298, 0.01] | [10.0, 4.15, 1.03, 0.198, 0.1, 0.051, 0.0172, 0.01] | 0 | [240.0, 300.0, 400.0, 450.0, 530.0, 650.0, 800.0, 1311.0] | [480.0, 550.0, 700.0, 1000.0, 1260.0, 1600.0, 2500.0, 3227.0]
Siemens NH-1-100 | Siemens NH-1-100 | 100 | [5400.0, 2000.0, 400.0, 20.0, 1.0, 0.2, 0.012, 0.004] | 0 | 0 | [150.0, 190.0, 250.0, 430.0, 900.0, 1250.0, 2700.0, 3600.0] | 0 | 0
Siemens NH-1-125 | Siemens NH-1-125 | 125 | [4800.0, 120.0, 7.0, 0.1, 0.004] | 0 | 0 | [180.0, 400.0, 740.0, 2000.0, 4250.0] | 0 | 0
Siemens NH-1-16 | Siemens NH-1-16 | 16 | [4000.0, 400.0, 2.0, 0.1, 0.04, 0.01] | 0 | 0 | [26.0, 35.0, 75.0, 150.0, 200.0, 300.0] | 0 | 0
Siemens NH-1-160 | Siemens NH-1-160 | 160 | [4800.0, 120.0, 7.0, 0.1, 0.004] | 0 | 0 | [210.0, 500.0, 900.0, 2300.0, 5000.0] | 0 | 0
Siemens NH-1-25 | Siemens NH-1-25 | 25 | [4000.0, 1000.0, 10.0, 0.2, 0.02, 0.01] | 0 | 0 | [40.0, 50.0, 100.0, 210.0, 400.0, 500.0] | 0 | 0
Siemens NH-1-50 | Siemens NH-1-50 | 50 | [4000.0, 40.0, 4.0, 1.0, 0.02, 0.01] | 0 | 0 | [86.0, 200.0, 300.0, 400.0, 1000.0, 1280.0] | 0 | 0
Siemens NH-1-63 | Siemens NH-1-63 | 63 | [4000.0, 100.0, 10.0, 2.0, 0.04, 0.01] | 0 | 0 | [100.0, 200.0, 300.0, 400.0, 1000.0, 1500.0] | 0 | 0
Siemens NH-1-80 | Siemens NH-1-80 | 80 | [4800.0, 120.0, 7.0, 0.1, 0.01] | 0 | 0 | [150.58, 250.0, 450.0, 1150.0, 2470.0] | 0 | 0
Siemens NH-2-1000 | Siemens NH-2-1000 | 1000 | [4800.0, 120.0, 7.0, 0.1, 0.004] | 0 | 0 | [1900.0, 3500.0, 8400.0, 24000.0, 52000.0] | 0 | 0
Siemens NH-2-200 | Siemens NH-2-200 | 200 | [4800.0, 120.0, 7.0, 0.1, 0.004] | 0 | 0 | [280.0, 650.0, 1200.0, 3000.0, 7000.0] | 0 | 0
Siemens NH-2-224 | Siemens NH-2-224 | 224 | [4800.0, 120.0, 7.0, 0.2, 0.04, 0.004] | 0 | 0 | [400.0, 750.0, 1453.0, 3025.0, 4315.0, 7600.0] | 0 | 0
Siemens NH-2-250 | Siemens NH-2-250 | 250 | [4800.0, 120.0, 7.0, 0.1, 0.004] | 0 | 0 | [450.0, 800.0, 1650.0, 4000.0, 8500.0] | 0 | 0
Siemens NH-2-315 | Siemens NH-2-315 | 315 | [4800.0, 120.0, 7.0, 0.1, 0.004] | 0 | 0 | [550.0, 920.0, 1900.0, 5000.0, 11000.0] | 0 | 0
Siemens NH-2-355 | Siemens NH-2-355 | 355 | [4800.0, 120.0, 6.0, 0.1, 0.004] | 0 | 0 | [650.0, 1116.27, 2350.0, 5840.0, 12790.0] | 0 | 0
Siemens NH-2-400 | Siemens NH-2-400 | 400 | [4800.0, 120.0, 7.0, 0.1, 0.004] | 0 | 0 | [720.0, 1350.0, 2800.0, 6500.0, 15000.0] | 0 | 0
Siemens NH-2-425 | Siemens NH-2-425 | 425 | [4800.0, 120.0, 7.0, 0.1, 0.004] | 0 | 0 | [850.0, 1500.0, 3050.0, 7500.0, 16500.0] | 0 | 0
Siemens NH-2-630 | Siemens NH-2-630 | 630 | [4800.0, 120.0, 7.0, 0.1, 0.004] | 0 | 0 | [1200.0, 2000.0, 4800.0, 12000.0, 26000.0] | 0 | 0

## dtypes
| element | column | dtype
0 | bus | name | object
1 | bus | vn_kv | float64
2 | bus | type | object
3 | bus | zone | object
4 | bus | in_service | bool
5 | load | name | object
6 | load | bus | uint32
7 | load | p_mw | float64
8 | load | q_mvar | float64
9 | load | const_z_percent | float64
10 | load | const_i_percent | float64
11 | load | sn_mva | float64
12 | load | scaling | float64
13 | load | in_service | bool
14 | load | type | object
15 | ext_grid | name | object
16 | ext_grid | bus | uint32
17 | ext_grid | vm_pu | float64
18 | ext_grid | va_degree | float64
19 | ext_grid | slack_weight | float64
20 | ext_grid | in_service | bool
21 | line | name | object
22 | line | std_type | object
23 | line | from_bus | uint32
24 | line | to_bus | uint32
25 | line | length_km | float64
26 | line | r_ohm_per_km | float64
27 | line | x_ohm_per_km | float64
28 | line | c_nf_per_km | float64
29 | line | g_us_per_km | float64
30 | line | max_i_ka | float64
31 | line | df | float64
32 | line | parallel | uint32
33 | line | type | object
34 | line | in_service | bool
35 | trafo | name | object
36 | trafo | std_type | object
37 | trafo | hv_bus | uint32
38 | trafo | lv_bus | uint32
39 | trafo | sn_mva | float64
40 | trafo | vn_hv_kv | float64
41 | trafo | vn_lv_kv | float64
42 | trafo | vk_percent | float64
43 | trafo | vkr_percent | float64
44 | trafo | pfe_kw | float64
45 | trafo | i0_percent | float64
46 | trafo | shift_degree | float64
47 | trafo | tap_side | object
48 | trafo | tap_neutral | int32
49 | trafo | tap_min | int32
50 | trafo | tap_max | int32
51 | trafo | tap_step_percent | float64
52 | trafo | tap_step_degree | float64
53 | trafo | tap_pos | int32
54 | trafo | tap_phase_shifter | bool
55 | trafo | parallel | uint32
56 | trafo | df | float64
57 | trafo | in_service | bool
58 | line_geodata | coords | object
59 | bus_geodata | x | float64
60 | bus_geodata | y | float64
61 | bus_geodata | coords | object

## parameters
| version | format_version | converged | OPF_converged | name | f_hz | sn_mva
0 | 2.14.6 | 2.14.0 | FALSE | FALSE |  | 50 | 1