## bus
| name | vn_kv | type | zone | in_service
0 | bus_LV_3254-17_1_3_node_7 | 0.4 | n |  | TRUE
1 | bus_LV_3254-17_1_3_node_35 | 0.4 | n |  | TRUE
2 | bus_LV_3254-17_1_3_node_39 | 0.4 | n |  | TRUE
3 | bus_LV_3254-17_1_3_node_9 | 0.4 | n |  | TRUE
4 | bus_LV_3254-17_1_3_node_58 | 0.4 | n |  | TRUE
5 | bus_LV_3254-17_1_3_node_55 | 0.4 | n |  | TRUE
6 | bus_LV_3254-17_1_3_node_14 | 0.4 | n |  | TRUE
7 | bus_LV_3254-17_1_3_node_89 | 0.4 | n |  | TRUE
8 | bus_LV_3254-17_1_3_node_113 | 0.4 | n |  | TRUE
9 | bus_LV_3254-17_1_3_node_16 | 0.4 | n |  | TRUE
10 | bus_LV_3254-17_1_3_node_180 | 0.4 | n |  | TRUE
11 | bus_LV_3254-17_1_3_node_18 | 0.4 | n |  | TRUE
12 | bus_LV_3254-17_1_3_node_139 | 0.4 | n |  | TRUE
13 | bus_LV_3254-17_1_3_node_42 | 0.4 | n |  | TRUE
14 | bus_LV_3254-17_1_3_node_19 | 0.4 | n |  | TRUE
15 | bus_LV_3254-17_1_3_node_175 | 0.4 | n |  | TRUE
16 | bus_LV_3254-17_1_3_node_22 | 0.4 | n |  | TRUE
17 | bus_LV_3254-17_1_3_node_134 | 0.4 | n |  | TRUE
18 | bus_LV_3254-17_1_3_node_133 | 0.4 | n |  | TRUE
19 | bus_LV_3254-17_1_3_node_33 | 0.4 | n |  | TRUE
20 | bus_LV_3254-17_1_3_node_28 | 0.4 | n |  | TRUE
21 | bus_LV_3254-17_1_3_node_181 | 0.4 | n |  | TRUE
22 | bus_LV_3254-17_1_3_node_56 | 0.4 | n |  | TRUE
23 | bus_LV_3254-17_1_3_node_47 | 0.4 | n |  | TRUE
24 | bus_LV_3254-17_1_3_node_174 | 0.4 | n |  | TRUE
25 | bus_LV_3254-17_1_3_node_37 | 0.4 | n |  | TRUE
26 | bus_LV_3254-17_1_3_node_78 | 0.4 | n |  | TRUE
27 | bus_LV_3254-17_1_3_node_80 | 0.4 | n |  | TRUE
28 | bus_LV_3254-17_1_3_node_53 | 0.4 | n |  | TRUE
29 | bus_LV_3254-17_1_3_node_76 | 0.4 | n |  | TRUE
30 | bus_LV_3254-17_1_3_node_122 | 0.4 | n |  | TRUE
31 | bus_LV_3254-17_1_3_node_121 | 0.4 | n |  | TRUE
32 | bus_LV_3254-17_1_3_node_87 | 0.4 | n |  | TRUE
33 | bus_LV_3254-17_1_3_node_137 | 0.4 | n |  | TRUE
34 | bus_LV_3254-17_1_3_node_40 | 0.4 | n |  | TRUE
35 | bus_LV_3254-17_1_3_node_173 | 0.4 | n |  | TRUE
36 | bus_LV_3254-17_1_3_node_43 | 0.4 | n |  | TRUE
37 | bus_LV_3254-17_1_3_node_123 | 0.4 | n |  | TRUE
38 | bus_LV_3254-17_1_3_node_41 | 0.4 | n |  | TRUE
39 | bus_LV_3254-17_1_3_node_132 | 0.4 | n |  | TRUE
40 | bus_LV_3254-17_1_3_node_23 | 0.4 | n |  | TRUE
41 | bus_LV_3254-17_1_3_node_24 | 0.4 | n |  | TRUE
42 | bus_LV_3254-17_1_3_node_25 | 0.4 | n |  | TRUE
43 | bus_LV_3254-17_1_3_node_26 | 0.4 | n |  | TRUE
44 | bus_LV_3254-17_1_3_node_27 | 0.4 | n |  | TRUE
45 | bus_LV_3254-17_1_3_node_32 | 0.4 | n |  | TRUE
46 | bus_LV_3254-17_1_3_node_31 | 0.4 | n |  | TRUE
47 | bus_LV_3254-17_1_3_node_30 | 0.4 | n |  | TRUE
48 | bus_LV_3254-17_1_3_node_29 | 0.4 | n |  | TRUE
49 | bus_LV_3254-17_1_3_node_34 | 0.4 | n |  | TRUE
50 | bus_LV_3254-17_1_3_node_36 | 0.4 | n |  | TRUE
51 | bus_LV_3254-17_1_3_node_38 | 0.4 | n |  | TRUE
52 | bus_LV_3254-17_1_3_node_44 | 0.4 | n |  | TRUE
53 | bus_LV_3254-17_1_3_node_45 | 0.4 | n |  | TRUE
54 | bus_LV_3254-17_1_3_node_124 | 0.4 | n |  | TRUE
55 | bus_LV_3254-17_1_3_node_46 | 0.4 | n |  | TRUE
56 | bus_LV_3254-17_1_3_node_48 | 0.4 | n |  | TRUE
57 | bus_LV_3254-17_1_3_node_49 | 0.4 | n |  | TRUE
58 | bus_LV_3254-17_1_3_node_50 | 0.4 | n |  | TRUE
59 | bus_LV_3254-17_1_3_node_51 | 0.4 | n |  | TRUE
60 | bus_LV_3254-17_1_3_node_52 | 0.4 | n |  | TRUE
61 | bus_LV_3254-17_1_3_node_176 | 0.4 | n |  | TRUE
62 | bus_LV_3254-17_1_3_node_177 | 0.4 | n |  | TRUE
63 | bus_LV_3254-17_1_3_node_178 | 0.4 | n |  | TRUE
64 | bus_LV_3254-17_1_3_node_179 | 0.4 | n |  | TRUE
65 | bus_LV_3254-17_1_3_node_57 | 0.4 | n |  | TRUE
66 | bus_LV_3254-17_1_3_node_110 | 0.4 | n |  | TRUE
67 | bus_LV_3254-17_1_3_node_68 | 0.4 | n |  | TRUE
68 | bus_LV_3254-17_1_3_node_59 | 0.4 | n |  | TRUE
69 | bus_LV_3254-17_1_3_node_60 | 0.4 | n |  | TRUE
70 | bus_LV_3254-17_1_3_node_61 | 0.4 | n |  | TRUE
71 | bus_LV_3254-17_1_3_node_62 | 0.4 | n |  | TRUE
72 | bus_LV_3254-17_1_3_node_63 | 0.4 | n |  | TRUE
73 | bus_LV_3254-17_1_3_node_69 | 0.4 | n |  | TRUE
74 | bus_LV_3254-17_1_3_node_100 | 0.4 | n |  | TRUE
75 | bus_LV_3254-17_1_3_node_75 | 0.4 | n |  | TRUE
76 | bus_LV_3254-17_1_3_node_99 | 0.4 | n |  | TRUE
77 | bus_LV_3254-17_1_3_node_64 | 0.4 | n |  | TRUE
78 | bus_LV_3254-17_1_3_node_65 | 0.4 | n |  | TRUE
79 | bus_LV_3254-17_1_3_node_66 | 0.4 | n |  | TRUE
80 | bus_LV_3254-17_1_3_node_67 | 0.4 | n |  | TRUE
81 | bus_LV_3254-17_1_3_node_91 | 0.4 | n |  | TRUE
82 | bus_LV_3254-17_1_3_node_97 | 0.4 | n |  | TRUE
83 | bus_LV_3254-17_1_3_node_85 | 0.4 | n |  | TRUE
84 | bus_LV_3254-17_1_3_node_83 | 0.4 | n |  | TRUE
85 | bus_LV_3254-17_1_3_node_72 | 0.4 | n |  | TRUE
86 | bus_LV_3254-17_1_3_node_70 | 0.4 | n |  | TRUE
87 | bus_LV_3254-17_1_3_node_71 | 0.4 | n |  | TRUE
88 | bus_LV_3254-17_1_3_node_73 | 0.4 | n |  | TRUE
89 | bus_LV_3254-17_1_3_node_74 | 0.4 | n |  | TRUE
90 | bus_LV_3254-17_1_3_node_79 | 0.4 | n |  | TRUE
91 | bus_LV_3254-17_1_3_node_106 | 0.4 | n |  | TRUE
92 | bus_LV_3254-17_1_3_node_77 | 0.4 | n |  | TRUE
93 | bus_LV_3254-17_1_3_node_104 | 0.4 | n |  | TRUE
94 | bus_LV_3254-17_1_3_node_114 | 0.4 | n |  | TRUE
95 | bus_LV_3254-17_1_3_node_115 | 0.4 | n |  | TRUE
96 | bus_LV_3254-17_1_3_node_81 | 0.4 | n |  | TRUE
97 | bus_LV_3254-17_1_3_node_82 | 0.4 | n |  | TRUE
98 | bus_LV_3254-17_1_3_node_84 | 0.4 | n |  | TRUE
99 | bus_LV_3254-17_1_3_node_86 | 0.4 | n |  | TRUE
100 | bus_LV_3254-17_1_3_node_131 | 0.4 | n |  | TRUE
101 | bus_LV_3254-17_1_3_node_129 | 0.4 | n |  | TRUE
102 | bus_LV_3254-17_1_3_node_88 | 0.4 | n |  | TRUE
103 | bus_LV_3254-17_1_3_node_90 | 0.4 | n |  | TRUE
104 | bus_LV_3254-17_1_3_node_96 | 0.4 | n |  | TRUE
105 | bus_LV_3254-17_1_3_node_94 | 0.4 | n |  | TRUE
106 | bus_LV_3254-17_1_3_node_98 | 0.4 | n |  | TRUE
107 | bus_LV_3254-17_1_3_node_92 | 0.4 | n |  | TRUE
108 | bus_LV_3254-17_1_3_node_93 | 0.4 | n |  | TRUE
109 | bus_LV_3254-17_1_3_node_95 | 0.4 | n |  | TRUE
110 | bus_LV_3254-17_1_3_node_108 | 0.4 | n |  | TRUE
111 | bus_LV_3254-17_1_3_node_109 | 0.4 | n |  | TRUE
112 | bus_LV_3254-17_1_3_node_101 | 0.4 | n |  | TRUE
113 | bus_LV_3254-17_1_3_node_111 | 0.4 | n |  | TRUE
114 | bus_LV_3254-17_1_3_node_112 | 0.4 | n |  | TRUE
115 | bus_LV_3254-17_1_3_node_102 | 0.4 | n |  | TRUE
116 | bus_LV_3254-17_1_3_node_103 | 0.4 | n |  | TRUE
117 | bus_LV_3254-17_1_3_node_105 | 0.4 | n |  | TRUE
118 | bus_LV_3254-17_1_3_node_107 | 0.4 | n |  | TRUE
119 | bus_LV_3254-17_1_3_node_125 | 0.4 | n |  | TRUE
120 | bus_LV_3254-17_1_3_node_126 | 0.4 | n |  | TRUE
121 | bus_LV_3254-17_1_3_node_130 | 0.4 | n |  | TRUE
122 | bus_LV_3254-17_1_3_node_127 | 0.4 | n |  | TRUE
123 | bus_LV_3254-17_1_3_node_128 | 0.4 | n |  | TRUE
124 | bus_LV_3254-17_1_3_node_172 | 0.4 | n |  | TRUE
125 | bus_LV_3254-17_1_3_node_136 | 0.4 | n |  | TRUE
126 | bus_LV_3254-17_1_3_node_138 | 0.4 | n |  | TRUE
127 | bus_MV_49_0_node_214 | 20 | n |  | TRUE

## load
| name | bus | p_mw | q_mvar | const_z_percent | const_i_percent | sn_mva | scaling | in_service | type
0 | LV_3254-17_1_3_load_39 | 2 | 0.023569 | 0.005907 | 0 | 0 |  | 1 | TRUE | wye
1 | LV_3254-17_1_3_load_55 | 5 | 0.0064182 | 0.0016086 | 0 | 0 |  | 1 | TRUE | wye
2 | LV_3254-17_1_3_load_89 | 7 | 0.0027981 | 0.00070128 | 0 | 0 |  | 1 | TRUE | wye
3 | LV_3254-17_1_3_load_113 | 8 | 0.0026222 | 0.0006572 | 0 | 0 |  | 1 | TRUE | wye
4 | LV_3254-17_1_3_load_180 | 10 | 0.0011538 | 0.00028916 | 0 | 0 |  | 1 | TRUE | wye
5 | LV_3254-17_1_3_load_42 | 13 | 0.0058704 | 0.0014713 | 0 | 0 |  | 1 | TRUE | wye
6 | LV_3254-17_1_3_load_175 | 15 | 0.011088 | 0.0027789 | 0 | 0 |  | 1 | TRUE | wye
7 | LV_3254-17_1_3_load_134 | 17 | 0.0027502 | 0.00068927 | 0 | 0 |  | 1 | TRUE | wye
8 | LV_3254-17_1_3_load_133 | 18 | 0.0029003 | 0.00072687 | 0 | 0 |  | 1 | TRUE | wye
9 | LV_3254-17_1_3_load_33 | 19 | 0.020489 | 0.005135 | 0 | 0 |  | 1 | TRUE | wye
10 | LV_3254-17_1_3_load_28 | 20 | 0.0022005 | 0.0005515 | 0 | 0 |  | 1 | TRUE | wye
11 | LV_3254-17_1_3_load_181 | 21 | 0.0043667 | 0.0010944 | 0 | 0 |  | 1 | TRUE | wye
12 | LV_3254-17_1_3_load_56 | 22 | 0.0031298 | 0.0007844 | 0 | 0 |  | 1 | TRUE | wye
13 | LV_3254-17_1_3_load_174 | 24 | 0.0021525 | 0.00053947 | 0 | 0 |  | 1 | TRUE | wye
14 | LV_3254-17_1_3_load_80 | 27 | 0.0033672 | 0.00084391 | 0 | 0 |  | 1 | TRUE | wye
15 | LV_3254-17_1_3_load_76 | 29 | 0.0021205 | 0.00053146 | 0 | 0 |  | 1 | TRUE | wye
16 | LV_3254-17_1_3_load_122 | 30 | 0.0010603 | 0.00026573 | 0 | 0 |  | 1 | TRUE | wye
17 | LV_3254-17_1_3_load_121 | 31 | 0.0014084 | 0.00035299 | 0 | 0 |  | 1 | TRUE | wye
18 | LV_3254-17_1_3_load_87 | 32 | 0.0014858 | 0.00037238 | 0 | 0 |  | 1 | TRUE | wye
19 | LV_3254-17_1_3_load_137 | 33 | 0.00531 | 0.0013308 | 0 | 0 |  | 1 | TRUE | wye
20 | LV_3254-17_1_3_load_40 | 34 | 0.0030148 | 0.00075557 | 0 | 0 |  | 1 | TRUE | wye
21 | LV_3254-17_1_3_load_173 | 35 | 0.0036204 | 0.00090736 | 0 | 0 |  | 1 | TRUE | wye
22 | LV_3254-17_1_3_load_123 | 37 | 0.0027947 | 0.00070042 | 0 | 0 |  | 1 | TRUE | wye
23 | LV_3254-17_1_3_load_41 | 38 | 0.0030951 | 0.0007757 | 0 | 0 |  | 1 | TRUE | wye
24 | LV_3254-17_1_3_load_132 | 39 | 0.0025798 | 0.00064656 | 0 | 0 |  | 1 | TRUE | wye
25 | LV_3254-17_1_3_load_23 | 40 | 0.002294 | 0.00057492 | 0 | 0 |  | 1 | TRUE | wye
26 | LV_3254-17_1_3_load_24 | 41 | 0.0022133 | 0.00055471 | 0 | 0 |  | 1 | TRUE | wye
27 | LV_3254-17_1_3_load_26 | 43 | 0.0023289 | 0.00058368 | 0 | 0 |  | 1 | TRUE | wye
28 | LV_3254-17_1_3_load_27 | 44 | 0.0019113 | 0.00047902 | 0 | 0 |  | 1 | TRUE | wye
29 | LV_3254-17_1_3_load_32 | 45 | 0.0020324 | 0.00050936 | 0 | 0 |  | 1 | TRUE | wye
30 | LV_3254-17_1_3_load_31 | 46 | 0.0020161 | 0.00050527 | 0 | 0 |  | 1 | TRUE | wye
31 | LV_3254-17_1_3_load_29 | 48 | 0.002197 | 0.00055063 | 0 | 0 |  | 1 | TRUE | wye
32 | LV_3254-17_1_3_load_34 | 49 | 0.0019013 | 0.00047652 | 0 | 0 |  | 1 | TRUE | wye
33 | LV_3254-17_1_3_load_38 | 51 | 0.001751 | 0.00043885 | 0 | 0 |  | 1 | TRUE | wye
34 | LV_3254-17_1_3_load_44 | 52 | 0.0020139 | 0.00050474 | 0 | 0 |  | 1 | TRUE | wye
35 | LV_3254-17_1_3_load_45 | 53 | 0.00089166 | 0.00022347 | 0 | 0 |  | 1 | TRUE | wye
36 | LV_3254-17_1_3_load_46 | 55 | 0.0019782 | 0.00049577 | 0 | 0 |  | 1 | TRUE | wye
37 | LV_3254-17_1_3_load_48 | 56 | 0.0027832 | 0.00069754 | 0 | 0 |  | 1 | TRUE | wye
38 | LV_3254-17_1_3_load_49 | 57 | 0.0018888 | 0.00047339 | 0 | 0 |  | 1 | TRUE | wye
39 | LV_3254-17_1_3_load_51 | 59 | 0.0046193 | 0.0011577 | 0 | 0 |  | 1 | TRUE | wye
40 | LV_3254-17_1_3_load_52 | 60 | 0.0043702 | 0.0010953 | 0 | 0 |  | 1 | TRUE | wye
41 | LV_3254-17_1_3_load_176 | 61 | 0.0046043 | 0.0011539 | 0 | 0 |  | 1 | TRUE | wye
42 | LV_3254-17_1_3_load_177 | 62 | 0.0044282 | 0.0011098 | 0 | 0 |  | 1 | TRUE | wye
43 | LV_3254-17_1_3_load_178 | 63 | 0.0084295 | 0.0021126 | 0 | 0 |  | 1 | TRUE | wye
44 | LV_3254-17_1_3_load_179 | 64 | 0.0038663 | 0.000969 | 0 | 0 |  | 1 | TRUE | wye
45 | LV_3254-17_1_3_load_57 | 65 | 0.002325 | 0.0005827 | 0 | 0 |  | 1 | TRUE | wye
46 | LV_3254-17_1_3_load_110 | 66 | 0.0023868 | 0.00059818 | 0 | 0 |  | 1 | TRUE | wye
47 | LV_3254-17_1_3_load_59 | 68 | 0.0016106 | 0.00040366 | 0 | 0 |  | 1 | TRUE | wye
48 | LV_3254-17_1_3_load_60 | 69 | 0.0025386 | 0.00063622 | 0 | 0 |  | 1 | TRUE | wye
49 | LV_3254-17_1_3_load_61 | 70 | 0.0022223 | 0.00055696 | 0 | 0 |  | 1 | TRUE | wye
50 | LV_3254-17_1_3_load_62 | 71 | 0.002 | 0.00050124 | 0 | 0 |  | 1 | TRUE | wye
51 | LV_3254-17_1_3_load_63 | 72 | 0.0017298 | 0.00043353 | 0 | 0 |  | 1 | TRUE | wye
52 | LV_3254-17_1_3_load_69 | 73 | 0.0013953 | 0.0003497 | 0 | 0 |  | 1 | TRUE | wye
53 | LV_3254-17_1_3_load_100 | 74 | 0.0027189 | 0.00068142 | 0 | 0 |  | 1 | TRUE | wye
54 | LV_3254-17_1_3_load_75 | 75 | 0.0025563 | 0.00064067 | 0 | 0 |  | 1 | TRUE | wye
55 | LV_3254-17_1_3_load_64 | 77 | 0.0026068 | 0.00065334 | 0 | 0 |  | 1 | TRUE | wye
56 | LV_3254-17_1_3_load_65 | 78 | 0.0027165 | 0.00068082 | 0 | 0 |  | 1 | TRUE | wye
57 | LV_3254-17_1_3_load_66 | 79 | 0.0014925 | 0.00037405 | 0 | 0 |  | 1 | TRUE | wye
58 | LV_3254-17_1_3_load_67 | 80 | 0.001528 | 0.00038295 | 0 | 0 |  | 1 | TRUE | wye
59 | LV_3254-17_1_3_load_91 | 81 | 0.0021273 | 0.00053314 | 0 | 0 |  | 1 | TRUE | wye
60 | LV_3254-17_1_3_load_97 | 82 | 0.0019724 | 0.00049432 | 0 | 0 |  | 1 | TRUE | wye
61 | LV_3254-17_1_3_load_85 | 83 | 0.0018427 | 0.00046182 | 0 | 0 |  | 1 | TRUE | wye
62 | LV_3254-17_1_3_load_70 | 86 | 0.0011037 | 0.00027662 | 0 | 0 |  | 1 | TRUE | wye
63 | LV_3254-17_1_3_load_71 | 87 | 0.0029713 | 0.00074467 | 0 | 0 |  | 1 | TRUE | wye
64 | LV_3254-17_1_3_load_73 | 88 | 0.0017235 | 0.00043194 | 0 | 0 |  | 1 | TRUE | wye
65 | LV_3254-17_1_3_load_74 | 89 | 0.0013161 | 0.00032985 | 0 | 0 |  | 1 | TRUE | wye
66 | LV_3254-17_1_3_load_79 | 90 | 0.0006715 | 0.00016829 | 0 | 0 |  | 1 | TRUE | wye
67 | LV_3254-17_1_3_load_106 | 91 | 0.0014912 | 0.00037374 | 0 | 0 |  | 1 | TRUE | wye
68 | LV_3254-17_1_3_load_77 | 92 | 0.001763 | 0.00044186 | 0 | 0 |  | 1 | TRUE | wye
69 | LV_3254-17_1_3_load_114 | 94 | 0.0020367 | 0.00051046 | 0 | 0 |  | 1 | TRUE | wye
70 | LV_3254-17_1_3_load_115 | 95 | 0.0029606 | 0.00074199 | 0 | 0 |  | 1 | TRUE | wye
71 | LV_3254-17_1_3_load_81 | 96 | 0.001175 | 0.00029448 | 0 | 0 |  | 1 | TRUE | wye
72 | LV_3254-17_1_3_load_82 | 97 | 0.0016073 | 0.00040282 | 0 | 0 |  | 1 | TRUE | wye
73 | LV_3254-17_1_3_load_84 | 98 | 0.001748 | 0.00043809 | 0 | 0 |  | 1 | TRUE | wye
74 | LV_3254-17_1_3_load_86 | 99 | 0.0022905 | 0.00057406 | 0 | 0 |  | 1 | TRUE | wye
75 | LV_3254-17_1_3_load_129 | 101 | 0.0019835 | 0.00049711 | 0 | 0 |  | 1 | TRUE | wye
76 | LV_3254-17_1_3_load_88 | 102 | 0.00189 | 0.00047367 | 0 | 0 |  | 1 | TRUE | wye
77 | LV_3254-17_1_3_load_90 | 103 | 0.002251 | 0.00056415 | 0 | 0 |  | 1 | TRUE | wye
78 | LV_3254-17_1_3_load_96 | 104 | 0.0014737 | 0.00036934 | 0 | 0 |  | 1 | TRUE | wye
79 | LV_3254-17_1_3_load_94 | 105 | 0.0027355 | 0.00068557 | 0 | 0 |  | 1 | TRUE | wye
80 | LV_3254-17_1_3_load_98 | 106 | 0.0014491 | 0.00036318 | 0 | 0 |  | 1 | TRUE | wye
81 | LV_3254-17_1_3_load_92 | 107 | 0.0015757 | 0.00039492 | 0 | 0 |  | 1 | TRUE | wye
82 | LV_3254-17_1_3_load_93 | 108 | 0.0023205 | 0.00058157 | 0 | 0 |  | 1 | TRUE | wye
83 | LV_3254-17_1_3_load_95 | 109 | 0.0017412 | 0.00043639 | 0 | 0 |  | 1 | TRUE | wye
84 | LV_3254-17_1_3_load_108 | 110 | 0.0025077 | 0.0006285 | 0 | 0 |  | 1 | TRUE | wye
85 | LV_3254-17_1_3_load_109 | 111 | 0.0013431 | 0.00033662 | 0 | 0 |  | 1 | TRUE | wye
86 | LV_3254-17_1_3_load_101 | 112 | 0.0018256 | 0.00045753 | 0 | 0 |  | 1 | TRUE | wye
87 | LV_3254-17_1_3_load_111 | 113 | 0.0028435 | 0.00071264 | 0 | 0 |  | 1 | TRUE | wye
88 | LV_3254-17_1_3_load_112 | 114 | 0.0022019 | 0.00055184 | 0 | 0 |  | 1 | TRUE | wye
89 | LV_3254-17_1_3_load_102 | 115 | 0.0013977 | 0.00035029 | 0 | 0 |  | 1 | TRUE | wye
90 | LV_3254-17_1_3_load_103 | 116 | 0.0017026 | 0.0004267 | 0 | 0 |  | 1 | TRUE | wye
91 | LV_3254-17_1_3_load_105 | 117 | 0.0021403 | 0.00053642 | 0 | 0 |  | 1 | TRUE | wye
92 | LV_3254-17_1_3_load_107 | 118 | 0.0012997 | 0.00032575 | 0 | 0 |  | 1 | TRUE | wye
93 | LV_3254-17_1_3_load_125 | 119 | 0.0026327 | 0.00065981 | 0 | 0 |  | 1 | TRUE | wye
94 | LV_3254-17_1_3_load_130 | 121 | 0.0023916 | 0.00059938 | 0 | 0 |  | 1 | TRUE | wye
95 | LV_3254-17_1_3_load_127 | 122 | 0.00098477 | 0.00024681 | 0 | 0 |  | 1 | TRUE | wye
96 | LV_3254-17_1_3_load_128 | 123 | 0.0011322 | 0.00028377 | 0 | 0 |  | 1 | TRUE | wye
97 | LV_3254-17_1_3_load_172 | 124 | 0.0054782 | 0.001373 | 0 | 0 |  | 1 | TRUE | wye
98 | LV_3254-17_1_3_load_136 | 125 | 0.0054835 | 0.0013743 | 0 | 0 |  | 1 | TRUE | wye
99 | LV_3254-17_1_3_load_138 | 126 | 0.0035716 | 0.00089513 | 0 | 0 |  | 1 | TRUE | wye

## ext_grid
| name | bus | vm_pu | va_degree | slack_weight | in_service
0 |  | 121 | 1 | 0 | 1 | TRUE

## line
| name | std_type | from_bus | to_bus | length_km | r_ohm_per_km | x_ohm_per_km | c_nf_per_km | g_us_per_km | max_i_ka | df | parallel | type | in_service
0 | LV_3254-17_1_3_line_0 |  | 0 | 1 | 0.016613 | 0.125 | 0.08 | 261 | 0 | 0.364 | 1 | 1 | cs | TRUE
1 | LV_3254-17_1_3_line_1 |  | 0 | 2 | 0.0352 | 0.125 | 0.08 | 261 | 0 | 0.364 | 1 | 1 | cs | TRUE
2 | LV_3254-17_1_3_line_2 |  | 1 | 19 | 0.0077449 | 0.125 | 0.08 | 261 | 0 | 0.364 | 1 | 1 | cs | TRUE
3 | LV_3254-17_1_3_line_3 |  | 1 | 14 | 0.007817 | 0.125 | 0.08 | 261 | 0 | 0.364 | 1 | 1 | cs | TRUE
4 | LV_3254-17_1_3_line_4 |  | 2 | 20 | 0.019769 | 0.125 | 0.08 | 261 | 0 | 0.364 | 1 | 1 | cs | TRUE
5 | LV_3254-17_1_3_line_5 |  | 3 | 4 | 0.004272 | 0.125 | 0.08 | 261 | 0 | 0.364 | 1 | 1 | cs | TRUE
6 | LV_3254-17_1_3_line_6 |  | 3 | 5 | 0.027114 | 0.125 | 0.08 | 261 | 0 | 0.364 | 1 | 1 | cs | TRUE
7 | LV_3254-17_1_3_line_7 |  | 4 | 21 | 0.0484 | 0.125 | 0.08 | 261 | 0 | 0.364 | 1 | 1 | cs | TRUE
8 | LV_3254-17_1_3_line_8 |  | 4 | 9 | 0.046753 | 0.125 | 0.08 | 261 | 0 | 0.364 | 1 | 1 | cs | TRUE
9 | LV_3254-17_1_3_line_9 |  | 5 | 22 | 0.0091503 | 0.125 | 0.08 | 261 | 0 | 0.364 | 1 | 1 | cs | TRUE
10 | LV_3254-17_1_3_line_10 |  | 6 | 7 | 0.018407 | 0.125 | 0.08 | 261 | 0 | 0.364 | 1 | 1 | cs | TRUE
11 | LV_3254-17_1_3_line_11 |  | 6 | 8 | 0.026683 | 0.125 | 0.08 | 261 | 0 | 0.364 | 1 | 1 | cs | TRUE
12 | LV_3254-17_1_3_line_12 |  | 7 | 32 | 0.023782 | 0.125 | 0.08 | 261 | 0 | 0.364 | 1 | 1 | cs | TRUE
13 | LV_3254-17_1_3_line_13 |  | 9 | 10 | 0.088881 | 0.125 | 0.08 | 261 | 0 | 0.364 | 1 | 1 | cs | TRUE
14 | LV_3254-17_1_3_line_14 |  | 11 | 12 | 0.028916 | 0.125 | 0.08 | 261 | 0 | 0.364 | 1 | 1 | cs | TRUE
15 | LV_3254-17_1_3_line_15 |  | 11 | 13 | 0.013525 | 0.125 | 0.08 | 261 | 0 | 0.364 | 1 | 1 | cs | TRUE
16 | LV_3254-17_1_3_line_16 |  | 12 | 33 | 0.016521 | 0.125 | 0.08 | 261 | 0 | 0.364 | 1 | 1 | cs | TRUE
17 | LV_3254-17_1_3_line_17 |  | 12 | 14 | 0.061517 | 0.125 | 0.08 | 261 | 0 | 0.364 | 1 | 1 | cs | TRUE
18 | LV_3254-17_1_3_line_18 |  | 13 | 34 | 0.0092277 | 0.125 | 0.08 | 261 | 0 | 0.364 | 1 | 1 | cs | TRUE
19 | LV_3254-17_1_3_line_19 |  | 14 | 15 | 0.01052 | 0.125 | 0.08 | 261 | 0 | 0.364 | 1 | 1 | cs | TRUE
20 | LV_3254-17_1_3_line_20 |  | 16 | 17 | 0.017958 | 0.125 | 0.08 | 261 | 0 | 0.364 | 1 | 1 | cs | TRUE
21 | LV_3254-17_1_3_line_21 |  | 16 | 18 | 0.017572 | 0.125 | 0.08 | 261 | 0 | 0.364 | 1 | 1 | cs | TRUE
22 | LV_3254-17_1_3_line_22 |  | 17 | 35 | 0.0082596 | 0.125 | 0.08 | 261 | 0 | 0.364 | 1 | 1 | cs | TRUE
23 | LV_3254-17_1_3_line_23 |  | 18 | 39 | 0.023832 | 0.125 | 0.08 | 261 | 0 | 0.364 | 1 | 1 | cs | TRUE
24 | LV_3254-17_1_3_line_24 |  | 19 | 49 | 0.034816 | 0.125 | 0.08 | 261 | 0 | 0.364 | 1 | 1 | cs | TRUE
25 | LV_3254-17_1_3_line_25 |  | 20 | 42 | 0.015426 | 0.125 | 0.08 | 261 | 0 | 0.364 | 1 | 1 | cs | TRUE
26 | LV_3254-17_1_3_line_26 |  | 22 | 65 | 0.020367 | 0.125 | 0.08 | 261 | 0 | 0.364 | 1 | 1 | cs | TRUE
27 | LV_3254-17_1_3_line_27 |  | 23 | 24 | 0.042244 | 0.125 | 0.08 | 261 | 0 | 0.364 | 1 | 1 | cs | TRUE
28 | LV_3254-17_1_3_line_28 |  | 23 | 25 | 0.015515 | 0.125 | 0.08 | 261 | 0 | 0.364 | 1 | 1 | cs | TRUE
29 | LV_3254-17_1_3_line_29 |  | 25 | 52 | 0.056061 | 0.125 | 0.08 | 261 | 0 | 0.364 | 1 | 1 | cs | TRUE
30 | LV_3254-17_1_3_line_30 |  | 25 | 50 | 0.020937 | 0.125 | 0.08 | 261 | 0 | 0.364 | 1 | 1 | cs | TRUE
31 | LV_3254-17_1_3_line_31 |  | 26 | 27 | 0.033661 | 0.125 | 0.08 | 261 | 0 | 0.364 | 1 | 3 | cs | TRUE
32 | LV_3254-17_1_3_line_32 |  | 26 | 28 | 0.030463 | 0.125 | 0.08 | 261 | 0 | 0.364 | 1 | 1 | cs | TRUE
33 | LV_3254-17_1_3_line_33 |  | 26 | 29 | 0.015611 | 0.125 | 0.08 | 261 | 0 | 0.364 | 1 | 3 | cs | TRUE
34 | LV_3254-17_1_3_line_34 |  | 27 | 94 | 0.020353 | 0.125 | 0.08 | 261 | 0 | 0.364 | 1 | 3 | cs | TRUE
35 | LV_3254-17_1_3_line_35 |  | 28 | 63 | 0.028598 | 0.125 | 0.08 | 261 | 0 | 0.364 | 1 | 1 | cs | TRUE
36 | LV_3254-17_1_3_line_36 |  | 28 | 58 | 0.044483 | 0.125 | 0.08 | 261 | 0 | 0.364 | 1 | 1 | cs | TRUE
37 | LV_3254-17_1_3_line_37 |  | 29 | 92 | 0.035535 | 0.125 | 0.08 | 261 | 0 | 0.364 | 1 | 3 | cs | TRUE
38 | LV_3254-17_1_3_line_38 |  | 30 | 31 | 0.017953 | 0.125 | 0.08 | 261 | 0 | 0.364 | 1 | 1 | cs | TRUE
39 | LV_3254-17_1_3_line_39 |  | 31 | 118 | 0.025862 | 0.125 | 0.08 | 261 | 0 | 0.364 | 1 | 1 | cs | TRUE
40 | LV_3254-17_1_3_line_40 |  | 32 | 102 | 0.0065399 | 0.125 | 0.08 | 261 | 0 | 0.364 | 1 | 1 | cs | TRUE
41 | LV_3254-17_1_3_line_41 |  | 33 | 125 | 0.0093629 | 0.125 | 0.08 | 261 | 0 | 0.364 | 1 | 1 | cs | TRUE
42 | LV_3254-17_1_3_line_42 |  | 34 | 38 | 0.024834 | 0.125 | 0.08 | 261 | 0 | 0.364 | 1 | 1 | cs | TRUE
43 | LV_3254-17_1_3_line_43 |  | 35 | 124 | 0.016533 | 0.125 | 0.08 | 261 | 0 | 0.364 | 1 | 1 | cs | TRUE
44 | LV_3254-17_1_3_line_44 |  | 36 | 37 | 0.014745 | 0.125 | 0.08 | 261 | 0 | 0.364 | 1 | 1 | cs | TRUE
45 | LV_3254-17_1_3_line_45 |  | 36 | 38 | 0.017235 | 0.125 | 0.08 | 261 | 0 | 0.364 | 1 | 1 | cs | TRUE
46 | LV_3254-17_1_3_line_46 |  | 37 | 54 | 0.027971 | 0.125 | 0.08 | 261 | 0 | 0.364 | 1 | 1 | cs | TRUE
47 | LV_3254-17_1_3_line_47 |  | 39 | 100 | 0.017089 | 0.125 | 0.08 | 261 | 0 | 0.364 | 1 | 1 | cs | TRUE
48 | LV_3254-17_1_3_line_48 |  | 40 | 41 | 0.0094299 | 0.125 | 0.08 | 261 | 0 | 0.364 | 1 | 1 | cs | TRUE
49 | LV_3254-17_1_3_line_49 |  | 40 | 42 | 0.041471 | 0.125 | 0.08 | 261 | 0 | 0.364 | 1 | 1 | cs | TRUE
50 | LV_3254-17_1_3_line_50 |  | 41 | 43 | 0.014575 | 0.125 | 0.08 | 261 | 0 | 0.364 | 1 | 1 | cs | TRUE
51 | LV_3254-17_1_3_line_51 |  | 42 | 44 | 0.01407 | 0.125 | 0.08 | 261 | 0 | 0.364 | 1 | 1 | cs | TRUE
52 | LV_3254-17_1_3_line_52 |  | 43 | 45 | 0.021757 | 0.125 | 0.08 | 261 | 0 | 0.364 | 1 | 1 | cs | TRUE
53 | LV_3254-17_1_3_line_53 |  | 44 | 46 | 0.022319 | 0.125 | 0.08 | 261 | 0 | 0.364 | 1 | 1 | cs | TRUE
54 | LV_3254-17_1_3_line_54 |  | 46 | 47 | 0.0040531 | 0.125 | 0.08 | 261 | 0 | 0.364 | 1 | 1 | cs | TRUE
55 | LV_3254-17_1_3_line_55 |  | 47 | 48 | 0.022023 | 0.125 | 0.08 | 261 | 0 | 0.364 | 1 | 1 | cs | TRUE
56 | LV_3254-17_1_3_line_56 |  | 49 | 50 | 0.020934 | 0.125 | 0.08 | 261 | 0 | 0.364 | 1 | 1 | cs | TRUE
57 | LV_3254-17_1_3_line_57 |  | 50 | 51 | 0.01671 | 0.125 | 0.08 | 261 | 0 | 0.364 | 1 | 1 | cs | TRUE
58 | LV_3254-17_1_3_line_58 |  | 52 | 53 | 0.014808 | 0.125 | 0.08 | 261 | 0 | 0.364 | 1 | 1 | cs | TRUE
59 | LV_3254-17_1_3_line_59 |  | 53 | 55 | 0.010114 | 0.125 | 0.08 | 261 | 0 | 0.364 | 1 | 1 | cs | TRUE
60 | LV_3254-17_1_3_line_60 |  | 54 | 119 | 0.003659 | 0.125 | 0.08 | 261 | 0 | 0.364 | 1 | 1 | cs | TRUE
61 | LV_3254-17_1_3_line_61 |  | 54 | 120 | 0.028712 | 0.125 | 0.08 | 261 | 0 | 0.364 | 1 | 1 | cs | TRUE
62 | LV_3254-17_1_3_line_62 |  | 56 | 57 | 0.0073578 | 0.125 | 0.08 | 261 | 0 | 0.364 | 1 | 1 | cs | TRUE
63 | LV_3254-17_1_3_line_63 |  | 56 | 58 | 0.0053175 | 0.125 | 0.08 | 261 | 0 | 0.364 | 1 | 1 | cs | TRUE
64 | LV_3254-17_1_3_line_64 |  | 57 | 59 | 0.024737 | 0.125 | 0.08 | 261 | 0 | 0.364 | 1 | 1 | cs | TRUE
65 | LV_3254-17_1_3_line_65 |  | 58 | 60 | 0.020228 | 0.125 | 0.08 | 261 | 0 | 0.364 | 1 | 1 | cs | TRUE
66 | LV_3254-17_1_3_line_66 |  | 59 | 61 | 0.0099689 | 0.125 | 0.08 | 261 | 0 | 0.364 | 1 | 1 | cs | TRUE
67 | LV_3254-17_1_3_line_67 |  | 60 | 62 | 0.0094279 | 0.125 | 0.08 | 261 | 0 | 0.364 | 1 | 1 | cs | TRUE
68 | LV_3254-17_1_3_line_68 |  | 63 | 64 | 0.023822 | 0.125 | 0.08 | 261 | 0 | 0.364 | 1 | 1 | cs | TRUE
69 | LV_3254-17_1_3_line_69 |  | 65 | 66 | 0.026331 | 0.125 | 0.08 | 261 | 0 | 0.364 | 1 | 1 | cs | TRUE
70 | LV_3254-17_1_3_line_70 |  | 66 | 67 | 0.012039 | 0.125 | 0.08 | 261 | 0 | 0.364 | 1 | 1 | cs | TRUE
71 | LV_3254-17_1_3_line_71 |  | 67 | 79 | 0.017057 | 0.125 | 0.08 | 261 | 0 | 0.364 | 1 | 1 | cs | TRUE
72 | LV_3254-17_1_3_line_72 |  | 68 | 69 | 0.0156 | 0.125 | 0.08 | 261 | 0 | 0.364 | 1 | 1 | cs | TRUE
73 | LV_3254-17_1_3_line_73 |  | 68 | 70 | 0.016053 | 0.125 | 0.08 | 261 | 0 | 0.364 | 1 | 1 | cs | TRUE
74 | LV_3254-17_1_3_line_74 |  | 69 | 71 | 0.010591 | 0.125 | 0.08 | 261 | 0 | 0.364 | 1 | 1 | cs | TRUE
75 | LV_3254-17_1_3_line_75 |  | 70 | 72 | 0.010254 | 0.125 | 0.08 | 261 | 0 | 0.364 | 1 | 1 | cs | TRUE
76 | LV_3254-17_1_3_line_76 |  | 71 | 73 | 0.019833 | 0.125 | 0.08 | 261 | 0 | 0.364 | 1 | 1 | cs | TRUE
77 | LV_3254-17_1_3_line_77 |  | 72 | 74 | 0.023786 | 0.125 | 0.08 | 261 | 0 | 0.364 | 1 | 1 | cs | TRUE
78 | LV_3254-17_1_3_line_78 |  | 73 | 75 | 0.0086173 | 0.125 | 0.08 | 261 | 0 | 0.364 | 1 | 1 | cs | TRUE
79 | LV_3254-17_1_3_line_79 |  | 74 | 76 | 0.025316 | 0.125 | 0.08 | 261 | 0 | 0.364 | 1 | 1 | cs | TRUE
80 | LV_3254-17_1_3_line_80 |  | 75 | 85 | 0.011337 | 0.125 | 0.08 | 261 | 0 | 0.364 | 1 | 1 | cs | TRUE
81 | LV_3254-17_1_3_line_81 |  | 76 | 112 | 0.013095 | 0.125 | 0.08 | 261 | 0 | 0.364 | 1 | 1 | cs | TRUE
82 | LV_3254-17_1_3_line_82 |  | 76 | 106 | 0.018589 | 0.125 | 0.08 | 261 | 0 | 0.364 | 1 | 1 | cs | TRUE
83 | LV_3254-17_1_3_line_83 |  | 77 | 78 | 0.022688 | 0.125 | 0.08 | 261 | 0 | 0.364 | 1 | 1 | cs | TRUE
84 | LV_3254-17_1_3_line_84 |  | 77 | 79 | 0.0037757 | 0.125 | 0.08 | 261 | 0 | 0.364 | 1 | 1 | cs | TRUE
85 | LV_3254-17_1_3_line_85 |  | 78 | 80 | 0.0089829 | 0.125 | 0.08 | 261 | 0 | 0.364 | 1 | 1 | cs | TRUE
86 | LV_3254-17_1_3_line_86 |  | 80 | 81 | 0.00042022 | 0.125 | 0.08 | 261 | 0 | 0.364 | 1 | 1 | cs | TRUE
87 | LV_3254-17_1_3_line_87 |  | 81 | 82 | 0.022699 | 0.125 | 0.08 | 261 | 0 | 0.364 | 1 | 1 | cs | TRUE
88 | LV_3254-17_1_3_line_88 |  | 82 | 106 | 0.014455 | 0.125 | 0.08 | 261 | 0 | 0.364 | 1 | 1 | cs | TRUE
89 | LV_3254-17_1_3_line_89 |  | 83 | 84 | 0.023158 | 0.125 | 0.08 | 261 | 0 | 0.364 | 1 | 1 | cs | TRUE
90 | LV_3254-17_1_3_line_90 |  | 84 | 99 | 0.042851 | 0.125 | 0.08 | 261 | 0 | 0.364 | 1 | 3 | cs | TRUE
91 | LV_3254-17_1_3_line_91 |  | 84 | 96 | 0.0018652 | 0.125 | 0.08 | 261 | 0 | 0.364 | 1 | 3 | cs | TRUE
92 | LV_3254-17_1_3_line_92 |  | 85 | 89 | 0.044374 | 0.125 | 0.08 | 261 | 0 | 0.364 | 1 | 1 | cs | TRUE
93 | LV_3254-17_1_3_line_93 |  | 85 | 86 | 0.013259 | 0.125 | 0.08 | 261 | 0 | 0.364 | 1 | 1 | cs | TRUE
94 | LV_3254-17_1_3_line_94 |  | 86 | 87 | 0.00036928 | 0.125 | 0.08 | 261 | 0 | 0.364 | 1 | 1 | cs | TRUE
95 | LV_3254-17_1_3_line_95 |  | 87 | 88 | 0.026587 | 0.125 | 0.08 | 261 | 0 | 0.364 | 1 | 1 | cs | TRUE
96 | LV_3254-17_1_3_line_96 |  | 88 | 90 | 0.007561 | 0.125 | 0.08 | 261 | 0 | 0.364 | 1 | 1 | cs | TRUE
97 | LV_3254-17_1_3_line_97 |  | 89 | 91 | 0.00058658 | 0.125 | 0.08 | 261 | 0 | 0.364 | 1 | 1 | cs | TRUE
98 | LV_3254-17_1_3_line_98 |  | 90 | 92 | 0.039384 | 0.125 | 0.08 | 261 | 0 | 0.364 | 1 | 2 | cs | TRUE
99 | LV_3254-17_1_3_line_99 |  | 91 | 93 | 0.025534 | 0.125 | 0.08 | 261 | 0 | 0.364 | 1 | 1 | cs | TRUE
100 | LV_3254-17_1_3_line_100 |  | 93 | 118 | 0.01244 | 0.125 | 0.08 | 261 | 0 | 0.364 | 1 | 1 | cs | TRUE
101 | LV_3254-17_1_3_line_101 |  | 93 | 115 | 0.013889 | 0.125 | 0.08 | 261 | 0 | 0.364 | 1 | 1 | cs | TRUE
102 | LV_3254-17_1_3_line_102 |  | 94 | 95 | 0.014877 | 0.125 | 0.08 | 261 | 0 | 0.364 | 1 | 3 | cs | TRUE
103 | LV_3254-17_1_3_line_103 |  | 95 | 98 | 0.0057095 | 0.125 | 0.08 | 261 | 0 | 0.364 | 1 | 3 | cs | TRUE
104 | LV_3254-17_1_3_line_104 |  | 96 | 97 | 0.0021616 | 0.125 | 0.08 | 261 | 0 | 0.364 | 1 | 3 | cs | TRUE
105 | LV_3254-17_1_3_line_105 |  | 97 | 98 | 0.015689 | 0.125 | 0.08 | 261 | 0 | 0.364 | 1 | 3 | cs | TRUE
106 | LV_3254-17_1_3_line_106 |  | 99 | 100 | 0.015258 | 0.125 | 0.08 | 261 | 0 | 0.364 | 1 | 3 | cs | TRUE
107 | LV_3254-17_1_3_line_107 |  | 100 | 101 | 0.012633 | 0.125 | 0.08 | 261 | 0 | 0.364 | 1 | 3 | cs | TRUE
108 | LV_3254-17_1_3_line_108 |  | 101 | 123 | 0.0067515 | 0.125 | 0.08 | 261 | 0 | 0.364 | 1 | 3 | cs | TRUE
109 | LV_3254-17_1_3_line_109 |  | 102 | 103 | 0.017416 | 0.125 | 0.08 | 261 | 0 | 0.364 | 1 | 1 | cs | TRUE
110 | LV_3254-17_1_3_line_110 |  | 103 | 104 | 0.0078059 | 0.125 | 0.08 | 261 | 0 | 0.364 | 1 | 1 | cs | TRUE
111 | LV_3254-17_1_3_line_111 |  | 104 | 105 | 0.014457 | 0.125 | 0.08 | 261 | 0 | 0.364 | 1 | 1 | cs | TRUE
112 | LV_3254-17_1_3_line_112 |  | 105 | 107 | 0.0099462 | 0.125 | 0.08 | 261 | 0 | 0.364 | 1 | 1 | cs | TRUE
113 | LV_3254-17_1_3_line_113 |  | 107 | 108 | 0.013816 | 0.125 | 0.08 | 261 | 0 | 0.364 | 1 | 1 | cs | TRUE
114 | LV_3254-17_1_3_line_114 |  | 108 | 109 | 0.012386 | 0.125 | 0.08 | 261 | 0 | 0.364 | 1 | 1 | cs | TRUE
115 | LV_3254-17_1_3_line_115 |  | 109 | 110 | 0.011908 | 0.125 | 0.08 | 261 | 0 | 0.364 | 1 | 1 | cs | TRUE
116 | LV_3254-17_1_3_line_116 |  | 110 | 111 | 0.008816 | 0.125 | 0.08 | 261 | 0 | 0.364 | 1 | 1 | cs | TRUE
117 | LV_3254-17_1_3_line_117 |  | 111 | 117 | 0.020424 | 0.125 | 0.08 | 261 | 0 | 0.364 | 1 | 1 | cs | TRUE
118 | LV_3254-17_1_3_line_118 |  | 112 | 113 | 0.018819 | 0.125 | 0.08 | 261 | 0 | 0.364 | 1 | 1 | cs | TRUE
119 | LV_3254-17_1_3_line_119 |  | 113 | 114 | 0.013705 | 0.125 | 0.08 | 261 | 0 | 0.364 | 1 | 1 | cs | TRUE
120 | LV_3254-17_1_3_line_120 |  | 115 | 116 | 0.024369 | 0.125 | 0.08 | 261 | 0 | 0.364 | 1 | 1 | cs | TRUE
121 | LV_3254-17_1_3_line_121 |  | 116 | 117 | 0.0036461 | 0.125 | 0.08 | 261 | 0 | 0.364 | 1 | 1 | cs | TRUE
122 | LV_3254-17_1_3_line_122 |  | 120 | 121 | 0.006461 | 0.125 | 0.08 | 261 | 0 | 0.364 | 1 | 3 | cs | TRUE
123 | LV_3254-17_1_3_line_123 |  | 120 | 122 | 0.0065483 | 0.125 | 0.08 | 261 | 0 | 0.364 | 1 | 3 | cs | TRUE
124 | LV_3254-17_1_3_line_124 |  | 122 | 123 | 0.015249 | 0.125 | 0.08 | 261 | 0 | 0.364 | 1 | 3 | cs | TRUE
125 | LV_3254-17_1_3_line_125 |  | 125 | 126 | 0.019517 | 0.125 | 0.08 | 261 | 0 | 0.364 | 1 | 1 | cs | TRUE

## trafo
| name | std_type | hv_bus | lv_bus | sn_mva | vn_hv_kv | vn_lv_kv | vk_percent | vkr_percent | pfe_kw | i0_percent | shift_degree | tap_side | tap_neutral | tap_min | tap_max | tap_step_percent | tap_step_degree | tap_pos | tap_phase_shifter | parallel | df | in_service
0 | LV_3254-17_1_3_trafo_130 | 0.63 MVA 20/0.4 kV | 127 | 121 | 0.63 | 20 | 0.4 | 6 | 1.206 | 1.65 | 0.2619 | 150 | hv | 0 | -2 | 2 | 2.5 | 0 | 0 | FALSE | 1 | 1 | TRUE

## line_geodata
| x0 | y0 | x1 | y1 | x2 | y2 | x3 | y3 | x4 | y4 | x5 | y5
0 | 2760951.3802 | 1244054.9079 | 2760951.7711 | 1244043.2958 | 2760951.9293 | 1244038.3063
1 | 2760951.3802 | 1244054.9079 | 2760986.3157 | 1244059.2159
2 | 2760951.9293 | 1244038.3063 | 2760952.0509 | 1244030.5624
3 | 2760951.9293 | 1244038.3063 | 2760944.0968 | 1244037.9602
4 | 2761005.9362 | 1244061.6353 | 2760986.3157 | 1244059.2159
5 | 2760629.5028 | 1244041.5722 | 2760626.1414 | 1244038.923
6 | 2760629.5028 | 1244041.5722 | 2760648.3481 | 1244022.0785
7 | 2760599.1721 | 1243998.8532 | 2760623.9203 | 1244037.1723 | 2760626.1414 | 1244038.923
8 | 2760594.9258 | 1244073.8016 | 2760626.1414 | 1244038.923
9 | 2760654.708 | 1244015.4997 | 2760648.3481 | 1244022.0785
10 | 2760521.1817 | 1243876.655 | 2760536.6291 | 1243866.6451
11 | 2760521.1817 | 1243876.655 | 2760535.514 | 1243899.1624
12 | 2760556.5875 | 1243853.7121 | 2760536.6291 | 1243866.6451
13 | 2760594.9258 | 1244073.8016 | 2760517.3703 | 1244029.9706
14 | 2760882.4574 | 1244035.2303 | 2760853.4841 | 1244033.9546
15 | 2760853.4841 | 1244033.9546 | 2760840.3755 | 1244037.286
16 | 2760882.4574 | 1244035.2303 | 2760883.3481 | 1244018.7335
17 | 2760882.4574 | 1244035.2303 | 2760944.0968 | 1244037.9602
18 | 2760831.4321 | 1244039.5589 | 2760840.3755 | 1244037.286
19 | 2760944.0968 | 1244037.9602 | 2760944.4331 | 1244027.4455
20 | 2760740.6789 | 1244041.861 | 2760722.7382 | 1244041.072
21 | 2760740.6789 | 1244041.861 | 2760741.2756 | 1244024.2994
22 | 2760722.7382 | 1244041.072 | 2760714.4865 | 1244040.7092
23 | 2760742.0847 | 1244000.4806 | 2760741.2756 | 1244024.2994
24 | 2760952.0509 | 1244030.5624 | 2760952.5206 | 1244000.6516 | 2760952.5097 | 1243995.7502
25 | 2761021.2458 | 1244063.5231 | 2761005.9362 | 1244061.6353
26 | 2760654.708 | 1244015.4997 | 2760668.8644 | 1244000.8563
27 | 2760965.9654 | 1243949.432 | 2760971.279 | 1243959.831 | 2760975.0449 | 1243960.6673 | 2761001.5468 | 1243963.9831
28 | 2760965.9654 | 1243949.432 | 2760962.1742 | 1243951.4757 | 2760958.6729 | 1243952.871 | 2760955.0485 | 1243953.7847 | 2760951.3095 | 1243953.9056
29 | 2760951.3095 | 1243953.9056 | 2760950.6869 | 1243939.7969 | 2760950.1004 | 1243924.9106 | 2760948.9293 | 1243897.8955
30 | 2760951.3095 | 1243953.9056 | 2760951.7527 | 1243962.0924 | 2760952.2466 | 1243974.8185
31 | 2760817.348 | 1243871.0689 | 2760789.843 | 1243890.4741
32 | 2760835.3419 | 1243895.1916 | 2760828.4695 | 1243883.427 | 2760825.9009 | 1243880.8215 | 2760823.2064 | 1243879.2358 | 2760820.3314 | 1243875.9435 | 2760817.348 | 1243871.0689
33 | 2760817.348 | 1243871.0689 | 2760811.1664 | 1243856.7334
34 | 2760773.2121 | 1243902.2075 | 2760789.843 | 1243890.4741
35 | 2760835.3419 | 1243895.1916 | 2760811.9376 | 1243911.625
36 | 2760835.3419 | 1243895.1916 | 2760845.1333 | 1243911.9737 | 2760852.1368 | 1243923.0857 | 2760860.3477 | 1243931.7836
37 | 2760811.1664 | 1243856.7334 | 2760797.0958 | 1243824.1032
38 | 2760742.0451 | 1243732.3181 | 2760727.0529 | 1243742.1952
39 | 2760705.6818 | 1243756.7565 | 2760718.2008 | 1243748.0271 | 2760727.0529 | 1243742.1952
40 | 2760556.5875 | 1243853.7121 | 2760562.0758 | 1243850.1556
41 | 2760883.3481 | 1244018.7335 | 2760883.853 | 1244009.3842
42 | 2760831.4321 | 1244039.5589 | 2760811.4901 | 1244044.6269 | 2760807.2359 | 1244044.452
43 | 2760697.9696 | 1244039.9828 | 2760714.4865 | 1244040.7092
44 | 2760790.0153 | 1244043.7441 | 2760790.4672 | 1244029.0063
45 | 2760790.0153 | 1244043.7441 | 2760807.2359 | 1244044.452
46 | 2760791.3246 | 1244001.0483 | 2760790.4672 | 1244029.0063
47 | 2760742.665 | 1243983.4012 | 2760742.0847 | 1244000.4806
48 | 2761026.6287 | 1244012.9078 | 2761025.6314 | 1244022.2848
49 | 2761021.2458 | 1244063.5231 | 2761025.6314 | 1244022.2848
50 | 2761026.6287 | 1244012.9078 | 2761026.6287 | 1244012.9078 | 2761041.083 | 1244014.7807
51 | 2761021.2458 | 1244063.5231 | 2761035.2046 | 1244065.2915
52 | 2761062.66 | 1244017.5765 | 2761041.083 | 1244014.7807
53 | 2761035.2046 | 1244065.2915 | 2761057.3468 | 1244068.0966
54 | 2761061.3678 | 1244068.606 | 2761057.3468 | 1244068.0966
55 | 2761061.3678 | 1244068.606 | 2761083.2524 | 1244071.0733
56 | 2760952.2466 | 1243974.8185 | 2760952.4907 | 1243987.2708 | 2760952.5097 | 1243995.7502
57 | 2760952.2466 | 1243974.8185 | 2760945.801 | 1243984.6645 | 2760945.6431 | 1243989.604
58 | 2760948.9293 | 1243897.8955 | 2760948.6962 | 1243892.5181 | 2760948.2356 | 1243883.1039
59 | 2760947.7413 | 1243873.0019 | 2760948.2356 | 1243883.1039
60 | 2760794.9786 | 1244000.7136 | 2760791.3246 | 1244001.0483
61 | 2760781.5993 | 1243974.0246 | 2760791.3246 | 1244001.0483
62 | 2760868.1819 | 1243941.537 | 2760867.3162 | 1243939.1688 | 2760863.9971 | 1243935.6512
63 | 2760860.3477 | 1243931.7836 | 2760863.9971 | 1243935.6512
64 | 2760868.1819 | 1243941.537 | 2760868.5481 | 1243942.5388 | 2760868.3224 | 1243943.6116 | 2760867.9649 | 1243945.3592 | 2760865.7794 | 1243947.313 | 2760849.7494 | 1243955.1864
65 | 2760860.3477 | 1243931.7836 | 2760842.4316 | 1243941.1749
66 | 2760840.8016 | 1243959.5814 | 2760849.7494 | 1243955.1864
67 | 2760834.0814 | 1243945.5519 | 2760842.4316 | 1243941.1749
68 | 2760792.4413 | 1243925.3144 | 2760811.9376 | 1243911.625
69 | 2760687.1654 | 1243981.9256 | 2760668.8644 | 1244000.8563
70 | 2760695.533 | 1243973.2701 | 2760687.1654 | 1243981.9256
71 | 2760695.533 | 1243973.2701 | 2760683.0085 | 1243961.6914
72 | 2760679.0333 | 1243858.5082 | 2760692.1267 | 1243850.0275
73 | 2760679.0333 | 1243858.5082 | 2760665.5597 | 1243867.2351
74 | 2760692.1267 | 1243850.0275 | 2760701.016 | 1243844.2699
75 | 2760665.5597 | 1243867.2351 | 2760656.9528 | 1243872.8097
76 | 2760701.016 | 1243844.2699 | 2760717.6627 | 1243833.4878
77 | 2760656.9528 | 1243872.8097 | 2760636.9886 | 1243885.7406
78 | 2760717.6627 | 1243833.4878 | 2760724.8954 | 1243828.8032
79 | 2760615.7403 | 1243899.5031 | 2760636.9886 | 1243885.7406
80 | 2760734.4105 | 1243822.6402 | 2760724.8954 | 1243828.8032
81 | 2760615.7403 | 1243899.5031 | 2760604.7177 | 1243906.5729
82 | 2760615.7403 | 1243899.5031 | 2760629.3902 | 1243912.1222
83 | 2760680.236 | 1243959.1282 | 2760663.5768 | 1243943.7271
84 | 2760680.236 | 1243959.1282 | 2760683.0085 | 1243961.6914
85 | 2760663.5768 | 1243943.7271 | 2760656.9807 | 1243937.6291
86 | 2760656.9807 | 1243937.6291 | 2760656.6722 | 1243937.3439
87 | 2760640.0046 | 1243921.935 | 2760656.6722 | 1243937.3439
88 | 2760640.0046 | 1243921.935 | 2760629.3902 | 1243912.1222
89 | 2760740.9965 | 1243926.4105 | 2760737.3893 | 1243929.7606 | 2760735.3488 | 1243931.6628 | 2760724.6549 | 1243942.8076
90 | 2760740.9965 | 1243926.4105 | 2760743.3692 | 1243928.9885 | 2760744.5326 | 1243933.2131 | 2760743.2324 | 1243968.154
91 | 2760740.9965 | 1243926.4105 | 2760742.4734 | 1243925.2713
92 | 2760734.4105 | 1243822.6402 | 2760709.9034 | 1243785.6476
93 | 2760734.4105 | 1243822.6402 | 2760745.5981 | 1243815.5247
94 | 2760745.9097 | 1243815.3266 | 2760745.5981 | 1243815.5247
95 | 2760768.3432 | 1243801.0584 | 2760745.9097 | 1243815.3266
96 | 2760768.3432 | 1243801.0584 | 2760774.7231 | 1243797.0007
97 | 2760709.5795 | 1243785.1586 | 2760709.9034 | 1243785.6476
98 | 2760797.0958 | 1243824.1032 | 2760786.6979 | 1243799.9899 | 2760780.6105 | 1243796.3547 | 2760775.5019 | 1243796.5053 | 2760774.7231 | 1243797.0007
99 | 2760695.4774 | 1243763.8719 | 2760709.5795 | 1243785.1586
100 | 2760695.4774 | 1243763.8719 | 2760705.6818 | 1243756.7565
101 | 2760695.4774 | 1243763.8719 | 2760683.7429 | 1243771.3018
102 | 2760773.2121 | 1243902.2075 | 2760763.3799 | 1243909.1443 | 2760761.1283 | 1243910.8811
103 | 2760756.6075 | 1243914.3684 | 2760761.1283 | 1243910.8811
104 | 2760742.4734 | 1243925.2713 | 2760744.1849 | 1243923.9511
105 | 2760744.1849 | 1243923.9511 | 2760756.6075 | 1243914.3684
106 | 2760742.665 | 1243983.4012 | 2760743.2324 | 1243968.154
107 | 2760742.665 | 1243983.4012 | 2760753.8348 | 1243977.4995
108 | 2760753.8348 | 1243977.4995 | 2760759.8042 | 1243974.3454 | 2760759.8042 | 1243974.3454
109 | 2760576.6912 | 1243840.6849 | 2760562.0758 | 1243850.1556
110 | 2760576.6912 | 1243840.6849 | 2760583.242 | 1243836.44
111 | 2760583.242 | 1243836.44 | 2760595.3741 | 1243828.5784
112 | 2760603.7211 | 1243823.1696 | 2760595.3741 | 1243828.5784
113 | 2760603.7211 | 1243823.1696 | 2760608.3847 | 1243820.1475 | 2760615.2809 | 1243815.6035
114 | 2760625.6238 | 1243808.7882 | 2760615.2809 | 1243815.6035
115 | 2760635.5672 | 1243802.2362 | 2760625.6238 | 1243808.7882
116 | 2760635.5672 | 1243802.2362 | 2760642.9288 | 1243797.3855
117 | 2760660.0737 | 1243786.2884 | 2760652.3042 | 1243791.2078 | 2760642.9288 | 1243797.3855
118 | 2760588.8766 | 1243916.7331 | 2760604.7177 | 1243906.5729
119 | 2760588.8766 | 1243916.7331 | 2760577.3405 | 1243924.1322
120 | 2760683.7429 | 1243771.3018 | 2760663.1542 | 1243784.3379
121 | 2760660.0737 | 1243786.2884 | 2760663.1542 | 1243784.3379
122 | 2760787.8811 | 1243972.4376 | 2760781.5993 | 1243974.0246
123 | 2760781.5993 | 1243974.0246 | 2760775.0517 | 1243974.121
124 | 2760775.0517 | 1243974.121 | 2760759.8042 | 1243974.3454
125 | 2760884.9053 | 1243989.896 | 2760883.853 | 1244009.3842

## bus_geodata
| x | y | coords
0 | 2760951.3802 | 1244054.9079
1 | 2760951.9293 | 1244038.3063
2 | 2760986.3157 | 1244059.2159
3 | 2760629.5028 | 1244041.5722
4 | 2760626.1414 | 1244038.923
5 | 2760648.3481 | 1244022.0785
6 | 2760521.1817 | 1243876.655
7 | 2760536.6291 | 1243866.6451
8 | 2760535.514 | 1243899.1624
9 | 2760594.9258 | 1244073.8016
10 | 2760517.3703 | 1244029.9706
11 | 2760853.4841 | 1244033.9546
12 | 2760882.4574 | 1244035.2303
13 | 2760840.3755 | 1244037.286
14 | 2760944.0968 | 1244037.9602
15 | 2760944.4331 | 1244027.4455
16 | 2760740.6789 | 1244041.861
17 | 2760722.7382 | 1244041.072
18 | 2760741.2756 | 1244024.2994
19 | 2760952.0509 | 1244030.5624
20 | 2761005.9362 | 1244061.6353
21 | 2760599.1721 | 1243998.8532
22 | 2760654.708 | 1244015.4997
23 | 2760965.9654 | 1243949.432
24 | 2761001.5468 | 1243963.9831
25 | 2760951.3095 | 1243953.9056
26 | 2760817.348 | 1243871.0689
27 | 2760789.843 | 1243890.4741
28 | 2760835.3419 | 1243895.1916
29 | 2760811.1664 | 1243856.7334
30 | 2760742.0451 | 1243732.3181
31 | 2760727.0529 | 1243742.1952
32 | 2760556.5875 | 1243853.7121
33 | 2760883.3481 | 1244018.7335
34 | 2760831.4321 | 1244039.5589
35 | 2760714.4865 | 1244040.7092
36 | 2760790.0153 | 1244043.7441
37 | 2760790.4672 | 1244029.0063
38 | 2760807.2359 | 1244044.452
39 | 2760742.0847 | 1244000.4806
40 | 2761025.6314 | 1244022.2848
41 | 2761026.6287 | 1244012.9078
42 | 2761021.2458 | 1244063.5231
43 | 2761041.083 | 1244014.7807
44 | 2761035.2046 | 1244065.2915
45 | 2761062.66 | 1244017.5765
46 | 2761057.3468 | 1244068.0966
47 | 2761061.3678 | 1244068.606
48 | 2761083.2524 | 1244071.0733
49 | 2760952.5097 | 1243995.7502
50 | 2760952.2466 | 1243974.8185
51 | 2760945.6431 | 1243989.604
52 | 2760948.9293 | 1243897.8955
53 | 2760948.2356 | 1243883.1039
54 | 2760791.3246 | 1244001.0483
55 | 2760947.7413 | 1243873.0019
56 | 2760863.9971 | 1243935.6512
57 | 2760868.1819 | 1243941.537
58 | 2760860.3477 | 1243931.7836
59 | 2760849.7494 | 1243955.1864
60 | 2760842.4316 | 1243941.1749
61 | 2760840.8016 | 1243959.5814
62 | 2760834.0814 | 1243945.5519
63 | 2760811.9376 | 1243911.625
64 | 2760792.4413 | 1243925.3144
65 | 2760668.8644 | 1244000.8563
66 | 2760687.1654 | 1243981.9256
67 | 2760695.533 | 1243973.2701
68 | 2760679.0333 | 1243858.5082
69 | 2760692.1267 | 1243850.0275
70 | 2760665.5597 | 1243867.2351
71 | 2760701.016 | 1243844.2699
72 | 2760656.9528 | 1243872.8097
73 | 2760717.6627 | 1243833.4878
74 | 2760636.9886 | 1243885.7406
75 | 2760724.8954 | 1243828.8032
76 | 2760615.7403 | 1243899.5031
77 | 2760680.236 | 1243959.1282
78 | 2760663.5768 | 1243943.7271
79 | 2760683.0085 | 1243961.6914
80 | 2760656.9807 | 1243937.6291
81 | 2760656.6722 | 1243937.3439
82 | 2760640.0046 | 1243921.935
83 | 2760724.6549 | 1243942.8076
84 | 2760740.9965 | 1243926.4105
85 | 2760734.4105 | 1243822.6403
86 | 2760745.5981 | 1243815.5247
87 | 2760745.9097 | 1243815.3266
88 | 2760768.3432 | 1243801.0584
89 | 2760709.9034 | 1243785.6476
90 | 2760774.7231 | 1243797.0007
91 | 2760709.5795 | 1243785.1586
92 | 2760797.0958 | 1243824.1032
93 | 2760695.4774 | 1243763.8719
94 | 2760773.2121 | 1243902.2075
95 | 2760761.1283 | 1243910.8811
96 | 2760742.4734 | 1243925.2713
97 | 2760744.1849 | 1243923.9511
98 | 2760756.6075 | 1243914.3684
99 | 2760743.2324 | 1243968.154
100 | 2760742.665 | 1243983.4012
101 | 2760753.8348 | 1243977.4995
102 | 2760562.0758 | 1243850.1556
103 | 2760576.6912 | 1243840.6849
104 | 2760583.242 | 1243836.44
105 | 2760595.3741 | 1243828.5784
106 | 2760629.3902 | 1243912.1222
107 | 2760603.7211 | 1243823.1696
108 | 2760615.2809 | 1243815.6035
109 | 2760625.6238 | 1243808.7882
110 | 2760635.5672 | 1243802.2362
111 | 2760642.9288 | 1243797.3855
112 | 2760604.7177 | 1243906.5729
113 | 2760588.8766 | 1243916.7331
114 | 2760577.3405 | 1243924.1322
115 | 2760683.7429 | 1243771.3018
116 | 2760663.1542 | 1243784.3379
117 | 2760660.0737 | 1243786.2884
118 | 2760705.6818 | 1243756.7565
119 | 2760794.9786 | 1244000.7136
120 | 2760781.5993 | 1243974.0246
121 | 2760787.8811 | 1243972.4376
122 | 2760775.0517 | 1243974.121
123 | 2760759.8042 | 1243974.3454
124 | 2760697.9696 | 1244039.9828
125 | 2760883.853 | 1244009.3842
126 | 2760884.9053 | 1243989.896
127 | 2760781.5993 | 1243974.0246

## line_std_types
| c_nf_per_km | r_ohm_per_km | x_ohm_per_km | max_i_ka | type | q_mm2 | alpha | voltage_rating
NAYY 4x50 SE | 210 | 0.642 | 0.083 | 0.142 | cs | 50 | 0.00403 | LV
NAYY 4x120 SE | 264 | 0.225 | 0.08 | 0.242 | cs | 120 | 0.00403 | LV
NAYY 4x150 SE | 261 | 0.208 | 0.08 | 0.27 | cs | 150 | 0.00403 | LV
NA2XS2Y 1x95 RM/25 12/20 kV | 216 | 0.313 | 0.132 | 0.252 | cs | 95 | 0.00403 | MV
NA2XS2Y 1x185 RM/25 12/20 kV | 273 | 0.161 | 0.117 | 0.362 | cs | 185 | 0.00403 | MV
NA2XS2Y 1x240 RM/25 12/20 kV | 304 | 0.122 | 0.112 | 0.421 | cs | 240 | 0.00403 | MV
NA2XS2Y 1x95 RM/25 6/10 kV | 315 | 0.313 | 0.123 | 0.249 | cs | 95 | 0.00403 | MV
NA2XS2Y 1x185 RM/25 6/10 kV | 406 | 0.161 | 0.11 | 0.358 | cs | 185 | 0.00403 | MV
NA2XS2Y 1x240 RM/25 6/10 kV | 456 | 0.122 | 0.105 | 0.416 | cs | 240 | 0.00403 | MV
NA2XS2Y 1x150 RM/25 12/20 kV | 250 | 0.206 | 0.116 | 0.319 | cs | 150 | 0.00403 | MV
NA2XS2Y 1x120 RM/25 12/20 kV | 230 | 0.253 | 0.119 | 0.283 | cs | 120 | 0.00403 | MV
NA2XS2Y 1x70 RM/25 12/20 kV | 190 | 0.443 | 0.132 | 0.22 | cs | 70 | 0.00403 | MV
NA2XS2Y 1x150 RM/25 6/10 kV | 360 | 0.206 | 0.11 | 0.315 | cs | 150 | 0.00403 | MV
NA2XS2Y 1x120 RM/25 6/10 kV | 340 | 0.253 | 0.113 | 0.28 | cs | 120 | 0.00403 | MV
NA2XS2Y 1x70 RM/25 6/10 kV | 280 | 0.443 | 0.123 | 0.217 | cs | 70 | 0.00403 | MV
N2XS(FL)2Y 1x120 RM/35 64/110 kV | 112 | 0.153 | 0.166 | 0.366 | cs | 120 | 0.00393 | HV
N2XS(FL)2Y 1x185 RM/35 64/110 kV | 125 | 0.099 | 0.156 | 0.457 | cs | 185 | 0.00393 | HV
N2XS(FL)2Y 1x240 RM/35 64/110 kV | 135 | 0.075 | 0.149 | 0.526 | cs | 240 | 0.00393 | HV
N2XS(FL)2Y 1x300 RM/35 64/110 kV | 144 | 0.06 | 0.144 | 0.588 | cs | 300 | 0.00393 | HV
15-AL1/3-ST1A 0.4 | 11 | 1.8769 | 0.35 | 0.105 | ol | 16 | 0.00403 | LV
24-AL1/4-ST1A 0.4 | 11.25 | 1.2012 | 0.335 | 0.14 | ol | 24 | 0.00403 | LV
48-AL1/8-ST1A 0.4 | 12.2 | 0.5939 | 0.3 | 0.21 | ol | 48 | 0.00403 | LV
94-AL1/15-ST1A 0.4 | 13.2 | 0.306 | 0.29 | 0.35 | ol | 94 | 0.00403 | LV
34-AL1/6-ST1A 10.0 | 9.7 | 0.8342 | 0.36 | 0.17 | ol | 34 | 0.00403 | MV
48-AL1/8-ST1A 10.0 | 10.1 | 0.5939 | 0.35 | 0.21 | ol | 48 | 0.00403 | MV
70-AL1/11-ST1A 10.0 | 10.4 | 0.4132 | 0.339 | 0.29 | ol | 70 | 0.00403 | MV
94-AL1/15-ST1A 10.0 | 10.75 | 0.306 | 0.33 | 0.35 | ol | 94 | 0.00403 | MV
122-AL1/20-ST1A 10.0 | 11.1 | 0.2376 | 0.323 | 0.41 | ol | 122 | 0.00403 | MV
149-AL1/24-ST1A 10.0 | 11.25 | 0.194 | 0.315 | 0.47 | ol | 149 | 0.00403 | MV
34-AL1/6-ST1A 20.0 | 9.15 | 0.8342 | 0.382 | 0.17 | ol | 34 | 0.00403 | MV
48-AL1/8-ST1A 20.0 | 9.5 | 0.5939 | 0.372 | 0.21 | ol | 48 | 0.00403 | MV
70-AL1/11-ST1A 20.0 | 9.7 | 0.4132 | 0.36 | 0.29 | ol | 70 | 0.00403 | MV
94-AL1/15-ST1A 20.0 | 10 | 0.306 | 0.35 | 0.35 | ol | 94 | 0.00403 | MV
122-AL1/20-ST1A 20.0 | 10.3 | 0.2376 | 0.344 | 0.41 | ol | 122 | 0.00403 | MV
149-AL1/24-ST1A 20.0 | 10.5 | 0.194 | 0.337 | 0.47 | ol | 149 | 0.00403 | MV
184-AL1/30-ST1A 20.0 | 10.75 | 0.1571 | 0.33 | 0.535 | ol | 184 | 0.00403 | MV
243-AL1/39-ST1A 20.0 | 11 | 0.1188 | 0.32 | 0.645 | ol | 243 | 0.00403 | MV
48-AL1/8-ST1A 110.0 | 8 | 0.5939 | 0.46 | 0.21 | ol | 48 | 0.00403 | HV
70-AL1/11-ST1A 110.0 | 8.4 | 0.4132 | 0.45 | 0.29 | ol | 70 | 0.00403 | HV
94-AL1/15-ST1A 110.0 | 8.65 | 0.306 | 0.44 | 0.35 | ol | 94 | 0.00403 | HV
122-AL1/20-ST1A 110.0 | 8.5 | 0.2376 | 0.43 | 0.41 | ol | 122 | 0.00403 | HV
149-AL1/24-ST1A 110.0 | 8.75 | 0.194 | 0.41 | 0.47 | ol | 149 | 0.00403 | HV
184-AL1/30-ST1A 110.0 | 8.8 | 0.1571 | 0.4 | 0.535 | ol | 184 | 0.00403 | HV
243-AL1/39-ST1A 110.0 | 9 | 0.1188 | 0.39 | 0.645 | ol | 243 | 0.00403 | HV
305-AL1/39-ST1A 110.0 | 9.2 | 0.0949 | 0.38 | 0.74 | ol | 305 | 0.00403 | HV
490-AL1/64-ST1A 110.0 | 9.75 | 0.059 | 0.37 | 0.96 | ol | 490 | 0.00403 | HV
679-AL1/86-ST1A 110.0 | 9.95 | 0.042 | 0.36 | 1.15 | ol | 679 | 0.00403 | HV
490-AL1/64-ST1A 220.0 | 10 | 0.059 | 0.285 | 0.96 | ol | 490 | 0.00403 | HV
679-AL1/86-ST1A 220.0 | 11.7 | 0.042 | 0.275 | 1.15 | ol | 679 | 0.00403 | HV
490-AL1/64-ST1A 380.0 | 11 | 0.059 | 0.253 | 0.96 | ol | 490 | 0.00403 | HV
679-AL1/86-ST1A 380.0 | 14.6 | 0.042 | 0.25 | 1.15 | ol | 679 | 0.00403 | HV

## trafo_std_types
| i0_percent | pfe_kw | vkr_percent | sn_mva | vn_lv_kv | vn_hv_kv | vk_percent | shift_degree | vector_group | tap_side | tap_neutral | tap_min | tap_max | tap_step_degree | tap_step_percent | tap_phase_shifter
160 MVA 380/110 kV | 0.06 | 60 | 0.25 | 160 | 110 | 380 | 12.2 | 0 | Yy0 | hv | 0 | -9 | 9 | 0 | 1.5 | FALSE
100 MVA 220/110 kV | 0.06 | 55 | 0.26 | 100 | 110 | 220 | 12 | 0 | Yy0 | hv | 0 | -9 | 9 | 0 | 1.5 | FALSE
63 MVA 110/20 kV | 0.04 | 22 | 0.32 | 63 | 20 | 110 | 18 | 150 | YNd5 | hv | 0 | -9 | 9 | 0 | 1.5 | FALSE
40 MVA 110/20 kV | 0.05 | 18 | 0.34 | 40 | 20 | 110 | 16.2 | 150 | YNd5 | hv | 0 | -9 | 9 | 0 | 1.5 | FALSE
25 MVA 110/20 kV | 0.07 | 14 | 0.41 | 25 | 20 | 110 | 12 | 150 | YNd5 | hv | 0 | -9 | 9 | 0 | 1.5 | FALSE
63 MVA 110/10 kV | 0.04 | 22 | 0.32 | 63 | 10 | 110 | 18 | 150 | YNd5 | hv | 0 | -9 | 9 | 0 | 1.5 | FALSE
40 MVA 110/10 kV | 0.05 | 18 | 0.34 | 40 | 10 | 110 | 16.2 | 150 | YNd5 | hv | 0 | -9 | 9 | 0 | 1.5 | FALSE
25 MVA 110/10 kV | 0.07 | 14 | 0.41 | 25 | 10 | 110 | 12 | 150 | YNd5 | hv | 0 | -9 | 9 | 0 | 1.5 | FALSE
0.25 MVA 20/0.4 kV | 0.32 | 0.8 | 1.44 | 0.25 | 0.4 | 20 | 6 | 150 | Yzn5 | hv | 0 | -2 | 2 | 0 | 2.5 | FALSE
0.4 MVA 20/0.4 kV | 0.3375 | 1.35 | 1.425 | 0.4 | 0.4 | 20 | 6 | 150 | Dyn5 | hv | 0 | -2 | 2 | 0 | 2.5 | FALSE
0.63 MVA 20/0.4 kV | 0.2619 | 1.65 | 1.206 | 0.63 | 0.4 | 20 | 6 | 150 | Dyn5 | hv | 0 | -2 | 2 | 0 | 2.5 | FALSE
0.25 MVA 10/0.4 kV | 0.24 | 0.6 | 1.2 | 0.25 | 0.4 | 10 | 4 | 150 | Dyn5 | hv | 0 | -2 | 2 | 0 | 2.5 | FALSE
0.4 MVA 10/0.4 kV | 0.2375 | 0.95 | 1.325 | 0.4 | 0.4 | 10 | 4 | 150 | Dyn5 | hv | 0 | -2 | 2 | 0 | 2.5 | FALSE
0.63 MVA 10/0.4 kV | 0.1873 | 1.18 | 1.0794 | 0.63 | 0.4 | 10 | 4 | 150 | Dyn5 | hv | 0 | -2 | 2 | 0 | 2.5 | FALSE

## trafo3w_std_types
| sn_hv_mva | sn_mv_mva | sn_lv_mva | vn_hv_kv | vn_mv_kv | vn_lv_kv | vk_hv_percent | vk_mv_percent | vk_lv_percent | vkr_hv_percent | vkr_mv_percent | vkr_lv_percent | pfe_kw | i0_percent | shift_mv_degree | shift_lv_degree | vector_group | tap_side | tap_neutral | tap_min | tap_max | tap_step_percent
63/25/38 MVA 110/20/10 kV | 63 | 25 | 38 | 110 | 20 | 10 | 10.4 | 10.4 | 10.4 | 0.28 | 0.32 | 0.35 | 35 | 0.89 | 0 | 0 | YN0yn0yn0 | hv | 0 | -10 | 10 | 1.2
63/25/38 MVA 110/10/10 kV | 63 | 25 | 38 | 110 | 10 | 10 | 10.4 | 10.4 | 10.4 | 0.28 | 0.32 | 0.35 | 35 | 0.89 | 0 | 0 | YN0yn0yn0 | hv | 0 | -10 | 10 | 1.2

## fuse_std_types
| fuse_type | i_rated_a | t_avg | t_min | t_total | x_avg | x_min | x_total
HV 100A | HV 100A | 100 | 0 | [10.0, 3.64, 0.854, 0.281, 0.1, 0.0531, 0.022, 0.01] | [10.0, 4.267, 1.21, 0.403, 0.1, 0.058, 0.022, 0.01] | 0 | [300.0, 350.0, 450.0, 550.0, 700.0, 850.0, 1200.0, 1752.0] | [600.0, 700.0, 900.0, 1150.0, 1665.0, 2000.0, 3000.0, 4313.0]
HV 10A | HV 10A | 10 | 0 | [10.0, 1675.0, 0.344, 0.156, 0.1, 0.0417, 0.0171, 0.01] | [10.0, 1.3, 0.3, 0.155, 0.1, 0.0555, 0.023, 0.01] | 0 | [30.0, 32.0, 35.0, 37.0, 39.0, 50.0, 70.0, 88.0] | [60.0, 70.0, 80.0, 87.0, 94.0, 110.0, 150.0, 216.0]
HV 125A | HV 125A | 125 | 0 | [10.0, 1.82, 0.344, 0.1, 0.0467, 0.0269, 0.01] | [10.0, 2.478, 0.426, 0.1, 0.0427, 0.0211, 0.01] | 0 | [375.0, 500.0, 700.0, 925.0, 1200.0, 1500.0, 2341.0] | [750.0, 1000.0, 1500.0, 2200.0, 3000.0, 4000.0, 5765.0]
HV 160A | HV 160A | 160 | 0 | [10.0, 4.15, 1.03, 0.198, 0.1, 0.051, 0.0172, 0.01] | [10.0, 2.3, 0.734, 0.274, 0.1, 0.046, 0.0177, 0.01] | 0 | [480.0, 550.0, 700.0, 1000.0, 1260.0, 1600.0, 2500.0, 3227.0] | [960.0, 1300.0, 1700.0, 2200.0, 2996.0, 4000.0, 6000.0, 7946.0]
HV 16A | HV 16A | 16 | 0 | [10.0, 0.352, 0.164, 0.1, 0.0649, 0.0342, 0.01] | [10.0, 2.34, 0.722, 0.181, 0.1, 0.055, 0.0296, 0.01] | 0 | [48.0, 60.0, 65.0, 71.0, 80.0, 100.0, 162.0] | [96.0, 110.0, 125.0, 150.0, 168.0, 200.0, 250.0, 398.0]
HV 200A | HV 200A | 200 | 0 | [10.0, 4.267, 1.21, 0.403, 0.1, 0.058, 0.022, 0.01] | [10.0, 3.73, 1.654, 0.328, 0.1, 0.0531, 0.019, 0.01] | 0 | [600.0, 700.0, 900.0, 1150.0, 1665.0, 2000.0, 3000.0, 4313.0] | [1200.0, 1500.0, 1800.0, 2700.0, 3960.0, 5000.0, 7500.0, 10620.0]
HV 20A | HV 20A | 20 | 0 | [10.0, 1.3, 0.3, 0.155, 0.1, 0.0555, 0.023, 0.01] | [10.0, 1.3, 0.161, 0.1, 0.0611, 0.0399, 0.0141, 0.01] | 0 | [60.0, 70.0, 80.0, 87.0, 94.0, 110.0, 150.0, 216.0] | [120.0, 150.0, 200.0, 223.0, 260.0, 300.0, 450.0, 532.0]
HV 25A | HV 25A | 25 | 0 | [10.0, 2.512, 0.833, 0.299, 0.1, 0.0372, 0.0223, 0.01] | [10.0, 3.125, 0.597, 0.198, 0.1, 0.0378, 0.022, 0.01] | 0 | [75.0, 82.0, 90.0, 100.0, 124.0, 170.0, 200.0, 289.0] | [150.0, 170.0, 210.0, 250.0, 294.0, 400.0, 500.0, 711.0]
HV 31.5A | HV 31.5A | 31.5 | 0 | [10.0, 2.34, 0.722, 0.181, 0.1, 0.055, 0.0296, 0.01] | [10.0, 2.84, 0.368, 0.164, 0.1, 0.0621, 0.0378, 0.0195, 0.01] | 0 | [95.0, 110.0, 125.0, 150.0, 165.0, 200.0, 250.0, 390.0] | [189.0, 220.0, 300.0, 350.0, 393.0, 450.0, 530.0, 700.0, 960.0]
HV 40A | HV 40A | 40 | 0 | [10.0, 1.3, 0.161, 0.1, 0.0611, 0.0399, 0.0141, 0.01] | [10.0, 2.05, 0.369, 0.198, 0.1, 0.051, 0.0298, 0.01] | 0 | [120.0, 150.0, 200.0, 223.0, 260.0, 300.0, 450.0, 532.0] | [240.0, 300.0, 400.0, 450.0, 530.0, 650.0, 800.0, 1311.0]
HV 50A | HV 50A | 50 | 0 | [10.0, 3.215, 0.597, 0.198, 0.1, 0.0378, 0.022, 0.01] | [10.0, 3.64, 0.854, 0.281, 0.1, 0.0531, 0.022, 0.01] | 0 | [150.0, 170.0, 210.0, 250.0, 294.0, 400.0, 500.0, 711.0] | [300.0, 350.0, 450.0, 550.0, 700.0, 850.0, 1200.0, 1752.0]
HV 6.3A | HV 6.3A | 6.3 | 0 | [10.0, 1.39, 0.344, 0.168, 0.1, 0.056, 0.0263, 0.01] | [10.0, 1.711, 0.516, 0.198, 0.1, 0.0634, 0.0303, 0.01] | 0 | [19.0, 19.5, 20.4, 20.8, 22.0, 25.0, 32.0, 48.0] | [38.0, 40.0, 43.0, 48.0, 53.0, 60.0, 75.0, 118.0]
HV 63A | HV 63A | 63 | 0 | [10.0, 2.84, 0.368, 0.164, 0.1, 0.0621, 0.0378, 0.0195, 0.01] | [10.0, 1.82, 0.344, 0.1, 0.0467, 0.0269, 0.01] | 0 | [189.0, 220.0, 300.0, 350.0, 393.0, 450.0, 530.0, 700.0, 961.0] | [378.0, 500.0, 700.0, 934.0, 1200.0, 1500.0, 2366.0]
HV 80A | HV 80A | 80 | 0 | [10.0, 2.05, 0.369, 0.198, 0.1, 0.051, 0.0298, 0.01] | [10.0, 4.15, 1.03, 0.198, 0.1, 0.051, 0.0172, 0.01] | 0 | [240.0, 300.0, 400.0, 450.0, 530.0, 650.0, 800.0, 1311.0] | [480.0, 550.0, 700.0, 1000.0, 1260.0, 1600.0, 2500.0, 3227.0]
Siemens NH-1-100 | Siemens NH-1-100 | 100 | [5400.0, 2000.0, 400.0, 20.0, 1.0, 0.2, 0.012, 0.004] | 0 | 0 | [150.0, 190.0, 250.0, 430.0, 900.0, 1250.0, 2700.0, 3600.0] | 0 | 0
Siemens NH-1-125 | Siemens NH-1-125 | 125 | [4800.0, 120.0, 7.0, 0.1, 0.004] | 0 | 0 | [180.0, 400.0, 740.0, 2000.0, 4250.0] | 0 | 0
Siemens NH-1-16 | Siemens NH-1-16 | 16 | [4000.0, 400.0, 2.0, 0.1, 0.04, 0.01] | 0 | 0 | [26.0, 35.0, 75.0, 150.0, 200.0, 300.0] | 0 | 0
Siemens NH-1-160 | Siemens NH-1-160 | 160 | [4800.0, 120.0, 7.0, 0.1, 0.004] | 0 | 0 | [210.0, 500.0, 900.0, 2300.0, 5000.0] | 0 | 0
Siemens NH-1-25 | Siemens NH-1-25 | 25 | [4000.0, 1000.0, 10.0, 0.2, 0.02, 0.01] | 0 | 0 | [40.0, 50.0, 100.0, 210.0, 400.0, 500.0] | 0 | 0
Siemens NH-1-50 | Siemens NH-1-50 | 50 | [4000.0, 40.0, 4.0, 1.0, 0.02, 0.01] | 0 | 0 | [86.0, 200.0, 300.0, 400.0, 1000.0, 1280.0] | 0 | 0
Siemens NH-1-63 | Siemens NH-1-63 | 63 | [4000.0, 100.0, 10.0, 2.0, 0.04, 0.01] | 0 | 0 | [100.0, 200.0, 300.0, 400.0, 1000.0, 1500.0] | 0 | 0
Siemens NH-1-80 | Siemens NH-1-80 | 80 | [4800.0, 120.0, 7.0, 0.1, 0.01] | 0 | 0 | [150.58, 250.0, 450.0, 1150.0, 2470.0] | 0 | 0
Siemens NH-2-1000 | Siemens NH-2-1000 | 1000 | [4800.0, 120.0, 7.0, 0.1, 0.004] | 0 | 0 | [1900.0, 3500.0, 8400.0, 24000.0, 52000.0] | 0 | 0
Siemens NH-2-200 | Siemens NH-2-200 | 200 | [4800.0, 120.0, 7.0, 0.1, 0.004] | 0 | 0 | [280.0, 650.0, 1200.0, 3000.0, 7000.0] | 0 | 0
Siemens NH-2-224 | Siemens NH-2-224 | 224 | [4800.0, 120.0, 7.0, 0.2, 0.04, 0.004] | 0 | 0 | [400.0, 750.0, 1453.0, 3025.0, 4315.0, 7600.0] | 0 | 0
Siemens NH-2-250 | Siemens NH-2-250 | 250 | [4800.0, 120.0, 7.0, 0.1, 0.004] | 0 | 0 | [450.0, 800.0, 1650.0, 4000.0, 8500.0] | 0 | 0
Siemens NH-2-315 | Siemens NH-2-315 | 315 | [4800.0, 120.0, 7.0, 0.1, 0.004] | 0 | 0 | [550.0, 920.0, 1900.0, 5000.0, 11000.0] | 0 | 0
Siemens NH-2-355 | Siemens NH-2-355 | 355 | [4800.0, 120.0, 6.0, 0.1, 0.004] | 0 | 0 | [650.0, 1116.27, 2350.0, 5840.0, 12790.0] | 0 | 0
Siemens NH-2-400 | Siemens NH-2-400 | 400 | [4800.0, 120.0, 7.0, 0.1, 0.004] | 0 | 0 | [720.0, 1350.0, 2800.0, 6500.0, 15000.0] | 0 | 0
Siemens NH-2-425 | Siemens NH-2-425 | 425 | [4800.0, 120.0, 7.0, 0.1, 0.004] | 0 | 0 | [850.0, 1500.0, 3050.0, 7500.0, 16500.0] | 0 | 0
Siemens NH-2-630 | Siemens NH-2-630 | 630 | [4800.0, 120.0, 7.0, 0.1, 0.004] | 0 | 0 | [1200.0, 2000.0, 4800.0, 12000.0, 26000.0] | 0 | 0

## dtypes
| element | column | dtype
0 | bus | name | object
1 | bus | vn_kv | float64
2 | bus | type | object
3 | bus | zone | object
4 | bus | in_service | bool
5 | load | name | object
6 | load | bus | uint32
7 | load | p_mw | float64
8 | load | q_mvar | float64
9 | load | const_z_percent | float64
10 | load | const_i_percent | float64
11 | load | sn_mva | float64
12 | load | scaling | float64
13 | load | in_service | bool
14 | load | type | object
15 | ext_grid | name | object
16 | ext_grid | bus | uint32
17 | ext_grid | vm_pu | float64
18 | ext_grid | va_degree | float64
19 | ext_grid | slack_weight | float64
20 | ext_grid | in_service | bool
21 | line | name | object
22 | line | std_type | object
23 | line | from_bus | uint32
24 | line | to_bus | uint32
25 | line | length_km | float64
26 | line | r_ohm_per_km | float64
27 | line | x_ohm_per_km | float64
28 | line | c_nf_per_km | float64
29 | line | g_us_per_km | float64
30 | line | max_i_ka | float64
31 | line | df | float64
32 | line | parallel | uint32
33 | line | type | object
34 | line | in_service | bool
35 | trafo | name | object
36 | trafo | std_type | object
37 | trafo | hv_bus | uint32
38 | trafo | lv_bus | uint32
39 | trafo | sn_mva | float64
40 | trafo | vn_hv_kv | float64
41 | trafo | vn_lv_kv | float64
42 | trafo | vk_percent | float64
43 | trafo | vkr_percent | float64
44 | trafo | pfe_kw | float64
45 | trafo | i0_percent | float64
46 | trafo | shift_degree | float64
47 | trafo | tap_side | object
48 | trafo | tap_neutral | int32
49 | trafo | tap_min | int32
50 | trafo | tap_max | int32
51 | trafo | tap_step_percent | float64
52 | trafo | tap_step_degree | float64
53 | trafo | tap_pos | int32
54 | trafo | tap_phase_shifter | bool
55 | trafo | parallel | uint32
56 | trafo | df | float64
57 | trafo | in_service | bool
58 | line_geodata | coords | object
59 | bus_geodata | x | float64
60 | bus_geodata | y | float64
61 | bus_geodata | coords | object

## parameters
| version | format_version | converged | OPF_converged | name | f_hz | sn_mva
0 | 2.14.6 | 2.14.0 | FALSE | FALSE |  | 50 | 1