## bus
| name | vn_kv | type | zone | in_service
0 | bus_LV_3254-1_1_3_node_13 | 0.4 | n |  | TRUE
1 | bus_LV_3254-1_1_3_node_14 | 0.4 | n |  | TRUE
2 | bus_LV_3254-1_1_3_node_15 | 0.4 | n |  | TRUE
3 | bus_LV_3254-1_1_3_node_16 | 0.4 | n |  | TRUE
4 | bus_LV_3254-1_1_3_node_17 | 0.4 | n |  | TRUE
5 | bus_LV_3254-1_1_3_node_18 | 0.4 | n |  | TRUE
6 | bus_LV_3254-1_1_3_node_19 | 0.4 | n |  | TRUE
7 | bus_LV_3254-1_1_3_node_231 | 0.4 | n |  | TRUE
8 | bus_LV_3254-1_1_3_node_228 | 0.4 | n |  | TRUE
9 | bus_LV_3254-1_1_3_node_32 | 0.4 | n |  | TRUE
10 | bus_LV_3254-1_1_3_node_22 | 0.4 | n |  | TRUE
11 | bus_LV_3254-1_1_3_node_20 | 0.4 | n |  | TRUE
12 | bus_LV_3254-1_1_3_node_21 | 0.4 | n |  | TRUE
13 | bus_LV_3254-1_1_3_node_66 | 0.4 | n |  | TRUE
14 | bus_LV_3254-1_1_3_node_24 | 0.4 | n |  | TRUE
15 | bus_LV_3254-1_1_3_node_23 | 0.4 | n |  | TRUE
16 | bus_LV_3254-1_1_3_node_25 | 0.4 | n |  | TRUE
17 | bus_LV_3254-1_1_3_node_26 | 0.4 | n |  | TRUE
18 | bus_LV_3254-1_1_3_node_29 | 0.4 | n |  | TRUE
19 | bus_LV_3254-1_1_3_node_27 | 0.4 | n |  | TRUE
20 | bus_LV_3254-1_1_3_node_28 | 0.4 | n |  | TRUE
21 | bus_LV_3254-1_1_3_node_30 | 0.4 | n |  | TRUE
22 | bus_LV_3254-1_1_3_node_31 | 0.4 | n |  | TRUE
23 | bus_LV_3254-1_1_3_node_64 | 0.4 | n |  | TRUE
24 | bus_LV_3254-1_1_3_node_67 | 0.4 | n |  | TRUE
25 | bus_LV_3254-1_1_3_node_33 | 0.4 | n |  | TRUE
26 | bus_LV_3254-1_1_3_node_34 | 0.4 | n |  | TRUE
27 | bus_LV_3254-1_1_3_node_35 | 0.4 | n |  | TRUE
28 | bus_LV_3254-1_1_3_node_36 | 0.4 | n |  | TRUE
29 | bus_LV_3254-1_1_3_node_42 | 0.4 | n |  | TRUE
30 | bus_LV_3254-1_1_3_node_45 | 0.4 | n |  | TRUE
31 | bus_LV_3254-1_1_3_node_43 | 0.4 | n |  | TRUE
32 | bus_LV_3254-1_1_3_node_37 | 0.4 | n |  | TRUE
33 | bus_LV_3254-1_1_3_node_38 | 0.4 | n |  | TRUE
34 | bus_LV_3254-1_1_3_node_39 | 0.4 | n |  | TRUE
35 | bus_LV_3254-1_1_3_node_40 | 0.4 | n |  | TRUE
36 | bus_LV_3254-1_1_3_node_41 | 0.4 | n |  | TRUE
37 | bus_LV_3254-1_1_3_node_44 | 0.4 | n |  | TRUE
38 | bus_LV_3254-1_1_3_node_46 | 0.4 | n |  | TRUE
39 | bus_LV_3254-1_1_3_node_47 | 0.4 | n |  | TRUE
40 | bus_LV_3254-1_1_3_node_195 | 0.4 | n |  | TRUE
41 | bus_LV_3254-1_1_3_node_194 | 0.4 | n |  | TRUE
42 | bus_LV_3254-1_1_3_node_48 | 0.4 | n |  | TRUE
43 | bus_LV_3254-1_1_3_node_49 | 0.4 | n |  | TRUE
44 | bus_LV_3254-1_1_3_node_50 | 0.4 | n |  | TRUE
45 | bus_LV_3254-1_1_3_node_51 | 0.4 | n |  | TRUE
46 | bus_LV_3254-1_1_3_node_52 | 0.4 | n |  | TRUE
47 | bus_LV_3254-1_1_3_node_70 | 0.4 | n |  | TRUE
48 | bus_LV_3254-1_1_3_node_53 | 0.4 | n |  | TRUE
49 | bus_LV_3254-1_1_3_node_57 | 0.4 | n |  | TRUE
50 | bus_LV_3254-1_1_3_node_54 | 0.4 | n |  | TRUE
51 | bus_LV_3254-1_1_3_node_55 | 0.4 | n |  | TRUE
52 | bus_LV_3254-1_1_3_node_56 | 0.4 | n |  | TRUE
53 | bus_LV_3254-1_1_3_node_58 | 0.4 | n |  | TRUE
54 | bus_LV_3254-1_1_3_node_59 | 0.4 | n |  | TRUE
55 | bus_LV_3254-1_1_3_node_60 | 0.4 | n |  | TRUE
56 | bus_LV_3254-1_1_3_node_61 | 0.4 | n |  | TRUE
57 | bus_LV_3254-1_1_3_node_74 | 0.4 | n |  | TRUE
58 | bus_LV_3254-1_1_3_node_62 | 0.4 | n |  | TRUE
59 | bus_LV_3254-1_1_3_node_63 | 0.4 | n |  | TRUE
60 | bus_LV_3254-1_1_3_node_65 | 0.4 | n |  | TRUE
61 | bus_LV_3254-1_1_3_node_69 | 0.4 | n |  | TRUE
62 | bus_LV_3254-1_1_3_node_68 | 0.4 | n |  | TRUE
63 | bus_LV_3254-1_1_3_node_71 | 0.4 | n |  | TRUE
64 | bus_LV_3254-1_1_3_node_72 | 0.4 | n |  | TRUE
65 | bus_LV_3254-1_1_3_node_100 | 0.4 | n |  | TRUE
66 | bus_LV_3254-1_1_3_node_102 | 0.4 | n |  | TRUE
67 | bus_LV_3254-1_1_3_node_73 | 0.4 | n |  | TRUE
68 | bus_LV_3254-1_1_3_node_80 | 0.4 | n |  | TRUE
69 | bus_LV_3254-1_1_3_node_81 | 0.4 | n |  | TRUE
70 | bus_LV_3254-1_1_3_node_79 | 0.4 | n |  | TRUE
71 | bus_LV_3254-1_1_3_node_277 | 0.4 | n |  | TRUE
72 | bus_LV_3254-1_1_3_node_75 | 0.4 | n |  | TRUE
73 | bus_LV_3254-1_1_3_node_76 | 0.4 | n |  | TRUE
74 | bus_LV_3254-1_1_3_node_77 | 0.4 | n |  | TRUE
75 | bus_LV_3254-1_1_3_node_78 | 0.4 | n |  | TRUE
76 | bus_LV_3254-1_1_3_node_278 | 0.4 | n |  | TRUE
77 | bus_LV_3254-1_1_3_node_276 | 0.4 | n |  | TRUE
78 | bus_LV_3254-1_1_3_node_82 | 0.4 | n |  | TRUE
79 | bus_LV_3254-1_1_3_node_84 | 0.4 | n |  | TRUE
80 | bus_LV_3254-1_1_3_node_85 | 0.4 | n |  | TRUE
81 | bus_LV_3254-1_1_3_node_92 | 0.4 | n |  | TRUE
82 | bus_LV_3254-1_1_3_node_90 | 0.4 | n |  | TRUE
83 | bus_LV_3254-1_1_3_node_89 | 0.4 | n |  | TRUE
84 | bus_LV_3254-1_1_3_node_86 | 0.4 | n |  | TRUE
85 | bus_LV_3254-1_1_3_node_87 | 0.4 | n |  | TRUE
86 | bus_LV_3254-1_1_3_node_88 | 0.4 | n |  | TRUE
87 | bus_LV_3254-1_1_3_node_110 | 0.4 | n |  | TRUE
88 | bus_LV_3254-1_1_3_node_108 | 0.4 | n |  | TRUE
89 | bus_LV_3254-1_1_3_node_103 | 0.4 | n |  | TRUE
90 | bus_LV_3254-1_1_3_node_109 | 0.4 | n |  | TRUE
91 | bus_LV_3254-1_1_3_node_107 | 0.4 | n |  | TRUE
92 | bus_LV_3254-1_1_3_node_132 | 0.4 | n |  | TRUE
93 | bus_LV_3254-1_1_3_node_181 | 0.4 | n |  | TRUE
94 | bus_LV_3254-1_1_3_node_177 | 0.4 | n |  | TRUE
95 | bus_LV_3254-1_1_3_node_178 | 0.4 | n |  | TRUE
96 | bus_LV_3254-1_1_3_node_189 | 0.4 | n |  | TRUE
97 | bus_LV_3254-1_1_3_node_179 | 0.4 | n |  | TRUE
98 | bus_LV_3254-1_1_3_node_180 | 0.4 | n |  | TRUE
99 | bus_LV_3254-1_1_3_node_182 | 0.4 | n |  | TRUE
100 | bus_LV_3254-1_1_3_node_183 | 0.4 | n |  | TRUE
101 | bus_LV_3254-1_1_3_node_184 | 0.4 | n |  | TRUE
102 | bus_LV_3254-1_1_3_node_186 | 0.4 | n |  | TRUE
103 | bus_LV_3254-1_1_3_node_185 | 0.4 | n |  | TRUE
104 | bus_LV_3254-1_1_3_node_193 | 0.4 | n |  | TRUE
105 | bus_LV_3254-1_1_3_node_187 | 0.4 | n |  | TRUE
106 | bus_LV_3254-1_1_3_node_188 | 0.4 | n |  | TRUE
107 | bus_LV_3254-1_1_3_node_190 | 0.4 | n |  | TRUE
108 | bus_LV_3254-1_1_3_node_191 | 0.4 | n |  | TRUE
109 | bus_LV_3254-1_1_3_node_192 | 0.4 | n |  | TRUE
110 | bus_LV_3254-1_1_3_node_203 | 0.4 | n |  | TRUE
111 | bus_LV_3254-1_1_3_node_199 | 0.4 | n |  | TRUE
112 | bus_LV_3254-1_1_3_node_196 | 0.4 | n |  | TRUE
113 | bus_LV_3254-1_1_3_node_197 | 0.4 | n |  | TRUE
114 | bus_LV_3254-1_1_3_node_198 | 0.4 | n |  | TRUE
115 | bus_LV_3254-1_1_3_node_200 | 0.4 | n |  | TRUE
116 | bus_LV_3254-1_1_3_node_233 | 0.4 | n |  | TRUE
117 | bus_LV_3254-1_1_3_node_206 | 0.4 | n |  | TRUE
118 | bus_LV_3254-1_1_3_node_205 | 0.4 | n |  | TRUE
119 | bus_LV_3254-1_1_3_node_201 | 0.4 | n |  | TRUE
120 | bus_LV_3254-1_1_3_node_202 | 0.4 | n |  | TRUE
121 | bus_LV_3254-1_1_3_node_204 | 0.4 | n |  | TRUE
122 | bus_LV_3254-1_1_3_node_207 | 0.4 | n |  | TRUE
123 | bus_LV_3254-1_1_3_node_208 | 0.4 | n |  | TRUE
124 | bus_LV_3254-1_1_3_node_209 | 0.4 | n |  | TRUE
125 | bus_LV_3254-1_1_3_node_210 | 0.4 | n |  | TRUE
126 | bus_LV_3254-1_1_3_node_211 | 0.4 | n |  | TRUE
127 | bus_LV_3254-1_1_3_node_212 | 0.4 | n |  | TRUE
128 | bus_LV_3254-1_1_3_node_213 | 0.4 | n |  | TRUE
129 | bus_LV_3254-1_1_3_node_214 | 0.4 | n |  | TRUE
130 | bus_LV_3254-1_1_3_node_225 | 0.4 | n |  | TRUE
131 | bus_LV_3254-1_1_3_node_226 | 0.4 | n |  | TRUE
132 | bus_LV_3254-1_1_3_node_227 | 0.4 | n |  | TRUE
133 | bus_LV_3254-1_1_3_node_229 | 0.4 | n |  | TRUE
134 | bus_LV_3254-1_1_3_node_234 | 0.4 | n |  | TRUE
135 | bus_LV_3254-1_1_3_node_232 | 0.4 | n |  | TRUE
136 | bus_LV_3254-1_1_3_node_230 | 0.4 | n |  | TRUE
137 | bus_MV_51_0_node_5 | 20 | n |  | TRUE

## load
| name | bus | p_mw | q_mvar | const_z_percent | const_i_percent | sn_mva | scaling | in_service | type
0 | LV_3254-1_1_3_load_13 | 0 | 0.0017068 | 0.00042777 | 0 | 0 |  | 1 | TRUE | wye
1 | LV_3254-1_1_3_load_14 | 1 | 0.0056877 | 0.0014255 | 0 | 0 |  | 1 | TRUE | wye
2 | LV_3254-1_1_3_load_18 | 5 | 0.001039 | 0.0002604 | 0 | 0 |  | 1 | TRUE | wye
3 | LV_3254-1_1_3_load_19 | 6 | 0.0045708 | 0.0011455 | 0 | 0 |  | 1 | TRUE | wye
4 | LV_3254-1_1_3_load_231 | 7 | 0.0039106 | 0.00098009 | 0 | 0 |  | 1 | TRUE | wye
5 | LV_3254-1_1_3_load_228 | 8 | 0.0020435 | 0.00051216 | 0 | 0 |  | 1 | TRUE | wye
6 | LV_3254-1_1_3_load_32 | 9 | 0.0025621 | 0.00064212 | 0 | 0 |  | 1 | TRUE | wye
7 | LV_3254-1_1_3_load_22 | 10 | 0.0032979 | 0.00082653 | 0 | 0 |  | 1 | TRUE | wye
8 | LV_3254-1_1_3_load_66 | 13 | 0.0023874 | 0.00059833 | 0 | 0 |  | 1 | TRUE | wye
9 | LV_3254-1_1_3_load_24 | 14 | 0.004249 | 0.0010649 | 0 | 0 |  | 1 | TRUE | wye
10 | LV_3254-1_1_3_load_23 | 15 | 0.0028475 | 0.00071365 | 0 | 0 |  | 1 | TRUE | wye
11 | LV_3254-1_1_3_load_25 | 16 | 0.0046852 | 0.0011742 | 0 | 0 |  | 1 | TRUE | wye
12 | LV_3254-1_1_3_load_26 | 17 | 0.0012023 | 0.00030133 | 0 | 0 |  | 1 | TRUE | wye
13 | LV_3254-1_1_3_load_27 | 19 | 0.0047165 | 0.0011821 | 0 | 0 |  | 1 | TRUE | wye
14 | LV_3254-1_1_3_load_28 | 20 | 0.0015049 | 0.00037717 | 0 | 0 |  | 1 | TRUE | wye
15 | LV_3254-1_1_3_load_30 | 21 | 0.0014201 | 0.0003559 | 0 | 0 |  | 1 | TRUE | wye
16 | LV_3254-1_1_3_load_67 | 24 | 0.0011538 | 0.00028918 | 0 | 0 |  | 1 | TRUE | wye
17 | LV_3254-1_1_3_load_33 | 25 | 0.0029243 | 0.00073289 | 0 | 0 |  | 1 | TRUE | wye
18 | LV_3254-1_1_3_load_35 | 27 | 0.0023295 | 0.00058384 | 0 | 0 |  | 1 | TRUE | wye
19 | LV_3254-1_1_3_load_42 | 29 | 0.0013423 | 0.00033642 | 0 | 0 |  | 1 | TRUE | wye
20 | LV_3254-1_1_3_load_43 | 31 | 0.0021551 | 0.00054012 | 0 | 0 |  | 1 | TRUE | wye
21 | LV_3254-1_1_3_load_37 | 32 | 0.0029248 | 0.00073302 | 0 | 0 |  | 1 | TRUE | wye
22 | LV_3254-1_1_3_load_38 | 33 | 0.0048208 | 0.0012082 | 0 | 0 |  | 1 | TRUE | wye
23 | LV_3254-1_1_3_load_40 | 35 | 0.0027221 | 0.00068222 | 0 | 0 |  | 1 | TRUE | wye
24 | LV_3254-1_1_3_load_41 | 36 | 0.0028957 | 0.00072572 | 0 | 0 |  | 1 | TRUE | wye
25 | LV_3254-1_1_3_load_46 | 38 | 0.0020831 | 0.00052206 | 0 | 0 |  | 1 | TRUE | wye
26 | LV_3254-1_1_3_load_47 | 39 | 0.0041306 | 0.0010352 | 0 | 0 |  | 1 | TRUE | wye
27 | LV_3254-1_1_3_load_194 | 41 | 0.0015211 | 0.00038121 | 0 | 0 |  | 1 | TRUE | wye
28 | LV_3254-1_1_3_load_48 | 42 | 0.0046828 | 0.0011736 | 0 | 0 |  | 1 | TRUE | wye
29 | LV_3254-1_1_3_load_50 | 44 | 0.0071223 | 0.001785 | 0 | 0 |  | 1 | TRUE | wye
30 | LV_3254-1_1_3_load_51 | 45 | 0.0039808 | 0.00099769 | 0 | 0 |  | 1 | TRUE | wye
31 | LV_3254-1_1_3_load_52 | 46 | 0.0010732 | 0.00026896 | 0 | 0 |  | 1 | TRUE | wye
32 | LV_3254-1_1_3_load_53 | 48 | 0.0021453 | 0.00053766 | 0 | 0 |  | 1 | TRUE | wye
33 | LV_3254-1_1_3_load_57 | 49 | 0.00089351 | 0.00022394 | 0 | 0 |  | 1 | TRUE | wye
34 | LV_3254-1_1_3_load_54 | 50 | 0.0021539 | 0.00053981 | 0 | 0 |  | 1 | TRUE | wye
35 | LV_3254-1_1_3_load_55 | 51 | 0.00255 | 0.00063909 | 0 | 0 |  | 1 | TRUE | wye
36 | LV_3254-1_1_3_load_56 | 52 | 0.0026961 | 0.00067572 | 0 | 0 |  | 1 | TRUE | wye
37 | LV_3254-1_1_3_load_58 | 53 | 0.001889 | 0.00047343 | 0 | 0 |  | 1 | TRUE | wye
38 | LV_3254-1_1_3_load_59 | 54 | 0.0026917 | 0.00067461 | 0 | 0 |  | 1 | TRUE | wye
39 | LV_3254-1_1_3_load_60 | 55 | 0.0023737 | 0.00059491 | 0 | 0 |  | 1 | TRUE | wye
40 | LV_3254-1_1_3_load_62 | 58 | 0.00082518 | 0.00020681 | 0 | 0 |  | 1 | TRUE | wye
41 | LV_3254-1_1_3_load_63 | 59 | 0.0014211 | 0.00035617 | 0 | 0 |  | 1 | TRUE | wye
42 | LV_3254-1_1_3_load_69 | 61 | 0.0055085 | 0.0013806 | 0 | 0 |  | 1 | TRUE | wye
43 | LV_3254-1_1_3_load_68 | 62 | 0.0078285 | 0.001962 | 0 | 0 |  | 1 | TRUE | wye
44 | LV_3254-1_1_3_load_71 | 63 | 0.0028102 | 0.0007043 | 0 | 0 |  | 1 | TRUE | wye
45 | LV_3254-1_1_3_load_72 | 64 | 0.0024953 | 0.00062539 | 0 | 0 |  | 1 | TRUE | wye
46 | LV_3254-1_1_3_load_100 | 65 | 0.0029112 | 0.00072961 | 0 | 0 |  | 1 | TRUE | wye
47 | LV_3254-1_1_3_load_102 | 66 | 0.0025259 | 0.00063305 | 0 | 0 |  | 1 | TRUE | wye
48 | LV_3254-1_1_3_load_81 | 69 | 0.0020597 | 0.00051622 | 0 | 0 |  | 1 | TRUE | wye
49 | LV_3254-1_1_3_load_79 | 70 | 0.002573 | 0.00064485 | 0 | 0 |  | 1 | TRUE | wye
50 | LV_3254-1_1_3_load_75 | 72 | 0.0056065 | 0.0014051 | 0 | 0 |  | 1 | TRUE | wye
51 | LV_3254-1_1_3_load_76 | 73 | 0.002834 | 0.00071027 | 0 | 0 |  | 1 | TRUE | wye
52 | LV_3254-1_1_3_load_77 | 74 | 0.0028289 | 0.00070898 | 0 | 0 |  | 1 | TRUE | wye
53 | LV_3254-1_1_3_load_78 | 75 | 0.0037334 | 0.00093567 | 0 | 0 |  | 1 | TRUE | wye
54 | LV_3254-1_1_3_load_278 | 76 | 0.0029578 | 0.00074128 | 0 | 0 |  | 1 | TRUE | wye
55 | LV_3254-1_1_3_load_276 | 77 | 0.0016527 | 0.0004142 | 0 | 0 |  | 1 | TRUE | wye
56 | LV_3254-1_1_3_load_85 | 80 | 0.00070023 | 0.00017549 | 0 | 0 |  | 1 | TRUE | wye
57 | LV_3254-1_1_3_load_90 | 82 | 0.00092491 | 0.0002318 | 0 | 0 |  | 1 | TRUE | wye
58 | LV_3254-1_1_3_load_89 | 83 | 0.0011089 | 0.00027793 | 0 | 0 |  | 1 | TRUE | wye
59 | LV_3254-1_1_3_load_86 | 84 | 0.0031757 | 0.00079591 | 0 | 0 |  | 1 | TRUE | wye
60 | LV_3254-1_1_3_load_87 | 85 | 0.001149 | 0.00028796 | 0 | 0 |  | 1 | TRUE | wye
61 | LV_3254-1_1_3_load_88 | 86 | 0.00046442 | 0.00011639 | 0 | 0 |  | 1 | TRUE | wye
62 | LV_3254-1_1_3_load_110 | 87 | 0.0012328 | 0.00030896 | 0 | 0 |  | 1 | TRUE | wye
63 | LV_3254-1_1_3_load_108 | 88 | 0.00046897 | 0.00011753 | 0 | 0 |  | 1 | TRUE | wye
64 | LV_3254-1_1_3_load_103 | 89 | 0.010809 | 0.002709 | 0 | 0 |  | 1 | TRUE | wye
65 | LV_3254-1_1_3_load_109 | 90 | 0.0016607 | 0.00041622 | 0 | 0 |  | 1 | TRUE | wye
66 | LV_3254-1_1_3_load_107 | 91 | 0.0010114 | 0.00025348 | 0 | 0 |  | 1 | TRUE | wye
67 | LV_3254-1_1_3_load_132 | 92 | 0.0021448 | 0.00053754 | 0 | 0 |  | 1 | TRUE | wye
68 | LV_3254-1_1_3_load_177 | 94 | 0.003437 | 0.0008614 | 0 | 0 |  | 1 | TRUE | wye
69 | LV_3254-1_1_3_load_178 | 95 | 0.0026336 | 0.00066005 | 0 | 0 |  | 1 | TRUE | wye
70 | LV_3254-1_1_3_load_189 | 96 | 0.0015541 | 0.00038949 | 0 | 0 |  | 1 | TRUE | wye
71 | LV_3254-1_1_3_load_179 | 97 | 0.0019235 | 0.00048206 | 0 | 0 |  | 1 | TRUE | wye
72 | LV_3254-1_1_3_load_180 | 98 | 0.0018989 | 0.00047591 | 0 | 0 |  | 1 | TRUE | wye
73 | LV_3254-1_1_3_load_183 | 100 | 0.0025604 | 0.0006417 | 0 | 0 |  | 1 | TRUE | wye
74 | LV_3254-1_1_3_load_184 | 101 | 0.0026343 | 0.00066021 | 0 | 0 |  | 1 | TRUE | wye
75 | LV_3254-1_1_3_load_186 | 102 | 0.0027518 | 0.00068966 | 0 | 0 |  | 1 | TRUE | wye
76 | LV_3254-1_1_3_load_185 | 103 | 0.0039382 | 0.00098701 | 0 | 0 |  | 1 | TRUE | wye
77 | LV_3254-1_1_3_load_193 | 104 | 0.0033881 | 0.00084913 | 0 | 0 |  | 1 | TRUE | wye
78 | LV_3254-1_1_3_load_187 | 105 | 0.0085465 | 0.002142 | 0 | 0 |  | 1 | TRUE | wye
79 | LV_3254-1_1_3_load_188 | 106 | 0.0059674 | 0.0014956 | 0 | 0 |  | 1 | TRUE | wye
80 | LV_3254-1_1_3_load_190 | 107 | 0.0014669 | 0.00036765 | 0 | 0 |  | 1 | TRUE | wye
81 | LV_3254-1_1_3_load_191 | 108 | 0.0028995 | 0.00072668 | 0 | 0 |  | 1 | TRUE | wye
82 | LV_3254-1_1_3_load_192 | 109 | 0.0069266 | 0.001736 | 0 | 0 |  | 1 | TRUE | wye
83 | LV_3254-1_1_3_load_203 | 110 | 0.0028091 | 0.00070403 | 0 | 0 |  | 1 | TRUE | wye
84 | LV_3254-1_1_3_load_199 | 111 | 0.001837 | 0.00046041 | 0 | 0 |  | 1 | TRUE | wye
85 | LV_3254-1_1_3_load_196 | 112 | 0.0022617 | 0.00056683 | 0 | 0 |  | 1 | TRUE | wye
86 | LV_3254-1_1_3_load_197 | 113 | 0.0022842 | 0.00057249 | 0 | 0 |  | 1 | TRUE | wye
87 | LV_3254-1_1_3_load_198 | 114 | 0.00084152 | 0.0002109 | 0 | 0 |  | 1 | TRUE | wye
88 | LV_3254-1_1_3_load_233 | 116 | 0.0016216 | 0.0004064 | 0 | 0 |  | 1 | TRUE | wye
89 | LV_3254-1_1_3_load_206 | 117 | 0.002293 | 0.00057468 | 0 | 0 |  | 1 | TRUE | wye
90 | LV_3254-1_1_3_load_205 | 118 | 0.0035927 | 0.00090043 | 0 | 0 |  | 1 | TRUE | wye
91 | LV_3254-1_1_3_load_201 | 119 | 0.0035337 | 0.00088562 | 0 | 0 |  | 1 | TRUE | wye
92 | LV_3254-1_1_3_load_202 | 120 | 0.0030596 | 0.00076682 | 0 | 0 |  | 1 | TRUE | wye
93 | LV_3254-1_1_3_load_204 | 121 | 0.0012721 | 0.00031881 | 0 | 0 |  | 1 | TRUE | wye
94 | LV_3254-1_1_3_load_208 | 123 | 0.0024631 | 0.00061731 | 0 | 0 |  | 1 | TRUE | wye
95 | LV_3254-1_1_3_load_209 | 124 | 0.0016824 | 0.00042164 | 0 | 0 |  | 1 | TRUE | wye
96 | LV_3254-1_1_3_load_210 | 125 | 0.0029074 | 0.00072866 | 0 | 0 |  | 1 | TRUE | wye
97 | LV_3254-1_1_3_load_211 | 126 | 0.0028252 | 0.00070806 | 0 | 0 |  | 1 | TRUE | wye
98 | LV_3254-1_1_3_load_212 | 127 | 0.0034903 | 0.00087475 | 0 | 0 |  | 1 | TRUE | wye
99 | LV_3254-1_1_3_load_213 | 128 | 0.0013792 | 0.00034566 | 0 | 0 |  | 1 | TRUE | wye
100 | LV_3254-1_1_3_load_214 | 129 | 0.0022186 | 0.00055604 | 0 | 0 |  | 1 | TRUE | wye
101 | LV_3254-1_1_3_load_225 | 130 | 0.0031181 | 0.00078146 | 0 | 0 |  | 1 | TRUE | wye
102 | LV_3254-1_1_3_load_234 | 134 | 0.0017139 | 0.00042955 | 0 | 0 |  | 1 | TRUE | wye
103 | LV_3254-1_1_3_load_232 | 135 | 0.0018435 | 0.00046201 | 0 | 0 |  | 1 | TRUE | wye
104 | LV_3254-1_1_3_load_230 | 136 | 0.0015617 | 0.0003914 | 0 | 0 |  | 1 | TRUE | wye

## ext_grid
| name | bus | vm_pu | va_degree | slack_weight | in_service
0 |  | 39 | 1 | 0 | 1 | TRUE

## line
| name | std_type | from_bus | to_bus | length_km | r_ohm_per_km | x_ohm_per_km | c_nf_per_km | g_us_per_km | max_i_ka | df | parallel | type | in_service
0 | LV_3254-1_1_3_line_0 |  | 0 | 1 | 0.041572 | 0.125 | 0.08 | 261 | 0 | 0.364 | 1 | 1 | cs | TRUE
1 | LV_3254-1_1_3_line_1 |  | 0 | 2 | 0.017673 | 0.125 | 0.08 | 261 | 0 | 0.364 | 1 | 1 | cs | TRUE
2 | LV_3254-1_1_3_line_2 |  | 1 | 3 | 0.016063 | 0.125 | 0.08 | 261 | 0 | 0.364 | 1 | 1 | cs | TRUE
3 | LV_3254-1_1_3_line_3 |  | 2 | 4 | 0.01692 | 0.125 | 0.08 | 261 | 0 | 0.364 | 1 | 1 | cs | TRUE
4 | LV_3254-1_1_3_line_4 |  | 2 | 5 | 0.042682 | 0.125 | 0.08 | 261 | 0 | 0.364 | 1 | 1 | cs | TRUE
5 | LV_3254-1_1_3_line_5 |  | 3 | 6 | 0.039444 | 0.125 | 0.08 | 261 | 0 | 0.364 | 1 | 1 | cs | TRUE
6 | LV_3254-1_1_3_line_6 |  | 4 | 7 | 0.022311 | 0.125 | 0.08 | 261 | 0 | 0.364 | 1 | 1 | cs | TRUE
7 | LV_3254-1_1_3_line_7 |  | 4 | 8 | 0.018892 | 0.125 | 0.08 | 261 | 0 | 0.364 | 1 | 1 | cs | TRUE
8 | LV_3254-1_1_3_line_8 |  | 5 | 9 | 0.00048887 | 0.125 | 0.08 | 261 | 0 | 0.364 | 1 | 1 | cs | TRUE
9 | LV_3254-1_1_3_line_9 |  | 6 | 10 | 0.0016262 | 0.125 | 0.08 | 261 | 0 | 0.364 | 1 | 1 | cs | TRUE
10 | LV_3254-1_1_3_line_10 |  | 8 | 133 | 0.013607 | 0.125 | 0.08 | 261 | 0 | 0.364 | 1 | 1 | cs | TRUE
11 | LV_3254-1_1_3_line_11 |  | 9 | 25 | 0.039985 | 0.125 | 0.08 | 261 | 0 | 0.364 | 1 | 1 | cs | TRUE
12 | LV_3254-1_1_3_line_12 |  | 11 | 12 | 0.0027 | 0.125 | 0.08 | 261 | 0 | 0.364 | 1 | 1 | cs | TRUE
13 | LV_3254-1_1_3_line_13 |  | 11 | 13 | 0.036162 | 0.125 | 0.08 | 261 | 0 | 0.364 | 1 | 1 | cs | TRUE
14 | LV_3254-1_1_3_line_14 |  | 12 | 14 | 0.014021 | 0.125 | 0.08 | 261 | 0 | 0.364 | 1 | 1 | cs | TRUE
15 | LV_3254-1_1_3_line_15 |  | 13 | 22 | 0.02725 | 0.125 | 0.08 | 261 | 0 | 0.364 | 1 | 1 | cs | TRUE
16 | LV_3254-1_1_3_line_16 |  | 14 | 15 | 0.0035411 | 0.125 | 0.08 | 261 | 0 | 0.364 | 1 | 1 | cs | TRUE
17 | LV_3254-1_1_3_line_17 |  | 15 | 16 | 0.0083801 | 0.125 | 0.08 | 261 | 0 | 0.364 | 1 | 1 | cs | TRUE
18 | LV_3254-1_1_3_line_18 |  | 17 | 18 | 0.018641 | 0.125 | 0.08 | 261 | 0 | 0.364 | 1 | 1 | cs | TRUE
19 | LV_3254-1_1_3_line_19 |  | 18 | 21 | 0.014288 | 0.125 | 0.08 | 261 | 0 | 0.364 | 1 | 1 | cs | TRUE
20 | LV_3254-1_1_3_line_20 |  | 18 | 22 | 0.002409 | 0.125 | 0.08 | 261 | 0 | 0.364 | 1 | 1 | cs | TRUE
21 | LV_3254-1_1_3_line_21 |  | 18 | 20 | 0.033733 | 0.125 | 0.08 | 261 | 0 | 0.364 | 1 | 1 | cs | TRUE
22 | LV_3254-1_1_3_line_22 |  | 19 | 20 | 0.021837 | 0.125 | 0.08 | 261 | 0 | 0.364 | 1 | 1 | cs | TRUE
23 | LV_3254-1_1_3_line_23 |  | 21 | 23 | 0.043996 | 0.125 | 0.08 | 261 | 0 | 0.364 | 1 | 1 | cs | TRUE
24 | LV_3254-1_1_3_line_24 |  | 22 | 24 | 0.010853 | 0.125 | 0.08 | 261 | 0 | 0.364 | 1 | 1 | cs | TRUE
25 | LV_3254-1_1_3_line_25 |  | 23 | 60 | 0.003202 | 0.125 | 0.08 | 261 | 0 | 0.364 | 1 | 1 | cs | TRUE
26 | LV_3254-1_1_3_line_26 |  | 23 | 58 | 0.013955 | 0.125 | 0.08 | 261 | 0 | 0.364 | 1 | 1 | cs | TRUE
27 | LV_3254-1_1_3_line_27 |  | 25 | 26 | 0.017556 | 0.125 | 0.08 | 261 | 0 | 0.364 | 1 | 1 | cs | TRUE
28 | LV_3254-1_1_3_line_28 |  | 26 | 27 | 0.017367 | 0.125 | 0.08 | 261 | 0 | 0.364 | 1 | 1 | cs | TRUE
29 | LV_3254-1_1_3_line_29 |  | 26 | 28 | 0.015896 | 0.125 | 0.08 | 261 | 0 | 0.364 | 1 | 1 | cs | TRUE
30 | LV_3254-1_1_3_line_30 |  | 27 | 29 | 0.022044 | 0.125 | 0.08 | 261 | 0 | 0.364 | 1 | 1 | cs | TRUE
31 | LV_3254-1_1_3_line_31 |  | 28 | 30 | 0.017234 | 0.125 | 0.08 | 261 | 0 | 0.364 | 1 | 1 | cs | TRUE
32 | LV_3254-1_1_3_line_32 |  | 28 | 31 | 0.02853 | 0.125 | 0.08 | 261 | 0 | 0.364 | 1 | 2 | cs | TRUE
33 | LV_3254-1_1_3_line_33 |  | 29 | 34 | 0.0092779 | 0.125 | 0.08 | 261 | 0 | 0.364 | 1 | 1 | cs | TRUE
34 | LV_3254-1_1_3_line_34 |  | 30 | 40 | 0.009807 | 0.125 | 0.08 | 261 | 0 | 0.364 | 1 | 1 | cs | TRUE
35 | LV_3254-1_1_3_line_35 |  | 30 | 41 | 0.023638 | 0.125 | 0.08 | 261 | 0 | 0.364 | 1 | 1 | cs | TRUE
36 | LV_3254-1_1_3_line_36 |  | 31 | 37 | 0.012328 | 0.125 | 0.08 | 261 | 0 | 0.364 | 1 | 2 | cs | TRUE
37 | LV_3254-1_1_3_line_37 |  | 32 | 33 | 0.00069882 | 0.125 | 0.08 | 261 | 0 | 0.364 | 1 | 1 | cs | TRUE
38 | LV_3254-1_1_3_line_38 |  | 32 | 34 | 0.017047 | 0.125 | 0.08 | 261 | 0 | 0.364 | 1 | 1 | cs | TRUE
39 | LV_3254-1_1_3_line_39 |  | 33 | 35 | 0.0064583 | 0.125 | 0.08 | 261 | 0 | 0.364 | 1 | 1 | cs | TRUE
40 | LV_3254-1_1_3_line_40 |  | 34 | 36 | 0.007546 | 0.125 | 0.08 | 261 | 0 | 0.364 | 1 | 1 | cs | TRUE
41 | LV_3254-1_1_3_line_41 |  | 37 | 38 | 0.013568 | 0.125 | 0.08 | 261 | 0 | 0.364 | 1 | 1 | cs | TRUE
42 | LV_3254-1_1_3_line_42 |  | 37 | 39 | 0.035212 | 0.125 | 0.08 | 261 | 0 | 0.364 | 1 | 2 | cs | TRUE
43 | LV_3254-1_1_3_line_43 |  | 38 | 42 | 0.034938 | 0.125 | 0.08 | 261 | 0 | 0.364 | 1 | 1 | cs | TRUE
44 | LV_3254-1_1_3_line_44 |  | 39 | 43 | 0.03772 | 0.125 | 0.08 | 261 | 0 | 0.364 | 1 | 1 | cs | TRUE
45 | LV_3254-1_1_3_line_45 |  | 40 | 111 | 0.013884 | 0.125 | 0.08 | 261 | 0 | 0.364 | 1 | 1 | cs | TRUE
46 | LV_3254-1_1_3_line_46 |  | 40 | 112 | 0.029503 | 0.125 | 0.08 | 261 | 0 | 0.364 | 1 | 1 | cs | TRUE
47 | LV_3254-1_1_3_line_47 |  | 41 | 104 | 0.023551 | 0.125 | 0.08 | 261 | 0 | 0.364 | 1 | 1 | cs | TRUE
48 | LV_3254-1_1_3_line_48 |  | 43 | 44 | 0.025625 | 0.125 | 0.08 | 261 | 0 | 0.364 | 1 | 1 | cs | TRUE
49 | LV_3254-1_1_3_line_49 |  | 43 | 45 | 0.01466 | 0.125 | 0.08 | 261 | 0 | 0.364 | 1 | 1 | cs | TRUE
50 | LV_3254-1_1_3_line_50 |  | 44 | 46 | 0.0013964 | 0.125 | 0.08 | 261 | 0 | 0.364 | 1 | 1 | cs | TRUE
51 | LV_3254-1_1_3_line_51 |  | 45 | 47 | 0.023889 | 0.125 | 0.08 | 261 | 0 | 0.364 | 1 | 1 | cs | TRUE
52 | LV_3254-1_1_3_line_52 |  | 46 | 48 | 0.0063261 | 0.125 | 0.08 | 261 | 0 | 0.364 | 1 | 1 | cs | TRUE
53 | LV_3254-1_1_3_line_53 |  | 47 | 63 | 0.04981 | 0.125 | 0.08 | 261 | 0 | 0.364 | 1 | 1 | cs | TRUE
54 | LV_3254-1_1_3_line_54 |  | 47 | 64 | 0.016653 | 0.125 | 0.08 | 261 | 0 | 0.364 | 1 | 1 | cs | TRUE
55 | LV_3254-1_1_3_line_55 |  | 48 | 49 | 0.0016138 | 0.125 | 0.08 | 261 | 0 | 0.364 | 1 | 1 | cs | TRUE
56 | LV_3254-1_1_3_line_56 |  | 49 | 51 | 0.018129 | 0.125 | 0.08 | 261 | 0 | 0.364 | 1 | 1 | cs | TRUE
57 | LV_3254-1_1_3_line_57 |  | 50 | 51 | 0.0066339 | 0.125 | 0.08 | 261 | 0 | 0.364 | 1 | 1 | cs | TRUE
58 | LV_3254-1_1_3_line_58 |  | 50 | 52 | 0.026296 | 0.125 | 0.08 | 261 | 0 | 0.364 | 1 | 1 | cs | TRUE
59 | LV_3254-1_1_3_line_59 |  | 52 | 53 | 0.0041356 | 0.125 | 0.08 | 261 | 0 | 0.364 | 1 | 1 | cs | TRUE
60 | LV_3254-1_1_3_line_60 |  | 53 | 54 | 0.028474 | 0.125 | 0.08 | 261 | 0 | 0.364 | 1 | 1 | cs | TRUE
61 | LV_3254-1_1_3_line_61 |  | 54 | 55 | 0.0025704 | 0.125 | 0.08 | 261 | 0 | 0.364 | 1 | 1 | cs | TRUE
62 | LV_3254-1_1_3_line_62 |  | 55 | 56 | 0.017682 | 0.125 | 0.08 | 261 | 0 | 0.364 | 1 | 1 | cs | TRUE
63 | LV_3254-1_1_3_line_63 |  | 56 | 57 | 0.004036 | 0.125 | 0.08 | 261 | 0 | 0.364 | 1 | 1 | cs | TRUE
64 | LV_3254-1_1_3_line_64 |  | 57 | 71 | 0.012699 | 0.125 | 0.08 | 261 | 0 | 0.364 | 1 | 1 | cs | TRUE
65 | LV_3254-1_1_3_line_65 |  | 57 | 61 | 0.0043184 | 0.125 | 0.08 | 261 | 0 | 0.364 | 1 | 1 | cs | TRUE
66 | LV_3254-1_1_3_line_66 |  | 58 | 59 | 0.020776 | 0.125 | 0.08 | 261 | 0 | 0.364 | 1 | 1 | cs | TRUE
67 | LV_3254-1_1_3_line_67 |  | 60 | 61 | 0.046478 | 0.125 | 0.08 | 261 | 0 | 0.364 | 1 | 1 | cs | TRUE
68 | LV_3254-1_1_3_line_68 |  | 60 | 62 | 0.0024779 | 0.125 | 0.08 | 261 | 0 | 0.364 | 1 | 1 | cs | TRUE
69 | LV_3254-1_1_3_line_69 |  | 63 | 65 | 0.022055 | 0.125 | 0.08 | 261 | 0 | 0.364 | 1 | 1 | cs | TRUE
70 | LV_3254-1_1_3_line_70 |  | 64 | 66 | 0.021969 | 0.125 | 0.08 | 261 | 0 | 0.364 | 1 | 1 | cs | TRUE
71 | LV_3254-1_1_3_line_71 |  | 67 | 68 | 0.003413 | 0.125 | 0.08 | 261 | 0 | 0.364 | 1 | 1 | cs | TRUE
72 | LV_3254-1_1_3_line_72 |  | 67 | 69 | 0.036479 | 0.125 | 0.08 | 261 | 0 | 0.364 | 1 | 1 | cs | TRUE
73 | LV_3254-1_1_3_line_73 |  | 67 | 70 | 0.014093 | 0.125 | 0.08 | 261 | 0 | 0.364 | 1 | 1 | cs | TRUE
74 | LV_3254-1_1_3_line_74 |  | 68 | 76 | 0.017177 | 0.125 | 0.08 | 261 | 0 | 0.364 | 1 | 1 | cs | TRUE
75 | LV_3254-1_1_3_line_75 |  | 68 | 77 | 0.0050404 | 0.125 | 0.08 | 261 | 0 | 0.364 | 1 | 1 | cs | TRUE
76 | LV_3254-1_1_3_line_76 |  | 69 | 78 | 0.02016 | 0.125 | 0.08 | 261 | 0 | 0.364 | 1 | 1 | cs | TRUE
77 | LV_3254-1_1_3_line_77 |  | 70 | 75 | 0.00094902 | 0.125 | 0.08 | 261 | 0 | 0.364 | 1 | 1 | cs | TRUE
78 | LV_3254-1_1_3_line_78 |  | 71 | 77 | 0.027059 | 0.125 | 0.08 | 261 | 0 | 0.364 | 1 | 1 | cs | TRUE
79 | LV_3254-1_1_3_line_79 |  | 72 | 73 | 0.0086268 | 0.125 | 0.08 | 261 | 0 | 0.364 | 1 | 1 | cs | TRUE
80 | LV_3254-1_1_3_line_80 |  | 72 | 74 | 0.018226 | 0.125 | 0.08 | 261 | 0 | 0.364 | 1 | 1 | cs | TRUE
81 | LV_3254-1_1_3_line_81 |  | 73 | 75 | 0.034168 | 0.125 | 0.08 | 261 | 0 | 0.364 | 1 | 1 | cs | TRUE
82 | LV_3254-1_1_3_line_82 |  | 78 | 79 | 0.011302 | 0.125 | 0.08 | 261 | 0 | 0.364 | 1 | 1 | cs | TRUE
83 | LV_3254-1_1_3_line_83 |  | 78 | 80 | 0.014184 | 0.125 | 0.08 | 261 | 0 | 0.364 | 1 | 1 | cs | TRUE
84 | LV_3254-1_1_3_line_84 |  | 79 | 81 | 0.003617 | 0.125 | 0.08 | 261 | 0 | 0.364 | 1 | 1 | cs | TRUE
85 | LV_3254-1_1_3_line_85 |  | 79 | 82 | 0.031176 | 0.125 | 0.08 | 261 | 0 | 0.364 | 1 | 1 | cs | TRUE
86 | LV_3254-1_1_3_line_86 |  | 80 | 83 | 0.00023588 | 0.125 | 0.08 | 261 | 0 | 0.364 | 1 | 1 | cs | TRUE
87 | LV_3254-1_1_3_line_87 |  | 81 | 87 | 0.033419 | 0.125 | 0.08 | 261 | 0 | 0.364 | 1 | 1 | cs | TRUE
88 | LV_3254-1_1_3_line_88 |  | 81 | 88 | 0.011826 | 0.125 | 0.08 | 261 | 0 | 0.364 | 1 | 1 | cs | TRUE
89 | LV_3254-1_1_3_line_89 |  | 83 | 85 | 0.025128 | 0.125 | 0.08 | 261 | 0 | 0.364 | 1 | 1 | cs | TRUE
90 | LV_3254-1_1_3_line_90 |  | 84 | 85 | 0.0016249 | 0.125 | 0.08 | 261 | 0 | 0.364 | 1 | 1 | cs | TRUE
91 | LV_3254-1_1_3_line_91 |  | 84 | 86 | 0.023516 | 0.125 | 0.08 | 261 | 0 | 0.364 | 1 | 1 | cs | TRUE
92 | LV_3254-1_1_3_line_92 |  | 88 | 91 | 0.0078018 | 0.125 | 0.08 | 261 | 0 | 0.364 | 1 | 1 | cs | TRUE
93 | LV_3254-1_1_3_line_93 |  | 89 | 90 | 0.082942 | 0.125 | 0.08 | 261 | 0 | 0.364 | 1 | 1 | cs | TRUE
94 | LV_3254-1_1_3_line_94 |  | 90 | 91 | 0.015714 | 0.125 | 0.08 | 261 | 0 | 0.364 | 1 | 1 | cs | TRUE
95 | LV_3254-1_1_3_line_95 |  | 92 | 93 | 0.013223 | 0.125 | 0.08 | 261 | 0 | 0.364 | 1 | 1 | cs | TRUE
96 | LV_3254-1_1_3_line_96 |  | 93 | 100 | 0.04571 | 0.125 | 0.08 | 261 | 0 | 0.364 | 1 | 1 | cs | TRUE
97 | LV_3254-1_1_3_line_97 |  | 93 | 97 | 0.013684 | 0.125 | 0.08 | 261 | 0 | 0.364 | 1 | 1 | cs | TRUE
98 | LV_3254-1_1_3_line_98 |  | 94 | 95 | 0.0040702 | 0.125 | 0.08 | 261 | 0 | 0.364 | 1 | 1 | cs | TRUE
99 | LV_3254-1_1_3_line_99 |  | 95 | 96 | 0.027049 | 0.125 | 0.08 | 261 | 0 | 0.364 | 1 | 1 | cs | TRUE
100 | LV_3254-1_1_3_line_100 |  | 96 | 107 | 0.0026293 | 0.125 | 0.08 | 261 | 0 | 0.364 | 1 | 1 | cs | TRUE
101 | LV_3254-1_1_3_line_101 |  | 97 | 98 | 0.0232 | 0.125 | 0.08 | 261 | 0 | 0.364 | 1 | 1 | cs | TRUE
102 | LV_3254-1_1_3_line_102 |  | 98 | 99 | 0.030725 | 0.125 | 0.08 | 261 | 0 | 0.364 | 1 | 1 | cs | TRUE
103 | LV_3254-1_1_3_line_103 |  | 99 | 101 | 0.014222 | 0.125 | 0.08 | 261 | 0 | 0.364 | 1 | 1 | cs | TRUE
104 | LV_3254-1_1_3_line_104 |  | 101 | 102 | 0.001427 | 0.125 | 0.08 | 261 | 0 | 0.364 | 1 | 1 | cs | TRUE
105 | LV_3254-1_1_3_line_105 |  | 102 | 105 | 0.021129 | 0.125 | 0.08 | 261 | 0 | 0.364 | 1 | 1 | cs | TRUE
106 | LV_3254-1_1_3_line_106 |  | 103 | 104 | 0.018817 | 0.125 | 0.08 | 261 | 0 | 0.364 | 1 | 1 | cs | TRUE
107 | LV_3254-1_1_3_line_107 |  | 105 | 106 | 0.010236 | 0.125 | 0.08 | 261 | 0 | 0.364 | 1 | 1 | cs | TRUE
108 | LV_3254-1_1_3_line_108 |  | 106 | 107 | 0.04589 | 0.125 | 0.08 | 261 | 0 | 0.364 | 1 | 1 | cs | TRUE
109 | LV_3254-1_1_3_line_109 |  | 107 | 108 | 0.02624 | 0.125 | 0.08 | 261 | 0 | 0.364 | 1 | 1 | cs | TRUE
110 | LV_3254-1_1_3_line_110 |  | 108 | 109 | 0.017117 | 0.125 | 0.08 | 261 | 0 | 0.364 | 1 | 1 | cs | TRUE
111 | LV_3254-1_1_3_line_111 |  | 109 | 110 | 0.037368 | 0.125 | 0.08 | 261 | 0 | 0.364 | 1 | 1 | cs | TRUE
112 | LV_3254-1_1_3_line_112 |  | 110 | 119 | 0.00011235 | 0.125 | 0.08 | 261 | 0 | 0.364 | 1 | 1 | cs | TRUE
113 | LV_3254-1_1_3_line_113 |  | 111 | 116 | 0.021943 | 0.125 | 0.08 | 261 | 0 | 0.364 | 1 | 1 | cs | TRUE
114 | LV_3254-1_1_3_line_114 |  | 112 | 113 | 0.022381 | 0.125 | 0.08 | 261 | 0 | 0.364 | 1 | 1 | cs | TRUE
115 | LV_3254-1_1_3_line_115 |  | 113 | 114 | 0.020888 | 0.125 | 0.08 | 261 | 0 | 0.364 | 1 | 1 | cs | TRUE
116 | LV_3254-1_1_3_line_116 |  | 114 | 115 | 0.033229 | 0.125 | 0.08 | 261 | 0 | 0.364 | 1 | 1 | cs | TRUE
117 | LV_3254-1_1_3_line_117 |  | 115 | 117 | 0.013192 | 0.125 | 0.08 | 261 | 0 | 0.364 | 1 | 1 | cs | TRUE
118 | LV_3254-1_1_3_line_118 |  | 115 | 118 | 0.016994 | 0.125 | 0.08 | 261 | 0 | 0.364 | 1 | 1 | cs | TRUE
119 | LV_3254-1_1_3_line_119 |  | 116 | 136 | 0.02719 | 0.125 | 0.08 | 261 | 0 | 0.364 | 1 | 1 | cs | TRUE
120 | LV_3254-1_1_3_line_120 |  | 117 | 122 | 0.032618 | 0.125 | 0.08 | 261 | 0 | 0.364 | 1 | 1 | cs | TRUE
121 | LV_3254-1_1_3_line_121 |  | 118 | 121 | 0.016892 | 0.125 | 0.08 | 261 | 0 | 0.364 | 1 | 1 | cs | TRUE
122 | LV_3254-1_1_3_line_122 |  | 119 | 120 | 0.019243 | 0.125 | 0.08 | 261 | 0 | 0.364 | 1 | 1 | cs | TRUE
123 | LV_3254-1_1_3_line_123 |  | 120 | 121 | 0.0018401 | 0.125 | 0.08 | 261 | 0 | 0.364 | 1 | 1 | cs | TRUE
124 | LV_3254-1_1_3_line_124 |  | 122 | 123 | 0.03635 | 0.125 | 0.08 | 261 | 0 | 0.364 | 1 | 1 | cs | TRUE
125 | LV_3254-1_1_3_line_125 |  | 123 | 124 | 0.022089 | 0.125 | 0.08 | 261 | 0 | 0.364 | 1 | 1 | cs | TRUE
126 | LV_3254-1_1_3_line_126 |  | 124 | 125 | 0.024398 | 0.125 | 0.08 | 261 | 0 | 0.364 | 1 | 1 | cs | TRUE
127 | LV_3254-1_1_3_line_127 |  | 125 | 126 | 0.023443 | 0.125 | 0.08 | 261 | 0 | 0.364 | 1 | 1 | cs | TRUE
128 | LV_3254-1_1_3_line_128 |  | 126 | 127 | 0.026872 | 0.125 | 0.08 | 261 | 0 | 0.364 | 1 | 1 | cs | TRUE
129 | LV_3254-1_1_3_line_129 |  | 127 | 128 | 0.016779 | 0.125 | 0.08 | 261 | 0 | 0.364 | 1 | 1 | cs | TRUE
130 | LV_3254-1_1_3_line_130 |  | 128 | 129 | 0.0057922 | 0.125 | 0.08 | 261 | 0 | 0.364 | 1 | 1 | cs | TRUE
131 | LV_3254-1_1_3_line_131 |  | 130 | 131 | 0.014462 | 0.125 | 0.08 | 261 | 0 | 0.364 | 1 | 1 | cs | TRUE
132 | LV_3254-1_1_3_line_132 |  | 131 | 132 | 0.010046 | 0.125 | 0.08 | 261 | 0 | 0.364 | 1 | 1 | cs | TRUE
133 | LV_3254-1_1_3_line_133 |  | 132 | 133 | 0.05431 | 0.125 | 0.08 | 261 | 0 | 0.364 | 1 | 1 | cs | TRUE
134 | LV_3254-1_1_3_line_134 |  | 132 | 134 | 0.020916 | 0.125 | 0.08 | 261 | 0 | 0.364 | 1 | 1 | cs | TRUE
135 | LV_3254-1_1_3_line_135 |  | 133 | 135 | 0.018843 | 0.125 | 0.08 | 261 | 0 | 0.364 | 1 | 1 | cs | TRUE

## trafo
| name | std_type | hv_bus | lv_bus | sn_mva | vn_hv_kv | vn_lv_kv | vk_percent | vkr_percent | pfe_kw | i0_percent | shift_degree | tap_side | tap_neutral | tap_min | tap_max | tap_step_percent | tap_step_degree | tap_pos | tap_phase_shifter | parallel | df | in_service
0 | LV_3254-1_1_3_trafo_47 | 0.63 MVA 20/0.4 kV | 137 | 39 | 0.63 | 20 | 0.4 | 6 | 1.206 | 1.65 | 0.2619 | 150 | hv | 0 | -2 | 2 | 2.5 | 0 | 0 | FALSE | 1 | 1 | TRUE

## line_geodata
| x0 | y0 | x1 | y1 | x2 | y2 | x3 | y3
0 | 2764104.6581 | 1248232.8613 | 2764140.6674 | 1248212.087
1 | 2764089.3503 | 1248241.6926 | 2764104.6581 | 1248232.8613
2 | 2764154.5814 | 1248204.0598 | 2764140.6674 | 1248212.087
3 | 2764089.3503 | 1248241.6926 | 2764087.1365 | 1248243.0438 | 2764077.3356 | 1248249.0343 | 2764074.8834 | 1248250.5346
4 | 2764089.3503 | 1248241.6926 | 2764068.5209 | 1248204.4382
5 | 2764154.5814 | 1248204.0598 | 2764136.5972 | 1248168.9544
6 | 2764074.8834 | 1248250.5346 | 2764085.4808 | 1248270.1687
7 | 2764074.8834 | 1248250.5346 | 2764058.4213 | 1248259.803
8 | 2764068.2824 | 1248204.0115 | 2764068.5209 | 1248204.4382
9 | 2764135.8557 | 1248167.507 | 2764136.5972 | 1248168.9544
10 | 2764046.5645 | 1248266.4785 | 2764058.4213 | 1248259.803
11 | 2764068.2824 | 1248204.0115 | 2764048.7692 | 1248169.1112
12 | 2764181.3796 | 1248113.2201 | 2764183.686 | 1248111.8048
13 | 2764183.686 | 1248111.8048 | 2764165.4341 | 1248080.5874
14 | 2764181.3796 | 1248113.2201 | 2764169.4141 | 1248120.529
15 | 2764151.6799 | 1248057.0628 | 2764165.4341 | 1248080.5874
16 | 2764166.3921 | 1248122.3749 | 2764169.4141 | 1248120.529
17 | 2764159.2406 | 1248126.7432 | 2764166.3921 | 1248122.3749
18 | 2764149.5908 | 1248058.2729 | 2764158.9716 | 1248074.3816
19 | 2764149.5908 | 1248058.2729 | 2764142.1319 | 1248046.0866
20 | 2764149.5908 | 1248058.2729 | 2764151.6799 | 1248057.0628
21 | 2764149.5908 | 1248058.2729 | 2764120.4139 | 1248075.2018
22 | 2764120.4139 | 1248075.2018 | 2764101.526 | 1248086.1609
23 | 2764119.8979 | 1248008.122 | 2764141.5368 | 1248045.1143 | 2764142.1319 | 1248046.0866
24 | 2764151.6799 | 1248057.0628 | 2764146.2786 | 1248047.6498
25 | 2764119.8979 | 1248008.122 | 2764122.678 | 1248006.5196
26 | 2764119.8979 | 1248008.122 | 2764107.8641 | 1248015.188
27 | 2764040.2015 | 1248153.7875 | 2764048.7692 | 1248169.1112
28 | 2764040.2015 | 1248153.7875 | 2764055.2712 | 1248145.1555
29 | 2764032.2323 | 1248140.0196 | 2764040.2015 | 1248153.7875
30 | 2764074.3996 | 1248134.1988 | 2764055.2712 | 1248145.1555
31 | 2764032.2323 | 1248140.0196 | 2764029.9146 | 1248141.3013 | 2764019.7011 | 1248146.9022 | 2764017.0921 | 1248148.3315
32 | 2764032.2323 | 1248140.0196 | 2764018.5139 | 1248115.0045
33 | 2764082.4504 | 1248129.5873 | 2764074.3996 | 1248134.1988
34 | 2764017.0921 | 1248148.3315 | 2764021.7883 | 1248156.948
35 | 2764017.0921 | 1248148.3315 | 2764005.7822 | 1248127.575
36 | 2764012.586 | 1248104.1952 | 2764018.5139 | 1248115.0045
37 | 2764091.4625 | 1248144.8742 | 2764091.1076 | 1248144.2722
38 | 2764082.4504 | 1248129.5873 | 2764091.1076 | 1248144.2722
39 | 2764094.7424 | 1248150.4376 | 2764091.4625 | 1248144.8742
40 | 2764082.4504 | 1248129.5873 | 2764088.8566 | 1248125.5716
41 | 2764012.586 | 1248104.1952 | 2764024.1345 | 1248097.0732
42 | 2764012.586 | 1248104.1952 | 2763995.654 | 1248073.322
43 | 2764053.8725 | 1248078.7336 | 2764024.1345 | 1248097.0732
44 | 2763977.5156 | 1248040.249 | 2763995.654 | 1248073.322
45 | 2764021.7883 | 1248156.948 | 2764028.6396 | 1248169.0243
46 | 2764021.7883 | 1248156.948 | 2763995.4266 | 1248170.1953
47 | 2763994.5138 | 1248106.8947 | 2764005.7822 | 1248127.575
48 | 2763977.5156 | 1248040.249 | 2763998.9976 | 1248026.2796
49 | 2763977.5156 | 1248040.249 | 2763970.4096 | 1248027.4261
50 | 2764000.1683 | 1248025.5183 | 2763998.9976 | 1248026.2796
51 | 2763958.8305 | 1248006.5313 | 2763970.4096 | 1248027.4261
52 | 2764000.1683 | 1248025.5183 | 2764005.4717 | 1248022.0696
53 | 2763958.8305 | 1248006.5313 | 2763934.61 | 1247963.0065
54 | 2763958.8305 | 1248006.5313 | 2763972.998 | 1247997.779
55 | 2764005.4717 | 1248022.0696 | 2764006.8246 | 1248021.1898
56 | 2764006.8246 | 1248021.1898 | 2764022.0228 | 1248011.3067
57 | 2764027.5842 | 1248007.6902 | 2764022.0228 | 1248011.3067
58 | 2764027.5842 | 1248007.6902 | 2764049.629 | 1247993.3549
59 | 2764053.096 | 1247991.1003 | 2764049.629 | 1247993.3549
60 | 2764053.096 | 1247991.1003 | 2764076.9665 | 1247975.5777
61 | 2764076.9665 | 1247975.5777 | 2764079.1214 | 1247974.1765
62 | 2764093.9447 | 1247964.5371 | 2764079.1214 | 1247974.1765
63 | 2764093.9447 | 1247964.5371 | 2764097.4108 | 1247962.4531
64 | 2764090.8811 | 1247951.5502 | 2764097.4108 | 1247962.4531
65 | 2764097.4108 | 1247962.4531 | 2764099.5589 | 1247966.1994
66 | 2764089.948 | 1248025.7078 | 2764107.8641 | 1248015.188
67 | 2764122.678 | 1248006.5196 | 2764099.5589 | 1247966.1994
68 | 2764122.678 | 1248006.5196 | 2764123.9112 | 1248008.6688
69 | 2763923.8858 | 1247943.7348 | 2763934.61 | 1247963.0065
70 | 2763991.6884 | 1247986.2326 | 2763972.998 | 1247997.779
71 | 2764071.448 | 1247925.7528 | 2764074.3907 | 1247924.0103
72 | 2764071.448 | 1247925.7528 | 2764056.5245 | 1247900.5698 | 2764052.7623 | 1247894.4232
73 | 2764071.448 | 1247925.7528 | 2764059.0485 | 1247932.4511
74 | 2764074.3907 | 1247924.0103 | 2764065.481 | 1247909.3245
75 | 2764074.3907 | 1247924.0103 | 2764076.98 | 1247928.3347
76 | 2764042.2376 | 1247877.2286 | 2764052.7623 | 1247894.4232
77 | 2764058.2135 | 1247932.9022 | 2764059.0485 | 1247932.4511
78 | 2764090.8811 | 1247951.5502 | 2764076.98 | 1247928.3347
79 | 2764020.5609 | 1247953.2423 | 2764028.1511 | 1247949.142
80 | 2764004.5249 | 1247961.905 | 2764020.5609 | 1247953.2423
81 | 2764058.2135 | 1247932.9022 | 2764028.1511 | 1247949.142
82 | 2764036.7989 | 1247867.3124 | 2764042.2376 | 1247877.2286
83 | 2764042.2376 | 1247877.2286 | 2764030.0235 | 1247884.44
84 | 2764039.8676 | 1247865.3843 | 2764036.7989 | 1247867.3124
85 | 2764036.7989 | 1247867.3124 | 2764021.8052 | 1247844.1074 | 2764019.3204 | 1247841.5736
86 | 2764029.8204 | 1247884.5599 | 2764030.0235 | 1247884.44
87 | 2764039.8676 | 1247865.3843 | 2764029.875 | 1247849.892 | 2764021.5527 | 1247839.3066 | 2764020.2701 | 1247838.4932
88 | 2764039.8676 | 1247865.3843 | 2764050.1549 | 1247859.5504
89 | 2764029.8204 | 1247884.5599 | 2764008.1825 | 1247897.3352
90 | 2764006.7833 | 1247898.1613 | 2764008.1825 | 1247897.3352
91 | 2763986.5336 | 1247910.117 | 2764006.7833 | 1247898.1613
92 | 2764056.9414 | 1247855.7018 | 2764050.1549 | 1247859.5504
93 | 2764070.6102 | 1247847.9504 | 2764148.1077 | 1247818.3965
94 | 2764070.6102 | 1247847.9504 | 2764056.9414 | 1247855.7018
95 | 2763929.3395 | 1247987.7968 | 2763922.6949 | 1247976.3644
96 | 2763929.3395 | 1247987.7968 | 2763889.5069 | 1248010.4188
97 | 2763929.3395 | 1247987.7968 | 2763935.9303 | 1247999.7887
98 | 2763860.2229 | 1248050.1153 | 2763862.1533 | 1248053.6985
99 | 2763874.9822 | 1248077.5115 | 2763862.1533 | 1248053.6985
100 | 2763876.2293 | 1248079.8263 | 2763874.9822 | 1248077.5115
101 | 2763947.1047 | 1248020.1206 | 2763935.9303 | 1247999.7887
102 | 2763961.9033 | 1248047.0464 | 2763947.1047 | 1248020.1206
103 | 2763961.9033 | 1248047.0464 | 2763949.5794 | 1248054.1444
104 | 2763948.3429 | 1248054.8566 | 2763949.5794 | 1248054.1444
105 | 2763948.3429 | 1248054.8566 | 2763930.0334 | 1248065.402
106 | 2763985.5106 | 1248090.3716 | 2763994.5138 | 1248106.8947
107 | 2763921.1635 | 1248070.5106 | 2763930.0334 | 1248065.402
108 | 2763921.1635 | 1248070.5106 | 2763876.2293 | 1248079.8263
109 | 2763876.2293 | 1248079.8263 | 2763888.6744 | 1248102.9269
110 | 2763896.793 | 1248117.9965 | 2763888.6744 | 1248102.9269
111 | 2763903.5218 | 1248154.7532 | 2763896.793 | 1248117.9965
112 | 2763903.5218 | 1248154.7532 | 2763903.5699 | 1248154.8548
113 | 2764039.4676 | 1248188.1099 | 2764028.6396 | 1248169.0243
114 | 2763995.4266 | 1248170.1953 | 2763975.4287 | 1248180.2448
115 | 2763975.4287 | 1248180.2448 | 2763956.7652 | 1248189.6236
116 | 2763927.0744 | 1248204.544 | 2763956.7652 | 1248189.6236
117 | 2763927.0744 | 1248204.544 | 2763915.2689 | 1248210.4311
118 | 2763927.0744 | 1248204.544 | 2763919.8079 | 1248189.1824
119 | 2764052.8846 | 1248211.7591 | 2764039.4676 | 1248188.1099
120 | 2763886.0793 | 1248224.9872 | 2763915.2689 | 1248210.4311
121 | 2763919.8079 | 1248189.1824 | 2763912.5849 | 1248173.9128
122 | 2763903.5699 | 1248154.8548 | 2763911.7981 | 1248172.2494
123 | 2763912.5849 | 1248173.9128 | 2763911.7981 | 1248172.2494
124 | 2763886.0793 | 1248224.9872 | 2763869.5783 | 1248192.5982
125 | 2763869.5783 | 1248192.5982 | 2763859.5512 | 1248172.9165
126 | 2763859.5512 | 1248172.9165 | 2763848.4757 | 1248151.1769
127 | 2763848.4757 | 1248151.1769 | 2763837.8336 | 1248130.2881
128 | 2763837.8336 | 1248130.2881 | 2763825.6352 | 1248106.3445
129 | 2763818.0186 | 1248091.3942 | 2763825.6352 | 1248106.3445
130 | 2763818.0186 | 1248091.3942 | 2763815.3892 | 1248086.2332
131 | 2763990.1207 | 1248297.66 | 2763983.7458 | 1248284.6785
132 | 2763990.1207 | 1248297.66 | 2763999.139 | 1248293.1827
133 | 2764046.5645 | 1248266.4785 | 2763999.139 | 1248293.1827
134 | 2763999.139 | 1248293.1827 | 2764010.8408 | 1248310.5186
135 | 2764046.5645 | 1248266.4785 | 2764055.49 | 1248283.0736

## bus_geodata
| x | y | coords
0 | 2764104.6581 | 1248232.8613
1 | 2764140.6674 | 1248212.087
2 | 2764089.3503 | 1248241.6926
3 | 2764154.5814 | 1248204.0598
4 | 2764074.8834 | 1248250.5346
5 | 2764068.5209 | 1248204.4382
6 | 2764136.5972 | 1248168.9544
7 | 2764085.4808 | 1248270.1687
8 | 2764058.4213 | 1248259.803
9 | 2764068.2824 | 1248204.0115
10 | 2764135.8557 | 1248167.507
11 | 2764183.686 | 1248111.8048
12 | 2764181.3796 | 1248113.2201
13 | 2764165.4341 | 1248080.5874
14 | 2764169.4141 | 1248120.529
15 | 2764166.3921 | 1248122.3749
16 | 2764159.2406 | 1248126.7432
17 | 2764158.9716 | 1248074.3816
18 | 2764149.5908 | 1248058.2729
19 | 2764101.526 | 1248086.1609
20 | 2764120.4139 | 1248075.2018
21 | 2764142.1319 | 1248046.0866
22 | 2764151.6799 | 1248057.0628
23 | 2764119.8979 | 1248008.122
24 | 2764146.2786 | 1248047.6498
25 | 2764048.7692 | 1248169.1112
26 | 2764040.2015 | 1248153.7875
27 | 2764055.2712 | 1248145.1555
28 | 2764032.2323 | 1248140.0196
29 | 2764074.3996 | 1248134.1988
30 | 2764017.0921 | 1248148.3315
31 | 2764018.5139 | 1248115.0045
32 | 2764091.1076 | 1248144.2722
33 | 2764091.4625 | 1248144.8742
34 | 2764082.4504 | 1248129.5873
35 | 2764094.7424 | 1248150.4376
36 | 2764088.8566 | 1248125.5716
37 | 2764012.586 | 1248104.1952
38 | 2764024.1345 | 1248097.0732
39 | 2763995.654 | 1248073.322
40 | 2764021.7883 | 1248156.948
41 | 2764005.7822 | 1248127.575
42 | 2764053.8725 | 1248078.7336
43 | 2763977.5156 | 1248040.249
44 | 2763998.9976 | 1248026.2796
45 | 2763970.4096 | 1248027.4261
46 | 2764000.1683 | 1248025.5183
47 | 2763958.8305 | 1248006.5313
48 | 2764005.4717 | 1248022.0696
49 | 2764006.8246 | 1248021.1898
50 | 2764027.5842 | 1248007.6902
51 | 2764022.0228 | 1248011.3067
52 | 2764049.629 | 1247993.3549
53 | 2764053.096 | 1247991.1003
54 | 2764076.9665 | 1247975.5777
55 | 2764079.1214 | 1247974.1765
56 | 2764093.9447 | 1247964.5371
57 | 2764097.4108 | 1247962.4531
58 | 2764107.8641 | 1248015.188
59 | 2764089.948 | 1248025.7078
60 | 2764122.678 | 1248006.5196
61 | 2764099.5589 | 1247966.1994
62 | 2764123.9112 | 1248008.6688
63 | 2763934.61 | 1247963.0065
64 | 2763972.998 | 1247997.779
65 | 2763923.8858 | 1247943.7348
66 | 2763991.6884 | 1247986.2326
67 | 2764071.448 | 1247925.7528
68 | 2764074.3907 | 1247924.0103
69 | 2764052.7623 | 1247894.4232
70 | 2764059.0485 | 1247932.4511
71 | 2764090.8811 | 1247951.5502
72 | 2764020.5609 | 1247953.2423
73 | 2764028.1511 | 1247949.142
74 | 2764004.5249 | 1247961.905
75 | 2764058.2135 | 1247932.9022
76 | 2764065.481 | 1247909.3245
77 | 2764076.98 | 1247928.3347
78 | 2764042.2376 | 1247877.2286
79 | 2764036.7989 | 1247867.3124
80 | 2764030.0235 | 1247884.44
81 | 2764039.8676 | 1247865.3843
82 | 2764019.3204 | 1247841.5736
83 | 2764029.8204 | 1247884.5599
84 | 2764006.7833 | 1247898.1613
85 | 2764008.1825 | 1247897.3352
86 | 2763986.5336 | 1247910.117
87 | 2764020.2701 | 1247838.4932
88 | 2764050.1549 | 1247859.5504
89 | 2764148.1077 | 1247818.3965
90 | 2764070.6102 | 1247847.9504
91 | 2764056.9414 | 1247855.7018
92 | 2763922.6949 | 1247976.3644
93 | 2763929.3395 | 1247987.7968
94 | 2763860.2229 | 1248050.1153
95 | 2763862.1533 | 1248053.6985
96 | 2763874.9822 | 1248077.5115
97 | 2763935.9303 | 1247999.7887
98 | 2763947.1047 | 1248020.1206
99 | 2763961.9033 | 1248047.0464
100 | 2763889.5069 | 1248010.4188
101 | 2763949.5794 | 1248054.1444
102 | 2763948.3429 | 1248054.8566
103 | 2763985.5106 | 1248090.3716
104 | 2763994.5138 | 1248106.8947
105 | 2763930.0334 | 1248065.402
106 | 2763921.1635 | 1248070.5106
107 | 2763876.2293 | 1248079.8263
108 | 2763888.6744 | 1248102.9269
109 | 2763896.793 | 1248117.9965
110 | 2763903.5218 | 1248154.7532
111 | 2764028.6396 | 1248169.0243
112 | 2763995.4266 | 1248170.1953
113 | 2763975.4287 | 1248180.2448
114 | 2763956.7652 | 1248189.6236
115 | 2763927.0744 | 1248204.544
116 | 2764039.4676 | 1248188.1099
117 | 2763915.2689 | 1248210.4311
118 | 2763919.8079 | 1248189.1824
119 | 2763903.5699 | 1248154.8548
120 | 2763911.7981 | 1248172.2494
121 | 2763912.5849 | 1248173.9128
122 | 2763886.0793 | 1248224.9872
123 | 2763869.5783 | 1248192.5982
124 | 2763859.5512 | 1248172.9165
125 | 2763848.4757 | 1248151.1769
126 | 2763837.8336 | 1248130.2881
127 | 2763825.6352 | 1248106.3445
128 | 2763818.0186 | 1248091.3942
129 | 2763815.3892 | 1248086.2332
130 | 2763983.7458 | 1248284.6785
131 | 2763990.1207 | 1248297.66
132 | 2763999.139 | 1248293.1827
133 | 2764046.5645 | 1248266.4785
134 | 2764010.8408 | 1248310.5186
135 | 2764055.49 | 1248283.0736
136 | 2764052.8846 | 1248211.7591
137 | 2764012.586 | 1248104.1952

## line_std_types
| c_nf_per_km | r_ohm_per_km | x_ohm_per_km | max_i_ka | type | q_mm2 | alpha | voltage_rating
NAYY 4x50 SE | 210 | 0.642 | 0.083 | 0.142 | cs | 50 | 0.00403 | LV
NAYY 4x120 SE | 264 | 0.225 | 0.08 | 0.242 | cs | 120 | 0.00403 | LV
NAYY 4x150 SE | 261 | 0.208 | 0.08 | 0.27 | cs | 150 | 0.00403 | LV
NA2XS2Y 1x95 RM/25 12/20 kV | 216 | 0.313 | 0.132 | 0.252 | cs | 95 | 0.00403 | MV
NA2XS2Y 1x185 RM/25 12/20 kV | 273 | 0.161 | 0.117 | 0.362 | cs | 185 | 0.00403 | MV
NA2XS2Y 1x240 RM/25 12/20 kV | 304 | 0.122 | 0.112 | 0.421 | cs | 240 | 0.00403 | MV
NA2XS2Y 1x95 RM/25 6/10 kV | 315 | 0.313 | 0.123 | 0.249 | cs | 95 | 0.00403 | MV
NA2XS2Y 1x185 RM/25 6/10 kV | 406 | 0.161 | 0.11 | 0.358 | cs | 185 | 0.00403 | MV
NA2XS2Y 1x240 RM/25 6/10 kV | 456 | 0.122 | 0.105 | 0.416 | cs | 240 | 0.00403 | MV
NA2XS2Y 1x150 RM/25 12/20 kV | 250 | 0.206 | 0.116 | 0.319 | cs | 150 | 0.00403 | MV
NA2XS2Y 1x120 RM/25 12/20 kV | 230 | 0.253 | 0.119 | 0.283 | cs | 120 | 0.00403 | MV
NA2XS2Y 1x70 RM/25 12/20 kV | 190 | 0.443 | 0.132 | 0.22 | cs | 70 | 0.00403 | MV
NA2XS2Y 1x150 RM/25 6/10 kV | 360 | 0.206 | 0.11 | 0.315 | cs | 150 | 0.00403 | MV
NA2XS2Y 1x120 RM/25 6/10 kV | 340 | 0.253 | 0.113 | 0.28 | cs | 120 | 0.00403 | MV
NA2XS2Y 1x70 RM/25 6/10 kV | 280 | 0.443 | 0.123 | 0.217 | cs | 70 | 0.00403 | MV
N2XS(FL)2Y 1x120 RM/35 64/110 kV | 112 | 0.153 | 0.166 | 0.366 | cs | 120 | 0.00393 | HV
N2XS(FL)2Y 1x185 RM/35 64/110 kV | 125 | 0.099 | 0.156 | 0.457 | cs | 185 | 0.00393 | HV
N2XS(FL)2Y 1x240 RM/35 64/110 kV | 135 | 0.075 | 0.149 | 0.526 | cs | 240 | 0.00393 | HV
N2XS(FL)2Y 1x300 RM/35 64/110 kV | 144 | 0.06 | 0.144 | 0.588 | cs | 300 | 0.00393 | HV
15-AL1/3-ST1A 0.4 | 11 | 1.8769 | 0.35 | 0.105 | ol | 16 | 0.00403 | LV
24-AL1/4-ST1A 0.4 | 11.25 | 1.2012 | 0.335 | 0.14 | ol | 24 | 0.00403 | LV
48-AL1/8-ST1A 0.4 | 12.2 | 0.5939 | 0.3 | 0.21 | ol | 48 | 0.00403 | LV
94-AL1/15-ST1A 0.4 | 13.2 | 0.306 | 0.29 | 0.35 | ol | 94 | 0.00403 | LV
34-AL1/6-ST1A 10.0 | 9.7 | 0.8342 | 0.36 | 0.17 | ol | 34 | 0.00403 | MV
48-AL1/8-ST1A 10.0 | 10.1 | 0.5939 | 0.35 | 0.21 | ol | 48 | 0.00403 | MV
70-AL1/11-ST1A 10.0 | 10.4 | 0.4132 | 0.339 | 0.29 | ol | 70 | 0.00403 | MV
94-AL1/15-ST1A 10.0 | 10.75 | 0.306 | 0.33 | 0.35 | ol | 94 | 0.00403 | MV
122-AL1/20-ST1A 10.0 | 11.1 | 0.2376 | 0.323 | 0.41 | ol | 122 | 0.00403 | MV
149-AL1/24-ST1A 10.0 | 11.25 | 0.194 | 0.315 | 0.47 | ol | 149 | 0.00403 | MV
34-AL1/6-ST1A 20.0 | 9.15 | 0.8342 | 0.382 | 0.17 | ol | 34 | 0.00403 | MV
48-AL1/8-ST1A 20.0 | 9.5 | 0.5939 | 0.372 | 0.21 | ol | 48 | 0.00403 | MV
70-AL1/11-ST1A 20.0 | 9.7 | 0.4132 | 0.36 | 0.29 | ol | 70 | 0.00403 | MV
94-AL1/15-ST1A 20.0 | 10 | 0.306 | 0.35 | 0.35 | ol | 94 | 0.00403 | MV
122-AL1/20-ST1A 20.0 | 10.3 | 0.2376 | 0.344 | 0.41 | ol | 122 | 0.00403 | MV
149-AL1/24-ST1A 20.0 | 10.5 | 0.194 | 0.337 | 0.47 | ol | 149 | 0.00403 | MV
184-AL1/30-ST1A 20.0 | 10.75 | 0.1571 | 0.33 | 0.535 | ol | 184 | 0.00403 | MV
243-AL1/39-ST1A 20.0 | 11 | 0.1188 | 0.32 | 0.645 | ol | 243 | 0.00403 | MV
48-AL1/8-ST1A 110.0 | 8 | 0.5939 | 0.46 | 0.21 | ol | 48 | 0.00403 | HV
70-AL1/11-ST1A 110.0 | 8.4 | 0.4132 | 0.45 | 0.29 | ol | 70 | 0.00403 | HV
94-AL1/15-ST1A 110.0 | 8.65 | 0.306 | 0.44 | 0.35 | ol | 94 | 0.00403 | HV
122-AL1/20-ST1A 110.0 | 8.5 | 0.2376 | 0.43 | 0.41 | ol | 122 | 0.00403 | HV
149-AL1/24-ST1A 110.0 | 8.75 | 0.194 | 0.41 | 0.47 | ol | 149 | 0.00403 | HV
184-AL1/30-ST1A 110.0 | 8.8 | 0.1571 | 0.4 | 0.535 | ol | 184 | 0.00403 | HV
243-AL1/39-ST1A 110.0 | 9 | 0.1188 | 0.39 | 0.645 | ol | 243 | 0.00403 | HV
305-AL1/39-ST1A 110.0 | 9.2 | 0.0949 | 0.38 | 0.74 | ol | 305 | 0.00403 | HV
490-AL1/64-ST1A 110.0 | 9.75 | 0.059 | 0.37 | 0.96 | ol | 490 | 0.00403 | HV
679-AL1/86-ST1A 110.0 | 9.95 | 0.042 | 0.36 | 1.15 | ol | 679 | 0.00403 | HV
490-AL1/64-ST1A 220.0 | 10 | 0.059 | 0.285 | 0.96 | ol | 490 | 0.00403 | HV
679-AL1/86-ST1A 220.0 | 11.7 | 0.042 | 0.275 | 1.15 | ol | 679 | 0.00403 | HV
490-AL1/64-ST1A 380.0 | 11 | 0.059 | 0.253 | 0.96 | ol | 490 | 0.00403 | HV
679-AL1/86-ST1A 380.0 | 14.6 | 0.042 | 0.25 | 1.15 | ol | 679 | 0.00403 | HV

## trafo_std_types
| i0_percent | pfe_kw | vkr_percent | sn_mva | vn_lv_kv | vn_hv_kv | vk_percent | shift_degree | vector_group | tap_side | tap_neutral | tap_min | tap_max | tap_step_degree | tap_step_percent | tap_phase_shifter
160 MVA 380/110 kV | 0.06 | 60 | 0.25 | 160 | 110 | 380 | 12.2 | 0 | Yy0 | hv | 0 | -9 | 9 | 0 | 1.5 | FALSE
100 MVA 220/110 kV | 0.06 | 55 | 0.26 | 100 | 110 | 220 | 12 | 0 | Yy0 | hv | 0 | -9 | 9 | 0 | 1.5 | FALSE
63 MVA 110/20 kV | 0.04 | 22 | 0.32 | 63 | 20 | 110 | 18 | 150 | YNd5 | hv | 0 | -9 | 9 | 0 | 1.5 | FALSE
40 MVA 110/20 kV | 0.05 | 18 | 0.34 | 40 | 20 | 110 | 16.2 | 150 | YNd5 | hv | 0 | -9 | 9 | 0 | 1.5 | FALSE
25 MVA 110/20 kV | 0.07 | 14 | 0.41 | 25 | 20 | 110 | 12 | 150 | YNd5 | hv | 0 | -9 | 9 | 0 | 1.5 | FALSE
63 MVA 110/10 kV | 0.04 | 22 | 0.32 | 63 | 10 | 110 | 18 | 150 | YNd5 | hv | 0 | -9 | 9 | 0 | 1.5 | FALSE
40 MVA 110/10 kV | 0.05 | 18 | 0.34 | 40 | 10 | 110 | 16.2 | 150 | YNd5 | hv | 0 | -9 | 9 | 0 | 1.5 | FALSE
25 MVA 110/10 kV | 0.07 | 14 | 0.41 | 25 | 10 | 110 | 12 | 150 | YNd5 | hv | 0 | -9 | 9 | 0 | 1.5 | FALSE
0.25 MVA 20/0.4 kV | 0.32 | 0.8 | 1.44 | 0.25 | 0.4 | 20 | 6 | 150 | Yzn5 | hv | 0 | -2 | 2 | 0 | 2.5 | FALSE
0.4 MVA 20/0.4 kV | 0.3375 | 1.35 | 1.425 | 0.4 | 0.4 | 20 | 6 | 150 | Dyn5 | hv | 0 | -2 | 2 | 0 | 2.5 | FALSE
0.63 MVA 20/0.4 kV | 0.2619 | 1.65 | 1.206 | 0.63 | 0.4 | 20 | 6 | 150 | Dyn5 | hv | 0 | -2 | 2 | 0 | 2.5 | FALSE
0.25 MVA 10/0.4 kV | 0.24 | 0.6 | 1.2 | 0.25 | 0.4 | 10 | 4 | 150 | Dyn5 | hv | 0 | -2 | 2 | 0 | 2.5 | FALSE
0.4 MVA 10/0.4 kV | 0.2375 | 0.95 | 1.325 | 0.4 | 0.4 | 10 | 4 | 150 | Dyn5 | hv | 0 | -2 | 2 | 0 | 2.5 | FALSE
0.63 MVA 10/0.4 kV | 0.1873 | 1.18 | 1.0794 | 0.63 | 0.4 | 10 | 4 | 150 | Dyn5 | hv | 0 | -2 | 2 | 0 | 2.5 | FALSE

## trafo3w_std_types
| sn_hv_mva | sn_mv_mva | sn_lv_mva | vn_hv_kv | vn_mv_kv | vn_lv_kv | vk_hv_percent | vk_mv_percent | vk_lv_percent | vkr_hv_percent | vkr_mv_percent | vkr_lv_percent | pfe_kw | i0_percent | shift_mv_degree | shift_lv_degree | vector_group | tap_side | tap_neutral | tap_min | tap_max | tap_step_percent
63/25/38 MVA 110/20/10 kV | 63 | 25 | 38 | 110 | 20 | 10 | 10.4 | 10.4 | 10.4 | 0.28 | 0.32 | 0.35 | 35 | 0.89 | 0 | 0 | YN0yn0yn0 | hv | 0 | -10 | 10 | 1.2
63/25/38 MVA 110/10/10 kV | 63 | 25 | 38 | 110 | 10 | 10 | 10.4 | 10.4 | 10.4 | 0.28 | 0.32 | 0.35 | 35 | 0.89 | 0 | 0 | YN0yn0yn0 | hv | 0 | -10 | 10 | 1.2

## fuse_std_types
| fuse_type | i_rated_a | t_avg | t_min | t_total | x_avg | x_min | x_total
HV 100A | HV 100A | 100 | 0 | [10.0, 3.64, 0.854, 0.281, 0.1, 0.0531, 0.022, 0.01] | [10.0, 4.267, 1.21, 0.403, 0.1, 0.058, 0.022, 0.01] | 0 | [300.0, 350.0, 450.0, 550.0, 700.0, 850.0, 1200.0, 1752.0] | [600.0, 700.0, 900.0, 1150.0, 1665.0, 2000.0, 3000.0, 4313.0]
HV 10A | HV 10A | 10 | 0 | [10.0, 1675.0, 0.344, 0.156, 0.1, 0.0417, 0.0171, 0.01] | [10.0, 1.3, 0.3, 0.155, 0.1, 0.0555, 0.023, 0.01] | 0 | [30.0, 32.0, 35.0, 37.0, 39.0, 50.0, 70.0, 88.0] | [60.0, 70.0, 80.0, 87.0, 94.0, 110.0, 150.0, 216.0]
HV 125A | HV 125A | 125 | 0 | [10.0, 1.82, 0.344, 0.1, 0.0467, 0.0269, 0.01] | [10.0, 2.478, 0.426, 0.1, 0.0427, 0.0211, 0.01] | 0 | [375.0, 500.0, 700.0, 925.0, 1200.0, 1500.0, 2341.0] | [750.0, 1000.0, 1500.0, 2200.0, 3000.0, 4000.0, 5765.0]
HV 160A | HV 160A | 160 | 0 | [10.0, 4.15, 1.03, 0.198, 0.1, 0.051, 0.0172, 0.01] | [10.0, 2.3, 0.734, 0.274, 0.1, 0.046, 0.0177, 0.01] | 0 | [480.0, 550.0, 700.0, 1000.0, 1260.0, 1600.0, 2500.0, 3227.0] | [960.0, 1300.0, 1700.0, 2200.0, 2996.0, 4000.0, 6000.0, 7946.0]
HV 16A | HV 16A | 16 | 0 | [10.0, 0.352, 0.164, 0.1, 0.0649, 0.0342, 0.01] | [10.0, 2.34, 0.722, 0.181, 0.1, 0.055, 0.0296, 0.01] | 0 | [48.0, 60.0, 65.0, 71.0, 80.0, 100.0, 162.0] | [96.0, 110.0, 125.0, 150.0, 168.0, 200.0, 250.0, 398.0]
HV 200A | HV 200A | 200 | 0 | [10.0, 4.267, 1.21, 0.403, 0.1, 0.058, 0.022, 0.01] | [10.0, 3.73, 1.654, 0.328, 0.1, 0.0531, 0.019, 0.01] | 0 | [600.0, 700.0, 900.0, 1150.0, 1665.0, 2000.0, 3000.0, 4313.0] | [1200.0, 1500.0, 1800.0, 2700.0, 3960.0, 5000.0, 7500.0, 10620.0]
HV 20A | HV 20A | 20 | 0 | [10.0, 1.3, 0.3, 0.155, 0.1, 0.0555, 0.023, 0.01] | [10.0, 1.3, 0.161, 0.1, 0.0611, 0.0399, 0.0141, 0.01] | 0 | [60.0, 70.0, 80.0, 87.0, 94.0, 110.0, 150.0, 216.0] | [120.0, 150.0, 200.0, 223.0, 260.0, 300.0, 450.0, 532.0]
HV 25A | HV 25A | 25 | 0 | [10.0, 2.512, 0.833, 0.299, 0.1, 0.0372, 0.0223, 0.01] | [10.0, 3.125, 0.597, 0.198, 0.1, 0.0378, 0.022, 0.01] | 0 | [75.0, 82.0, 90.0, 100.0, 124.0, 170.0, 200.0, 289.0] | [150.0, 170.0, 210.0, 250.0, 294.0, 400.0, 500.0, 711.0]
HV 31.5A | HV 31.5A | 31.5 | 0 | [10.0, 2.34, 0.722, 0.181, 0.1, 0.055, 0.0296, 0.01] | [10.0, 2.84, 0.368, 0.164, 0.1, 0.0621, 0.0378, 0.0195, 0.01] | 0 | [95.0, 110.0, 125.0, 150.0, 165.0, 200.0, 250.0, 390.0] | [189.0, 220.0, 300.0, 350.0, 393.0, 450.0, 530.0, 700.0, 960.0]
HV 40A | HV 40A | 40 | 0 | [10.0, 1.3, 0.161, 0.1, 0.0611, 0.0399, 0.0141, 0.01] | [10.0, 2.05, 0.369, 0.198, 0.1, 0.051, 0.0298, 0.01] | 0 | [120.0, 150.0, 200.0, 223.0, 260.0, 300.0, 450.0, 532.0] | [240.0, 300.0, 400.0, 450.0, 530.0, 650.0, 800.0, 1311.0]
HV 50A | HV 50A | 50 | 0 | [10.0, 3.215, 0.597, 0.198, 0.1, 0.0378, 0.022, 0.01] | [10.0, 3.64, 0.854, 0.281, 0.1, 0.0531, 0.022, 0.01] | 0 | [150.0, 170.0, 210.0, 250.0, 294.0, 400.0, 500.0, 711.0] | [300.0, 350.0, 450.0, 550.0, 700.0, 850.0, 1200.0, 1752.0]
HV 6.3A | HV 6.3A | 6.3 | 0 | [10.0, 1.39, 0.344, 0.168, 0.1, 0.056, 0.0263, 0.01] | [10.0, 1.711, 0.516, 0.198, 0.1, 0.0634, 0.0303, 0.01] | 0 | [19.0, 19.5, 20.4, 20.8, 22.0, 25.0, 32.0, 48.0] | [38.0, 40.0, 43.0, 48.0, 53.0, 60.0, 75.0, 118.0]
HV 63A | HV 63A | 63 | 0 | [10.0, 2.84, 0.368, 0.164, 0.1, 0.0621, 0.0378, 0.0195, 0.01] | [10.0, 1.82, 0.344, 0.1, 0.0467, 0.0269, 0.01] | 0 | [189.0, 220.0, 300.0, 350.0, 393.0, 450.0, 530.0, 700.0, 961.0] | [378.0, 500.0, 700.0, 934.0, 1200.0, 1500.0, 2366.0]
HV 80A | HV 80A | 80 | 0 | [10.0, 2.05, 0.369, 0.198, 0.1, 0.051, 0.0298, 0.01] | [10.0, 4.15, 1.03, 0.198, 0.1, 0.051, 0.0172, 0.01] | 0 | [240.0, 300.0, 400.0, 450.0, 530.0, 650.0, 800.0, 1311.0] | [480.0, 550.0, 700.0, 1000.0, 1260.0, 1600.0, 2500.0, 3227.0]
Siemens NH-1-100 | Siemens NH-1-100 | 100 | [5400.0, 2000.0, 400.0, 20.0, 1.0, 0.2, 0.012, 0.004] | 0 | 0 | [150.0, 190.0, 250.0, 430.0, 900.0, 1250.0, 2700.0, 3600.0] | 0 | 0
Siemens NH-1-125 | Siemens NH-1-125 | 125 | [4800.0, 120.0, 7.0, 0.1, 0.004] | 0 | 0 | [180.0, 400.0, 740.0, 2000.0, 4250.0] | 0 | 0
Siemens NH-1-16 | Siemens NH-1-16 | 16 | [4000.0, 400.0, 2.0, 0.1, 0.04, 0.01] | 0 | 0 | [26.0, 35.0, 75.0, 150.0, 200.0, 300.0] | 0 | 0
Siemens NH-1-160 | Siemens NH-1-160 | 160 | [4800.0, 120.0, 7.0, 0.1, 0.004] | 0 | 0 | [210.0, 500.0, 900.0, 2300.0, 5000.0] | 0 | 0
Siemens NH-1-25 | Siemens NH-1-25 | 25 | [4000.0, 1000.0, 10.0, 0.2, 0.02, 0.01] | 0 | 0 | [40.0, 50.0, 100.0, 210.0, 400.0, 500.0] | 0 | 0
Siemens NH-1-50 | Siemens NH-1-50 | 50 | [4000.0, 40.0, 4.0, 1.0, 0.02, 0.01] | 0 | 0 | [86.0, 200.0, 300.0, 400.0, 1000.0, 1280.0] | 0 | 0
Siemens NH-1-63 | Siemens NH-1-63 | 63 | [4000.0, 100.0, 10.0, 2.0, 0.04, 0.01] | 0 | 0 | [100.0, 200.0, 300.0, 400.0, 1000.0, 1500.0] | 0 | 0
Siemens NH-1-80 | Siemens NH-1-80 | 80 | [4800.0, 120.0, 7.0, 0.1, 0.01] | 0 | 0 | [150.58, 250.0, 450.0, 1150.0, 2470.0] | 0 | 0
Siemens NH-2-1000 | Siemens NH-2-1000 | 1000 | [4800.0, 120.0, 7.0, 0.1, 0.004] | 0 | 0 | [1900.0, 3500.0, 8400.0, 24000.0, 52000.0] | 0 | 0
Siemens NH-2-200 | Siemens NH-2-200 | 200 | [4800.0, 120.0, 7.0, 0.1, 0.004] | 0 | 0 | [280.0, 650.0, 1200.0, 3000.0, 7000.0] | 0 | 0
Siemens NH-2-224 | Siemens NH-2-224 | 224 | [4800.0, 120.0, 7.0, 0.2, 0.04, 0.004] | 0 | 0 | [400.0, 750.0, 1453.0, 3025.0, 4315.0, 7600.0] | 0 | 0
Siemens NH-2-250 | Siemens NH-2-250 | 250 | [4800.0, 120.0, 7.0, 0.1, 0.004] | 0 | 0 | [450.0, 800.0, 1650.0, 4000.0, 8500.0] | 0 | 0
Siemens NH-2-315 | Siemens NH-2-315 | 315 | [4800.0, 120.0, 7.0, 0.1, 0.004] | 0 | 0 | [550.0, 920.0, 1900.0, 5000.0, 11000.0] | 0 | 0
Siemens NH-2-355 | Siemens NH-2-355 | 355 | [4800.0, 120.0, 6.0, 0.1, 0.004] | 0 | 0 | [650.0, 1116.27, 2350.0, 5840.0, 12790.0] | 0 | 0
Siemens NH-2-400 | Siemens NH-2-400 | 400 | [4800.0, 120.0, 7.0, 0.1, 0.004] | 0 | 0 | [720.0, 1350.0, 2800.0, 6500.0, 15000.0] | 0 | 0
Siemens NH-2-425 | Siemens NH-2-425 | 425 | [4800.0, 120.0, 7.0, 0.1, 0.004] | 0 | 0 | [850.0, 1500.0, 3050.0, 7500.0, 16500.0] | 0 | 0
Siemens NH-2-630 | Siemens NH-2-630 | 630 | [4800.0, 120.0, 7.0, 0.1, 0.004] | 0 | 0 | [1200.0, 2000.0, 4800.0, 12000.0, 26000.0] | 0 | 0

## dtypes
| element | column | dtype
0 | bus | name | object
1 | bus | vn_kv | float64
2 | bus | type | object
3 | bus | zone | object
4 | bus | in_service | bool
5 | load | name | object
6 | load | bus | uint32
7 | load | p_mw | float64
8 | load | q_mvar | float64
9 | load | const_z_percent | float64
10 | load | const_i_percent | float64
11 | load | sn_mva | float64
12 | load | scaling | float64
13 | load | in_service | bool
14 | load | type | object
15 | ext_grid | name | object
16 | ext_grid | bus | uint32
17 | ext_grid | vm_pu | float64
18 | ext_grid | va_degree | float64
19 | ext_grid | slack_weight | float64
20 | ext_grid | in_service | bool
21 | line | name | object
22 | line | std_type | object
23 | line | from_bus | uint32
24 | line | to_bus | uint32
25 | line | length_km | float64
26 | line | r_ohm_per_km | float64
27 | line | x_ohm_per_km | float64
28 | line | c_nf_per_km | float64
29 | line | g_us_per_km | float64
30 | line | max_i_ka | float64
31 | line | df | float64
32 | line | parallel | uint32
33 | line | type | object
34 | line | in_service | bool
35 | trafo | name | object
36 | trafo | std_type | object
37 | trafo | hv_bus | uint32
38 | trafo | lv_bus | uint32
39 | trafo | sn_mva | float64
40 | trafo | vn_hv_kv | float64
41 | trafo | vn_lv_kv | float64
42 | trafo | vk_percent | float64
43 | trafo | vkr_percent | float64
44 | trafo | pfe_kw | float64
45 | trafo | i0_percent | float64
46 | trafo | shift_degree | float64
47 | trafo | tap_side | object
48 | trafo | tap_neutral | int32
49 | trafo | tap_min | int32
50 | trafo | tap_max | int32
51 | trafo | tap_step_percent | float64
52 | trafo | tap_step_degree | float64
53 | trafo | tap_pos | int32
54 | trafo | tap_phase_shifter | bool
55 | trafo | parallel | uint32
56 | trafo | df | float64
57 | trafo | in_service | bool
58 | line_geodata | coords | object
59 | bus_geodata | x | float64
60 | bus_geodata | y | float64
61 | bus_geodata | coords | object

## parameters
| version | format_version | converged | OPF_converged | name | f_hz | sn_mva
0 | 2.14.6 | 2.14.0 | FALSE | FALSE |  | 50 | 1