## bus
| name | vn_kv | type | zone | in_service
0 | bus_LV_3254-21_0_4_node_0 | 0.4 | n |  | TRUE
1 | bus_LV_3254-21_0_4_node_1 | 0.4 | n |  | TRUE
2 | bus_LV_3254-21_0_4_node_2 | 0.4 | n |  | TRUE
3 | bus_LV_3254-21_0_4_node_3 | 0.4 | n |  | TRUE
4 | bus_LV_3254-21_0_4_node_4 | 0.4 | n |  | TRUE
5 | bus_LV_3254-21_0_4_node_11 | 0.4 | n |  | TRUE
6 | bus_LV_3254-21_0_4_node_12 | 0.4 | n |  | TRUE
7 | bus_LV_3254-21_0_4_node_13 | 0.4 | n |  | TRUE
8 | bus_LV_3254-21_0_4_node_17 | 0.4 | n |  | TRUE
9 | bus_LV_3254-21_0_4_node_121 | 0.4 | n |  | TRUE
10 | bus_LV_3254-21_0_4_node_8 | 0.4 | n |  | TRUE
11 | bus_LV_3254-21_0_4_node_5 | 0.4 | n |  | TRUE
12 | bus_LV_3254-21_0_4_node_6 | 0.4 | n |  | TRUE
13 | bus_LV_3254-21_0_4_node_7 | 0.4 | n |  | TRUE
14 | bus_LV_3254-21_0_4_node_9 | 0.4 | n |  | TRUE
15 | bus_LV_3254-21_0_4_node_10 | 0.4 | n |  | TRUE
16 | bus_LV_3254-21_0_4_node_14 | 0.4 | n |  | TRUE
17 | bus_LV_3254-21_0_4_node_120 | 0.4 | n |  | TRUE
18 | bus_LV_3254-21_0_4_node_101 | 0.4 | n |  | TRUE
19 | bus_LV_3254-21_0_4_node_15 | 0.4 | n |  | TRUE
20 | bus_LV_3254-21_0_4_node_119 | 0.4 | n |  | TRUE
21 | bus_LV_3254-21_0_4_node_100 | 0.4 | n |  | TRUE
22 | bus_LV_3254-21_0_4_node_16 | 0.4 | n |  | TRUE
23 | bus_LV_3254-21_0_4_node_18 | 0.4 | n |  | TRUE
24 | bus_LV_3254-21_0_4_node_30 | 0.4 | n |  | TRUE
25 | bus_LV_3254-21_0_4_node_33 | 0.4 | n |  | TRUE
26 | bus_LV_3254-21_0_4_node_34 | 0.4 | n |  | TRUE
27 | bus_LV_3254-21_0_4_node_32 | 0.4 | n |  | TRUE
28 | bus_LV_3254-21_0_4_node_31 | 0.4 | n |  | TRUE
29 | bus_LV_3254-21_0_4_node_19 | 0.4 | n |  | TRUE
30 | bus_LV_3254-21_0_4_node_20 | 0.4 | n |  | TRUE
31 | bus_LV_3254-21_0_4_node_21 | 0.4 | n |  | TRUE
32 | bus_LV_3254-21_0_4_node_22 | 0.4 | n |  | TRUE
33 | bus_LV_3254-21_0_4_node_23 | 0.4 | n |  | TRUE
34 | bus_LV_3254-21_0_4_node_37 | 0.4 | n |  | TRUE
35 | bus_LV_3254-21_0_4_node_38 | 0.4 | n |  | TRUE
36 | bus_LV_3254-21_0_4_node_24 | 0.4 | n |  | TRUE
37 | bus_LV_3254-21_0_4_node_25 | 0.4 | n |  | TRUE
38 | bus_LV_3254-21_0_4_node_26 | 0.4 | n |  | TRUE
39 | bus_LV_3254-21_0_4_node_27 | 0.4 | n |  | TRUE
40 | bus_LV_3254-21_0_4_node_28 | 0.4 | n |  | TRUE
41 | bus_LV_3254-21_0_4_node_29 | 0.4 | n |  | TRUE
42 | bus_LV_3254-21_0_4_node_35 | 0.4 | n |  | TRUE
43 | bus_LV_3254-21_0_4_node_40 | 0.4 | n |  | TRUE
44 | bus_LV_3254-21_0_4_node_73 | 0.4 | n |  | TRUE
45 | bus_LV_3254-21_0_4_node_36 | 0.4 | n |  | TRUE
46 | bus_LV_3254-21_0_4_node_39 | 0.4 | n |  | TRUE
47 | bus_LV_3254-21_0_4_node_74 | 0.4 | n |  | TRUE
48 | bus_LV_3254-21_0_4_node_116 | 0.4 | n |  | TRUE
49 | bus_LV_3254-21_0_4_node_114 | 0.4 | n |  | TRUE
50 | bus_LV_3254-21_0_4_node_95 | 0.4 | n |  | TRUE
51 | bus_LV_3254-21_0_4_node_115 | 0.4 | n |  | TRUE
52 | bus_LV_3254-21_0_4_node_107 | 0.4 | n |  | TRUE
53 | bus_LV_3254-21_0_4_node_91 | 0.4 | n |  | TRUE
54 | bus_LV_3254-21_0_4_node_117 | 0.4 | n |  | TRUE
55 | bus_LV_3254-21_0_4_node_90 | 0.4 | n |  | TRUE
56 | bus_LV_3254-21_0_4_node_41 | 0.4 | n |  | TRUE
57 | bus_LV_3254-21_0_4_node_42 | 0.4 | n |  | TRUE
58 | bus_LV_3254-21_0_4_node_94 | 0.4 | n |  | TRUE
59 | bus_LV_3254-21_0_4_node_75 | 0.4 | n |  | TRUE
60 | bus_LV_3254-21_0_4_node_43 | 0.4 | n |  | TRUE
61 | bus_LV_3254-21_0_4_node_44 | 0.4 | n |  | TRUE
62 | bus_LV_3254-21_0_4_node_45 | 0.4 | n |  | TRUE
63 | bus_LV_3254-21_0_4_node_46 | 0.4 | n |  | TRUE
64 | bus_LV_3254-21_0_4_node_47 | 0.4 | n |  | TRUE
65 | bus_LV_3254-21_0_4_node_67 | 0.4 | n |  | TRUE
66 | bus_LV_3254-21_0_4_node_49 | 0.4 | n |  | TRUE
67 | bus_LV_3254-21_0_4_node_65 | 0.4 | n |  | TRUE
68 | bus_LV_3254-21_0_4_node_48 | 0.4 | n |  | TRUE
69 | bus_LV_3254-21_0_4_node_86 | 0.4 | n |  | TRUE
70 | bus_LV_3254-21_0_4_node_84 | 0.4 | n |  | TRUE
71 | bus_LV_3254-21_0_4_node_51 | 0.4 | n |  | TRUE
72 | bus_LV_3254-21_0_4_node_52 | 0.4 | n |  | TRUE
73 | bus_LV_3254-21_0_4_node_53 | 0.4 | n |  | TRUE
74 | bus_LV_3254-21_0_4_node_59 | 0.4 | n |  | TRUE
75 | bus_LV_3254-21_0_4_node_68 | 0.4 | n |  | TRUE
76 | bus_LV_3254-21_0_4_node_82 | 0.4 | n |  | TRUE
77 | bus_LV_3254-21_0_4_node_54 | 0.4 | n |  | TRUE
78 | bus_LV_3254-21_0_4_node_55 | 0.4 | n |  | TRUE
79 | bus_LV_3254-21_0_4_node_56 | 0.4 | n |  | TRUE
80 | bus_LV_3254-21_0_4_node_57 | 0.4 | n |  | TRUE
81 | bus_LV_3254-21_0_4_node_58 | 0.4 | n |  | TRUE
82 | bus_LV_3254-21_0_4_node_72 | 0.4 | n |  | TRUE
83 | bus_LV_3254-21_0_4_node_69 | 0.4 | n |  | TRUE
84 | bus_LV_3254-21_0_4_node_87 | 0.4 | n |  | TRUE
85 | bus_LV_3254-21_0_4_node_80 | 0.4 | n |  | TRUE
86 | bus_LV_3254-21_0_4_node_77 | 0.4 | n |  | TRUE
87 | bus_LV_3254-21_0_4_node_70 | 0.4 | n |  | TRUE
88 | bus_LV_3254-21_0_4_node_88 | 0.4 | n |  | TRUE
89 | bus_LV_3254-21_0_4_node_85 | 0.4 | n |  | TRUE
90 | bus_LV_3254-21_0_4_node_66 | 0.4 | n |  | TRUE
91 | bus_LV_3254-21_0_4_node_60 | 0.4 | n |  | TRUE
92 | bus_LV_3254-21_0_4_node_61 | 0.4 | n |  | TRUE
93 | bus_LV_3254-21_0_4_node_62 | 0.4 | n |  | TRUE
94 | bus_LV_3254-21_0_4_node_63 | 0.4 | n |  | TRUE
95 | bus_LV_3254-21_0_4_node_64 | 0.4 | n |  | TRUE
96 | bus_LV_3254-21_0_4_node_76 | 0.4 | n |  | TRUE
97 | bus_LV_3254-21_0_4_node_79 | 0.4 | n |  | TRUE
98 | bus_LV_3254-21_0_4_node_92 | 0.4 | n |  | TRUE
99 | bus_LV_3254-21_0_4_node_83 | 0.4 | n |  | TRUE
100 | bus_LV_3254-21_0_4_node_78 | 0.4 | n |  | TRUE
101 | bus_LV_3254-21_0_4_node_108 | 0.4 | n |  | TRUE
102 | bus_LV_3254-21_0_4_node_71 | 0.4 | n |  | TRUE
103 | bus_LV_3254-21_0_4_node_93 | 0.4 | n |  | TRUE
104 | bus_LV_3254-21_0_4_node_81 | 0.4 | n |  | TRUE
105 | bus_LV_3254-21_0_4_node_109 | 0.4 | n |  | TRUE
106 | bus_LV_3254-21_0_4_node_123 | 0.4 | n |  | TRUE
107 | bus_LV_3254-21_0_4_node_96 | 0.4 | n |  | TRUE
108 | bus_LV_3254-21_0_4_node_97 | 0.4 | n |  | TRUE
109 | bus_LV_3254-21_0_4_node_98 | 0.4 | n |  | TRUE
110 | bus_LV_3254-21_0_4_node_99 | 0.4 | n |  | TRUE
111 | bus_LV_3254-21_0_4_node_102 | 0.4 | n |  | TRUE
112 | bus_LV_3254-21_0_4_node_113 | 0.4 | n |  | TRUE
113 | bus_LV_3254-21_0_4_node_103 | 0.4 | n |  | TRUE
114 | bus_LV_3254-21_0_4_node_104 | 0.4 | n |  | TRUE
115 | bus_LV_3254-21_0_4_node_105 | 0.4 | n |  | TRUE
116 | bus_LV_3254-21_0_4_node_106 | 0.4 | n |  | TRUE
117 | bus_LV_3254-21_0_4_node_111 | 0.4 | n |  | TRUE
118 | bus_LV_3254-21_0_4_node_112 | 0.4 | n |  | TRUE
119 | bus_LV_3254-21_0_4_node_110 | 0.4 | n |  | TRUE
120 | bus_LV_3254-21_0_4_node_125 | 0.4 | n |  | TRUE
121 | bus_MV_49_0_node_40 | 20 | n |  | TRUE

## load
| name | bus | p_mw | q_mvar | const_z_percent | const_i_percent | sn_mva | scaling | in_service | type
0 | LV_3254-21_0_4_load_0 | 0 | 0.0016948 | 0.00042475 | 0 | 0 |  | 1 | TRUE | wye
1 | LV_3254-21_0_4_load_1 | 1 | 0.0014409 | 0.00036113 | 0 | 0 |  | 1 | TRUE | wye
2 | LV_3254-21_0_4_load_4 | 4 | 0.00065933 | 0.00016524 | 0 | 0 |  | 1 | TRUE | wye
3 | LV_3254-21_0_4_load_11 | 5 | 0.0019951 | 0.00050001 | 0 | 0 |  | 1 | TRUE | wye
4 | LV_3254-21_0_4_load_12 | 6 | 0.0012394 | 0.00031062 | 0 | 0 |  | 1 | TRUE | wye
5 | LV_3254-21_0_4_load_13 | 7 | 0.0012358 | 0.00030973 | 0 | 0 |  | 1 | TRUE | wye
6 | LV_3254-21_0_4_load_17 | 8 | 0.001997 | 0.00050049 | 0 | 0 |  | 1 | TRUE | wye
7 | LV_3254-21_0_4_load_121 | 9 | 0.0011806 | 0.00029588 | 0 | 0 |  | 1 | TRUE | wye
8 | LV_3254-21_0_4_load_5 | 11 | 0.0025983 | 0.00065119 | 0 | 0 |  | 1 | TRUE | wye
9 | LV_3254-21_0_4_load_9 | 14 | 0.0024885 | 0.00062369 | 0 | 0 |  | 1 | TRUE | wye
10 | LV_3254-21_0_4_load_10 | 15 | 0.0031059 | 0.00077842 | 0 | 0 |  | 1 | TRUE | wye
11 | LV_3254-21_0_4_load_14 | 16 | 0.0027976 | 0.00070115 | 0 | 0 |  | 1 | TRUE | wye
12 | LV_3254-21_0_4_load_101 | 18 | 0.0012054 | 0.0003021 | 0 | 0 |  | 1 | TRUE | wye
13 | LV_3254-21_0_4_load_15 | 19 | 0.0012121 | 0.00030377 | 0 | 0 |  | 1 | TRUE | wye
14 | LV_3254-21_0_4_load_119 | 20 | 0.010244 | 0.0025674 | 0 | 0 |  | 1 | TRUE | wye
15 | LV_3254-21_0_4_load_100 | 21 | 0.0012907 | 0.00032349 | 0 | 0 |  | 1 | TRUE | wye
16 | LV_3254-21_0_4_load_16 | 22 | 0.0040824 | 0.0010231 | 0 | 0 |  | 1 | TRUE | wye
17 | LV_3254-21_0_4_load_18 | 23 | 0.0015836 | 0.00039688 | 0 | 0 |  | 1 | TRUE | wye
18 | LV_3254-21_0_4_load_34 | 26 | 0.0048322 | 0.0012111 | 0 | 0 |  | 1 | TRUE | wye
19 | LV_3254-21_0_4_load_32 | 27 | 0.0014402 | 0.00036094 | 0 | 0 |  | 1 | TRUE | wye
20 | LV_3254-21_0_4_load_31 | 28 | 0.0024286 | 0.00060866 | 0 | 0 |  | 1 | TRUE | wye
21 | LV_3254-21_0_4_load_19 | 29 | 0.0020707 | 0.00051897 | 0 | 0 |  | 1 | TRUE | wye
22 | LV_3254-21_0_4_load_20 | 30 | 0.0018808 | 0.00047136 | 0 | 0 |  | 1 | TRUE | wye
23 | LV_3254-21_0_4_load_21 | 31 | 0.0017764 | 0.0004452 | 0 | 0 |  | 1 | TRUE | wye
24 | LV_3254-21_0_4_load_22 | 32 | 0.0013551 | 0.00033961 | 0 | 0 |  | 1 | TRUE | wye
25 | LV_3254-21_0_4_load_23 | 33 | 0.0027659 | 0.0006932 | 0 | 0 |  | 1 | TRUE | wye
26 | LV_3254-21_0_4_load_37 | 34 | 0.0021388 | 0.00053603 | 0 | 0 |  | 1 | TRUE | wye
27 | LV_3254-21_0_4_load_38 | 35 | 0.001676 | 0.00042005 | 0 | 0 |  | 1 | TRUE | wye
28 | LV_3254-21_0_4_load_24 | 36 | 0.01104 | 0.0027668 | 0 | 0 |  | 1 | TRUE | wye
29 | LV_3254-21_0_4_load_25 | 37 | 0.0058295 | 0.001461 | 0 | 0 |  | 1 | TRUE | wye
30 | LV_3254-21_0_4_load_27 | 39 | 0.0088885 | 0.0022277 | 0 | 0 |  | 1 | TRUE | wye
31 | LV_3254-21_0_4_load_35 | 42 | 0.0031309 | 0.00078468 | 0 | 0 |  | 1 | TRUE | wye
32 | LV_3254-21_0_4_load_40 | 43 | 0.0033973 | 0.00085145 | 0 | 0 |  | 1 | TRUE | wye
33 | LV_3254-21_0_4_load_73 | 44 | 0.0089158 | 0.0022345 | 0 | 0 |  | 1 | TRUE | wye
34 | LV_3254-21_0_4_load_39 | 46 | 0.0019218 | 0.00048166 | 0 | 0 |  | 1 | TRUE | wye
35 | LV_3254-21_0_4_load_116 | 48 | 0.0023607 | 0.00059164 | 0 | 0 |  | 1 | TRUE | wye
36 | LV_3254-21_0_4_load_115 | 51 | 0.0011784 | 0.00029532 | 0 | 0 |  | 1 | TRUE | wye
37 | LV_3254-21_0_4_load_107 | 52 | 0.0010323 | 0.00025872 | 0 | 0 |  | 1 | TRUE | wye
38 | LV_3254-21_0_4_load_91 | 53 | 0.0017052 | 0.00042738 | 0 | 0 |  | 1 | TRUE | wye
39 | LV_3254-21_0_4_load_41 | 56 | 0.0034877 | 0.00087411 | 0 | 0 |  | 1 | TRUE | wye
40 | LV_3254-21_0_4_load_94 | 58 | 0.0043804 | 0.0010978 | 0 | 0 |  | 1 | TRUE | wye
41 | LV_3254-21_0_4_load_75 | 59 | 0.0049998 | 0.0012531 | 0 | 0 |  | 1 | TRUE | wye
42 | LV_3254-21_0_4_load_43 | 60 | 0.0037312 | 0.00093512 | 0 | 0 |  | 1 | TRUE | wye
43 | LV_3254-21_0_4_load_44 | 61 | 0.002594 | 0.00065012 | 0 | 0 |  | 1 | TRUE | wye
44 | LV_3254-21_0_4_load_45 | 62 | 0.0047664 | 0.0011946 | 0 | 0 |  | 1 | TRUE | wye
45 | LV_3254-21_0_4_load_46 | 63 | 0.0035377 | 0.00088663 | 0 | 0 |  | 1 | TRUE | wye
46 | LV_3254-21_0_4_load_47 | 64 | 0.0016453 | 0.00041236 | 0 | 0 |  | 1 | TRUE | wye
47 | LV_3254-21_0_4_load_67 | 65 | 0.0026954 | 0.00067554 | 0 | 0 |  | 1 | TRUE | wye
48 | LV_3254-21_0_4_load_49 | 66 | 0.0042583 | 0.0010672 | 0 | 0 |  | 1 | TRUE | wye
49 | LV_3254-21_0_4_load_65 | 67 | 0.00555 | 0.001391 | 0 | 0 |  | 1 | TRUE | wye
50 | LV_3254-21_0_4_load_48 | 68 | 0.0028189 | 0.00070647 | 0 | 0 |  | 1 | TRUE | wye
51 | LV_3254-21_0_4_load_86 | 69 | 0.0017035 | 0.00042695 | 0 | 0 |  | 1 | TRUE | wye
52 | LV_3254-21_0_4_load_84 | 70 | 0.0019136 | 0.00047959 | 0 | 0 |  | 1 | TRUE | wye
53 | LV_3254-21_0_4_load_51 | 71 | 0.0012369 | 0.00031001 | 0 | 0 |  | 1 | TRUE | wye
54 | LV_3254-21_0_4_load_52 | 72 | 0.0016084 | 0.00040311 | 0 | 0 |  | 1 | TRUE | wye
55 | LV_3254-21_0_4_load_53 | 73 | 0.0022837 | 0.00057234 | 0 | 0 |  | 1 | TRUE | wye
56 | LV_3254-21_0_4_load_82 | 76 | 0.0016903 | 0.00042362 | 0 | 0 |  | 1 | TRUE | wye
57 | LV_3254-21_0_4_load_54 | 77 | 0.0046297 | 0.0011603 | 0 | 0 |  | 1 | TRUE | wye
58 | LV_3254-21_0_4_load_55 | 78 | 0.0016144 | 0.00040461 | 0 | 0 |  | 1 | TRUE | wye
59 | LV_3254-21_0_4_load_56 | 79 | 0.001506 | 0.00037743 | 0 | 0 |  | 1 | TRUE | wye
60 | LV_3254-21_0_4_load_58 | 81 | 0.0017901 | 0.00044865 | 0 | 0 |  | 1 | TRUE | wye
61 | LV_3254-21_0_4_load_69 | 83 | 0.0021081 | 0.00052833 | 0 | 0 |  | 1 | TRUE | wye
62 | LV_3254-21_0_4_load_87 | 84 | 0.0045374 | 0.0011372 | 0 | 0 |  | 1 | TRUE | wye
63 | LV_3254-21_0_4_load_80 | 85 | 0.012577 | 0.003152 | 0 | 0 |  | 1 | TRUE | wye
64 | LV_3254-21_0_4_load_77 | 86 | 0.0015347 | 0.00038462 | 0 | 0 |  | 1 | TRUE | wye
65 | LV_3254-21_0_4_load_70 | 87 | 0.0032867 | 0.00082373 | 0 | 0 |  | 1 | TRUE | wye
66 | LV_3254-21_0_4_load_88 | 88 | 0.0020399 | 0.00051126 | 0 | 0 |  | 1 | TRUE | wye
67 | LV_3254-21_0_4_load_66 | 90 | 0.0062262 | 0.0015604 | 0 | 0 |  | 1 | TRUE | wye
68 | LV_3254-21_0_4_load_60 | 91 | 0.0027513 | 0.00068954 | 0 | 0 |  | 1 | TRUE | wye
69 | LV_3254-21_0_4_load_61 | 92 | 0.0028001 | 0.00070178 | 0 | 0 |  | 1 | TRUE | wye
70 | LV_3254-21_0_4_load_62 | 93 | 0.0026736 | 0.00067008 | 0 | 0 |  | 1 | TRUE | wye
71 | LV_3254-21_0_4_load_63 | 94 | 0.0023759 | 0.00059545 | 0 | 0 |  | 1 | TRUE | wye
72 | LV_3254-21_0_4_load_76 | 96 | 0.0030456 | 0.00076331 | 0 | 0 |  | 1 | TRUE | wye
73 | LV_3254-21_0_4_load_79 | 97 | 0.085408 | 0.021405 | 0 | 0 |  | 1 | TRUE | wye
74 | LV_3254-21_0_4_load_92 | 98 | 0.0099035 | 0.0024821 | 0 | 0 |  | 1 | TRUE | wye
75 | LV_3254-21_0_4_load_83 | 99 | 0.0014701 | 0.00036845 | 0 | 0 |  | 1 | TRUE | wye
76 | LV_3254-21_0_4_load_78 | 100 | 0.0049959 | 0.0012521 | 0 | 0 |  | 1 | TRUE | wye
77 | LV_3254-21_0_4_load_108 | 101 | 0.0016845 | 0.00042218 | 0 | 0 |  | 1 | TRUE | wye
78 | LV_3254-21_0_4_load_71 | 102 | 0.0021118 | 0.00052927 | 0 | 0 |  | 1 | TRUE | wye
79 | LV_3254-21_0_4_load_93 | 103 | 0.0037259 | 0.00093379 | 0 | 0 |  | 1 | TRUE | wye
80 | LV_3254-21_0_4_load_81 | 104 | 0.0079048 | 0.0019811 | 0 | 0 |  | 1 | TRUE | wye
81 | LV_3254-21_0_4_load_109 | 105 | 0.0034457 | 0.00086357 | 0 | 0 |  | 1 | TRUE | wye
82 | LV_3254-21_0_4_load_123 | 106 | 0.010516 | 0.0026356 | 0 | 0 |  | 1 | TRUE | wye
83 | LV_3254-21_0_4_load_96 | 107 | 0.0075815 | 0.0019001 | 0 | 0 |  | 1 | TRUE | wye
84 | LV_3254-21_0_4_load_98 | 109 | 0.0026946 | 0.00067534 | 0 | 0 |  | 1 | TRUE | wye
85 | LV_3254-21_0_4_load_99 | 110 | 0.0027435 | 0.00068758 | 0 | 0 |  | 1 | TRUE | wye
86 | LV_3254-21_0_4_load_102 | 111 | 0.00074992 | 0.00018795 | 0 | 0 |  | 1 | TRUE | wye
87 | LV_3254-21_0_4_load_113 | 112 | 0.0031845 | 0.00079811 | 0 | 0 |  | 1 | TRUE | wye
88 | LV_3254-21_0_4_load_103 | 113 | 0.00199 | 0.00049875 | 0 | 0 |  | 1 | TRUE | wye
89 | LV_3254-21_0_4_load_104 | 114 | 0.002221 | 0.00055663 | 0 | 0 |  | 1 | TRUE | wye
90 | LV_3254-21_0_4_load_105 | 115 | 0.0010366 | 0.00025979 | 0 | 0 |  | 1 | TRUE | wye
91 | LV_3254-21_0_4_load_106 | 116 | 0.0015656 | 0.00039237 | 0 | 0 |  | 1 | TRUE | wye
92 | LV_3254-21_0_4_load_111 | 117 | 0.0031888 | 0.00079918 | 0 | 0 |  | 1 | TRUE | wye
93 | LV_3254-21_0_4_load_110 | 119 | 0.0024388 | 0.00061123 | 0 | 0 |  | 1 | TRUE | wye
94 | LV_3254-21_0_4_load_125 | 120 | 0.0021304 | 0.00053393 | 0 | 0 |  | 1 | TRUE | wye

## ext_grid
| name | bus | vm_pu | va_degree | slack_weight | in_service
0 |  | 37 | 1 | 0 | 1 | TRUE

## line
| name | std_type | from_bus | to_bus | length_km | r_ohm_per_km | x_ohm_per_km | c_nf_per_km | g_us_per_km | max_i_ka | df | parallel | type | in_service
0 | LV_3254-21_0_4_line_0 |  | 0 | 1 | 0.013559 | 0.125 | 0.08 | 261 | 0 | 0.364 | 1 | 1 | cs | TRUE
1 | LV_3254-21_0_4_line_1 |  | 0 | 2 | 0.018102 | 0.125 | 0.08 | 261 | 0 | 0.364 | 1 | 1 | cs | TRUE
2 | LV_3254-21_0_4_line_2 |  | 1 | 3 | 0.01372 | 0.125 | 0.08 | 261 | 0 | 0.364 | 1 | 1 | cs | TRUE
3 | LV_3254-21_0_4_line_3 |  | 2 | 4 | 0.051305 | 0.125 | 0.08 | 261 | 0 | 0.364 | 1 | 1 | cs | TRUE
4 | LV_3254-21_0_4_line_4 |  | 3 | 5 | 0.045883 | 0.125 | 0.08 | 261 | 0 | 0.364 | 1 | 1 | cs | TRUE
5 | LV_3254-21_0_4_line_5 |  | 3 | 6 | 0.0076523 | 0.125 | 0.08 | 261 | 0 | 0.364 | 1 | 1 | cs | TRUE
6 | LV_3254-21_0_4_line_6 |  | 4 | 7 | 0.05652 | 0.125 | 0.08 | 261 | 0 | 0.364 | 1 | 1 | cs | TRUE
7 | LV_3254-21_0_4_line_7 |  | 5 | 8 | 0.0041424 | 0.125 | 0.08 | 261 | 0 | 0.364 | 1 | 1 | cs | TRUE
8 | LV_3254-21_0_4_line_8 |  | 6 | 9 | 0.016918 | 0.125 | 0.08 | 261 | 0 | 0.364 | 1 | 1 | cs | TRUE
9 | LV_3254-21_0_4_line_9 |  | 7 | 10 | 0.056628 | 0.125 | 0.08 | 261 | 0 | 0.364 | 1 | 1 | cs | TRUE
10 | LV_3254-21_0_4_line_10 |  | 8 | 23 | 0.0063984 | 0.125 | 0.08 | 261 | 0 | 0.364 | 1 | 1 | cs | TRUE
11 | LV_3254-21_0_4_line_11 |  | 10 | 16 | 0.03413 | 0.125 | 0.08 | 261 | 0 | 0.364 | 1 | 1 | cs | TRUE
12 | LV_3254-21_0_4_line_12 |  | 10 | 17 | 0.077444 | 0.125 | 0.08 | 261 | 0 | 0.364 | 1 | 1 | cs | TRUE
13 | LV_3254-21_0_4_line_13 |  | 11 | 12 | 0.019293 | 0.125 | 0.08 | 261 | 0 | 0.364 | 1 | 1 | cs | TRUE
14 | LV_3254-21_0_4_line_14 |  | 11 | 13 | 0.0069638 | 0.125 | 0.08 | 261 | 0 | 0.364 | 1 | 1 | cs | TRUE
15 | LV_3254-21_0_4_line_15 |  | 12 | 14 | 0.066376 | 0.125 | 0.08 | 261 | 0 | 0.364 | 1 | 1 | cs | TRUE
16 | LV_3254-21_0_4_line_16 |  | 13 | 15 | 0.0083567 | 0.125 | 0.08 | 261 | 0 | 0.364 | 1 | 1 | cs | TRUE
17 | LV_3254-21_0_4_line_17 |  | 14 | 18 | 0.019872 | 0.125 | 0.08 | 261 | 0 | 0.364 | 1 | 1 | cs | TRUE
18 | LV_3254-21_0_4_line_18 |  | 15 | 19 | 0.017461 | 0.125 | 0.08 | 261 | 0 | 0.364 | 1 | 1 | cs | TRUE
19 | LV_3254-21_0_4_line_19 |  | 17 | 20 | 0.021774 | 0.125 | 0.08 | 261 | 0 | 0.364 | 1 | 1 | cs | TRUE
20 | LV_3254-21_0_4_line_20 |  | 18 | 21 | 0.018783 | 0.125 | 0.08 | 261 | 0 | 0.364 | 1 | 1 | cs | TRUE
21 | LV_3254-21_0_4_line_21 |  | 19 | 22 | 0.028252 | 0.125 | 0.08 | 261 | 0 | 0.364 | 1 | 1 | cs | TRUE
22 | LV_3254-21_0_4_line_22 |  | 21 | 111 | 0.0084202 | 0.125 | 0.08 | 261 | 0 | 0.364 | 1 | 1 | cs | TRUE
23 | LV_3254-21_0_4_line_23 |  | 21 | 112 | 0.01622 | 0.125 | 0.08 | 261 | 0 | 0.364 | 1 | 1 | cs | TRUE
24 | LV_3254-21_0_4_line_24 |  | 22 | 24 | 0.037015 | 0.125 | 0.08 | 261 | 0 | 0.364 | 1 | 1 | cs | TRUE
25 | LV_3254-21_0_4_line_25 |  | 23 | 27 | 0.010619 | 0.125 | 0.08 | 261 | 0 | 0.364 | 1 | 1 | cs | TRUE
26 | LV_3254-21_0_4_line_26 |  | 24 | 25 | 0.015438 | 0.125 | 0.08 | 261 | 0 | 0.364 | 1 | 1 | cs | TRUE
27 | LV_3254-21_0_4_line_27 |  | 24 | 26 | 0.011608 | 0.125 | 0.08 | 261 | 0 | 0.364 | 1 | 1 | cs | TRUE
28 | LV_3254-21_0_4_line_28 |  | 25 | 48 | 0.025353 | 0.125 | 0.08 | 261 | 0 | 0.364 | 1 | 1 | cs | TRUE
29 | LV_3254-21_0_4_line_29 |  | 26 | 49 | 0.017256 | 0.125 | 0.08 | 261 | 0 | 0.364 | 1 | 1 | cs | TRUE
30 | LV_3254-21_0_4_line_30 |  | 27 | 28 | 0.0083886 | 0.125 | 0.08 | 261 | 0 | 0.364 | 1 | 1 | cs | TRUE
31 | LV_3254-21_0_4_line_31 |  | 28 | 32 | 0.0096119 | 0.125 | 0.08 | 261 | 0 | 0.364 | 1 | 1 | cs | TRUE
32 | LV_3254-21_0_4_line_32 |  | 29 | 30 | 0.019511 | 0.125 | 0.08 | 261 | 0 | 0.364 | 1 | 1 | cs | TRUE
33 | LV_3254-21_0_4_line_33 |  | 29 | 31 | 0.014675 | 0.125 | 0.08 | 261 | 0 | 0.364 | 1 | 1 | cs | TRUE
34 | LV_3254-21_0_4_line_34 |  | 30 | 32 | 0.01201 | 0.125 | 0.08 | 261 | 0 | 0.364 | 1 | 1 | cs | TRUE
35 | LV_3254-21_0_4_line_35 |  | 31 | 33 | 0.0068359 | 0.125 | 0.08 | 261 | 0 | 0.364 | 1 | 1 | cs | TRUE
36 | LV_3254-21_0_4_line_36 |  | 33 | 34 | 0.017933 | 0.125 | 0.08 | 261 | 0 | 0.364 | 1 | 1 | cs | TRUE
37 | LV_3254-21_0_4_line_37 |  | 34 | 35 | 0.0029092 | 0.125 | 0.08 | 261 | 0 | 0.364 | 1 | 1 | cs | TRUE
38 | LV_3254-21_0_4_line_38 |  | 35 | 40 | 0.013435 | 0.125 | 0.08 | 261 | 0 | 0.364 | 1 | 1 | cs | TRUE
39 | LV_3254-21_0_4_line_39 |  | 36 | 37 | 0.023273 | 0.125 | 0.08 | 261 | 0 | 0.364 | 1 | 1 | cs | TRUE
40 | LV_3254-21_0_4_line_40 |  | 36 | 38 | 0.01061 | 0.125 | 0.08 | 261 | 0 | 0.364 | 1 | 1 | cs | TRUE
41 | LV_3254-21_0_4_line_41 |  | 37 | 39 | 0.016611 | 0.125 | 0.08 | 261 | 0 | 0.364 | 1 | 3 | cs | TRUE
42 | LV_3254-21_0_4_line_42 |  | 38 | 40 | 0.002924 | 0.125 | 0.08 | 261 | 0 | 0.364 | 1 | 1 | cs | TRUE
43 | LV_3254-21_0_4_line_43 |  | 38 | 41 | 0.012269 | 0.125 | 0.08 | 261 | 0 | 0.364 | 1 | 1 | cs | TRUE
44 | LV_3254-21_0_4_line_44 |  | 39 | 42 | 0.017899 | 0.125 | 0.08 | 261 | 0 | 0.364 | 1 | 3 | cs | TRUE
45 | LV_3254-21_0_4_line_45 |  | 41 | 43 | 0.013673 | 0.125 | 0.08 | 261 | 0 | 0.364 | 1 | 1 | cs | TRUE
46 | LV_3254-21_0_4_line_46 |  | 41 | 44 | 0.0096856 | 0.125 | 0.08 | 261 | 0 | 0.364 | 1 | 1 | cs | TRUE
47 | LV_3254-21_0_4_line_47 |  | 42 | 45 | 0.017871 | 0.125 | 0.08 | 261 | 0 | 0.364 | 1 | 3 | cs | TRUE
48 | LV_3254-21_0_4_line_48 |  | 43 | 46 | 0.020734 | 0.125 | 0.08 | 261 | 0 | 0.364 | 1 | 1 | cs | TRUE
49 | LV_3254-21_0_4_line_49 |  | 44 | 47 | 0.018009 | 0.125 | 0.08 | 261 | 0 | 0.364 | 1 | 1 | cs | TRUE
50 | LV_3254-21_0_4_line_50 |  | 45 | 50 | 0.005629 | 0.125 | 0.08 | 261 | 0 | 0.364 | 1 | 1 | cs | TRUE
51 | LV_3254-21_0_4_line_51 |  | 45 | 53 | 0.024274 | 0.125 | 0.08 | 261 | 0 | 0.364 | 1 | 3 | cs | TRUE
52 | LV_3254-21_0_4_line_52 |  | 46 | 56 | 0.014379 | 0.125 | 0.08 | 261 | 0 | 0.364 | 1 | 1 | cs | TRUE
53 | LV_3254-21_0_4_line_53 |  | 47 | 59 | 0.015106 | 0.125 | 0.08 | 261 | 0 | 0.364 | 1 | 1 | cs | TRUE
54 | LV_3254-21_0_4_line_54 |  | 48 | 50 | 0.019662 | 0.125 | 0.08 | 261 | 0 | 0.364 | 1 | 1 | cs | TRUE
55 | LV_3254-21_0_4_line_55 |  | 49 | 51 | 0.026894 | 0.125 | 0.08 | 261 | 0 | 0.364 | 1 | 1 | cs | TRUE
56 | LV_3254-21_0_4_line_56 |  | 49 | 52 | 0.0084598 | 0.125 | 0.08 | 261 | 0 | 0.364 | 1 | 1 | cs | TRUE
57 | LV_3254-21_0_4_line_57 |  | 50 | 54 | 0.034174 | 0.125 | 0.08 | 261 | 0 | 0.364 | 1 | 1 | cs | TRUE
58 | LV_3254-21_0_4_line_58 |  | 51 | 110 | 0.011537 | 0.125 | 0.08 | 261 | 0 | 0.364 | 1 | 1 | cs | TRUE
59 | LV_3254-21_0_4_line_59 |  | 52 | 115 | 0.015546 | 0.125 | 0.08 | 261 | 0 | 0.364 | 1 | 1 | cs | TRUE
60 | LV_3254-21_0_4_line_60 |  | 53 | 55 | 0.00020416 | 0.125 | 0.08 | 261 | 0 | 0.364 | 1 | 3 | cs | TRUE
61 | LV_3254-21_0_4_line_61 |  | 54 | 106 | 0.030725 | 0.125 | 0.08 | 261 | 0 | 0.364 | 1 | 1 | cs | TRUE
62 | LV_3254-21_0_4_line_62 |  | 55 | 88 | 0.013311 | 0.125 | 0.08 | 261 | 0 | 0.364 | 1 | 3 | cs | TRUE
63 | LV_3254-21_0_4_line_63 |  | 56 | 57 | 0.010346 | 0.125 | 0.08 | 261 | 0 | 0.364 | 1 | 1 | cs | TRUE
64 | LV_3254-21_0_4_line_64 |  | 57 | 58 | 0.030964 | 0.125 | 0.08 | 261 | 0 | 0.364 | 1 | 1 | cs | TRUE
65 | LV_3254-21_0_4_line_65 |  | 59 | 104 | 0.0017966 | 0.125 | 0.08 | 261 | 0 | 0.364 | 1 | 1 | cs | TRUE
66 | LV_3254-21_0_4_line_66 |  | 60 | 61 | 0.010506 | 0.125 | 0.08 | 261 | 0 | 0.364 | 1 | 1 | cs | TRUE
67 | LV_3254-21_0_4_line_67 |  | 60 | 62 | 0.01639 | 0.125 | 0.08 | 261 | 0 | 0.364 | 1 | 1 | cs | TRUE
68 | LV_3254-21_0_4_line_68 |  | 61 | 63 | 0.0099314 | 0.125 | 0.08 | 261 | 0 | 0.364 | 1 | 1 | cs | TRUE
69 | LV_3254-21_0_4_line_69 |  | 62 | 64 | 0.0020891 | 0.125 | 0.08 | 261 | 0 | 0.364 | 1 | 1 | cs | TRUE
70 | LV_3254-21_0_4_line_70 |  | 63 | 65 | 0.028762 | 0.125 | 0.08 | 261 | 0 | 0.364 | 1 | 1 | cs | TRUE
71 | LV_3254-21_0_4_line_71 |  | 64 | 66 | 0.04416 | 0.125 | 0.08 | 261 | 0 | 0.364 | 1 | 1 | cs | TRUE
72 | LV_3254-21_0_4_line_72 |  | 65 | 67 | 0.023665 | 0.125 | 0.08 | 261 | 0 | 0.364 | 1 | 1 | cs | TRUE
73 | LV_3254-21_0_4_line_73 |  | 66 | 68 | 0.018327 | 0.125 | 0.08 | 261 | 0 | 0.364 | 1 | 1 | cs | TRUE
74 | LV_3254-21_0_4_line_74 |  | 67 | 90 | 0.00058081 | 0.125 | 0.08 | 261 | 0 | 0.364 | 1 | 1 | cs | TRUE
75 | LV_3254-21_0_4_line_75 |  | 69 | 70 | 0.044996 | 0.125 | 0.08 | 261 | 0 | 0.364 | 1 | 1 | cs | TRUE
76 | LV_3254-21_0_4_line_76 |  | 70 | 99 | 0.023608 | 0.125 | 0.08 | 261 | 0 | 0.364 | 1 | 1 | cs | TRUE
77 | LV_3254-21_0_4_line_77 |  | 71 | 72 | 0.023344 | 0.125 | 0.08 | 261 | 0 | 0.364 | 1 | 1 | cs | TRUE
78 | LV_3254-21_0_4_line_78 |  | 72 | 73 | 0.013322 | 0.125 | 0.08 | 261 | 0 | 0.364 | 1 | 1 | cs | TRUE
79 | LV_3254-21_0_4_line_79 |  | 73 | 74 | 0.033585 | 0.125 | 0.08 | 261 | 0 | 0.364 | 1 | 1 | cs | TRUE
80 | LV_3254-21_0_4_line_80 |  | 74 | 75 | 0.007186 | 0.125 | 0.08 | 261 | 0 | 0.364 | 1 | 1 | cs | TRUE
81 | LV_3254-21_0_4_line_81 |  | 74 | 76 | 0.0205 | 0.125 | 0.08 | 261 | 0 | 0.364 | 1 | 1 | cs | TRUE
82 | LV_3254-21_0_4_line_82 |  | 75 | 89 | 0.018798 | 0.125 | 0.08 | 261 | 0 | 0.364 | 1 | 1 | cs | TRUE
83 | LV_3254-21_0_4_line_83 |  | 75 | 90 | 0.017425 | 0.125 | 0.08 | 261 | 0 | 0.364 | 1 | 1 | cs | TRUE
84 | LV_3254-21_0_4_line_84 |  | 77 | 78 | 0.024897 | 0.125 | 0.08 | 261 | 0 | 0.364 | 1 | 3 | cs | TRUE
85 | LV_3254-21_0_4_line_85 |  | 77 | 79 | 0.0078337 | 0.125 | 0.08 | 261 | 0 | 0.364 | 1 | 3 | cs | TRUE
86 | LV_3254-21_0_4_line_86 |  | 78 | 80 | 0.018629 | 0.125 | 0.08 | 261 | 0 | 0.364 | 1 | 2 | cs | TRUE
87 | LV_3254-21_0_4_line_87 |  | 79 | 81 | 0.013019 | 0.125 | 0.08 | 261 | 0 | 0.364 | 1 | 3 | cs | TRUE
88 | LV_3254-21_0_4_line_88 |  | 80 | 82 | 0.022386 | 0.125 | 0.08 | 261 | 0 | 0.364 | 1 | 1 | cs | TRUE
89 | LV_3254-21_0_4_line_89 |  | 80 | 83 | 0.016601 | 0.125 | 0.08 | 261 | 0 | 0.364 | 1 | 1 | cs | TRUE
90 | LV_3254-21_0_4_line_90 |  | 81 | 84 | 0.013654 | 0.125 | 0.08 | 261 | 0 | 0.364 | 1 | 3 | cs | TRUE
91 | LV_3254-21_0_4_line_91 |  | 82 | 85 | 0.013937 | 0.125 | 0.08 | 261 | 0 | 0.364 | 1 | 1 | cs | TRUE
92 | LV_3254-21_0_4_line_92 |  | 82 | 86 | 0.0085795 | 0.125 | 0.08 | 261 | 0 | 0.364 | 1 | 1 | cs | TRUE
93 | LV_3254-21_0_4_line_93 |  | 83 | 87 | 0.019969 | 0.125 | 0.08 | 261 | 0 | 0.364 | 1 | 1 | cs | TRUE
94 | LV_3254-21_0_4_line_94 |  | 84 | 88 | 0.0085134 | 0.125 | 0.08 | 261 | 0 | 0.364 | 1 | 3 | cs | TRUE
95 | LV_3254-21_0_4_line_95 |  | 86 | 100 | 0.028686 | 0.125 | 0.08 | 261 | 0 | 0.364 | 1 | 1 | cs | TRUE
96 | LV_3254-21_0_4_line_96 |  | 87 | 102 | 0.0032301 | 0.125 | 0.08 | 261 | 0 | 0.364 | 1 | 1 | cs | TRUE
97 | LV_3254-21_0_4_line_97 |  | 89 | 101 | 0.013846 | 0.125 | 0.08 | 261 | 0 | 0.364 | 1 | 1 | cs | TRUE
98 | LV_3254-21_0_4_line_98 |  | 91 | 92 | 0.014457 | 0.125 | 0.08 | 261 | 0 | 0.364 | 1 | 1 | cs | TRUE
99 | LV_3254-21_0_4_line_99 |  | 91 | 93 | 0.019277 | 0.125 | 0.08 | 261 | 0 | 0.364 | 1 | 1 | cs | TRUE
100 | LV_3254-21_0_4_line_100 |  | 92 | 94 | 0.0052428 | 0.125 | 0.08 | 261 | 0 | 0.364 | 1 | 1 | cs | TRUE
101 | LV_3254-21_0_4_line_101 |  | 93 | 95 | 0.042817 | 0.125 | 0.08 | 261 | 0 | 0.364 | 1 | 1 | cs | TRUE
102 | LV_3254-21_0_4_line_102 |  | 94 | 96 | 0.03304 | 0.125 | 0.08 | 261 | 0 | 0.364 | 1 | 1 | cs | TRUE
103 | LV_3254-21_0_4_line_103 |  | 95 | 97 | 0.0097187 | 0.125 | 0.08 | 261 | 0 | 0.364 | 1 | 1 | cs | TRUE
104 | LV_3254-21_0_4_line_104 |  | 95 | 98 | 0.019664 | 0.125 | 0.08 | 261 | 0 | 0.364 | 1 | 1 | cs | TRUE
105 | LV_3254-21_0_4_line_105 |  | 96 | 99 | 0.037928 | 0.125 | 0.08 | 261 | 0 | 0.364 | 1 | 1 | cs | TRUE
106 | LV_3254-21_0_4_line_106 |  | 97 | 100 | 0.0095718 | 0.125 | 0.08 | 261 | 0 | 0.364 | 1 | 1 | cs | TRUE
107 | LV_3254-21_0_4_line_107 |  | 101 | 105 | 0.0039438 | 0.125 | 0.08 | 261 | 0 | 0.364 | 1 | 1 | cs | TRUE
108 | LV_3254-21_0_4_line_108 |  | 102 | 103 | 0.01369 | 0.125 | 0.08 | 261 | 0 | 0.364 | 1 | 1 | cs | TRUE
109 | LV_3254-21_0_4_line_109 |  | 105 | 119 | 0.025074 | 0.125 | 0.08 | 261 | 0 | 0.364 | 1 | 1 | cs | TRUE
110 | LV_3254-21_0_4_line_110 |  | 107 | 108 | 0.020595 | 0.125 | 0.08 | 261 | 0 | 0.364 | 1 | 1 | cs | TRUE
111 | LV_3254-21_0_4_line_111 |  | 108 | 109 | 0.023888 | 0.125 | 0.08 | 261 | 0 | 0.364 | 1 | 1 | cs | TRUE
112 | LV_3254-21_0_4_line_112 |  | 108 | 110 | 0.013026 | 0.125 | 0.08 | 261 | 0 | 0.364 | 1 | 1 | cs | TRUE
113 | LV_3254-21_0_4_line_113 |  | 113 | 114 | 0.019479 | 0.125 | 0.08 | 261 | 0 | 0.364 | 1 | 1 | cs | TRUE
114 | LV_3254-21_0_4_line_114 |  | 113 | 115 | 0.015544 | 0.125 | 0.08 | 261 | 0 | 0.364 | 1 | 1 | cs | TRUE
115 | LV_3254-21_0_4_line_115 |  | 114 | 116 | 0.0055058 | 0.125 | 0.08 | 261 | 0 | 0.364 | 1 | 1 | cs | TRUE
116 | LV_3254-21_0_4_line_116 |  | 116 | 117 | 0.015491 | 0.125 | 0.08 | 261 | 0 | 0.364 | 1 | 1 | cs | TRUE
117 | LV_3254-21_0_4_line_117 |  | 117 | 118 | 0.016125 | 0.125 | 0.08 | 261 | 0 | 0.364 | 1 | 1 | cs | TRUE
118 | LV_3254-21_0_4_line_118 |  | 118 | 120 | 0.045522 | 0.125 | 0.08 | 261 | 0 | 0.364 | 1 | 1 | cs | TRUE
119 | LV_3254-21_0_4_line_119 |  | 118 | 119 | 0.017272 | 0.125 | 0.08 | 261 | 0 | 0.364 | 1 | 1 | cs | TRUE

## trafo
| name | std_type | hv_bus | lv_bus | sn_mva | vn_hv_kv | vn_lv_kv | vk_percent | vkr_percent | pfe_kw | i0_percent | shift_degree | tap_side | tap_neutral | tap_min | tap_max | tap_step_percent | tap_step_degree | tap_pos | tap_phase_shifter | parallel | df | in_service
0 | LV_3254-21_0_4_trafo_25 | 0.63 MVA 20/0.4 kV | 121 | 37 | 0.63 | 20 | 0.4 | 6 | 1.206 | 1.65 | 0.2619 | 150 | hv | 0 | -2 | 2 | 2.5 | 0 | 0 | FALSE | 1 | 1 | TRUE

## line_geodata
| x0 | y0 | x1 | y1 | x2 | y2 | x3 | y3 | x4 | y4 | x5 | y5
0 | 2762740.9022 | 1245025.6175 | 2762727.8657 | 1245029.3442
1 | 2762758.3369 | 1245020.7673 | 2762755.2557 | 1245021.4613 | 2762744.669 | 1245024.5406 | 2762740.9022 | 1245025.6175
2 | 2762714.674 | 1245033.1154 | 2762727.8657 | 1245029.3442
3 | 2762758.3369 | 1245020.7673 | 2762743.2673 | 1244971.725
4 | 2762714.674 | 1245033.1154 | 2762710.0702 | 1245019.0416 | 2762697.5207 | 1244990.6133
5 | 2762714.674 | 1245033.1154 | 2762715.7019 | 1245040.6983
6 | 2762725.1885 | 1244918.1851 | 2762738.091 | 1244954.8791 | 2762743.2673 | 1244971.725
7 | 2762695.4116 | 1244987.048 | 2762697.5207 | 1244990.6133
8 | 2762715.7019 | 1245040.6983 | 2762716.3401 | 1245045.4067 | 2762715.6363 | 1245057.5533
9 | 2762706.4044 | 1244864.7639 | 2762725.1885 | 1244918.1851
10 | 2762692.1538 | 1244981.5411 | 2762695.4116 | 1244987.048
11 | 2762706.4044 | 1244864.7639 | 2762694.8771 | 1244868.496 | 2762673.4715 | 1244874.0145
12 | 2762706.4044 | 1244864.7639 | 2762768.1175 | 1244817.9764
13 | 2762689.6333 | 1244805.2887 | 2762670.5828 | 1244802.2405
14 | 2762663.7065 | 1244801.1403 | 2762670.5828 | 1244802.2405
15 | 2762689.6333 | 1244805.2887 | 2762665.6336 | 1244743.4029
16 | 2762663.7065 | 1244801.1403 | 2762655.4564 | 1244799.8096
17 | 2762658.4338 | 1244724.8817 | 2762658.6053 | 1244725.2798 | 2762665.6336 | 1244743.4029
18 | 2762638.0413 | 1244799.4245 | 2762641.5539 | 1244799.1532 | 2762652.9041 | 1244799.3979 | 2762655.4564 | 1244799.8096
19 | 2762768.1175 | 1244817.9764 | 2762775.3038 | 1244824.1909 | 2762778.8487 | 1244835.941
20 | 2762651.0019 | 1244707.6312 | 2762658.4338 | 1244724.8817
21 | 2762638.0413 | 1244799.4245 | 2762632.3097 | 1244799.8671 | 2762622.971 | 1244801.5462 | 2762614.539 | 1244804.0731 | 2762610.6582 | 1244805.7113
22 | 2762651.0019 | 1244707.6312 | 2762647.6703 | 1244699.8982
23 | 2762651.0019 | 1244707.6312 | 2762639.1054 | 1244718.6572
24 | 2762578.1839 | 1244823.4073 | 2762605.5582 | 1244807.8641 | 2762610.6582 | 1244805.7113
25 | 2762692.1538 | 1244981.5411 | 2762686.7471 | 1244972.4016
26 | 2762564.7563 | 1244831.0915 | 2762578.1839 | 1244823.4073
27 | 2762578.1839 | 1244823.4073 | 2762578.3928 | 1244811.8009
28 | 2762564.7563 | 1244831.0915 | 2762548.3113 | 1244841.5514 | 2762544.3129 | 1244845.8401
29 | 2762578.7033 | 1244794.5481 | 2762578.3928 | 1244811.8009
30 | 2762682.3853 | 1244965.2401 | 2762683.2212 | 1244966.4414 | 2762686.7471 | 1244972.4016
31 | 2762682.3853 | 1244965.2401 | 2762676.8955 | 1244957.3502
32 | 2762670.0363 | 1244947.4923 | 2762668.4913 | 1244945.2718 | 2762664.4366 | 1244941.2121 | 2762656.2208 | 1244935.8703 | 2762655.0119 | 1244935.4855
33 | 2762640.8163 | 1244931.8888 | 2762647.5035 | 1244933.0952 | 2762655.0119 | 1244935.4855
34 | 2762670.0363 | 1244947.4923 | 2762676.8955 | 1244957.3502
35 | 2762640.8163 | 1244931.8888 | 2762634.7056 | 1244930.7865 | 2762634.0852 | 1244930.6989
36 | 2762616.328 | 1244928.1912 | 2762616.328 | 1244928.1912 | 2762634.0852 | 1244930.6989
37 | 2762613.4927 | 1244927.5393 | 2762616.328 | 1244928.1912
38 | 2762600.3991 | 1244924.5287 | 2762613.4927 | 1244927.5393
39 | 2762588.1512 | 1244918.808 | 2762586.5526 | 1244917.9983 | 2762568.1711 | 1244906.8825
40 | 2762597.6196 | 1244923.5961 | 2762592.9361 | 1244921.232 | 2762588.1512 | 1244918.808
41 | 2762555.8407 | 1244896.1386 | 2762557.8638 | 1244899.3378 | 2762562.5662 | 1244903.4931 | 2762568.1711 | 1244906.8825
42 | 2762597.6196 | 1244923.5961 | 2762600.3991 | 1244924.5287
43 | 2762593.2897 | 1244935.0778 | 2762597.6196 | 1244923.5961
44 | 2762555.8407 | 1244896.1386 | 2762554.3709 | 1244893.8143 | 2762546.5625 | 1244880.8327
45 | 2762593.2897 | 1244935.0778 | 2762599.5361 | 1244947.2402
46 | 2762593.2897 | 1244935.0778 | 2762591.8761 | 1244938.0977 | 2762587.0513 | 1244942.2281
47 | 2762533.8559 | 1244868.7938 | 2762538.6007 | 1244871.4042 | 2762541.874 | 1244874.1856 | 2762544.2832 | 1244877.0433 | 2762546.5625 | 1244880.8327
48 | 2762609.0086 | 1244965.6838 | 2762609.0086 | 1244965.6838 | 2762599.5361 | 1244947.2402
49 | 2762573.3708 | 1244953.9398 | 2762587.0513 | 1244942.2281
50 | 2762533.8559 | 1244868.7938 | 2762536.0098 | 1244863.5921
51 | 2762533.8559 | 1244868.7938 | 2762520.9055 | 1244864.0454 | 2762510.6903 | 1244861.7034
52 | 2762609.0086 | 1244965.6838 | 2762595.7649 | 1244971.2841
53 | 2762573.3708 | 1244953.9398 | 2762560.0169 | 1244961.0009
54 | 2762536.0098 | 1244863.5921 | 2762538.5753 | 1244857.167 | 2762540.4199 | 1244852.4906 | 2762544.0344 | 1244846.1388 | 2762544.3129 | 1244845.8401
55 | 2762578.7033 | 1244794.5481 | 2762581.0387 | 1244767.7562
56 | 2762578.7033 | 1244794.5481 | 2762570.4347 | 1244796.3368
57 | 2762569.4978 | 1244870.7612 | 2762546.607 | 1244866.4742 | 2762536.0098 | 1244863.5921
58 | 2762581.0387 | 1244767.7562 | 2762582.0406 | 1244756.2624
59 | 2762555.2405 | 1244799.6235 | 2762570.4347 | 1244796.3368
60 | 2762510.4913 | 1244861.6577 | 2762510.6903 | 1244861.7034
61 | 2762600.1115 | 1244873.2805 | 2762594.2233 | 1244873.7641 | 2762569.4978 | 1244870.7612
62 | 2762510.4913 | 1244861.6577 | 2762507.508 | 1244874.6305
63 | 2762586.2354 | 1244975.3138 | 2762595.7649 | 1244971.2841
64 | 2762586.2354 | 1244975.3138 | 2762598.0846 | 1245003.9339
65 | 2762560.0169 | 1244961.0009 | 2762558.4287 | 1244961.8408
66 | 2762408.5392 | 1244907.4118 | 2762408.5392 | 1244907.4118 | 2762417.2078 | 1244903.9679 | 2762417.9408 | 1244903.0456
67 | 2762408.5392 | 1244907.4118 | 2762392.2315 | 1244909.0563
68 | 2762417.9408 | 1244903.0456 | 2762421.3347 | 1244898.7757 | 2762423.1248 | 1244894.6722
69 | 2762390.1529 | 1244909.2659 | 2762392.2315 | 1244909.0563
70 | 2762423.1248 | 1244894.6722 | 2762426.5465 | 1244886.8286 | 2762430.2774 | 1244885.6073 | 2762441.8944 | 1244887.6941 | 2762446.3455 | 1244887.2266 | 2762446.3455 | 1244887.2266
71 | 2762390.1529 | 1244909.2659 | 2762346.2215 | 1244913.757
72 | 2762455.5568 | 1244865.9393 | 2762449.524 | 1244884.3664 | 2762446.3455 | 1244887.2266
73 | 2762346.2215 | 1244913.757 | 2762327.9299 | 1244912.6224
74 | 2762455.5568 | 1244865.9393 | 2762455.7375 | 1244865.3873
75 | 2762331.8504 | 1244967.0879 | 2762345.8653 | 1244965.9552 | 2762361.1713 | 1244965.3067 | 2762375.3377 | 1244967.0628 | 2762376.6366 | 1244967.3946
76 | 2762399.3784 | 1244973.6169 | 2762397.1871 | 1244972.6443 | 2762376.6366 | 1244967.3946
77 | 2762385.3401 | 1244838.6523 | 2762406.9664 | 1244837.0538 | 2762408.6248 | 1244837.0693
78 | 2762408.6248 | 1244837.0693 | 2762417.4434 | 1244837.1518 | 2762421.8715 | 1244837.9727
79 | 2762454.1762 | 1244847.0452 | 2762446.265 | 1244844.6484 | 2762427.8626 | 1244839.0834 | 2762421.8715 | 1244837.9727
80 | 2762461.1592 | 1244848.8271 | 2762454.1762 | 1244847.0452
81 | 2762454.1762 | 1244847.0452 | 2762452.371 | 1244840.3557 | 2762448.5464 | 1244833.6888 | 2762444.4386 | 1244829.4746
82 | 2762461.1592 | 1244848.8271 | 2762479.4109 | 1244853.5428
83 | 2762461.1592 | 1244848.8271 | 2762455.7375 | 1244865.3873
84 | 2762509.0502 | 1244916.9738 | 2762502.6078 | 1244941.0232
85 | 2762509.0502 | 1244916.9738 | 2762509.0502 | 1244916.9738 | 2762508.4367 | 1244909.1641
86 | 2762501.1996 | 1244959.5237 | 2762501.6884 | 1244944.4553 | 2762502.6078 | 1244941.0232
87 | 2762506.5716 | 1244896.3008 | 2762508.0021 | 1244903.6317 | 2762508.4367 | 1244909.1641
88 | 2762514.3187 | 1244977.6901 | 2762501.1996 | 1244959.5237
89 | 2762501.1996 | 1244959.5237 | 2762485.5113 | 1244954.0953
90 | 2762506.5716 | 1244896.3008 | 2762504.7139 | 1244886.7802 | 2762505.5999 | 1244882.9273
91 | 2762514.3187 | 1244977.6901 | 2762527.4564 | 1244973.038
92 | 2762514.3187 | 1244977.6901 | 2762511.4591 | 1244985.7791
93 | 2762485.5113 | 1244954.0953 | 2762466.6405 | 1244947.5657
94 | 2762507.508 | 1244874.6305 | 2762505.5999 | 1244882.9273
95 | 2762511.4591 | 1244985.7791 | 2762511.1138 | 1244986.7559 | 2762511.2858 | 1244995.9254 | 2762520.5729 | 1245011.9009
96 | 2762463.588 | 1244946.5095 | 2762466.6405 | 1244947.5657
97 | 2762479.4109 | 1244853.5428 | 2762481.4953 | 1244839.8548
98 | 2762470.7234 | 1245027.1958 | 2762470.0964 | 1245027.0062 | 2762465.6919 | 1245024.6721 | 2762461.9161 | 1245021.7435 | 2762459.3208 | 1245018.6494
99 | 2762470.7234 | 1245027.1958 | 2762489.1753 | 1245032.7748
100 | 2762459.3208 | 1245018.6494 | 2762455.9516 | 1245014.6325
101 | 2762530.268 | 1245028.5781 | 2762518.3287 | 1245034.6683 | 2762506.8796 | 1245035.5667 | 2762489.8779 | 1245032.9873 | 2762489.1753 | 1245032.7748
102 | 2762432.5238 | 1244991.768 | 2762442.1697 | 1244998.2014 | 2762455.9516 | 1245014.6325
103 | 2762530.268 | 1245028.5781 | 2762525.3835 | 1245020.176
104 | 2762530.268 | 1245028.5781 | 2762540.2442 | 1245045.5231
105 | 2762432.5238 | 1244991.768 | 2762417.1097 | 1244981.4874 | 2762399.3784 | 1244973.6169
106 | 2762520.5729 | 1245011.9009 | 2762525.3835 | 1245020.176
107 | 2762481.4953 | 1244839.8548 | 2762482.0891 | 1244835.956
108 | 2762450.6502 | 1244942.0328 | 2762463.588 | 1244946.5095
109 | 2762482.0891 | 1244835.956 | 2762483.4775 | 1244826.8385 | 2762485.2229 | 1244811.0832
110 | 2762583.1718 | 1244743.2858 | 2762601.8911 | 1244734.699
111 | 2762583.1718 | 1244743.2858 | 2762581.5661 | 1244740.628 | 2762560.8357 | 1244739.1585
112 | 2762583.1718 | 1244743.2858 | 2762582.0406 | 1244756.2624
113 | 2762540.0476 | 1244802.91 | 2762523.9457 | 1244806.3931 | 2762520.9414 | 1244806.4221
114 | 2762540.0476 | 1244802.91 | 2762555.2405 | 1244799.6235
115 | 2762520.9414 | 1244806.4221 | 2762515.4359 | 1244806.4754
116 | 2762501.1793 | 1244801.8221 | 2762509.553 | 1244806.5323 | 2762515.4359 | 1244806.4754
117 | 2762487.1247 | 1244793.9164 | 2762501.1793 | 1244801.8221
118 | 2762487.1247 | 1244793.9164 | 2762514.9324 | 1244757.8753
119 | 2762487.1247 | 1244793.9164 | 2762485.2229 | 1244811.0832

## bus_geodata
| x | y | coords
0 | 2762740.9022 | 1245025.6175
1 | 2762727.8657 | 1245029.3442
2 | 2762758.3369 | 1245020.7673
3 | 2762714.674 | 1245033.1154
4 | 2762743.2673 | 1244971.725
5 | 2762697.5207 | 1244990.6133
6 | 2762715.7019 | 1245040.6983
7 | 2762725.1885 | 1244918.1851
8 | 2762695.4116 | 1244987.048
9 | 2762715.6363 | 1245057.5533
10 | 2762706.4044 | 1244864.7639
11 | 2762670.5828 | 1244802.2405
12 | 2762689.6333 | 1244805.2887
13 | 2762663.7065 | 1244801.1403
14 | 2762665.6336 | 1244743.4029
15 | 2762655.4564 | 1244799.8096
16 | 2762673.4715 | 1244874.0145
17 | 2762768.1175 | 1244817.9764
18 | 2762658.4338 | 1244724.8817
19 | 2762638.0413 | 1244799.4245
20 | 2762778.8487 | 1244835.941
21 | 2762651.0019 | 1244707.6312
22 | 2762610.6582 | 1244805.7113
23 | 2762692.1538 | 1244981.5411
24 | 2762578.1839 | 1244823.4073
25 | 2762564.7563 | 1244831.0915
26 | 2762578.3928 | 1244811.8009
27 | 2762686.7471 | 1244972.4016
28 | 2762682.3853 | 1244965.2401
29 | 2762655.0119 | 1244935.4855
30 | 2762670.0363 | 1244947.4923
31 | 2762640.8163 | 1244931.8888
32 | 2762676.8955 | 1244957.3502
33 | 2762634.0852 | 1244930.6989
34 | 2762616.328 | 1244928.1912
35 | 2762613.4927 | 1244927.5393
36 | 2762588.1512 | 1244918.808
37 | 2762568.1711 | 1244906.8825
38 | 2762597.6196 | 1244923.5961
39 | 2762555.8407 | 1244896.1386
40 | 2762600.3991 | 1244924.5287
41 | 2762593.2897 | 1244935.0778
42 | 2762546.5625 | 1244880.8327
43 | 2762599.5361 | 1244947.2402
44 | 2762587.0513 | 1244942.2281
45 | 2762533.8559 | 1244868.7938
46 | 2762609.0086 | 1244965.6838
47 | 2762573.3708 | 1244953.9398
48 | 2762544.3129 | 1244845.8401
49 | 2762578.7033 | 1244794.5481
50 | 2762536.0098 | 1244863.5921
51 | 2762581.0387 | 1244767.7562
52 | 2762570.4347 | 1244796.3368
53 | 2762510.6903 | 1244861.7034
54 | 2762569.4978 | 1244870.7613
55 | 2762510.4913 | 1244861.6577
56 | 2762595.7649 | 1244971.2841
57 | 2762586.2354 | 1244975.3138
58 | 2762598.0846 | 1245003.9339
59 | 2762560.0169 | 1244961.0009
60 | 2762408.5392 | 1244907.4118
61 | 2762417.9408 | 1244903.0456
62 | 2762392.2315 | 1244909.0563
63 | 2762423.1248 | 1244894.6722
64 | 2762390.1529 | 1244909.2659
65 | 2762446.3455 | 1244887.2266
66 | 2762346.2215 | 1244913.757
67 | 2762455.5568 | 1244865.9393
68 | 2762327.9299 | 1244912.6224
69 | 2762331.8504 | 1244967.0879
70 | 2762376.6366 | 1244967.3946
71 | 2762385.3401 | 1244838.6523
72 | 2762408.6248 | 1244837.0693
73 | 2762421.8715 | 1244837.9727
74 | 2762454.1762 | 1244847.0452
75 | 2762461.1592 | 1244848.8271
76 | 2762444.4386 | 1244829.4746
77 | 2762509.0502 | 1244916.9738
78 | 2762502.6078 | 1244941.0232
79 | 2762508.4367 | 1244909.1641
80 | 2762501.1996 | 1244959.5237
81 | 2762506.5716 | 1244896.3008
82 | 2762514.3187 | 1244977.6901
83 | 2762485.5113 | 1244954.0953
84 | 2762505.5999 | 1244882.9273
85 | 2762527.4564 | 1244973.038
86 | 2762511.4591 | 1244985.7791
87 | 2762466.6405 | 1244947.5657
88 | 2762507.508 | 1244874.6305
89 | 2762479.4109 | 1244853.5428
90 | 2762455.7375 | 1244865.3873
91 | 2762470.7234 | 1245027.1958
92 | 2762459.3208 | 1245018.6494
93 | 2762489.1753 | 1245032.7748
94 | 2762455.9516 | 1245014.6325
95 | 2762530.268 | 1245028.5781
96 | 2762432.5238 | 1244991.768
97 | 2762525.3835 | 1245020.176
98 | 2762540.2442 | 1245045.5231
99 | 2762399.3784 | 1244973.6169
100 | 2762520.5729 | 1245011.9009
101 | 2762481.4953 | 1244839.8548
102 | 2762463.588 | 1244946.5095
103 | 2762450.6502 | 1244942.0328
104 | 2762558.4287 | 1244961.8408
105 | 2762482.0891 | 1244835.956
106 | 2762600.1115 | 1244873.2805
107 | 2762601.8911 | 1244734.699
108 | 2762583.1718 | 1244743.2858
109 | 2762560.8357 | 1244739.1585
110 | 2762582.0406 | 1244756.2624
111 | 2762647.6703 | 1244699.8982
112 | 2762639.1054 | 1244718.6572
113 | 2762540.0476 | 1244802.91
114 | 2762520.9414 | 1244806.4221
115 | 2762555.2405 | 1244799.6235
116 | 2762515.4359 | 1244806.4754
117 | 2762501.1793 | 1244801.8221
118 | 2762487.1247 | 1244793.9164
119 | 2762485.2229 | 1244811.0832
120 | 2762514.9324 | 1244757.8753
121 | 2762597.6196 | 1244923.5961

## line_std_types
| c_nf_per_km | r_ohm_per_km | x_ohm_per_km | max_i_ka | type | q_mm2 | alpha | voltage_rating
NAYY 4x50 SE | 210 | 0.642 | 0.083 | 0.142 | cs | 50 | 0.00403 | LV
NAYY 4x120 SE | 264 | 0.225 | 0.08 | 0.242 | cs | 120 | 0.00403 | LV
NAYY 4x150 SE | 261 | 0.208 | 0.08 | 0.27 | cs | 150 | 0.00403 | LV
NA2XS2Y 1x95 RM/25 12/20 kV | 216 | 0.313 | 0.132 | 0.252 | cs | 95 | 0.00403 | MV
NA2XS2Y 1x185 RM/25 12/20 kV | 273 | 0.161 | 0.117 | 0.362 | cs | 185 | 0.00403 | MV
NA2XS2Y 1x240 RM/25 12/20 kV | 304 | 0.122 | 0.112 | 0.421 | cs | 240 | 0.00403 | MV
NA2XS2Y 1x95 RM/25 6/10 kV | 315 | 0.313 | 0.123 | 0.249 | cs | 95 | 0.00403 | MV
NA2XS2Y 1x185 RM/25 6/10 kV | 406 | 0.161 | 0.11 | 0.358 | cs | 185 | 0.00403 | MV
NA2XS2Y 1x240 RM/25 6/10 kV | 456 | 0.122 | 0.105 | 0.416 | cs | 240 | 0.00403 | MV
NA2XS2Y 1x150 RM/25 12/20 kV | 250 | 0.206 | 0.116 | 0.319 | cs | 150 | 0.00403 | MV
NA2XS2Y 1x120 RM/25 12/20 kV | 230 | 0.253 | 0.119 | 0.283 | cs | 120 | 0.00403 | MV
NA2XS2Y 1x70 RM/25 12/20 kV | 190 | 0.443 | 0.132 | 0.22 | cs | 70 | 0.00403 | MV
NA2XS2Y 1x150 RM/25 6/10 kV | 360 | 0.206 | 0.11 | 0.315 | cs | 150 | 0.00403 | MV
NA2XS2Y 1x120 RM/25 6/10 kV | 340 | 0.253 | 0.113 | 0.28 | cs | 120 | 0.00403 | MV
NA2XS2Y 1x70 RM/25 6/10 kV | 280 | 0.443 | 0.123 | 0.217 | cs | 70 | 0.00403 | MV
N2XS(FL)2Y 1x120 RM/35 64/110 kV | 112 | 0.153 | 0.166 | 0.366 | cs | 120 | 0.00393 | HV
N2XS(FL)2Y 1x185 RM/35 64/110 kV | 125 | 0.099 | 0.156 | 0.457 | cs | 185 | 0.00393 | HV
N2XS(FL)2Y 1x240 RM/35 64/110 kV | 135 | 0.075 | 0.149 | 0.526 | cs | 240 | 0.00393 | HV
N2XS(FL)2Y 1x300 RM/35 64/110 kV | 144 | 0.06 | 0.144 | 0.588 | cs | 300 | 0.00393 | HV
15-AL1/3-ST1A 0.4 | 11 | 1.8769 | 0.35 | 0.105 | ol | 16 | 0.00403 | LV
24-AL1/4-ST1A 0.4 | 11.25 | 1.2012 | 0.335 | 0.14 | ol | 24 | 0.00403 | LV
48-AL1/8-ST1A 0.4 | 12.2 | 0.5939 | 0.3 | 0.21 | ol | 48 | 0.00403 | LV
94-AL1/15-ST1A 0.4 | 13.2 | 0.306 | 0.29 | 0.35 | ol | 94 | 0.00403 | LV
34-AL1/6-ST1A 10.0 | 9.7 | 0.8342 | 0.36 | 0.17 | ol | 34 | 0.00403 | MV
48-AL1/8-ST1A 10.0 | 10.1 | 0.5939 | 0.35 | 0.21 | ol | 48 | 0.00403 | MV
70-AL1/11-ST1A 10.0 | 10.4 | 0.4132 | 0.339 | 0.29 | ol | 70 | 0.00403 | MV
94-AL1/15-ST1A 10.0 | 10.75 | 0.306 | 0.33 | 0.35 | ol | 94 | 0.00403 | MV
122-AL1/20-ST1A 10.0 | 11.1 | 0.2376 | 0.323 | 0.41 | ol | 122 | 0.00403 | MV
149-AL1/24-ST1A 10.0 | 11.25 | 0.194 | 0.315 | 0.47 | ol | 149 | 0.00403 | MV
34-AL1/6-ST1A 20.0 | 9.15 | 0.8342 | 0.382 | 0.17 | ol | 34 | 0.00403 | MV
48-AL1/8-ST1A 20.0 | 9.5 | 0.5939 | 0.372 | 0.21 | ol | 48 | 0.00403 | MV
70-AL1/11-ST1A 20.0 | 9.7 | 0.4132 | 0.36 | 0.29 | ol | 70 | 0.00403 | MV
94-AL1/15-ST1A 20.0 | 10 | 0.306 | 0.35 | 0.35 | ol | 94 | 0.00403 | MV
122-AL1/20-ST1A 20.0 | 10.3 | 0.2376 | 0.344 | 0.41 | ol | 122 | 0.00403 | MV
149-AL1/24-ST1A 20.0 | 10.5 | 0.194 | 0.337 | 0.47 | ol | 149 | 0.00403 | MV
184-AL1/30-ST1A 20.0 | 10.75 | 0.1571 | 0.33 | 0.535 | ol | 184 | 0.00403 | MV
243-AL1/39-ST1A 20.0 | 11 | 0.1188 | 0.32 | 0.645 | ol | 243 | 0.00403 | MV
48-AL1/8-ST1A 110.0 | 8 | 0.5939 | 0.46 | 0.21 | ol | 48 | 0.00403 | HV
70-AL1/11-ST1A 110.0 | 8.4 | 0.4132 | 0.45 | 0.29 | ol | 70 | 0.00403 | HV
94-AL1/15-ST1A 110.0 | 8.65 | 0.306 | 0.44 | 0.35 | ol | 94 | 0.00403 | HV
122-AL1/20-ST1A 110.0 | 8.5 | 0.2376 | 0.43 | 0.41 | ol | 122 | 0.00403 | HV
149-AL1/24-ST1A 110.0 | 8.75 | 0.194 | 0.41 | 0.47 | ol | 149 | 0.00403 | HV
184-AL1/30-ST1A 110.0 | 8.8 | 0.1571 | 0.4 | 0.535 | ol | 184 | 0.00403 | HV
243-AL1/39-ST1A 110.0 | 9 | 0.1188 | 0.39 | 0.645 | ol | 243 | 0.00403 | HV
305-AL1/39-ST1A 110.0 | 9.2 | 0.0949 | 0.38 | 0.74 | ol | 305 | 0.00403 | HV
490-AL1/64-ST1A 110.0 | 9.75 | 0.059 | 0.37 | 0.96 | ol | 490 | 0.00403 | HV
679-AL1/86-ST1A 110.0 | 9.95 | 0.042 | 0.36 | 1.15 | ol | 679 | 0.00403 | HV
490-AL1/64-ST1A 220.0 | 10 | 0.059 | 0.285 | 0.96 | ol | 490 | 0.00403 | HV
679-AL1/86-ST1A 220.0 | 11.7 | 0.042 | 0.275 | 1.15 | ol | 679 | 0.00403 | HV
490-AL1/64-ST1A 380.0 | 11 | 0.059 | 0.253 | 0.96 | ol | 490 | 0.00403 | HV
679-AL1/86-ST1A 380.0 | 14.6 | 0.042 | 0.25 | 1.15 | ol | 679 | 0.00403 | HV

## trafo_std_types
| i0_percent | pfe_kw | vkr_percent | sn_mva | vn_lv_kv | vn_hv_kv | vk_percent | shift_degree | vector_group | tap_side | tap_neutral | tap_min | tap_max | tap_step_degree | tap_step_percent | tap_phase_shifter
160 MVA 380/110 kV | 0.06 | 60 | 0.25 | 160 | 110 | 380 | 12.2 | 0 | Yy0 | hv | 0 | -9 | 9 | 0 | 1.5 | FALSE
100 MVA 220/110 kV | 0.06 | 55 | 0.26 | 100 | 110 | 220 | 12 | 0 | Yy0 | hv | 0 | -9 | 9 | 0 | 1.5 | FALSE
63 MVA 110/20 kV | 0.04 | 22 | 0.32 | 63 | 20 | 110 | 18 | 150 | YNd5 | hv | 0 | -9 | 9 | 0 | 1.5 | FALSE
40 MVA 110/20 kV | 0.05 | 18 | 0.34 | 40 | 20 | 110 | 16.2 | 150 | YNd5 | hv | 0 | -9 | 9 | 0 | 1.5 | FALSE
25 MVA 110/20 kV | 0.07 | 14 | 0.41 | 25 | 20 | 110 | 12 | 150 | YNd5 | hv | 0 | -9 | 9 | 0 | 1.5 | FALSE
63 MVA 110/10 kV | 0.04 | 22 | 0.32 | 63 | 10 | 110 | 18 | 150 | YNd5 | hv | 0 | -9 | 9 | 0 | 1.5 | FALSE
40 MVA 110/10 kV | 0.05 | 18 | 0.34 | 40 | 10 | 110 | 16.2 | 150 | YNd5 | hv | 0 | -9 | 9 | 0 | 1.5 | FALSE
25 MVA 110/10 kV | 0.07 | 14 | 0.41 | 25 | 10 | 110 | 12 | 150 | YNd5 | hv | 0 | -9 | 9 | 0 | 1.5 | FALSE
0.25 MVA 20/0.4 kV | 0.32 | 0.8 | 1.44 | 0.25 | 0.4 | 20 | 6 | 150 | Yzn5 | hv | 0 | -2 | 2 | 0 | 2.5 | FALSE
0.4 MVA 20/0.4 kV | 0.3375 | 1.35 | 1.425 | 0.4 | 0.4 | 20 | 6 | 150 | Dyn5 | hv | 0 | -2 | 2 | 0 | 2.5 | FALSE
0.63 MVA 20/0.4 kV | 0.2619 | 1.65 | 1.206 | 0.63 | 0.4 | 20 | 6 | 150 | Dyn5 | hv | 0 | -2 | 2 | 0 | 2.5 | FALSE
0.25 MVA 10/0.4 kV | 0.24 | 0.6 | 1.2 | 0.25 | 0.4 | 10 | 4 | 150 | Dyn5 | hv | 0 | -2 | 2 | 0 | 2.5 | FALSE
0.4 MVA 10/0.4 kV | 0.2375 | 0.95 | 1.325 | 0.4 | 0.4 | 10 | 4 | 150 | Dyn5 | hv | 0 | -2 | 2 | 0 | 2.5 | FALSE
0.63 MVA 10/0.4 kV | 0.1873 | 1.18 | 1.0794 | 0.63 | 0.4 | 10 | 4 | 150 | Dyn5 | hv | 0 | -2 | 2 | 0 | 2.5 | FALSE

## trafo3w_std_types
| sn_hv_mva | sn_mv_mva | sn_lv_mva | vn_hv_kv | vn_mv_kv | vn_lv_kv | vk_hv_percent | vk_mv_percent | vk_lv_percent | vkr_hv_percent | vkr_mv_percent | vkr_lv_percent | pfe_kw | i0_percent | shift_mv_degree | shift_lv_degree | vector_group | tap_side | tap_neutral | tap_min | tap_max | tap_step_percent
63/25/38 MVA 110/20/10 kV | 63 | 25 | 38 | 110 | 20 | 10 | 10.4 | 10.4 | 10.4 | 0.28 | 0.32 | 0.35 | 35 | 0.89 | 0 | 0 | YN0yn0yn0 | hv | 0 | -10 | 10 | 1.2
63/25/38 MVA 110/10/10 kV | 63 | 25 | 38 | 110 | 10 | 10 | 10.4 | 10.4 | 10.4 | 0.28 | 0.32 | 0.35 | 35 | 0.89 | 0 | 0 | YN0yn0yn0 | hv | 0 | -10 | 10 | 1.2

## fuse_std_types
| fuse_type | i_rated_a | t_avg | t_min | t_total | x_avg | x_min | x_total
HV 100A | HV 100A | 100 | 0 | [10.0, 3.64, 0.854, 0.281, 0.1, 0.0531, 0.022, 0.01] | [10.0, 4.267, 1.21, 0.403, 0.1, 0.058, 0.022, 0.01] | 0 | [300.0, 350.0, 450.0, 550.0, 700.0, 850.0, 1200.0, 1752.0] | [600.0, 700.0, 900.0, 1150.0, 1665.0, 2000.0, 3000.0, 4313.0]
HV 10A | HV 10A | 10 | 0 | [10.0, 1675.0, 0.344, 0.156, 0.1, 0.0417, 0.0171, 0.01] | [10.0, 1.3, 0.3, 0.155, 0.1, 0.0555, 0.023, 0.01] | 0 | [30.0, 32.0, 35.0, 37.0, 39.0, 50.0, 70.0, 88.0] | [60.0, 70.0, 80.0, 87.0, 94.0, 110.0, 150.0, 216.0]
HV 125A | HV 125A | 125 | 0 | [10.0, 1.82, 0.344, 0.1, 0.0467, 0.0269, 0.01] | [10.0, 2.478, 0.426, 0.1, 0.0427, 0.0211, 0.01] | 0 | [375.0, 500.0, 700.0, 925.0, 1200.0, 1500.0, 2341.0] | [750.0, 1000.0, 1500.0, 2200.0, 3000.0, 4000.0, 5765.0]
HV 160A | HV 160A | 160 | 0 | [10.0, 4.15, 1.03, 0.198, 0.1, 0.051, 0.0172, 0.01] | [10.0, 2.3, 0.734, 0.274, 0.1, 0.046, 0.0177, 0.01] | 0 | [480.0, 550.0, 700.0, 1000.0, 1260.0, 1600.0, 2500.0, 3227.0] | [960.0, 1300.0, 1700.0, 2200.0, 2996.0, 4000.0, 6000.0, 7946.0]
HV 16A | HV 16A | 16 | 0 | [10.0, 0.352, 0.164, 0.1, 0.0649, 0.0342, 0.01] | [10.0, 2.34, 0.722, 0.181, 0.1, 0.055, 0.0296, 0.01] | 0 | [48.0, 60.0, 65.0, 71.0, 80.0, 100.0, 162.0] | [96.0, 110.0, 125.0, 150.0, 168.0, 200.0, 250.0, 398.0]
HV 200A | HV 200A | 200 | 0 | [10.0, 4.267, 1.21, 0.403, 0.1, 0.058, 0.022, 0.01] | [10.0, 3.73, 1.654, 0.328, 0.1, 0.0531, 0.019, 0.01] | 0 | [600.0, 700.0, 900.0, 1150.0, 1665.0, 2000.0, 3000.0, 4313.0] | [1200.0, 1500.0, 1800.0, 2700.0, 3960.0, 5000.0, 7500.0, 10620.0]
HV 20A | HV 20A | 20 | 0 | [10.0, 1.3, 0.3, 0.155, 0.1, 0.0555, 0.023, 0.01] | [10.0, 1.3, 0.161, 0.1, 0.0611, 0.0399, 0.0141, 0.01] | 0 | [60.0, 70.0, 80.0, 87.0, 94.0, 110.0, 150.0, 216.0] | [120.0, 150.0, 200.0, 223.0, 260.0, 300.0, 450.0, 532.0]
HV 25A | HV 25A | 25 | 0 | [10.0, 2.512, 0.833, 0.299, 0.1, 0.0372, 0.0223, 0.01] | [10.0, 3.125, 0.597, 0.198, 0.1, 0.0378, 0.022, 0.01] | 0 | [75.0, 82.0, 90.0, 100.0, 124.0, 170.0, 200.0, 289.0] | [150.0, 170.0, 210.0, 250.0, 294.0, 400.0, 500.0, 711.0]
HV 31.5A | HV 31.5A | 31.5 | 0 | [10.0, 2.34, 0.722, 0.181, 0.1, 0.055, 0.0296, 0.01] | [10.0, 2.84, 0.368, 0.164, 0.1, 0.0621, 0.0378, 0.0195, 0.01] | 0 | [95.0, 110.0, 125.0, 150.0, 165.0, 200.0, 250.0, 390.0] | [189.0, 220.0, 300.0, 350.0, 393.0, 450.0, 530.0, 700.0, 960.0]
HV 40A | HV 40A | 40 | 0 | [10.0, 1.3, 0.161, 0.1, 0.0611, 0.0399, 0.0141, 0.01] | [10.0, 2.05, 0.369, 0.198, 0.1, 0.051, 0.0298, 0.01] | 0 | [120.0, 150.0, 200.0, 223.0, 260.0, 300.0, 450.0, 532.0] | [240.0, 300.0, 400.0, 450.0, 530.0, 650.0, 800.0, 1311.0]
HV 50A | HV 50A | 50 | 0 | [10.0, 3.215, 0.597, 0.198, 0.1, 0.0378, 0.022, 0.01] | [10.0, 3.64, 0.854, 0.281, 0.1, 0.0531, 0.022, 0.01] | 0 | [150.0, 170.0, 210.0, 250.0, 294.0, 400.0, 500.0, 711.0] | [300.0, 350.0, 450.0, 550.0, 700.0, 850.0, 1200.0, 1752.0]
HV 6.3A | HV 6.3A | 6.3 | 0 | [10.0, 1.39, 0.344, 0.168, 0.1, 0.056, 0.0263, 0.01] | [10.0, 1.711, 0.516, 0.198, 0.1, 0.0634, 0.0303, 0.01] | 0 | [19.0, 19.5, 20.4, 20.8, 22.0, 25.0, 32.0, 48.0] | [38.0, 40.0, 43.0, 48.0, 53.0, 60.0, 75.0, 118.0]
HV 63A | HV 63A | 63 | 0 | [10.0, 2.84, 0.368, 0.164, 0.1, 0.0621, 0.0378, 0.0195, 0.01] | [10.0, 1.82, 0.344, 0.1, 0.0467, 0.0269, 0.01] | 0 | [189.0, 220.0, 300.0, 350.0, 393.0, 450.0, 530.0, 700.0, 961.0] | [378.0, 500.0, 700.0, 934.0, 1200.0, 1500.0, 2366.0]
HV 80A | HV 80A | 80 | 0 | [10.0, 2.05, 0.369, 0.198, 0.1, 0.051, 0.0298, 0.01] | [10.0, 4.15, 1.03, 0.198, 0.1, 0.051, 0.0172, 0.01] | 0 | [240.0, 300.0, 400.0, 450.0, 530.0, 650.0, 800.0, 1311.0] | [480.0, 550.0, 700.0, 1000.0, 1260.0, 1600.0, 2500.0, 3227.0]
Siemens NH-1-100 | Siemens NH-1-100 | 100 | [5400.0, 2000.0, 400.0, 20.0, 1.0, 0.2, 0.012, 0.004] | 0 | 0 | [150.0, 190.0, 250.0, 430.0, 900.0, 1250.0, 2700.0, 3600.0] | 0 | 0
Siemens NH-1-125 | Siemens NH-1-125 | 125 | [4800.0, 120.0, 7.0, 0.1, 0.004] | 0 | 0 | [180.0, 400.0, 740.0, 2000.0, 4250.0] | 0 | 0
Siemens NH-1-16 | Siemens NH-1-16 | 16 | [4000.0, 400.0, 2.0, 0.1, 0.04, 0.01] | 0 | 0 | [26.0, 35.0, 75.0, 150.0, 200.0, 300.0] | 0 | 0
Siemens NH-1-160 | Siemens NH-1-160 | 160 | [4800.0, 120.0, 7.0, 0.1, 0.004] | 0 | 0 | [210.0, 500.0, 900.0, 2300.0, 5000.0] | 0 | 0
Siemens NH-1-25 | Siemens NH-1-25 | 25 | [4000.0, 1000.0, 10.0, 0.2, 0.02, 0.01] | 0 | 0 | [40.0, 50.0, 100.0, 210.0, 400.0, 500.0] | 0 | 0
Siemens NH-1-50 | Siemens NH-1-50 | 50 | [4000.0, 40.0, 4.0, 1.0, 0.02, 0.01] | 0 | 0 | [86.0, 200.0, 300.0, 400.0, 1000.0, 1280.0] | 0 | 0
Siemens NH-1-63 | Siemens NH-1-63 | 63 | [4000.0, 100.0, 10.0, 2.0, 0.04, 0.01] | 0 | 0 | [100.0, 200.0, 300.0, 400.0, 1000.0, 1500.0] | 0 | 0
Siemens NH-1-80 | Siemens NH-1-80 | 80 | [4800.0, 120.0, 7.0, 0.1, 0.01] | 0 | 0 | [150.58, 250.0, 450.0, 1150.0, 2470.0] | 0 | 0
Siemens NH-2-1000 | Siemens NH-2-1000 | 1000 | [4800.0, 120.0, 7.0, 0.1, 0.004] | 0 | 0 | [1900.0, 3500.0, 8400.0, 24000.0, 52000.0] | 0 | 0
Siemens NH-2-200 | Siemens NH-2-200 | 200 | [4800.0, 120.0, 7.0, 0.1, 0.004] | 0 | 0 | [280.0, 650.0, 1200.0, 3000.0, 7000.0] | 0 | 0
Siemens NH-2-224 | Siemens NH-2-224 | 224 | [4800.0, 120.0, 7.0, 0.2, 0.04, 0.004] | 0 | 0 | [400.0, 750.0, 1453.0, 3025.0, 4315.0, 7600.0] | 0 | 0
Siemens NH-2-250 | Siemens NH-2-250 | 250 | [4800.0, 120.0, 7.0, 0.1, 0.004] | 0 | 0 | [450.0, 800.0, 1650.0, 4000.0, 8500.0] | 0 | 0
Siemens NH-2-315 | Siemens NH-2-315 | 315 | [4800.0, 120.0, 7.0, 0.1, 0.004] | 0 | 0 | [550.0, 920.0, 1900.0, 5000.0, 11000.0] | 0 | 0
Siemens NH-2-355 | Siemens NH-2-355 | 355 | [4800.0, 120.0, 6.0, 0.1, 0.004] | 0 | 0 | [650.0, 1116.27, 2350.0, 5840.0, 12790.0] | 0 | 0
Siemens NH-2-400 | Siemens NH-2-400 | 400 | [4800.0, 120.0, 7.0, 0.1, 0.004] | 0 | 0 | [720.0, 1350.0, 2800.0, 6500.0, 15000.0] | 0 | 0
Siemens NH-2-425 | Siemens NH-2-425 | 425 | [4800.0, 120.0, 7.0, 0.1, 0.004] | 0 | 0 | [850.0, 1500.0, 3050.0, 7500.0, 16500.0] | 0 | 0
Siemens NH-2-630 | Siemens NH-2-630 | 630 | [4800.0, 120.0, 7.0, 0.1, 0.004] | 0 | 0 | [1200.0, 2000.0, 4800.0, 12000.0, 26000.0] | 0 | 0

## dtypes
| element | column | dtype
0 | bus | name | object
1 | bus | vn_kv | float64
2 | bus | type | object
3 | bus | zone | object
4 | bus | in_service | bool
5 | load | name | object
6 | load | bus | uint32
7 | load | p_mw | float64
8 | load | q_mvar | float64
9 | load | const_z_percent | float64
10 | load | const_i_percent | float64
11 | load | sn_mva | float64
12 | load | scaling | float64
13 | load | in_service | bool
14 | load | type | object
15 | ext_grid | name | object
16 | ext_grid | bus | uint32
17 | ext_grid | vm_pu | float64
18 | ext_grid | va_degree | float64
19 | ext_grid | slack_weight | float64
20 | ext_grid | in_service | bool
21 | line | name | object
22 | line | std_type | object
23 | line | from_bus | uint32
24 | line | to_bus | uint32
25 | line | length_km | float64
26 | line | r_ohm_per_km | float64
27 | line | x_ohm_per_km | float64
28 | line | c_nf_per_km | float64
29 | line | g_us_per_km | float64
30 | line | max_i_ka | float64
31 | line | df | float64
32 | line | parallel | uint32
33 | line | type | object
34 | line | in_service | bool
35 | trafo | name | object
36 | trafo | std_type | object
37 | trafo | hv_bus | uint32
38 | trafo | lv_bus | uint32
39 | trafo | sn_mva | float64
40 | trafo | vn_hv_kv | float64
41 | trafo | vn_lv_kv | float64
42 | trafo | vk_percent | float64
43 | trafo | vkr_percent | float64
44 | trafo | pfe_kw | float64
45 | trafo | i0_percent | float64
46 | trafo | shift_degree | float64
47 | trafo | tap_side | object
48 | trafo | tap_neutral | int32
49 | trafo | tap_min | int32
50 | trafo | tap_max | int32
51 | trafo | tap_step_percent | float64
52 | trafo | tap_step_degree | float64
53 | trafo | tap_pos | int32
54 | trafo | tap_phase_shifter | bool
55 | trafo | parallel | uint32
56 | trafo | df | float64
57 | trafo | in_service | bool
58 | line_geodata | coords | object
59 | bus_geodata | x | float64
60 | bus_geodata | y | float64
61 | bus_geodata | coords | object

## parameters
| version | format_version | converged | OPF_converged | name | f_hz | sn_mva
0 | 2.14.6 | 2.14.0 | FALSE | FALSE |  | 50 | 1