## bus
| name | vn_kv | type | zone | in_service
0 | bus_LV_3254-2_0_10_node_0 | 0.4 | n |  | TRUE
1 | bus_LV_3254-2_0_10_node_1 | 0.4 | n |  | TRUE
2 | bus_LV_3254-2_0_10_node_2 | 0.4 | n |  | TRUE
3 | bus_LV_3254-2_0_10_node_3 | 0.4 | n |  | TRUE
4 | bus_LV_3254-2_0_10_node_5 | 0.4 | n |  | TRUE
5 | bus_LV_3254-2_0_10_node_7 | 0.4 | n |  | TRUE
6 | bus_LV_3254-2_0_10_node_4 | 0.4 | n |  | TRUE
7 | bus_LV_3254-2_0_10_node_26 | 0.4 | n |  | TRUE
8 | bus_LV_3254-2_0_10_node_36 | 0.4 | n |  | TRUE
9 | bus_LV_3254-2_0_10_node_6 | 0.4 | n |  | TRUE
10 | bus_LV_3254-2_0_10_node_9 | 0.4 | n |  | TRUE
11 | bus_LV_3254-2_0_10_node_8 | 0.4 | n |  | TRUE
12 | bus_LV_3254-2_0_10_node_32 | 0.4 | n |  | TRUE
13 | bus_LV_3254-2_0_10_node_24 | 0.4 | n |  | TRUE
14 | bus_LV_3254-2_0_10_node_38 | 0.4 | n |  | TRUE
15 | bus_LV_3254-2_0_10_node_41 | 0.4 | n |  | TRUE
16 | bus_LV_3254-2_0_10_node_39 | 0.4 | n |  | TRUE
17 | bus_LV_3254-2_0_10_node_37 | 0.4 | n |  | TRUE
18 | bus_LV_3254-2_0_10_node_132 | 0.4 | n |  | TRUE
19 | bus_LV_3254-2_0_10_node_111 | 0.4 | n |  | TRUE
20 | bus_LV_3254-2_0_10_node_138 | 0.4 | n |  | TRUE
21 | bus_LV_3254-2_0_10_node_110 | 0.4 | n |  | TRUE
22 | bus_LV_3254-2_0_10_node_10 | 0.4 | n |  | TRUE
23 | bus_LV_3254-2_0_10_node_22 | 0.4 | n |  | TRUE
24 | bus_LV_3254-2_0_10_node_18 | 0.4 | n |  | TRUE
25 | bus_LV_3254-2_0_10_node_13 | 0.4 | n |  | TRUE
26 | bus_LV_3254-2_0_10_node_20 | 0.4 | n |  | TRUE
27 | bus_LV_3254-2_0_10_node_21 | 0.4 | n |  | TRUE
28 | bus_LV_3254-2_0_10_node_14 | 0.4 | n |  | TRUE
29 | bus_LV_3254-2_0_10_node_15 | 0.4 | n |  | TRUE
30 | bus_LV_3254-2_0_10_node_16 | 0.4 | n |  | TRUE
31 | bus_LV_3254-2_0_10_node_17 | 0.4 | n |  | TRUE
32 | bus_LV_3254-2_0_10_node_87 | 0.4 | n |  | TRUE
33 | bus_LV_3254-2_0_10_node_88 | 0.4 | n |  | TRUE
34 | bus_LV_3254-2_0_10_node_19 | 0.4 | n |  | TRUE
35 | bus_LV_3254-2_0_10_node_28 | 0.4 | n |  | TRUE
36 | bus_LV_3254-2_0_10_node_98 | 0.4 | n |  | TRUE
37 | bus_LV_3254-2_0_10_node_95 | 0.4 | n |  | TRUE
38 | bus_LV_3254-2_0_10_node_90 | 0.4 | n |  | TRUE
39 | bus_LV_3254-2_0_10_node_29 | 0.4 | n |  | TRUE
40 | bus_LV_3254-2_0_10_node_31 | 0.4 | n |  | TRUE
41 | bus_LV_3254-2_0_10_node_85 | 0.4 | n |  | TRUE
42 | bus_LV_3254-2_0_10_node_78 | 0.4 | n |  | TRUE
43 | bus_LV_3254-2_0_10_node_76 | 0.4 | n |  | TRUE
44 | bus_LV_3254-2_0_10_node_23 | 0.4 | n |  | TRUE
45 | bus_LV_3254-2_0_10_node_25 | 0.4 | n |  | TRUE
46 | bus_LV_3254-2_0_10_node_27 | 0.4 | n |  | TRUE
47 | bus_LV_3254-2_0_10_node_30 | 0.4 | n |  | TRUE
48 | bus_LV_3254-2_0_10_node_35 | 0.4 | n |  | TRUE
49 | bus_LV_3254-2_0_10_node_53 | 0.4 | n |  | TRUE
50 | bus_LV_3254-2_0_10_node_54 | 0.4 | n |  | TRUE
51 | bus_LV_3254-2_0_10_node_52 | 0.4 | n |  | TRUE
52 | bus_LV_3254-2_0_10_node_34 | 0.4 | n |  | TRUE
53 | bus_LV_3254-2_0_10_node_33 | 0.4 | n |  | TRUE
54 | bus_LV_3254-2_0_10_node_73 | 0.4 | n |  | TRUE
55 | bus_LV_3254-2_0_10_node_74 | 0.4 | n |  | TRUE
56 | bus_LV_3254-2_0_10_node_40 | 0.4 | n |  | TRUE
57 | bus_LV_3254-2_0_10_node_42 | 0.4 | n |  | TRUE
58 | bus_LV_3254-2_0_10_node_43 | 0.4 | n |  | TRUE
59 | bus_LV_3254-2_0_10_node_50 | 0.4 | n |  | TRUE
60 | bus_LV_3254-2_0_10_node_58 | 0.4 | n |  | TRUE
61 | bus_LV_3254-2_0_10_node_71 | 0.4 | n |  | TRUE
62 | bus_LV_3254-2_0_10_node_62 | 0.4 | n |  | TRUE
63 | bus_LV_3254-2_0_10_node_49 | 0.4 | n |  | TRUE
64 | bus_LV_3254-2_0_10_node_56 | 0.4 | n |  | TRUE
65 | bus_LV_3254-2_0_10_node_70 | 0.4 | n |  | TRUE
66 | bus_LV_3254-2_0_10_node_44 | 0.4 | n |  | TRUE
67 | bus_LV_3254-2_0_10_node_45 | 0.4 | n |  | TRUE
68 | bus_LV_3254-2_0_10_node_46 | 0.4 | n |  | TRUE
69 | bus_LV_3254-2_0_10_node_47 | 0.4 | n |  | TRUE
70 | bus_LV_3254-2_0_10_node_48 | 0.4 | n |  | TRUE
71 | bus_LV_3254-2_0_10_node_63 | 0.4 | n |  | TRUE
72 | bus_LV_3254-2_0_10_node_59 | 0.4 | n |  | TRUE
73 | bus_LV_3254-2_0_10_node_64 | 0.4 | n |  | TRUE
74 | bus_LV_3254-2_0_10_node_65 | 0.4 | n |  | TRUE
75 | bus_LV_3254-2_0_10_node_66 | 0.4 | n |  | TRUE
76 | bus_LV_3254-2_0_10_node_60 | 0.4 | n |  | TRUE
77 | bus_LV_3254-2_0_10_node_77 | 0.4 | n |  | TRUE
78 | bus_LV_3254-2_0_10_node_83 | 0.4 | n |  | TRUE
79 | bus_LV_3254-2_0_10_node_51 | 0.4 | n |  | TRUE
80 | bus_LV_3254-2_0_10_node_55 | 0.4 | n |  | TRUE
81 | bus_LV_3254-2_0_10_node_57 | 0.4 | n |  | TRUE
82 | bus_LV_3254-2_0_10_node_61 | 0.4 | n |  | TRUE
83 | bus_LV_3254-2_0_10_node_68 | 0.4 | n |  | TRUE
84 | bus_LV_3254-2_0_10_node_142 | 0.4 | n |  | TRUE
85 | bus_LV_3254-2_0_10_node_67 | 0.4 | n |  | TRUE
86 | bus_LV_3254-2_0_10_node_79 | 0.4 | n |  | TRUE
87 | bus_LV_3254-2_0_10_node_75 | 0.4 | n |  | TRUE
88 | bus_LV_3254-2_0_10_node_84 | 0.4 | n |  | TRUE
89 | bus_LV_3254-2_0_10_node_69 | 0.4 | n |  | TRUE
90 | bus_LV_3254-2_0_10_node_72 | 0.4 | n |  | TRUE
91 | bus_LV_3254-2_0_10_node_86 | 0.4 | n |  | TRUE
92 | bus_LV_3254-2_0_10_node_82 | 0.4 | n |  | TRUE
93 | bus_LV_3254-2_0_10_node_80 | 0.4 | n |  | TRUE
94 | bus_LV_3254-2_0_10_node_81 | 0.4 | n |  | TRUE
95 | bus_LV_3254-2_0_10_node_123 | 0.4 | n |  | TRUE
96 | bus_LV_3254-2_0_10_node_122 | 0.4 | n |  | TRUE
97 | bus_LV_3254-2_0_10_node_96 | 0.4 | n |  | TRUE
98 | bus_LV_3254-2_0_10_node_89 | 0.4 | n |  | TRUE
99 | bus_LV_3254-2_0_10_node_91 | 0.4 | n |  | TRUE
100 | bus_LV_3254-2_0_10_node_92 | 0.4 | n |  | TRUE
101 | bus_LV_3254-2_0_10_node_93 | 0.4 | n |  | TRUE
102 | bus_LV_3254-2_0_10_node_94 | 0.4 | n |  | TRUE
103 | bus_LV_3254-2_0_10_node_112 | 0.4 | n |  | TRUE
104 | bus_LV_3254-2_0_10_node_97 | 0.4 | n |  | TRUE
105 | bus_LV_3254-2_0_10_node_102 | 0.4 | n |  | TRUE
106 | bus_LV_3254-2_0_10_node_118 | 0.4 | n |  | TRUE
107 | bus_LV_3254-2_0_10_node_107 | 0.4 | n |  | TRUE
108 | bus_LV_3254-2_0_10_node_99 | 0.4 | n |  | TRUE
109 | bus_LV_3254-2_0_10_node_100 | 0.4 | n |  | TRUE
110 | bus_LV_3254-2_0_10_node_101 | 0.4 | n |  | TRUE
111 | bus_LV_3254-2_0_10_node_116 | 0.4 | n |  | TRUE
112 | bus_LV_3254-2_0_10_node_113 | 0.4 | n |  | TRUE
113 | bus_LV_3254-2_0_10_node_114 | 0.4 | n |  | TRUE
114 | bus_LV_3254-2_0_10_node_119 | 0.4 | n |  | TRUE
115 | bus_LV_3254-2_0_10_node_103 | 0.4 | n |  | TRUE
116 | bus_LV_3254-2_0_10_node_104 | 0.4 | n |  | TRUE
117 | bus_LV_3254-2_0_10_node_105 | 0.4 | n |  | TRUE
118 | bus_LV_3254-2_0_10_node_106 | 0.4 | n |  | TRUE
119 | bus_LV_3254-2_0_10_node_108 | 0.4 | n |  | TRUE
120 | bus_LV_3254-2_0_10_node_109 | 0.4 | n |  | TRUE
121 | bus_LV_3254-2_0_10_node_120 | 0.4 | n |  | TRUE
122 | bus_LV_3254-2_0_10_node_134 | 0.4 | n |  | TRUE
123 | bus_LV_3254-2_0_10_node_117 | 0.4 | n |  | TRUE
124 | bus_LV_3254-2_0_10_node_115 | 0.4 | n |  | TRUE
125 | bus_LV_3254-2_0_10_node_133 | 0.4 | n |  | TRUE
126 | bus_LV_3254-2_0_10_node_121 | 0.4 | n |  | TRUE
127 | bus_LV_3254-2_0_10_node_126 | 0.4 | n |  | TRUE
128 | bus_LV_3254-2_0_10_node_128 | 0.4 | n |  | TRUE
129 | bus_LV_3254-2_0_10_node_124 | 0.4 | n |  | TRUE
130 | bus_LV_3254-2_0_10_node_140 | 0.4 | n |  | TRUE
131 | bus_LV_3254-2_0_10_node_127 | 0.4 | n |  | TRUE
132 | bus_LV_3254-2_0_10_node_137 | 0.4 | n |  | TRUE
133 | bus_LV_3254-2_0_10_node_136 | 0.4 | n |  | TRUE
134 | bus_LV_3254-2_0_10_node_130 | 0.4 | n |  | TRUE
135 | bus_LV_3254-2_0_10_node_131 | 0.4 | n |  | TRUE
136 | bus_LV_3254-2_0_10_node_129 | 0.4 | n |  | TRUE
137 | bus_LV_3254-2_0_10_node_135 | 0.4 | n |  | TRUE
138 | bus_MV_49_0_node_46 | 20 | n |  | TRUE

## load
| name | bus | p_mw | q_mvar | const_z_percent | const_i_percent | sn_mva | scaling | in_service | type
0 | LV_3254-2_0_10_load_0 | 0 | 0.0035392 | 0.00088702 | 0 | 0 |  | 1 | TRUE | wye
1 | LV_3254-2_0_10_load_1 | 1 | 0.0041029 | 0.0010283 | 0 | 0 |  | 1 | TRUE | wye
2 | LV_3254-2_0_10_load_3 | 3 | 0.0010983 | 0.00027526 | 0 | 0 |  | 1 | TRUE | wye
3 | LV_3254-2_0_10_load_7 | 5 | 0.0022968 | 0.00057564 | 0 | 0 |  | 1 | TRUE | wye
4 | LV_3254-2_0_10_load_4 | 6 | 0.0011821 | 0.00029626 | 0 | 0 |  | 1 | TRUE | wye
5 | LV_3254-2_0_10_load_36 | 8 | 0.0005604 | 0.00014045 | 0 | 0 |  | 1 | TRUE | wye
6 | LV_3254-2_0_10_load_8 | 11 | 0.015785 | 0.003956 | 0 | 0 |  | 1 | TRUE | wye
7 | LV_3254-2_0_10_load_24 | 13 | 0.0020525 | 0.0005144 | 0 | 0 |  | 1 | TRUE | wye
8 | LV_3254-2_0_10_load_41 | 15 | 0.0018849 | 0.00047239 | 0 | 0 |  | 1 | TRUE | wye
9 | LV_3254-2_0_10_load_39 | 16 | 0.0039951 | 0.0010013 | 0 | 0 |  | 1 | TRUE | wye
10 | LV_3254-2_0_10_load_37 | 17 | 0.0025009 | 0.00062677 | 0 | 0 |  | 1 | TRUE | wye
11 | LV_3254-2_0_10_load_132 | 18 | 0.010365 | 0.0025977 | 0 | 0 |  | 1 | TRUE | wye
12 | LV_3254-2_0_10_load_111 | 19 | 0.002887 | 0.00072355 | 0 | 0 |  | 1 | TRUE | wye
13 | LV_3254-2_0_10_load_138 | 20 | 0.004387 | 0.0010995 | 0 | 0 |  | 1 | TRUE | wye
14 | LV_3254-2_0_10_load_10 | 22 | 0.0039018 | 0.00097787 | 0 | 0 |  | 1 | TRUE | wye
15 | LV_3254-2_0_10_load_22 | 23 | 0.032877 | 0.0082398 | 0 | 0 |  | 1 | TRUE | wye
16 | LV_3254-2_0_10_load_13 | 25 | 0.052816 | 0.013237 | 0 | 0 |  | 1 | TRUE | wye
17 | LV_3254-2_0_10_load_20 | 26 | 0.0029556 | 0.00074073 | 0 | 0 |  | 1 | TRUE | wye
18 | LV_3254-2_0_10_load_14 | 28 | 0.0064263 | 0.0016106 | 0 | 0 |  | 1 | TRUE | wye
19 | LV_3254-2_0_10_load_15 | 29 | 0.00082778 | 0.00020746 | 0 | 0 |  | 1 | TRUE | wye
20 | LV_3254-2_0_10_load_88 | 33 | 0.00064838 | 0.0001625 | 0 | 0 |  | 1 | TRUE | wye
21 | LV_3254-2_0_10_load_19 | 34 | 0.0047235 | 0.0011838 | 0 | 0 |  | 1 | TRUE | wye
22 | LV_3254-2_0_10_load_95 | 37 | 0.0024274 | 0.00060836 | 0 | 0 |  | 1 | TRUE | wye
23 | LV_3254-2_0_10_load_90 | 38 | 0.00084984 | 0.00021299 | 0 | 0 |  | 1 | TRUE | wye
24 | LV_3254-2_0_10_load_29 | 39 | 0.007604 | 0.0019057 | 0 | 0 |  | 1 | TRUE | wye
25 | LV_3254-2_0_10_load_85 | 41 | 0.0051118 | 0.0012811 | 0 | 0 |  | 1 | TRUE | wye
26 | LV_3254-2_0_10_load_76 | 43 | 0.0039794 | 0.00099733 | 0 | 0 |  | 1 | TRUE | wye
27 | LV_3254-2_0_10_load_23 | 44 | 0.014463 | 0.0036248 | 0 | 0 |  | 1 | TRUE | wye
28 | LV_3254-2_0_10_load_25 | 45 | 0.0022676 | 0.00056832 | 0 | 0 |  | 1 | TRUE | wye
29 | LV_3254-2_0_10_load_27 | 46 | 0.0022108 | 0.00055409 | 0 | 0 |  | 1 | TRUE | wye
30 | LV_3254-2_0_10_load_35 | 48 | 0.02073 | 0.0051954 | 0 | 0 |  | 1 | TRUE | wye
31 | LV_3254-2_0_10_load_54 | 50 | 0.0033337 | 0.0008355 | 0 | 0 |  | 1 | TRUE | wye
32 | LV_3254-2_0_10_load_52 | 51 | 0.00077371 | 0.00019391 | 0 | 0 |  | 1 | TRUE | wye
33 | LV_3254-2_0_10_load_34 | 52 | 0.032615 | 0.0081741 | 0 | 0 |  | 1 | TRUE | wye
34 | LV_3254-2_0_10_load_33 | 53 | 0.03784 | 0.0094836 | 0 | 0 |  | 1 | TRUE | wye
35 | LV_3254-2_0_10_load_73 | 54 | 0.002277 | 0.00057066 | 0 | 0 |  | 1 | TRUE | wye
36 | LV_3254-2_0_10_load_43 | 58 | 0.0003148 | 7.8896e-05 | 0 | 0 |  | 1 | TRUE | wye
37 | LV_3254-2_0_10_load_50 | 59 | 0.009549 | 0.0023932 | 0 | 0 |  | 1 | TRUE | wye
38 | LV_3254-2_0_10_load_58 | 60 | 0.00023542 | 5.9002e-05 | 0 | 0 |  | 1 | TRUE | wye
39 | LV_3254-2_0_10_load_71 | 61 | 0.00019795 | 4.961e-05 | 0 | 0 |  | 1 | TRUE | wye
40 | LV_3254-2_0_10_load_49 | 63 | 0.0067384 | 0.0016888 | 0 | 0 |  | 1 | TRUE | wye
41 | LV_3254-2_0_10_load_56 | 64 | 0.0057503 | 0.0014412 | 0 | 0 |  | 1 | TRUE | wye
42 | LV_3254-2_0_10_load_70 | 65 | 0.00086196 | 0.00021603 | 0 | 0 |  | 1 | TRUE | wye
43 | LV_3254-2_0_10_load_44 | 66 | 0.0053703 | 0.0013459 | 0 | 0 |  | 1 | TRUE | wye
44 | LV_3254-2_0_10_load_45 | 67 | 0.001063 | 0.00026642 | 0 | 0 |  | 1 | TRUE | wye
45 | LV_3254-2_0_10_load_46 | 68 | 0.0015013 | 0.00037625 | 0 | 0 |  | 1 | TRUE | wye
46 | LV_3254-2_0_10_load_63 | 71 | 0.0020607 | 0.00051647 | 0 | 0 |  | 1 | TRUE | wye
47 | LV_3254-2_0_10_load_59 | 72 | 0.0012218 | 0.00030621 | 0 | 0 |  | 1 | TRUE | wye
48 | LV_3254-2_0_10_load_65 | 74 | 0.0048567 | 0.0012172 | 0 | 0 |  | 1 | TRUE | wye
49 | LV_3254-2_0_10_load_66 | 75 | 0.00109 | 0.00027318 | 0 | 0 |  | 1 | TRUE | wye
50 | LV_3254-2_0_10_load_83 | 78 | 0.0019602 | 0.00049127 | 0 | 0 |  | 1 | TRUE | wye
51 | LV_3254-2_0_10_load_51 | 79 | 0.0034626 | 0.00086781 | 0 | 0 |  | 1 | TRUE | wye
52 | LV_3254-2_0_10_load_55 | 80 | 0.0026072 | 0.00065343 | 0 | 0 |  | 1 | TRUE | wye
53 | LV_3254-2_0_10_load_57 | 81 | 0.0016936 | 0.00042446 | 0 | 0 |  | 1 | TRUE | wye
54 | LV_3254-2_0_10_load_61 | 82 | 0.0017355 | 0.00043497 | 0 | 0 |  | 1 | TRUE | wye
55 | LV_3254-2_0_10_load_68 | 83 | 0.0012968 | 0.00032502 | 0 | 0 |  | 1 | TRUE | wye
56 | LV_3254-2_0_10_load_142 | 84 | 0.003447 | 0.00086391 | 0 | 0 |  | 1 | TRUE | wye
57 | LV_3254-2_0_10_load_67 | 85 | 0.0010317 | 0.00025857 | 0 | 0 |  | 1 | TRUE | wye
58 | LV_3254-2_0_10_load_79 | 86 | 0.0021729 | 0.00054458 | 0 | 0 |  | 1 | TRUE | wye
59 | LV_3254-2_0_10_load_75 | 87 | 0.0014573 | 0.00036524 | 0 | 0 |  | 1 | TRUE | wye
60 | LV_3254-2_0_10_load_84 | 88 | 0.001633 | 0.00040927 | 0 | 0 |  | 1 | TRUE | wye
61 | LV_3254-2_0_10_load_69 | 89 | 0.0018856 | 0.00047259 | 0 | 0 |  | 1 | TRUE | wye
62 | LV_3254-2_0_10_load_72 | 90 | 0.0012821 | 0.00032132 | 0 | 0 |  | 1 | TRUE | wye
63 | LV_3254-2_0_10_load_86 | 91 | 0.0016264 | 0.00040761 | 0 | 0 |  | 1 | TRUE | wye
64 | LV_3254-2_0_10_load_80 | 93 | 0.0049085 | 0.0012302 | 0 | 0 |  | 1 | TRUE | wye
65 | LV_3254-2_0_10_load_81 | 94 | 0.0045625 | 0.0011435 | 0 | 0 |  | 1 | TRUE | wye
66 | LV_3254-2_0_10_load_123 | 95 | 0.011717 | 0.0029367 | 0 | 0 |  | 1 | TRUE | wye
67 | LV_3254-2_0_10_load_122 | 96 | 0.0029422 | 0.00073738 | 0 | 0 |  | 1 | TRUE | wye
68 | LV_3254-2_0_10_load_96 | 97 | 0.0016289 | 0.00040823 | 0 | 0 |  | 1 | TRUE | wye
69 | LV_3254-2_0_10_load_89 | 98 | 0.00080274 | 0.00020118 | 0 | 0 |  | 1 | TRUE | wye
70 | LV_3254-2_0_10_load_91 | 99 | 0.0035087 | 0.00087937 | 0 | 0 |  | 1 | TRUE | wye
71 | LV_3254-2_0_10_load_92 | 100 | 0.0021983 | 0.00055094 | 0 | 0 |  | 1 | TRUE | wye
72 | LV_3254-2_0_10_load_93 | 101 | 0.0026649 | 0.00066789 | 0 | 0 |  | 1 | TRUE | wye
73 | LV_3254-2_0_10_load_94 | 102 | 0.0036046 | 0.0009034 | 0 | 0 |  | 1 | TRUE | wye
74 | LV_3254-2_0_10_load_112 | 103 | 0.0051074 | 0.00128 | 0 | 0 |  | 1 | TRUE | wye
75 | LV_3254-2_0_10_load_97 | 104 | 0.0025088 | 0.00062877 | 0 | 0 |  | 1 | TRUE | wye
76 | LV_3254-2_0_10_load_102 | 105 | 0.0021157 | 0.00053023 | 0 | 0 |  | 1 | TRUE | wye
77 | LV_3254-2_0_10_load_118 | 106 | 0.0021488 | 0.00053853 | 0 | 0 |  | 1 | TRUE | wye
78 | LV_3254-2_0_10_load_107 | 107 | 0.0029702 | 0.00074441 | 0 | 0 |  | 1 | TRUE | wye
79 | LV_3254-2_0_10_load_99 | 108 | 0.0025012 | 0.00062686 | 0 | 0 |  | 1 | TRUE | wye
80 | LV_3254-2_0_10_load_100 | 109 | 0.0006587 | 0.00016509 | 0 | 0 |  | 1 | TRUE | wye
81 | LV_3254-2_0_10_load_116 | 111 | 0.0022172 | 0.00055569 | 0 | 0 |  | 1 | TRUE | wye
82 | LV_3254-2_0_10_load_113 | 112 | 0.002449 | 0.00061378 | 0 | 0 |  | 1 | TRUE | wye
83 | LV_3254-2_0_10_load_114 | 113 | 0.0028744 | 0.00072039 | 0 | 0 |  | 1 | TRUE | wye
84 | LV_3254-2_0_10_load_119 | 114 | 0.0031029 | 0.00077767 | 0 | 0 |  | 1 | TRUE | wye
85 | LV_3254-2_0_10_load_103 | 115 | 0.0034355 | 0.00086102 | 0 | 0 |  | 1 | TRUE | wye
86 | LV_3254-2_0_10_load_104 | 116 | 0.0027858 | 0.00069819 | 0 | 0 |  | 1 | TRUE | wye
87 | LV_3254-2_0_10_load_106 | 118 | 0.0034563 | 0.00086624 | 0 | 0 |  | 1 | TRUE | wye
88 | LV_3254-2_0_10_load_109 | 120 | 0.002422 | 0.00060702 | 0 | 0 |  | 1 | TRUE | wye
89 | LV_3254-2_0_10_load_134 | 122 | 0.0027243 | 0.00068276 | 0 | 0 |  | 1 | TRUE | wye
90 | LV_3254-2_0_10_load_117 | 123 | 0.00062657 | 0.00015703 | 0 | 0 |  | 1 | TRUE | wye
91 | LV_3254-2_0_10_load_115 | 124 | 0.0030759 | 0.0007709 | 0 | 0 |  | 1 | TRUE | wye
92 | LV_3254-2_0_10_load_133 | 125 | 0.005978 | 0.0014982 | 0 | 0 |  | 1 | TRUE | wye
93 | LV_3254-2_0_10_load_121 | 126 | 0.00062949 | 0.00015776 | 0 | 0 |  | 1 | TRUE | wye
94 | LV_3254-2_0_10_load_128 | 128 | 0.0052014 | 0.0013036 | 0 | 0 |  | 1 | TRUE | wye
95 | LV_3254-2_0_10_load_124 | 129 | 0.00024742 | 6.2008e-05 | 0 | 0 |  | 1 | TRUE | wye
96 | LV_3254-2_0_10_load_140 | 130 | 0.00023454 | 5.8781e-05 | 0 | 0 |  | 1 | TRUE | wye
97 | LV_3254-2_0_10_load_127 | 131 | 0.00083294 | 0.00020875 | 0 | 0 |  | 1 | TRUE | wye
98 | LV_3254-2_0_10_load_137 | 132 | 0.009104 | 0.0022817 | 0 | 0 |  | 1 | TRUE | wye
99 | LV_3254-2_0_10_load_136 | 133 | 0.0021216 | 0.00053171 | 0 | 0 |  | 1 | TRUE | wye
100 | LV_3254-2_0_10_load_129 | 136 | 0.0069518 | 0.0017423 | 0 | 0 |  | 1 | TRUE | wye
101 | LV_3254-2_0_10_load_135 | 137 | 0.0024473 | 0.00061336 | 0 | 0 |  | 1 | TRUE | wye

## ext_grid
| name | bus | vm_pu | va_degree | slack_weight | in_service
0 |  | 53 | 1 | 0 | 1 | TRUE

## line
| name | std_type | from_bus | to_bus | length_km | r_ohm_per_km | x_ohm_per_km | c_nf_per_km | g_us_per_km | max_i_ka | df | parallel | type | in_service
0 | LV_3254-2_0_10_line_0 |  | 0 | 1 | 0.043832 | 0.125 | 0.08 | 261 | 0 | 0.364 | 1 | 5 | cs | TRUE
1 | LV_3254-2_0_10_line_1 |  | 0 | 2 | 0.022495 | 0.125 | 0.08 | 261 | 0 | 0.364 | 1 | 5 | cs | TRUE
2 | LV_3254-2_0_10_line_2 |  | 1 | 3 | 0.024269 | 0.125 | 0.08 | 261 | 0 | 0.364 | 1 | 5 | cs | TRUE
3 | LV_3254-2_0_10_line_3 |  | 2 | 4 | 0.008164 | 0.125 | 0.08 | 261 | 0 | 0.364 | 1 | 5 | cs | TRUE
4 | LV_3254-2_0_10_line_4 |  | 3 | 5 | 0.026989 | 0.125 | 0.08 | 261 | 0 | 0.364 | 1 | 5 | cs | TRUE
5 | LV_3254-2_0_10_line_5 |  | 4 | 8 | 0.037509 | 0.125 | 0.08 | 261 | 0 | 0.364 | 1 | 5 | cs | TRUE
6 | LV_3254-2_0_10_line_6 |  | 5 | 11 | 0.0048384 | 0.125 | 0.08 | 261 | 0 | 0.364 | 1 | 5 | cs | TRUE
7 | LV_3254-2_0_10_line_7 |  | 6 | 7 | 0.036249 | 0.125 | 0.08 | 261 | 0 | 0.364 | 1 | 1 | cs | TRUE
8 | LV_3254-2_0_10_line_8 |  | 7 | 12 | 0.007582 | 0.125 | 0.08 | 261 | 0 | 0.364 | 1 | 1 | cs | TRUE
9 | LV_3254-2_0_10_line_9 |  | 7 | 13 | 0.017076 | 0.125 | 0.08 | 261 | 0 | 0.364 | 1 | 1 | cs | TRUE
10 | LV_3254-2_0_10_line_10 |  | 8 | 17 | 0.046209 | 0.125 | 0.08 | 261 | 0 | 0.364 | 1 | 5 | cs | TRUE
11 | LV_3254-2_0_10_line_11 |  | 9 | 10 | 0.11419 | 0.125 | 0.08 | 261 | 0 | 0.364 | 1 | 5 | cs | TRUE
12 | LV_3254-2_0_10_line_12 |  | 9 | 11 | 0.036129 | 0.125 | 0.08 | 261 | 0 | 0.364 | 1 | 5 | cs | TRUE
13 | LV_3254-2_0_10_line_13 |  | 10 | 18 | 0.053972 | 0.125 | 0.08 | 261 | 0 | 0.364 | 1 | 1 | cs | TRUE
14 | LV_3254-2_0_10_line_14 |  | 10 | 19 | 0.023189 | 0.125 | 0.08 | 261 | 0 | 0.364 | 1 | 5 | cs | TRUE
15 | LV_3254-2_0_10_line_15 |  | 12 | 50 | 0.033924 | 0.125 | 0.08 | 261 | 0 | 0.364 | 1 | 1 | cs | TRUE
16 | LV_3254-2_0_10_line_16 |  | 12 | 17 | 0.053138 | 0.125 | 0.08 | 261 | 0 | 0.364 | 1 | 5 | cs | TRUE
17 | LV_3254-2_0_10_line_17 |  | 12 | 51 | 0.02066 | 0.125 | 0.08 | 261 | 0 | 0.364 | 1 | 5 | cs | TRUE
18 | LV_3254-2_0_10_line_18 |  | 13 | 44 | 0.0646 | 0.125 | 0.08 | 261 | 0 | 0.364 | 1 | 1 | cs | TRUE
19 | LV_3254-2_0_10_line_19 |  | 14 | 15 | 0.02658 | 0.125 | 0.08 | 261 | 0 | 0.364 | 1 | 1 | cs | TRUE
20 | LV_3254-2_0_10_line_20 |  | 14 | 16 | 0.040313 | 0.125 | 0.08 | 261 | 0 | 0.364 | 1 | 1 | cs | TRUE
21 | LV_3254-2_0_10_line_21 |  | 15 | 55 | 0.10042 | 0.125 | 0.08 | 261 | 0 | 0.364 | 1 | 1 | cs | TRUE
22 | LV_3254-2_0_10_line_22 |  | 16 | 56 | 0.018452 | 0.125 | 0.08 | 261 | 0 | 0.364 | 1 | 1 | cs | TRUE
23 | LV_3254-2_0_10_line_23 |  | 18 | 20 | 0.048379 | 0.125 | 0.08 | 261 | 0 | 0.364 | 1 | 1 | cs | TRUE
24 | LV_3254-2_0_10_line_24 |  | 19 | 21 | 0.012664 | 0.125 | 0.08 | 261 | 0 | 0.364 | 1 | 5 | cs | TRUE
25 | LV_3254-2_0_10_line_25 |  | 20 | 135 | 0.013394 | 0.125 | 0.08 | 261 | 0 | 0.364 | 1 | 1 | cs | TRUE
26 | LV_3254-2_0_10_line_26 |  | 21 | 103 | 0.010055 | 0.125 | 0.08 | 261 | 0 | 0.364 | 1 | 5 | cs | TRUE
27 | LV_3254-2_0_10_line_27 |  | 21 | 102 | 0.016425 | 0.125 | 0.08 | 261 | 0 | 0.364 | 1 | 1 | cs | TRUE
28 | LV_3254-2_0_10_line_28 |  | 22 | 23 | 0.1948 | 0.125 | 0.08 | 261 | 0 | 0.364 | 1 | 2 | cs | TRUE
29 | LV_3254-2_0_10_line_29 |  | 23 | 24 | 0.078409 | 0.125 | 0.08 | 261 | 0 | 0.364 | 1 | 5 | cs | TRUE
30 | LV_3254-2_0_10_line_30 |  | 24 | 30 | 0.014377 | 0.125 | 0.08 | 261 | 0 | 0.364 | 1 | 5 | cs | TRUE
31 | LV_3254-2_0_10_line_31 |  | 25 | 26 | 0.0053411 | 0.125 | 0.08 | 261 | 0 | 0.364 | 1 | 1 | cs | TRUE
32 | LV_3254-2_0_10_line_32 |  | 26 | 27 | 0.11557 | 0.125 | 0.08 | 261 | 0 | 0.364 | 1 | 1 | cs | TRUE
33 | LV_3254-2_0_10_line_33 |  | 27 | 41 | 0.033284 | 0.125 | 0.08 | 261 | 0 | 0.364 | 1 | 1 | cs | TRUE
34 | LV_3254-2_0_10_line_34 |  | 28 | 29 | 0.095827 | 0.125 | 0.08 | 261 | 0 | 0.364 | 1 | 5 | cs | TRUE
35 | LV_3254-2_0_10_line_35 |  | 28 | 30 | 0.063871 | 0.125 | 0.08 | 261 | 0 | 0.364 | 1 | 5 | cs | TRUE
36 | LV_3254-2_0_10_line_36 |  | 29 | 31 | 0.01924 | 0.125 | 0.08 | 261 | 0 | 0.364 | 1 | 5 | cs | TRUE
37 | LV_3254-2_0_10_line_37 |  | 31 | 32 | 0.053424 | 0.125 | 0.08 | 261 | 0 | 0.364 | 1 | 5 | cs | TRUE
38 | LV_3254-2_0_10_line_38 |  | 31 | 33 | 0.019018 | 0.125 | 0.08 | 261 | 0 | 0.364 | 1 | 1 | cs | TRUE
39 | LV_3254-2_0_10_line_39 |  | 32 | 36 | 0.030072 | 0.125 | 0.08 | 261 | 0 | 0.364 | 1 | 5 | cs | TRUE
40 | LV_3254-2_0_10_line_40 |  | 32 | 37 | 0.018179 | 0.125 | 0.08 | 261 | 0 | 0.364 | 1 | 1 | cs | TRUE
41 | LV_3254-2_0_10_line_41 |  | 33 | 38 | 0.022754 | 0.125 | 0.08 | 261 | 0 | 0.364 | 1 | 1 | cs | TRUE
42 | LV_3254-2_0_10_line_42 |  | 34 | 35 | 0.01779 | 0.125 | 0.08 | 261 | 0 | 0.364 | 1 | 1 | cs | TRUE
43 | LV_3254-2_0_10_line_43 |  | 35 | 39 | 0.028264 | 0.125 | 0.08 | 261 | 0 | 0.364 | 1 | 5 | cs | TRUE
44 | LV_3254-2_0_10_line_44 |  | 35 | 40 | 0.050664 | 0.125 | 0.08 | 261 | 0 | 0.364 | 1 | 5 | cs | TRUE
45 | LV_3254-2_0_10_line_45 |  | 36 | 95 | 0.062867 | 0.125 | 0.08 | 261 | 0 | 0.364 | 1 | 1 | cs | TRUE
46 | LV_3254-2_0_10_line_46 |  | 36 | 96 | 0.0075409 | 0.125 | 0.08 | 261 | 0 | 0.364 | 1 | 5 | cs | TRUE
47 | LV_3254-2_0_10_line_47 |  | 37 | 97 | 0.00058527 | 0.125 | 0.08 | 261 | 0 | 0.364 | 1 | 1 | cs | TRUE
48 | LV_3254-2_0_10_line_48 |  | 38 | 98 | 0.0029145 | 0.125 | 0.08 | 261 | 0 | 0.364 | 1 | 1 | cs | TRUE
49 | LV_3254-2_0_10_line_49 |  | 39 | 52 | 0.024201 | 0.125 | 0.08 | 261 | 0 | 0.364 | 1 | 5 | cs | TRUE
50 | LV_3254-2_0_10_line_50 |  | 40 | 41 | 0.030945 | 0.125 | 0.08 | 261 | 0 | 0.364 | 1 | 1 | cs | TRUE
51 | LV_3254-2_0_10_line_51 |  | 40 | 42 | 0.006165 | 0.125 | 0.08 | 261 | 0 | 0.364 | 1 | 5 | cs | TRUE
52 | LV_3254-2_0_10_line_52 |  | 42 | 43 | 0.04932 | 0.125 | 0.08 | 261 | 0 | 0.364 | 1 | 5 | cs | TRUE
53 | LV_3254-2_0_10_line_53 |  | 43 | 87 | 0.046274 | 0.125 | 0.08 | 261 | 0 | 0.364 | 1 | 5 | cs | TRUE
54 | LV_3254-2_0_10_line_54 |  | 44 | 45 | 0.055351 | 0.125 | 0.08 | 261 | 0 | 0.364 | 1 | 1 | cs | TRUE
55 | LV_3254-2_0_10_line_55 |  | 45 | 46 | 0.022853 | 0.125 | 0.08 | 261 | 0 | 0.364 | 1 | 1 | cs | TRUE
56 | LV_3254-2_0_10_line_56 |  | 47 | 48 | 0.021848 | 0.125 | 0.08 | 261 | 0 | 0.364 | 1 | 5 | cs | TRUE
57 | LV_3254-2_0_10_line_57 |  | 47 | 49 | 0.007779 | 0.125 | 0.08 | 261 | 0 | 0.364 | 1 | 5 | cs | TRUE
58 | LV_3254-2_0_10_line_58 |  | 48 | 53 | 0.0077218 | 0.125 | 0.08 | 261 | 0 | 0.364 | 1 | 5 | cs | TRUE
59 | LV_3254-2_0_10_line_59 |  | 49 | 51 | 0.08698 | 0.125 | 0.08 | 261 | 0 | 0.364 | 1 | 5 | cs | TRUE
60 | LV_3254-2_0_10_line_60 |  | 50 | 54 | 0.01698 | 0.125 | 0.08 | 261 | 0 | 0.364 | 1 | 1 | cs | TRUE
61 | LV_3254-2_0_10_line_61 |  | 52 | 53 | 0.042101 | 0.125 | 0.08 | 261 | 0 | 0.364 | 1 | 5 | cs | TRUE
62 | LV_3254-2_0_10_line_62 |  | 55 | 62 | 0.092263 | 0.125 | 0.08 | 261 | 0 | 0.364 | 1 | 1 | cs | TRUE
63 | LV_3254-2_0_10_line_63 |  | 56 | 57 | 0.056759 | 0.125 | 0.08 | 261 | 0 | 0.364 | 1 | 1 | cs | TRUE
64 | LV_3254-2_0_10_line_64 |  | 56 | 58 | 0.021242 | 0.125 | 0.08 | 261 | 0 | 0.364 | 1 | 1 | cs | TRUE
65 | LV_3254-2_0_10_line_65 |  | 57 | 59 | 0.056009 | 0.125 | 0.08 | 261 | 0 | 0.364 | 1 | 1 | cs | TRUE
66 | LV_3254-2_0_10_line_66 |  | 57 | 60 | 0.015897 | 0.125 | 0.08 | 261 | 0 | 0.364 | 1 | 1 | cs | TRUE
67 | LV_3254-2_0_10_line_67 |  | 58 | 61 | 0.0050951 | 0.125 | 0.08 | 261 | 0 | 0.364 | 1 | 1 | cs | TRUE
68 | LV_3254-2_0_10_line_68 |  | 59 | 63 | 0.0096596 | 0.125 | 0.08 | 261 | 0 | 0.364 | 1 | 1 | cs | TRUE
69 | LV_3254-2_0_10_line_69 |  | 60 | 64 | 0.0075213 | 0.125 | 0.08 | 261 | 0 | 0.364 | 1 | 1 | cs | TRUE
70 | LV_3254-2_0_10_line_70 |  | 61 | 65 | 0.027482 | 0.125 | 0.08 | 261 | 0 | 0.364 | 1 | 1 | cs | TRUE
71 | LV_3254-2_0_10_line_71 |  | 62 | 84 | 0.066758 | 0.125 | 0.08 | 261 | 0 | 0.364 | 1 | 1 | cs | TRUE
72 | LV_3254-2_0_10_line_72 |  | 62 | 76 | 0.066531 | 0.125 | 0.08 | 261 | 0 | 0.364 | 1 | 1 | cs | TRUE
73 | LV_3254-2_0_10_line_73 |  | 63 | 79 | 0.045758 | 0.125 | 0.08 | 261 | 0 | 0.364 | 1 | 1 | cs | TRUE
74 | LV_3254-2_0_10_line_74 |  | 64 | 80 | 0.031463 | 0.125 | 0.08 | 261 | 0 | 0.364 | 1 | 1 | cs | TRUE
75 | LV_3254-2_0_10_line_75 |  | 65 | 90 | 0.0050041 | 0.125 | 0.08 | 261 | 0 | 0.364 | 1 | 1 | cs | TRUE
76 | LV_3254-2_0_10_line_76 |  | 66 | 67 | 0.019785 | 0.125 | 0.08 | 261 | 0 | 0.364 | 1 | 2 | cs | TRUE
77 | LV_3254-2_0_10_line_77 |  | 66 | 68 | 0.0032283 | 0.125 | 0.08 | 261 | 0 | 0.364 | 1 | 5 | cs | TRUE
78 | LV_3254-2_0_10_line_78 |  | 67 | 69 | 0.0029843 | 0.125 | 0.08 | 261 | 0 | 0.364 | 1 | 1 | cs | TRUE
79 | LV_3254-2_0_10_line_79 |  | 68 | 70 | 0.015518 | 0.125 | 0.08 | 261 | 0 | 0.364 | 1 | 5 | cs | TRUE
80 | LV_3254-2_0_10_line_80 |  | 69 | 71 | 0.01519 | 0.125 | 0.08 | 261 | 0 | 0.364 | 1 | 1 | cs | TRUE
81 | LV_3254-2_0_10_line_81 |  | 69 | 72 | 0.031312 | 0.125 | 0.08 | 261 | 0 | 0.364 | 1 | 1 | cs | TRUE
82 | LV_3254-2_0_10_line_82 |  | 70 | 73 | 0.049812 | 0.125 | 0.08 | 261 | 0 | 0.364 | 1 | 5 | cs | TRUE
83 | LV_3254-2_0_10_line_83 |  | 70 | 74 | 0.049442 | 0.125 | 0.08 | 261 | 0 | 0.364 | 1 | 1 | cs | TRUE
84 | LV_3254-2_0_10_line_84 |  | 71 | 75 | 0.013825 | 0.125 | 0.08 | 261 | 0 | 0.364 | 1 | 1 | cs | TRUE
85 | LV_3254-2_0_10_line_85 |  | 72 | 76 | 0.0049533 | 0.125 | 0.08 | 261 | 0 | 0.364 | 1 | 1 | cs | TRUE
86 | LV_3254-2_0_10_line_86 |  | 73 | 77 | 0.097571 | 0.125 | 0.08 | 261 | 0 | 0.364 | 1 | 5 | cs | TRUE
87 | LV_3254-2_0_10_line_87 |  | 73 | 78 | 0.036125 | 0.125 | 0.08 | 261 | 0 | 0.364 | 1 | 1 | cs | TRUE
88 | LV_3254-2_0_10_line_88 |  | 75 | 85 | 0.016996 | 0.125 | 0.08 | 261 | 0 | 0.364 | 1 | 1 | cs | TRUE
89 | LV_3254-2_0_10_line_89 |  | 76 | 82 | 0.018583 | 0.125 | 0.08 | 261 | 0 | 0.364 | 1 | 1 | cs | TRUE
90 | LV_3254-2_0_10_line_90 |  | 77 | 86 | 0.042017 | 0.125 | 0.08 | 261 | 0 | 0.364 | 1 | 1 | cs | TRUE
91 | LV_3254-2_0_10_line_91 |  | 77 | 87 | 0.10118 | 0.125 | 0.08 | 261 | 0 | 0.364 | 1 | 5 | cs | TRUE
92 | LV_3254-2_0_10_line_92 |  | 78 | 88 | 0.0041135 | 0.125 | 0.08 | 261 | 0 | 0.364 | 1 | 1 | cs | TRUE
93 | LV_3254-2_0_10_line_93 |  | 80 | 81 | 0.00032901 | 0.125 | 0.08 | 261 | 0 | 0.364 | 1 | 1 | cs | TRUE
94 | LV_3254-2_0_10_line_94 |  | 82 | 83 | 0.025109 | 0.125 | 0.08 | 261 | 0 | 0.364 | 1 | 1 | cs | TRUE
95 | LV_3254-2_0_10_line_95 |  | 85 | 89 | 0.010487 | 0.125 | 0.08 | 261 | 0 | 0.364 | 1 | 1 | cs | TRUE
96 | LV_3254-2_0_10_line_96 |  | 86 | 91 | 0.093056 | 0.125 | 0.08 | 261 | 0 | 0.364 | 1 | 1 | cs | TRUE
97 | LV_3254-2_0_10_line_97 |  | 91 | 92 | 0.052489 | 0.125 | 0.08 | 261 | 0 | 0.364 | 1 | 1 | cs | TRUE
98 | LV_3254-2_0_10_line_98 |  | 92 | 94 | 0.082031 | 0.125 | 0.08 | 261 | 0 | 0.364 | 1 | 1 | cs | TRUE
99 | LV_3254-2_0_10_line_99 |  | 93 | 94 | 0.0023515 | 0.125 | 0.08 | 261 | 0 | 0.364 | 1 | 1 | cs | TRUE
100 | LV_3254-2_0_10_line_100 |  | 96 | 107 | 0.024468 | 0.125 | 0.08 | 261 | 0 | 0.364 | 1 | 5 | cs | TRUE
101 | LV_3254-2_0_10_line_101 |  | 97 | 104 | 0.026139 | 0.125 | 0.08 | 261 | 0 | 0.364 | 1 | 1 | cs | TRUE
102 | LV_3254-2_0_10_line_102 |  | 98 | 99 | 0.011044 | 0.125 | 0.08 | 261 | 0 | 0.364 | 1 | 1 | cs | TRUE
103 | LV_3254-2_0_10_line_103 |  | 100 | 101 | 0.024329 | 0.125 | 0.08 | 261 | 0 | 0.364 | 1 | 1 | cs | TRUE
104 | LV_3254-2_0_10_line_104 |  | 101 | 102 | 0.022939 | 0.125 | 0.08 | 261 | 0 | 0.364 | 1 | 1 | cs | TRUE
105 | LV_3254-2_0_10_line_105 |  | 103 | 121 | 0.019122 | 0.125 | 0.08 | 261 | 0 | 0.364 | 1 | 5 | cs | TRUE
106 | LV_3254-2_0_10_line_106 |  | 104 | 105 | 0.0005809 | 0.125 | 0.08 | 261 | 0 | 0.364 | 1 | 1 | cs | TRUE
107 | LV_3254-2_0_10_line_107 |  | 105 | 106 | 0.020458 | 0.125 | 0.08 | 261 | 0 | 0.364 | 1 | 1 | cs | TRUE
108 | LV_3254-2_0_10_line_108 |  | 106 | 114 | 0.0033781 | 0.125 | 0.08 | 261 | 0 | 0.364 | 1 | 1 | cs | TRUE
109 | LV_3254-2_0_10_line_109 |  | 107 | 117 | 0.042507 | 0.125 | 0.08 | 261 | 0 | 0.364 | 1 | 5 | cs | TRUE
110 | LV_3254-2_0_10_line_110 |  | 108 | 109 | 0.0013731 | 0.125 | 0.08 | 261 | 0 | 0.364 | 1 | 1 | cs | TRUE
111 | LV_3254-2_0_10_line_111 |  | 109 | 110 | 0.016873 | 0.125 | 0.08 | 261 | 0 | 0.364 | 1 | 1 | cs | TRUE
112 | LV_3254-2_0_10_line_112 |  | 110 | 111 | 0.006908 | 0.125 | 0.08 | 261 | 0 | 0.364 | 1 | 1 | cs | TRUE
113 | LV_3254-2_0_10_line_113 |  | 110 | 112 | 0.012021 | 0.125 | 0.08 | 261 | 0 | 0.364 | 1 | 1 | cs | TRUE
114 | LV_3254-2_0_10_line_114 |  | 112 | 113 | 0.024268 | 0.125 | 0.08 | 261 | 0 | 0.364 | 1 | 1 | cs | TRUE
115 | LV_3254-2_0_10_line_115 |  | 113 | 124 | 0.0012786 | 0.125 | 0.08 | 261 | 0 | 0.364 | 1 | 1 | cs | TRUE
116 | LV_3254-2_0_10_line_116 |  | 115 | 116 | 4.654e-05 | 0.125 | 0.08 | 261 | 0 | 0.364 | 1 | 1 | cs | TRUE
117 | LV_3254-2_0_10_line_117 |  | 115 | 117 | 0.017952 | 0.125 | 0.08 | 261 | 0 | 0.364 | 1 | 1 | cs | TRUE
118 | LV_3254-2_0_10_line_118 |  | 116 | 118 | 0.025547 | 0.125 | 0.08 | 261 | 0 | 0.364 | 1 | 1 | cs | TRUE
119 | LV_3254-2_0_10_line_119 |  | 117 | 119 | 0.036534 | 0.125 | 0.08 | 261 | 0 | 0.364 | 1 | 5 | cs | TRUE
120 | LV_3254-2_0_10_line_120 |  | 118 | 120 | 0.0034181 | 0.125 | 0.08 | 261 | 0 | 0.364 | 1 | 1 | cs | TRUE
121 | LV_3254-2_0_10_line_121 |  | 119 | 121 | 0.018268 | 0.125 | 0.08 | 261 | 0 | 0.364 | 1 | 5 | cs | TRUE
122 | LV_3254-2_0_10_line_122 |  | 119 | 122 | 0.019045 | 0.125 | 0.08 | 261 | 0 | 0.364 | 1 | 1 | cs | TRUE
123 | LV_3254-2_0_10_line_123 |  | 120 | 123 | 0.021844 | 0.125 | 0.08 | 261 | 0 | 0.364 | 1 | 1 | cs | TRUE
124 | LV_3254-2_0_10_line_124 |  | 121 | 124 | 0.01887 | 0.125 | 0.08 | 261 | 0 | 0.364 | 1 | 1 | cs | TRUE
125 | LV_3254-2_0_10_line_125 |  | 122 | 125 | 0.0053887 | 0.125 | 0.08 | 261 | 0 | 0.364 | 1 | 1 | cs | TRUE
126 | LV_3254-2_0_10_line_126 |  | 123 | 126 | 0.00025693 | 0.125 | 0.08 | 261 | 0 | 0.364 | 1 | 1 | cs | TRUE
127 | LV_3254-2_0_10_line_127 |  | 125 | 137 | 0.021782 | 0.125 | 0.08 | 261 | 0 | 0.364 | 1 | 1 | cs | TRUE
128 | LV_3254-2_0_10_line_128 |  | 127 | 128 | 0.374 | 0.125 | 0.08 | 261 | 0 | 0.364 | 1 | 1 | cs | TRUE
129 | LV_3254-2_0_10_line_129 |  | 127 | 129 | 0.16024 | 0.125 | 0.08 | 261 | 0 | 0.364 | 1 | 1 | cs | TRUE
130 | LV_3254-2_0_10_line_130 |  | 128 | 131 | 0.00024367 | 0.125 | 0.08 | 261 | 0 | 0.364 | 1 | 1 | cs | TRUE
131 | LV_3254-2_0_10_line_131 |  | 129 | 130 | 0.32798 | 0.125 | 0.08 | 261 | 0 | 0.364 | 1 | 1 | cs | TRUE
132 | LV_3254-2_0_10_line_132 |  | 131 | 136 | 0.038969 | 0.125 | 0.08 | 261 | 0 | 0.364 | 1 | 1 | cs | TRUE
133 | LV_3254-2_0_10_line_133 |  | 132 | 133 | 0.0082897 | 0.125 | 0.08 | 261 | 0 | 0.364 | 1 | 1 | cs | TRUE
134 | LV_3254-2_0_10_line_134 |  | 133 | 137 | 0.0083477 | 0.125 | 0.08 | 261 | 0 | 0.364 | 1 | 1 | cs | TRUE
135 | LV_3254-2_0_10_line_135 |  | 134 | 135 | 0.029563 | 0.125 | 0.08 | 261 | 0 | 0.364 | 1 | 1 | cs | TRUE
136 | LV_3254-2_0_10_line_136 |  | 134 | 136 | 0.027885 | 0.125 | 0.08 | 261 | 0 | 0.364 | 1 | 1 | cs | TRUE

## trafo
| name | std_type | hv_bus | lv_bus | sn_mva | vn_hv_kv | vn_lv_kv | vk_percent | vkr_percent | pfe_kw | i0_percent | shift_degree | tap_side | tap_neutral | tap_min | tap_max | tap_step_percent | tap_step_degree | tap_pos | tap_phase_shifter | parallel | df | in_service
0 | LV_3254-2_0_10_trafo_33 | 0.63 MVA 20/0.4 kV | 138 | 53 | 0.63 | 20 | 0.4 | 6 | 1.206 | 1.65 | 0.2619 | 150 | hv | 0 | -2 | 2 | 2.5 | 0 | 0 | FALSE | 1 | 1 | TRUE

## line_geodata
| x0 | y0 | x1 | y1 | x2 | y2 | x3 | y3 | x4 | y4 | x5 | y5 | x6 | y6 | x7 | y7 | x8 | y8 | x9 | y9
0 | 2760918.3502 | 1244105.8207 | 2760888.1363 | 1244104.3307 | 2760874.5591 | 1244103.9955
1 | 2760940.8177 | 1244106.9287 | 2760918.3502 | 1244105.8207
2 | 2760874.5591 | 1244103.9955 | 2760851.8407 | 1244103.4346 | 2760851.8771 | 1244101.8917
3 | 2760948.9964 | 1244107.3287 | 2760940.8177 | 1244106.9287
4 | 2760852.5153 | 1244074.9104 | 2760851.8771 | 1244101.8917
5 | 2760948.9964 | 1244107.3287 | 2760947.102 | 1244144.7899
6 | 2760852.5153 | 1244074.9104 | 2760852.6298 | 1244070.0734
7 | 2760935.069 | 1244243.7421 | 2760935.993 | 1244231.1546 | 2760937.0354 | 1244207.5497
8 | 2760942.6681 | 1244244.0374 | 2760935.069 | 1244243.7421
9 | 2760935.069 | 1244243.7421 | 2760918.0057 | 1244243.083
10 | 2760947.102 | 1244144.7899 | 2760945.6488 | 1244173.5259 | 2760944.9095 | 1244190.9463
11 | 2760740.6789 | 1244041.861 | 2760790.0153 | 1244043.7441 | 2760811.4901 | 1244044.6269 | 2760853.4841 | 1244033.9546
12 | 2760853.4841 | 1244033.9546 | 2760852.6298 | 1244070.0734
13 | 2760686.5995 | 1244039.4828 | 2760740.6789 | 1244041.861
14 | 2760740.6789 | 1244041.861 | 2760739.5422 | 1244065.0225
15 | 2760942.6681 | 1244244.0374 | 2760976.5687 | 1244245.3064
16 | 2760942.6681 | 1244244.0374 | 2760944.8511 | 1244192.323 | 2760944.9095 | 1244190.9463
17 | 2760942.6681 | 1244244.0374 | 2760941.6802 | 1244264.6738
18 | 2760918.0057 | 1244243.083 | 2760853.4541 | 1244240.5894
19 | 2761061.3678 | 1244068.606 | 2761087.7806 | 1244071.5838
20 | 2761061.3678 | 1244068.606 | 2761059.7286 | 1244108.8855
21 | 2761187.5673 | 1244082.8805 | 2761173.4256 | 1244081.2392 | 2761087.7806 | 1244071.5838
22 | 2761058.9784 | 1244127.3218 | 2761059.7286 | 1244108.8855
23 | 2760686.5995 | 1244039.4828 | 2760638.812 | 1244031.9427
24 | 2760738.9214 | 1244077.6712 | 2760739.5422 | 1244065.0225
25 | 2760629.5028 | 1244041.5722 | 2760638.812 | 1244031.9427
26 | 2760738.9214 | 1244077.6712 | 2760738.3365 | 1244087.7091
27 | 2760738.9214 | 1244077.6712 | 2760755.3302 | 1244078.4081
28 | 2760711.0542 | 1244582.4599 | 2760589.2755 | 1244734.4963
29 | 2760718.0427 | 1244504.3629 | 2760711.0542 | 1244582.4599
30 | 2760729.3543 | 1244495.4494 | 2760718.0427 | 1244504.3629
31 | 2760913.1336 | 1244599.4476 | 2760912.2176 | 1244604.7096
32 | 2760929.6504 | 1244485.0908 | 2760926.0808 | 1244515.4686 | 2760921.8615 | 1244547.7752 | 2760916.5893 | 1244579.5973 | 2760913.1336 | 1244599.4476
33 | 2760929.6504 | 1244485.0908 | 2760931.1853 | 1244468.9386 | 2760932.5057 | 1244451.9303
34 | 2760720.6589 | 1244434.2389 | 2760725.5377 | 1244347.866 | 2760725.9603 | 1244338.5592
35 | 2760729.3543 | 1244495.4494 | 2760722.3362 | 1244484.0591 | 2760720.1407 | 1244479.1391 | 2760718.5862 | 1244470.9333 | 2760720.6589 | 1244434.2389
36 | 2760726.833 | 1244319.3394 | 2760725.9603 | 1244338.5592
37 | 2760726.833 | 1244319.3394 | 2760729.6179 | 1244265.9951
38 | 2760726.833 | 1244319.3394 | 2760745.8221 | 1244320.3781
39 | 2760731.0071 | 1244235.9585 | 2760730.7542 | 1244241.3792 | 2760729.6179 | 1244265.9951
40 | 2760729.6179 | 1244265.9951 | 2760747.7796 | 1244266.7869
41 | 2760745.8221 | 1244320.3781 | 2760768.5426 | 1244321.621
42 | 2760884.7271 | 1244430.7962 | 2760867.2706 | 1244434.2261
43 | 2760884.7271 | 1244430.7962 | 2760885.6748 | 1244402.5482
44 | 2760934.4441 | 1244421.046 | 2760926.7888 | 1244422.5509 | 2760884.7271 | 1244430.7962
45 | 2760731.0071 | 1244235.9585 | 2760689.6381 | 1244231.1665 | 2760689.8437 | 1244224.699 | 2760688.5248 | 1244222.8615 | 2760686.1009 | 1244221.0607 | 2760676.6483 | 1244220.5079
46 | 2760731.0071 | 1244235.9585 | 2760731.3544 | 1244228.4256
47 | 2760748.3643 | 1244266.8124 | 2760747.7796 | 1244266.7869
48 | 2760771.4527 | 1244321.7802 | 2760768.5426 | 1244321.621
49 | 2760886.4862 | 1244378.3611 | 2760885.6748 | 1244402.5482
50 | 2760934.4441 | 1244421.046 | 2760932.5226 | 1244451.7133 | 2760932.5057 | 1244451.9303
51 | 2760940.5106 | 1244419.8538 | 2760934.4441 | 1244421.046
52 | 2760940.5106 | 1244419.8538 | 2760988.9041 | 1244410.3393
53 | 2761034.522 | 1244403.1589 | 2761026.0489 | 1244403.3471 | 2761007.3637 | 1244406.7101 | 2760988.9041 | 1244410.3393
54 | 2760804.9554 | 1244231.9715 | 2760804.8861 | 1244238.7186 | 2760814.0566 | 1244239.0675 | 2760853.4541 | 1244240.5894
55 | 2760805.19 | 1244209.1196 | 2760804.9554 | 1244231.9715
56 | 2760930.0559 | 1244351.2353 | 2760908.2295 | 1244350.2666
57 | 2760937.8504 | 1244351.5692 | 2760930.0559 | 1244351.2353
58 | 2760908.2295 | 1244350.2666 | 2760900.5154 | 1244349.9243
59 | 2760937.8504 | 1244351.5692 | 2760938.2892 | 1244342.65 | 2760939.3809 | 1244316.3646 | 2760940.4709 | 1244289.8678 | 2760940.9384 | 1244280.1709 | 2760941.6802 | 1244264.6738
60 | 2760993.5372 | 1244245.9416 | 2760976.5687 | 1244245.3064
61 | 2760886.4862 | 1244378.3611 | 2760887.4597 | 1244349.3448 | 2760900.5154 | 1244349.9243
62 | 2761187.5673 | 1244082.8805 | 2761193.9146 | 1244083.6092 | 2761200.6628 | 1244084.6158 | 2761208.2159 | 1244086.0558 | 2761230.4032 | 1244092.7097 | 2761214.9105 | 1244119.8935 | 2761213.313 | 1244123.576 | 2761208.1744 | 1244135.4038
63 | 2761058.9784 | 1244127.3218 | 2761056.6588 | 1244184.0264
64 | 2761058.9784 | 1244127.3218 | 2761080.1811 | 1244128.6085
65 | 2761056.6588 | 1244184.0264 | 2761053.861 | 1244239.9655
66 | 2761056.6588 | 1244184.0264 | 2761072.5466 | 1244184.5699
67 | 2761085.2668 | 1244128.9171 | 2761080.1811 | 1244128.6085
68 | 2761053.3785 | 1244249.6131 | 2761053.861 | 1244239.9655
69 | 2761072.5466 | 1244184.5699 | 2761080.0635 | 1244184.827
70 | 2761112.698 | 1244130.5817 | 2761085.2668 | 1244128.9171
71 | 2761208.1744 | 1244135.4038 | 2761189.5514 | 1244131.9944 | 2761155.8212 | 1244129.9206 | 2761154.0849 | 1244143.9985
72 | 2761193.9151 | 1244200.103 | 2761194.2243 | 1244197.075 | 2761196.4232 | 1244175.4466 | 2761201.4862 | 1244156.3874 | 2761202.1768 | 1244153.7924 | 2761208.1744 | 1244135.4038
73 | 2761088.2433 | 1244263.0958 | 2761052.8674 | 1244259.8322 | 2761053.3785 | 1244249.6131
74 | 2761111.5086 | 1244185.9027 | 2761080.0635 | 1244184.827
75 | 2761112.698 | 1244130.5817 | 2761117.6929 | 1244130.8848
76 | 2761183.682 | 1244258.2305 | 2761187.6209 | 1244238.8417
77 | 2761183.682 | 1244258.2305 | 2761183.0393 | 1244261.3941
78 | 2761188.2151 | 1244235.9171 | 2761187.6209 | 1244238.8417
79 | 2761179.0988 | 1244276.3987 | 2761182.5142 | 1244263.9791 | 2761183.0393 | 1244261.3941
80 | 2761188.2151 | 1244235.9171 | 2761173.1476 | 1244233.9914
81 | 2761188.2151 | 1244235.9171 | 2761193.1366 | 1244204.9947
82 | 2761179.0988 | 1244276.3987 | 2761176.3463 | 1244286.4116 | 2761164.7953 | 1244324.1132
83 | 2761179.0988 | 1244276.3987 | 2761129.9597 | 1244270.9382
84 | 2761173.1476 | 1244233.9914 | 2761159.4341 | 1244232.2387
85 | 2761193.9151 | 1244200.103 | 2761193.1366 | 1244204.9947
86 | 2761164.7953 | 1244324.1132 | 2761134.7169 | 1244416.9442
87 | 2761164.7953 | 1244324.1132 | 2761181.4114 | 1244334.0077 | 2761194.4488 | 1244344.5818
88 | 2761159.4341 | 1244232.2387 | 2761142.5749 | 1244230.0839
89 | 2761193.9151 | 1244200.103 | 2761175.4793 | 1244197.771
90 | 2761134.7169 | 1244416.9442 | 2761176.1734 | 1244423.7858
91 | 2761134.7169 | 1244416.9442 | 2761045.3931 | 1244403.8393 | 2761035.7335 | 1244403.132 | 2761034.522 | 1244403.1589
92 | 2761197.6437 | 1244347.1729 | 2761194.4488 | 1244344.5818
93 | 2761111.8374 | 1244185.914 | 2761111.5086 | 1244185.9027
94 | 2761150.5686 | 1244194.6201 | 2761175.4793 | 1244197.771
95 | 2761132.1729 | 1244228.7544 | 2761142.5749 | 1244230.0839
96 | 2761267.9453 | 1244439.1891 | 2761206.2081 | 1244428.7424 | 2761176.1734 | 1244423.7858
97 | 2761319.6983 | 1244447.9462 | 2761267.9453 | 1244439.1891
98 | 2761319.6983 | 1244447.9462 | 2761345.5719 | 1244370.1029
99 | 2761346.3136 | 1244367.8715 | 2761345.5719 | 1244370.1029
100 | 2760732.4815 | 1244203.9836 | 2760731.3544 | 1244228.4256
101 | 2760748.3643 | 1244266.8124 | 2760774.4787 | 1244267.9508
102 | 2760782.4797 | 1244322.3834 | 2760771.4527 | 1244321.7802
103 | 2760802.5507 | 1244080.5289 | 2760778.2459 | 1244079.4373
104 | 2760755.3302 | 1244078.4081 | 2760778.2459 | 1244079.4373
105 | 2760737.2241 | 1244106.7986 | 2760738.3365 | 1244087.7091
106 | 2760775.059 | 1244267.9761 | 2760774.4787 | 1244267.9508
107 | 2760795.4977 | 1244268.8671 | 2760775.059 | 1244267.9761
108 | 2760795.4977 | 1244268.8671 | 2760798.8726 | 1244269.0143
109 | 2760734.4396 | 1244161.522 | 2760732.4815 | 1244203.9836
110 | 2760793.5591 | 1244127.9631 | 2760793.5612 | 1244126.59
111 | 2760793.5871 | 1244109.7175 | 2760793.5612 | 1244126.59
112 | 2760799.8955 | 1244106.8634 | 2760793.5871 | 1244109.7175
113 | 2760793.5871 | 1244109.7175 | 2760781.582 | 1244109.0958
114 | 2760781.582 | 1244109.0958 | 2760757.3463 | 1244107.8407
115 | 2760756.0693 | 1244107.7745 | 2760757.3463 | 1244107.8407
116 | 2760752.422 | 1244162.2751 | 2760752.3755 | 1244162.2731
117 | 2760734.4396 | 1244161.522 | 2760752.3755 | 1244162.2731
118 | 2760752.422 | 1244162.2751 | 2760777.9466 | 1244163.3441
119 | 2760736.1399 | 1244125.0318 | 2760734.4396 | 1244161.522
120 | 2760777.9466 | 1244163.3441 | 2760781.3617 | 1244163.4871
121 | 2760737.2241 | 1244106.7986 | 2760736.1399 | 1244125.0318
122 | 2760736.1399 | 1244125.0318 | 2760717.1113 | 1244124.2328
123 | 2760803.1863 | 1244164.4012 | 2760781.3617 | 1244163.4871
124 | 2760737.2241 | 1244106.7986 | 2760756.0693 | 1244107.7745
125 | 2760711.7273 | 1244124.0067 | 2760717.1113 | 1244124.2328
126 | 2760803.443 | 1244164.4119 | 2760803.1863 | 1244164.4012
127 | 2760711.7273 | 1244124.0067 | 2760689.9645 | 1244123.0929
128 | 2760607.9014 | 1244131.1193 | 2760266.8675 | 1244284.6405
129 | 2760266.8675 | 1244284.6405 | 2760262.8215 | 1244278.2248 | 2760260.8323 | 1244271.8092 | 2760258.5614 | 1244259.0352 | 2760256.2449 | 1244243.4683 | 2760250.1038 | 1244218.6111 | 2760240.3733 | 1244186.6722 | 2760232.0082 | 1244162.4 | 2760227.2829 | 1244144.4658 | 2760224.7936 | 1244130.6792
130 | 2760607.9101 | 1244130.8758 | 2760607.9014 | 1244131.1193
131 | 2760224.7936 | 1244130.6792 | 2759911.6771 | 1244228.2922
132 | 2760607.9101 | 1244130.8758 | 2760609.289 | 1244091.931
133 | 2760673.3418 | 1244122.395 | 2760681.6242 | 1244122.7427
134 | 2760681.6242 | 1244122.7427 | 2760689.9645 | 1244123.0929
135 | 2760610.2758 | 1244064.063 | 2760627.3788 | 1244043.7725 | 2760629.5028 | 1244041.5722
136 | 2760610.2758 | 1244064.063 | 2760609.289 | 1244091.931

## bus_geodata
| x | y | coords
0 | 2760918.3502 | 1244105.8207
1 | 2760874.5591 | 1244103.9955
2 | 2760940.8177 | 1244106.9287
3 | 2760851.8771 | 1244101.8917
4 | 2760948.9964 | 1244107.3287
5 | 2760852.5153 | 1244074.9104
6 | 2760937.0354 | 1244207.5497
7 | 2760935.069 | 1244243.7421
8 | 2760947.102 | 1244144.7899
9 | 2760853.4841 | 1244033.9546
10 | 2760740.6789 | 1244041.861
11 | 2760852.6298 | 1244070.0734
12 | 2760942.6681 | 1244244.0374
13 | 2760918.0057 | 1244243.083
14 | 2761061.3678 | 1244068.606
15 | 2761087.7806 | 1244071.5838
16 | 2761059.7286 | 1244108.8855
17 | 2760944.9095 | 1244190.9463
18 | 2760686.5995 | 1244039.4828
19 | 2760739.5422 | 1244065.0225
20 | 2760638.812 | 1244031.9427
21 | 2760738.9214 | 1244077.6712
22 | 2760589.2755 | 1244734.4963
23 | 2760711.0542 | 1244582.4599
24 | 2760718.0427 | 1244504.3629
25 | 2760912.2176 | 1244604.7096
26 | 2760913.1336 | 1244599.4476
27 | 2760929.6504 | 1244485.0908
28 | 2760720.6589 | 1244434.2389
29 | 2760725.9603 | 1244338.5592
30 | 2760729.3543 | 1244495.4494
31 | 2760726.833 | 1244319.3394
32 | 2760729.6179 | 1244265.9951
33 | 2760745.8221 | 1244320.3781
34 | 2760867.2706 | 1244434.2261
35 | 2760884.7271 | 1244430.7962
36 | 2760731.0071 | 1244235.9585
37 | 2760747.7796 | 1244266.7869
38 | 2760768.5426 | 1244321.621
39 | 2760885.6748 | 1244402.5482
40 | 2760934.4441 | 1244421.046
41 | 2760932.5057 | 1244451.9303
42 | 2760940.5106 | 1244419.8538
43 | 2760988.9041 | 1244410.3393
44 | 2760853.4541 | 1244240.5894
45 | 2760804.9554 | 1244231.9715
46 | 2760805.19 | 1244209.1196
47 | 2760930.0559 | 1244351.2353
48 | 2760908.2295 | 1244350.2666
49 | 2760937.8504 | 1244351.5692
50 | 2760976.5687 | 1244245.3064
51 | 2760941.6802 | 1244264.6738
52 | 2760886.4862 | 1244378.3611
53 | 2760900.5154 | 1244349.9243
54 | 2760993.5372 | 1244245.9416
55 | 2761187.5673 | 1244082.8805
56 | 2761058.9784 | 1244127.3218
57 | 2761056.6588 | 1244184.0264
58 | 2761080.1811 | 1244128.6085
59 | 2761053.861 | 1244239.9655
60 | 2761072.5466 | 1244184.5699
61 | 2761085.2668 | 1244128.9171
62 | 2761208.1744 | 1244135.4038
63 | 2761053.3785 | 1244249.6131
64 | 2761080.0635 | 1244184.827
65 | 2761112.698 | 1244130.5817
66 | 2761183.682 | 1244258.2305
67 | 2761187.6209 | 1244238.8417
68 | 2761183.0393 | 1244261.3941
69 | 2761188.2151 | 1244235.9171
70 | 2761179.0988 | 1244276.3987
71 | 2761173.1476 | 1244233.9914
72 | 2761193.1366 | 1244204.9947
73 | 2761164.7953 | 1244324.1132
74 | 2761129.9597 | 1244270.9382
75 | 2761159.4341 | 1244232.2387
76 | 2761193.9151 | 1244200.103
77 | 2761134.7169 | 1244416.9442
78 | 2761194.4488 | 1244344.5818
79 | 2761088.2433 | 1244263.0958
80 | 2761111.5086 | 1244185.9027
81 | 2761111.8374 | 1244185.914
82 | 2761175.4793 | 1244197.771
83 | 2761150.5686 | 1244194.6201
84 | 2761154.0849 | 1244143.9985
85 | 2761142.5749 | 1244230.0839
86 | 2761176.1734 | 1244423.7858
87 | 2761034.522 | 1244403.1589
88 | 2761197.6437 | 1244347.1729
89 | 2761132.1729 | 1244228.7544
90 | 2761117.6929 | 1244130.8848
91 | 2761267.9453 | 1244439.1891
92 | 2761319.6983 | 1244447.9462
93 | 2761346.3136 | 1244367.8715
94 | 2761345.5719 | 1244370.1029
95 | 2760676.6483 | 1244220.5079
96 | 2760731.3544 | 1244228.4256
97 | 2760748.3643 | 1244266.8124
98 | 2760771.4527 | 1244321.7802
99 | 2760782.4797 | 1244322.3834
100 | 2760802.5507 | 1244080.5289
101 | 2760778.2459 | 1244079.4373
102 | 2760755.3302 | 1244078.4081
103 | 2760738.3365 | 1244087.7091
104 | 2760774.4787 | 1244267.9508
105 | 2760775.059 | 1244267.9761
106 | 2760795.4977 | 1244268.8671
107 | 2760732.4815 | 1244203.9836
108 | 2760793.5591 | 1244127.9631
109 | 2760793.5612 | 1244126.59
110 | 2760793.5871 | 1244109.7175
111 | 2760799.8955 | 1244106.8634
112 | 2760781.582 | 1244109.0958
113 | 2760757.3463 | 1244107.8407
114 | 2760798.8726 | 1244269.0143
115 | 2760752.3755 | 1244162.2731
116 | 2760752.422 | 1244162.2751
117 | 2760734.4396 | 1244161.522
118 | 2760777.9466 | 1244163.3441
119 | 2760736.1399 | 1244125.0318
120 | 2760781.3617 | 1244163.4871
121 | 2760737.2241 | 1244106.7986
122 | 2760717.1113 | 1244124.2328
123 | 2760803.1863 | 1244164.4012
124 | 2760756.0693 | 1244107.7745
125 | 2760711.7273 | 1244124.0067
126 | 2760803.443 | 1244164.4119
127 | 2760266.8675 | 1244284.6405
128 | 2760607.9014 | 1244131.1193
129 | 2760224.7936 | 1244130.6792
130 | 2759911.6771 | 1244228.2922
131 | 2760607.91 | 1244130.8758
132 | 2760673.3418 | 1244122.395
133 | 2760681.6242 | 1244122.7427
134 | 2760610.2758 | 1244064.063
135 | 2760629.5028 | 1244041.5722
136 | 2760609.289 | 1244091.931
137 | 2760689.9645 | 1244123.0929
138 | 2760930.0559 | 1244351.2353

## line_std_types
| c_nf_per_km | r_ohm_per_km | x_ohm_per_km | max_i_ka | type | q_mm2 | alpha | voltage_rating
NAYY 4x50 SE | 210 | 0.642 | 0.083 | 0.142 | cs | 50 | 0.00403 | LV
NAYY 4x120 SE | 264 | 0.225 | 0.08 | 0.242 | cs | 120 | 0.00403 | LV
NAYY 4x150 SE | 261 | 0.208 | 0.08 | 0.27 | cs | 150 | 0.00403 | LV
NA2XS2Y 1x95 RM/25 12/20 kV | 216 | 0.313 | 0.132 | 0.252 | cs | 95 | 0.00403 | MV
NA2XS2Y 1x185 RM/25 12/20 kV | 273 | 0.161 | 0.117 | 0.362 | cs | 185 | 0.00403 | MV
NA2XS2Y 1x240 RM/25 12/20 kV | 304 | 0.122 | 0.112 | 0.421 | cs | 240 | 0.00403 | MV
NA2XS2Y 1x95 RM/25 6/10 kV | 315 | 0.313 | 0.123 | 0.249 | cs | 95 | 0.00403 | MV
NA2XS2Y 1x185 RM/25 6/10 kV | 406 | 0.161 | 0.11 | 0.358 | cs | 185 | 0.00403 | MV
NA2XS2Y 1x240 RM/25 6/10 kV | 456 | 0.122 | 0.105 | 0.416 | cs | 240 | 0.00403 | MV
NA2XS2Y 1x150 RM/25 12/20 kV | 250 | 0.206 | 0.116 | 0.319 | cs | 150 | 0.00403 | MV
NA2XS2Y 1x120 RM/25 12/20 kV | 230 | 0.253 | 0.119 | 0.283 | cs | 120 | 0.00403 | MV
NA2XS2Y 1x70 RM/25 12/20 kV | 190 | 0.443 | 0.132 | 0.22 | cs | 70 | 0.00403 | MV
NA2XS2Y 1x150 RM/25 6/10 kV | 360 | 0.206 | 0.11 | 0.315 | cs | 150 | 0.00403 | MV
NA2XS2Y 1x120 RM/25 6/10 kV | 340 | 0.253 | 0.113 | 0.28 | cs | 120 | 0.00403 | MV
NA2XS2Y 1x70 RM/25 6/10 kV | 280 | 0.443 | 0.123 | 0.217 | cs | 70 | 0.00403 | MV
N2XS(FL)2Y 1x120 RM/35 64/110 kV | 112 | 0.153 | 0.166 | 0.366 | cs | 120 | 0.00393 | HV
N2XS(FL)2Y 1x185 RM/35 64/110 kV | 125 | 0.099 | 0.156 | 0.457 | cs | 185 | 0.00393 | HV
N2XS(FL)2Y 1x240 RM/35 64/110 kV | 135 | 0.075 | 0.149 | 0.526 | cs | 240 | 0.00393 | HV
N2XS(FL)2Y 1x300 RM/35 64/110 kV | 144 | 0.06 | 0.144 | 0.588 | cs | 300 | 0.00393 | HV
15-AL1/3-ST1A 0.4 | 11 | 1.8769 | 0.35 | 0.105 | ol | 16 | 0.00403 | LV
24-AL1/4-ST1A 0.4 | 11.25 | 1.2012 | 0.335 | 0.14 | ol | 24 | 0.00403 | LV
48-AL1/8-ST1A 0.4 | 12.2 | 0.5939 | 0.3 | 0.21 | ol | 48 | 0.00403 | LV
94-AL1/15-ST1A 0.4 | 13.2 | 0.306 | 0.29 | 0.35 | ol | 94 | 0.00403 | LV
34-AL1/6-ST1A 10.0 | 9.7 | 0.8342 | 0.36 | 0.17 | ol | 34 | 0.00403 | MV
48-AL1/8-ST1A 10.0 | 10.1 | 0.5939 | 0.35 | 0.21 | ol | 48 | 0.00403 | MV
70-AL1/11-ST1A 10.0 | 10.4 | 0.4132 | 0.339 | 0.29 | ol | 70 | 0.00403 | MV
94-AL1/15-ST1A 10.0 | 10.75 | 0.306 | 0.33 | 0.35 | ol | 94 | 0.00403 | MV
122-AL1/20-ST1A 10.0 | 11.1 | 0.2376 | 0.323 | 0.41 | ol | 122 | 0.00403 | MV
149-AL1/24-ST1A 10.0 | 11.25 | 0.194 | 0.315 | 0.47 | ol | 149 | 0.00403 | MV
34-AL1/6-ST1A 20.0 | 9.15 | 0.8342 | 0.382 | 0.17 | ol | 34 | 0.00403 | MV
48-AL1/8-ST1A 20.0 | 9.5 | 0.5939 | 0.372 | 0.21 | ol | 48 | 0.00403 | MV
70-AL1/11-ST1A 20.0 | 9.7 | 0.4132 | 0.36 | 0.29 | ol | 70 | 0.00403 | MV
94-AL1/15-ST1A 20.0 | 10 | 0.306 | 0.35 | 0.35 | ol | 94 | 0.00403 | MV
122-AL1/20-ST1A 20.0 | 10.3 | 0.2376 | 0.344 | 0.41 | ol | 122 | 0.00403 | MV
149-AL1/24-ST1A 20.0 | 10.5 | 0.194 | 0.337 | 0.47 | ol | 149 | 0.00403 | MV
184-AL1/30-ST1A 20.0 | 10.75 | 0.1571 | 0.33 | 0.535 | ol | 184 | 0.00403 | MV
243-AL1/39-ST1A 20.0 | 11 | 0.1188 | 0.32 | 0.645 | ol | 243 | 0.00403 | MV
48-AL1/8-ST1A 110.0 | 8 | 0.5939 | 0.46 | 0.21 | ol | 48 | 0.00403 | HV
70-AL1/11-ST1A 110.0 | 8.4 | 0.4132 | 0.45 | 0.29 | ol | 70 | 0.00403 | HV
94-AL1/15-ST1A 110.0 | 8.65 | 0.306 | 0.44 | 0.35 | ol | 94 | 0.00403 | HV
122-AL1/20-ST1A 110.0 | 8.5 | 0.2376 | 0.43 | 0.41 | ol | 122 | 0.00403 | HV
149-AL1/24-ST1A 110.0 | 8.75 | 0.194 | 0.41 | 0.47 | ol | 149 | 0.00403 | HV
184-AL1/30-ST1A 110.0 | 8.8 | 0.1571 | 0.4 | 0.535 | ol | 184 | 0.00403 | HV
243-AL1/39-ST1A 110.0 | 9 | 0.1188 | 0.39 | 0.645 | ol | 243 | 0.00403 | HV
305-AL1/39-ST1A 110.0 | 9.2 | 0.0949 | 0.38 | 0.74 | ol | 305 | 0.00403 | HV
490-AL1/64-ST1A 110.0 | 9.75 | 0.059 | 0.37 | 0.96 | ol | 490 | 0.00403 | HV
679-AL1/86-ST1A 110.0 | 9.95 | 0.042 | 0.36 | 1.15 | ol | 679 | 0.00403 | HV
490-AL1/64-ST1A 220.0 | 10 | 0.059 | 0.285 | 0.96 | ol | 490 | 0.00403 | HV
679-AL1/86-ST1A 220.0 | 11.7 | 0.042 | 0.275 | 1.15 | ol | 679 | 0.00403 | HV
490-AL1/64-ST1A 380.0 | 11 | 0.059 | 0.253 | 0.96 | ol | 490 | 0.00403 | HV
679-AL1/86-ST1A 380.0 | 14.6 | 0.042 | 0.25 | 1.15 | ol | 679 | 0.00403 | HV

## trafo_std_types
| i0_percent | pfe_kw | vkr_percent | sn_mva | vn_lv_kv | vn_hv_kv | vk_percent | shift_degree | vector_group | tap_side | tap_neutral | tap_min | tap_max | tap_step_degree | tap_step_percent | tap_phase_shifter
160 MVA 380/110 kV | 0.06 | 60 | 0.25 | 160 | 110 | 380 | 12.2 | 0 | Yy0 | hv | 0 | -9 | 9 | 0 | 1.5 | FALSE
100 MVA 220/110 kV | 0.06 | 55 | 0.26 | 100 | 110 | 220 | 12 | 0 | Yy0 | hv | 0 | -9 | 9 | 0 | 1.5 | FALSE
63 MVA 110/20 kV | 0.04 | 22 | 0.32 | 63 | 20 | 110 | 18 | 150 | YNd5 | hv | 0 | -9 | 9 | 0 | 1.5 | FALSE
40 MVA 110/20 kV | 0.05 | 18 | 0.34 | 40 | 20 | 110 | 16.2 | 150 | YNd5 | hv | 0 | -9 | 9 | 0 | 1.5 | FALSE
25 MVA 110/20 kV | 0.07 | 14 | 0.41 | 25 | 20 | 110 | 12 | 150 | YNd5 | hv | 0 | -9 | 9 | 0 | 1.5 | FALSE
63 MVA 110/10 kV | 0.04 | 22 | 0.32 | 63 | 10 | 110 | 18 | 150 | YNd5 | hv | 0 | -9 | 9 | 0 | 1.5 | FALSE
40 MVA 110/10 kV | 0.05 | 18 | 0.34 | 40 | 10 | 110 | 16.2 | 150 | YNd5 | hv | 0 | -9 | 9 | 0 | 1.5 | FALSE
25 MVA 110/10 kV | 0.07 | 14 | 0.41 | 25 | 10 | 110 | 12 | 150 | YNd5 | hv | 0 | -9 | 9 | 0 | 1.5 | FALSE
0.25 MVA 20/0.4 kV | 0.32 | 0.8 | 1.44 | 0.25 | 0.4 | 20 | 6 | 150 | Yzn5 | hv | 0 | -2 | 2 | 0 | 2.5 | FALSE
0.4 MVA 20/0.4 kV | 0.3375 | 1.35 | 1.425 | 0.4 | 0.4 | 20 | 6 | 150 | Dyn5 | hv | 0 | -2 | 2 | 0 | 2.5 | FALSE
0.63 MVA 20/0.4 kV | 0.2619 | 1.65 | 1.206 | 0.63 | 0.4 | 20 | 6 | 150 | Dyn5 | hv | 0 | -2 | 2 | 0 | 2.5 | FALSE
0.25 MVA 10/0.4 kV | 0.24 | 0.6 | 1.2 | 0.25 | 0.4 | 10 | 4 | 150 | Dyn5 | hv | 0 | -2 | 2 | 0 | 2.5 | FALSE
0.4 MVA 10/0.4 kV | 0.2375 | 0.95 | 1.325 | 0.4 | 0.4 | 10 | 4 | 150 | Dyn5 | hv | 0 | -2 | 2 | 0 | 2.5 | FALSE
0.63 MVA 10/0.4 kV | 0.1873 | 1.18 | 1.0794 | 0.63 | 0.4 | 10 | 4 | 150 | Dyn5 | hv | 0 | -2 | 2 | 0 | 2.5 | FALSE

## trafo3w_std_types
| sn_hv_mva | sn_mv_mva | sn_lv_mva | vn_hv_kv | vn_mv_kv | vn_lv_kv | vk_hv_percent | vk_mv_percent | vk_lv_percent | vkr_hv_percent | vkr_mv_percent | vkr_lv_percent | pfe_kw | i0_percent | shift_mv_degree | shift_lv_degree | vector_group | tap_side | tap_neutral | tap_min | tap_max | tap_step_percent
63/25/38 MVA 110/20/10 kV | 63 | 25 | 38 | 110 | 20 | 10 | 10.4 | 10.4 | 10.4 | 0.28 | 0.32 | 0.35 | 35 | 0.89 | 0 | 0 | YN0yn0yn0 | hv | 0 | -10 | 10 | 1.2
63/25/38 MVA 110/10/10 kV | 63 | 25 | 38 | 110 | 10 | 10 | 10.4 | 10.4 | 10.4 | 0.28 | 0.32 | 0.35 | 35 | 0.89 | 0 | 0 | YN0yn0yn0 | hv | 0 | -10 | 10 | 1.2

## fuse_std_types
| fuse_type | i_rated_a | t_avg | t_min | t_total | x_avg | x_min | x_total
HV 100A | HV 100A | 100 | 0 | [10.0, 3.64, 0.854, 0.281, 0.1, 0.0531, 0.022, 0.01] | [10.0, 4.267, 1.21, 0.403, 0.1, 0.058, 0.022, 0.01] | 0 | [300.0, 350.0, 450.0, 550.0, 700.0, 850.0, 1200.0, 1752.0] | [600.0, 700.0, 900.0, 1150.0, 1665.0, 2000.0, 3000.0, 4313.0]
HV 10A | HV 10A | 10 | 0 | [10.0, 1675.0, 0.344, 0.156, 0.1, 0.0417, 0.0171, 0.01] | [10.0, 1.3, 0.3, 0.155, 0.1, 0.0555, 0.023, 0.01] | 0 | [30.0, 32.0, 35.0, 37.0, 39.0, 50.0, 70.0, 88.0] | [60.0, 70.0, 80.0, 87.0, 94.0, 110.0, 150.0, 216.0]
HV 125A | HV 125A | 125 | 0 | [10.0, 1.82, 0.344, 0.1, 0.0467, 0.0269, 0.01] | [10.0, 2.478, 0.426, 0.1, 0.0427, 0.0211, 0.01] | 0 | [375.0, 500.0, 700.0, 925.0, 1200.0, 1500.0, 2341.0] | [750.0, 1000.0, 1500.0, 2200.0, 3000.0, 4000.0, 5765.0]
HV 160A | HV 160A | 160 | 0 | [10.0, 4.15, 1.03, 0.198, 0.1, 0.051, 0.0172, 0.01] | [10.0, 2.3, 0.734, 0.274, 0.1, 0.046, 0.0177, 0.01] | 0 | [480.0, 550.0, 700.0, 1000.0, 1260.0, 1600.0, 2500.0, 3227.0] | [960.0, 1300.0, 1700.0, 2200.0, 2996.0, 4000.0, 6000.0, 7946.0]
HV 16A | HV 16A | 16 | 0 | [10.0, 0.352, 0.164, 0.1, 0.0649, 0.0342, 0.01] | [10.0, 2.34, 0.722, 0.181, 0.1, 0.055, 0.0296, 0.01] | 0 | [48.0, 60.0, 65.0, 71.0, 80.0, 100.0, 162.0] | [96.0, 110.0, 125.0, 150.0, 168.0, 200.0, 250.0, 398.0]
HV 200A | HV 200A | 200 | 0 | [10.0, 4.267, 1.21, 0.403, 0.1, 0.058, 0.022, 0.01] | [10.0, 3.73, 1.654, 0.328, 0.1, 0.0531, 0.019, 0.01] | 0 | [600.0, 700.0, 900.0, 1150.0, 1665.0, 2000.0, 3000.0, 4313.0] | [1200.0, 1500.0, 1800.0, 2700.0, 3960.0, 5000.0, 7500.0, 10620.0]
HV 20A | HV 20A | 20 | 0 | [10.0, 1.3, 0.3, 0.155, 0.1, 0.0555, 0.023, 0.01] | [10.0, 1.3, 0.161, 0.1, 0.0611, 0.0399, 0.0141, 0.01] | 0 | [60.0, 70.0, 80.0, 87.0, 94.0, 110.0, 150.0, 216.0] | [120.0, 150.0, 200.0, 223.0, 260.0, 300.0, 450.0, 532.0]
HV 25A | HV 25A | 25 | 0 | [10.0, 2.512, 0.833, 0.299, 0.1, 0.0372, 0.0223, 0.01] | [10.0, 3.125, 0.597, 0.198, 0.1, 0.0378, 0.022, 0.01] | 0 | [75.0, 82.0, 90.0, 100.0, 124.0, 170.0, 200.0, 289.0] | [150.0, 170.0, 210.0, 250.0, 294.0, 400.0, 500.0, 711.0]
HV 31.5A | HV 31.5A | 31.5 | 0 | [10.0, 2.34, 0.722, 0.181, 0.1, 0.055, 0.0296, 0.01] | [10.0, 2.84, 0.368, 0.164, 0.1, 0.0621, 0.0378, 0.0195, 0.01] | 0 | [95.0, 110.0, 125.0, 150.0, 165.0, 200.0, 250.0, 390.0] | [189.0, 220.0, 300.0, 350.0, 393.0, 450.0, 530.0, 700.0, 960.0]
HV 40A | HV 40A | 40 | 0 | [10.0, 1.3, 0.161, 0.1, 0.0611, 0.0399, 0.0141, 0.01] | [10.0, 2.05, 0.369, 0.198, 0.1, 0.051, 0.0298, 0.01] | 0 | [120.0, 150.0, 200.0, 223.0, 260.0, 300.0, 450.0, 532.0] | [240.0, 300.0, 400.0, 450.0, 530.0, 650.0, 800.0, 1311.0]
HV 50A | HV 50A | 50 | 0 | [10.0, 3.215, 0.597, 0.198, 0.1, 0.0378, 0.022, 0.01] | [10.0, 3.64, 0.854, 0.281, 0.1, 0.0531, 0.022, 0.01] | 0 | [150.0, 170.0, 210.0, 250.0, 294.0, 400.0, 500.0, 711.0] | [300.0, 350.0, 450.0, 550.0, 700.0, 850.0, 1200.0, 1752.0]
HV 6.3A | HV 6.3A | 6.3 | 0 | [10.0, 1.39, 0.344, 0.168, 0.1, 0.056, 0.0263, 0.01] | [10.0, 1.711, 0.516, 0.198, 0.1, 0.0634, 0.0303, 0.01] | 0 | [19.0, 19.5, 20.4, 20.8, 22.0, 25.0, 32.0, 48.0] | [38.0, 40.0, 43.0, 48.0, 53.0, 60.0, 75.0, 118.0]
HV 63A | HV 63A | 63 | 0 | [10.0, 2.84, 0.368, 0.164, 0.1, 0.0621, 0.0378, 0.0195, 0.01] | [10.0, 1.82, 0.344, 0.1, 0.0467, 0.0269, 0.01] | 0 | [189.0, 220.0, 300.0, 350.0, 393.0, 450.0, 530.0, 700.0, 961.0] | [378.0, 500.0, 700.0, 934.0, 1200.0, 1500.0, 2366.0]
HV 80A | HV 80A | 80 | 0 | [10.0, 2.05, 0.369, 0.198, 0.1, 0.051, 0.0298, 0.01] | [10.0, 4.15, 1.03, 0.198, 0.1, 0.051, 0.0172, 0.01] | 0 | [240.0, 300.0, 400.0, 450.0, 530.0, 650.0, 800.0, 1311.0] | [480.0, 550.0, 700.0, 1000.0, 1260.0, 1600.0, 2500.0, 3227.0]
Siemens NH-1-100 | Siemens NH-1-100 | 100 | [5400.0, 2000.0, 400.0, 20.0, 1.0, 0.2, 0.012, 0.004] | 0 | 0 | [150.0, 190.0, 250.0, 430.0, 900.0, 1250.0, 2700.0, 3600.0] | 0 | 0
Siemens NH-1-125 | Siemens NH-1-125 | 125 | [4800.0, 120.0, 7.0, 0.1, 0.004] | 0 | 0 | [180.0, 400.0, 740.0, 2000.0, 4250.0] | 0 | 0
Siemens NH-1-16 | Siemens NH-1-16 | 16 | [4000.0, 400.0, 2.0, 0.1, 0.04, 0.01] | 0 | 0 | [26.0, 35.0, 75.0, 150.0, 200.0, 300.0] | 0 | 0
Siemens NH-1-160 | Siemens NH-1-160 | 160 | [4800.0, 120.0, 7.0, 0.1, 0.004] | 0 | 0 | [210.0, 500.0, 900.0, 2300.0, 5000.0] | 0 | 0
Siemens NH-1-25 | Siemens NH-1-25 | 25 | [4000.0, 1000.0, 10.0, 0.2, 0.02, 0.01] | 0 | 0 | [40.0, 50.0, 100.0, 210.0, 400.0, 500.0] | 0 | 0
Siemens NH-1-50 | Siemens NH-1-50 | 50 | [4000.0, 40.0, 4.0, 1.0, 0.02, 0.01] | 0 | 0 | [86.0, 200.0, 300.0, 400.0, 1000.0, 1280.0] | 0 | 0
Siemens NH-1-63 | Siemens NH-1-63 | 63 | [4000.0, 100.0, 10.0, 2.0, 0.04, 0.01] | 0 | 0 | [100.0, 200.0, 300.0, 400.0, 1000.0, 1500.0] | 0 | 0
Siemens NH-1-80 | Siemens NH-1-80 | 80 | [4800.0, 120.0, 7.0, 0.1, 0.01] | 0 | 0 | [150.58, 250.0, 450.0, 1150.0, 2470.0] | 0 | 0
Siemens NH-2-1000 | Siemens NH-2-1000 | 1000 | [4800.0, 120.0, 7.0, 0.1, 0.004] | 0 | 0 | [1900.0, 3500.0, 8400.0, 24000.0, 52000.0] | 0 | 0
Siemens NH-2-200 | Siemens NH-2-200 | 200 | [4800.0, 120.0, 7.0, 0.1, 0.004] | 0 | 0 | [280.0, 650.0, 1200.0, 3000.0, 7000.0] | 0 | 0
Siemens NH-2-224 | Siemens NH-2-224 | 224 | [4800.0, 120.0, 7.0, 0.2, 0.04, 0.004] | 0 | 0 | [400.0, 750.0, 1453.0, 3025.0, 4315.0, 7600.0] | 0 | 0
Siemens NH-2-250 | Siemens NH-2-250 | 250 | [4800.0, 120.0, 7.0, 0.1, 0.004] | 0 | 0 | [450.0, 800.0, 1650.0, 4000.0, 8500.0] | 0 | 0
Siemens NH-2-315 | Siemens NH-2-315 | 315 | [4800.0, 120.0, 7.0, 0.1, 0.004] | 0 | 0 | [550.0, 920.0, 1900.0, 5000.0, 11000.0] | 0 | 0
Siemens NH-2-355 | Siemens NH-2-355 | 355 | [4800.0, 120.0, 6.0, 0.1, 0.004] | 0 | 0 | [650.0, 1116.27, 2350.0, 5840.0, 12790.0] | 0 | 0
Siemens NH-2-400 | Siemens NH-2-400 | 400 | [4800.0, 120.0, 7.0, 0.1, 0.004] | 0 | 0 | [720.0, 1350.0, 2800.0, 6500.0, 15000.0] | 0 | 0
Siemens NH-2-425 | Siemens NH-2-425 | 425 | [4800.0, 120.0, 7.0, 0.1, 0.004] | 0 | 0 | [850.0, 1500.0, 3050.0, 7500.0, 16500.0] | 0 | 0
Siemens NH-2-630 | Siemens NH-2-630 | 630 | [4800.0, 120.0, 7.0, 0.1, 0.004] | 0 | 0 | [1200.0, 2000.0, 4800.0, 12000.0, 26000.0] | 0 | 0

## dtypes
| element | column | dtype
0 | bus | name | object
1 | bus | vn_kv | float64
2 | bus | type | object
3 | bus | zone | object
4 | bus | in_service | bool
5 | load | name | object
6 | load | bus | uint32
7 | load | p_mw | float64
8 | load | q_mvar | float64
9 | load | const_z_percent | float64
10 | load | const_i_percent | float64
11 | load | sn_mva | float64
12 | load | scaling | float64
13 | load | in_service | bool
14 | load | type | object
15 | ext_grid | name | object
16 | ext_grid | bus | uint32
17 | ext_grid | vm_pu | float64
18 | ext_grid | va_degree | float64
19 | ext_grid | slack_weight | float64
20 | ext_grid | in_service | bool
21 | line | name | object
22 | line | std_type | object
23 | line | from_bus | uint32
24 | line | to_bus | uint32
25 | line | length_km | float64
26 | line | r_ohm_per_km | float64
27 | line | x_ohm_per_km | float64
28 | line | c_nf_per_km | float64
29 | line | g_us_per_km | float64
30 | line | max_i_ka | float64
31 | line | df | float64
32 | line | parallel | uint32
33 | line | type | object
34 | line | in_service | bool
35 | trafo | name | object
36 | trafo | std_type | object
37 | trafo | hv_bus | uint32
38 | trafo | lv_bus | uint32
39 | trafo | sn_mva | float64
40 | trafo | vn_hv_kv | float64
41 | trafo | vn_lv_kv | float64
42 | trafo | vk_percent | float64
43 | trafo | vkr_percent | float64
44 | trafo | pfe_kw | float64
45 | trafo | i0_percent | float64
46 | trafo | shift_degree | float64
47 | trafo | tap_side | object
48 | trafo | tap_neutral | int32
49 | trafo | tap_min | int32
50 | trafo | tap_max | int32
51 | trafo | tap_step_percent | float64
52 | trafo | tap_step_degree | float64
53 | trafo | tap_pos | int32
54 | trafo | tap_phase_shifter | bool
55 | trafo | parallel | uint32
56 | trafo | df | float64
57 | trafo | in_service | bool
58 | line_geodata | coords | object
59 | bus_geodata | x | float64
60 | bus_geodata | y | float64
61 | bus_geodata | coords | object

## parameters
| version | format_version | converged | OPF_converged | name | f_hz | sn_mva
0 | 2.14.6 | 2.14.0 | FALSE | FALSE |  | 50 | 1