## bus
| name | vn_kv | type | zone | in_service
0 | bus_LV_3272-6_1_3_node_247 | 0.4 | n |  | TRUE
1 | bus_LV_3272-6_1_3_node_248 | 0.4 | n |  | TRUE
2 | bus_LV_3272-6_1_3_node_249 | 0.4 | n |  | TRUE
3 | bus_LV_3272-6_1_3_node_250 | 0.4 | n |  | TRUE
4 | bus_LV_3272-6_1_3_node_252 | 0.4 | n |  | TRUE
5 | bus_LV_3272-6_1_3_node_253 | 0.4 | n |  | TRUE
6 | bus_LV_3272-6_1_3_node_254 | 0.4 | n |  | TRUE
7 | bus_LV_3272-6_1_3_node_255 | 0.4 | n |  | TRUE
8 | bus_LV_3272-6_1_3_node_256 | 0.4 | n |  | TRUE
9 | bus_LV_3272-6_1_3_node_257 | 0.4 | n |  | TRUE
10 | bus_LV_3272-6_1_3_node_258 | 0.4 | n |  | TRUE
11 | bus_LV_3272-6_1_3_node_259 | 0.4 | n |  | TRUE
12 | bus_LV_3272-6_1_3_node_282 | 0.4 | n |  | TRUE
13 | bus_LV_3272-6_1_3_node_285 | 0.4 | n |  | TRUE
14 | bus_LV_3272-6_1_3_node_263 | 0.4 | n |  | TRUE
15 | bus_LV_3272-6_1_3_node_260 | 0.4 | n |  | TRUE
16 | bus_LV_3272-6_1_3_node_261 | 0.4 | n |  | TRUE
17 | bus_LV_3272-6_1_3_node_262 | 0.4 | n |  | TRUE
18 | bus_LV_3272-6_1_3_node_264 | 0.4 | n |  | TRUE
19 | bus_LV_3272-6_1_3_node_265 | 0.4 | n |  | TRUE
20 | bus_LV_3272-6_1_3_node_266 | 0.4 | n |  | TRUE
21 | bus_LV_3272-6_1_3_node_267 | 0.4 | n |  | TRUE
22 | bus_LV_3272-6_1_3_node_268 | 0.4 | n |  | TRUE
23 | bus_LV_3272-6_1_3_node_317 | 0.4 | n |  | TRUE
24 | bus_LV_3272-6_1_3_node_269 | 0.4 | n |  | TRUE
25 | bus_LV_3272-6_1_3_node_270 | 0.4 | n |  | TRUE
26 | bus_LV_3272-6_1_3_node_271 | 0.4 | n |  | TRUE
27 | bus_LV_3272-6_1_3_node_275 | 0.4 | n |  | TRUE
28 | bus_LV_3272-6_1_3_node_272 | 0.4 | n |  | TRUE
29 | bus_LV_3272-6_1_3_node_273 | 0.4 | n |  | TRUE
30 | bus_LV_3272-6_1_3_node_274 | 0.4 | n |  | TRUE
31 | bus_LV_3272-6_1_3_node_276 | 0.4 | n |  | TRUE
32 | bus_LV_3272-6_1_3_node_277 | 0.4 | n |  | TRUE
33 | bus_LV_3272-6_1_3_node_413 | 0.4 | n |  | TRUE
34 | bus_LV_3272-6_1_3_node_278 | 0.4 | n |  | TRUE
35 | bus_LV_3272-6_1_3_node_279 | 0.4 | n |  | TRUE
36 | bus_LV_3272-6_1_3_node_280 | 0.4 | n |  | TRUE
37 | bus_LV_3272-6_1_3_node_395 | 0.4 | n |  | TRUE
38 | bus_LV_3272-6_1_3_node_281 | 0.4 | n |  | TRUE
39 | bus_LV_3272-6_1_3_node_283 | 0.4 | n |  | TRUE
40 | bus_LV_3272-6_1_3_node_284 | 0.4 | n |  | TRUE
41 | bus_LV_3272-6_1_3_node_286 | 0.4 | n |  | TRUE
42 | bus_LV_3272-6_1_3_node_287 | 0.4 | n |  | TRUE
43 | bus_LV_3272-6_1_3_node_295 | 0.4 | n |  | TRUE
44 | bus_LV_3272-6_1_3_node_288 | 0.4 | n |  | TRUE
45 | bus_LV_3272-6_1_3_node_289 | 0.4 | n |  | TRUE
46 | bus_LV_3272-6_1_3_node_290 | 0.4 | n |  | TRUE
47 | bus_LV_3272-6_1_3_node_291 | 0.4 | n |  | TRUE
48 | bus_LV_3272-6_1_3_node_292 | 0.4 | n |  | TRUE
49 | bus_LV_3272-6_1_3_node_293 | 0.4 | n |  | TRUE
50 | bus_LV_3272-6_1_3_node_297 | 0.4 | n |  | TRUE
51 | bus_LV_3272-6_1_3_node_296 | 0.4 | n |  | TRUE
52 | bus_LV_3272-6_1_3_node_372 | 0.4 | n |  | TRUE
53 | bus_LV_3272-6_1_3_node_294 | 0.4 | n |  | TRUE
54 | bus_LV_3272-6_1_3_node_371 | 0.4 | n |  | TRUE
55 | bus_LV_3272-6_1_3_node_298 | 0.4 | n |  | TRUE
56 | bus_LV_3272-6_1_3_node_299 | 0.4 | n |  | TRUE
57 | bus_LV_3272-6_1_3_node_300 | 0.4 | n |  | TRUE
58 | bus_LV_3272-6_1_3_node_301 | 0.4 | n |  | TRUE
59 | bus_LV_3272-6_1_3_node_302 | 0.4 | n |  | TRUE
60 | bus_LV_3272-6_1_3_node_303 | 0.4 | n |  | TRUE
61 | bus_LV_3272-6_1_3_node_307 | 0.4 | n |  | TRUE
62 | bus_LV_3272-6_1_3_node_344 | 0.4 | n |  | TRUE
63 | bus_LV_3272-6_1_3_node_304 | 0.4 | n |  | TRUE
64 | bus_LV_3272-6_1_3_node_305 | 0.4 | n |  | TRUE
65 | bus_LV_3272-6_1_3_node_306 | 0.4 | n |  | TRUE
66 | bus_LV_3272-6_1_3_node_308 | 0.4 | n |  | TRUE
67 | bus_LV_3272-6_1_3_node_309 | 0.4 | n |  | TRUE
68 | bus_LV_3272-6_1_3_node_310 | 0.4 | n |  | TRUE
69 | bus_LV_3272-6_1_3_node_311 | 0.4 | n |  | TRUE
70 | bus_LV_3272-6_1_3_node_312 | 0.4 | n |  | TRUE
71 | bus_LV_3272-6_1_3_node_313 | 0.4 | n |  | TRUE
72 | bus_LV_3272-6_1_3_node_314 | 0.4 | n |  | TRUE
73 | bus_LV_3272-6_1_3_node_315 | 0.4 | n |  | TRUE
74 | bus_LV_3272-6_1_3_node_332 | 0.4 | n |  | TRUE
75 | bus_LV_3272-6_1_3_node_316 | 0.4 | n |  | TRUE
76 | bus_LV_3272-6_1_3_node_318 | 0.4 | n |  | TRUE
77 | bus_LV_3272-6_1_3_node_319 | 0.4 | n |  | TRUE
78 | bus_LV_3272-6_1_3_node_320 | 0.4 | n |  | TRUE
79 | bus_LV_3272-6_1_3_node_321 | 0.4 | n |  | TRUE
80 | bus_LV_3272-6_1_3_node_322 | 0.4 | n |  | TRUE
81 | bus_LV_3272-6_1_3_node_323 | 0.4 | n |  | TRUE
82 | bus_LV_3272-6_1_3_node_324 | 0.4 | n |  | TRUE
83 | bus_LV_3272-6_1_3_node_325 | 0.4 | n |  | TRUE
84 | bus_LV_3272-6_1_3_node_327 | 0.4 | n |  | TRUE
85 | bus_LV_3272-6_1_3_node_326 | 0.4 | n |  | TRUE
86 | bus_LV_3272-6_1_3_node_328 | 0.4 | n |  | TRUE
87 | bus_LV_3272-6_1_3_node_329 | 0.4 | n |  | TRUE
88 | bus_LV_3272-6_1_3_node_330 | 0.4 | n |  | TRUE
89 | bus_LV_3272-6_1_3_node_334 | 0.4 | n |  | TRUE
90 | bus_LV_3272-6_1_3_node_347 | 0.4 | n |  | TRUE
91 | bus_LV_3272-6_1_3_node_331 | 0.4 | n |  | TRUE
92 | bus_LV_3272-6_1_3_node_333 | 0.4 | n |  | TRUE
93 | bus_LV_3272-6_1_3_node_335 | 0.4 | n |  | TRUE
94 | bus_LV_3272-6_1_3_node_336 | 0.4 | n |  | TRUE
95 | bus_LV_3272-6_1_3_node_337 | 0.4 | n |  | TRUE
96 | bus_LV_3272-6_1_3_node_338 | 0.4 | n |  | TRUE
97 | bus_LV_3272-6_1_3_node_339 | 0.4 | n |  | TRUE
98 | bus_LV_3272-6_1_3_node_340 | 0.4 | n |  | TRUE
99 | bus_LV_3272-6_1_3_node_341 | 0.4 | n |  | TRUE
100 | bus_LV_3272-6_1_3_node_342 | 0.4 | n |  | TRUE
101 | bus_LV_3272-6_1_3_node_402 | 0.4 | n |  | TRUE
102 | bus_LV_3272-6_1_3_node_403 | 0.4 | n |  | TRUE
103 | bus_LV_3272-6_1_3_node_401 | 0.4 | n |  | TRUE
104 | bus_LV_3272-6_1_3_node_369 | 0.4 | n |  | TRUE
105 | bus_LV_3272-6_1_3_node_343 | 0.4 | n |  | TRUE
106 | bus_LV_3272-6_1_3_node_345 | 0.4 | n |  | TRUE
107 | bus_LV_3272-6_1_3_node_346 | 0.4 | n |  | TRUE
108 | bus_LV_3272-6_1_3_node_400 | 0.4 | n |  | TRUE
109 | bus_LV_3272-6_1_3_node_348 | 0.4 | n |  | TRUE
110 | bus_LV_3272-6_1_3_node_349 | 0.4 | n |  | TRUE
111 | bus_LV_3272-6_1_3_node_350 | 0.4 | n |  | TRUE
112 | bus_LV_3272-6_1_3_node_351 | 0.4 | n |  | TRUE
113 | bus_LV_3272-6_1_3_node_352 | 0.4 | n |  | TRUE
114 | bus_LV_3272-6_1_3_node_353 | 0.4 | n |  | TRUE
115 | bus_LV_3272-6_1_3_node_354 | 0.4 | n |  | TRUE
116 | bus_LV_3272-6_1_3_node_355 | 0.4 | n |  | TRUE
117 | bus_LV_3272-6_1_3_node_370 | 0.4 | n |  | TRUE
118 | bus_LV_3272-6_1_3_node_359 | 0.4 | n |  | TRUE
119 | bus_LV_3272-6_1_3_node_356 | 0.4 | n |  | TRUE
120 | bus_LV_3272-6_1_3_node_357 | 0.4 | n |  | TRUE
121 | bus_LV_3272-6_1_3_node_358 | 0.4 | n |  | TRUE
122 | bus_LV_3272-6_1_3_node_360 | 0.4 | n |  | TRUE
123 | bus_LV_3272-6_1_3_node_415 | 0.4 | n |  | TRUE
124 | bus_LV_3272-6_1_3_node_361 | 0.4 | n |  | TRUE
125 | bus_LV_3272-6_1_3_node_362 | 0.4 | n |  | TRUE
126 | bus_LV_3272-6_1_3_node_363 | 0.4 | n |  | TRUE
127 | bus_LV_3272-6_1_3_node_364 | 0.4 | n |  | TRUE
128 | bus_LV_3272-6_1_3_node_365 | 0.4 | n |  | TRUE
129 | bus_LV_3272-6_1_3_node_416 | 0.4 | n |  | TRUE
130 | bus_LV_3272-6_1_3_node_366 | 0.4 | n |  | TRUE
131 | bus_LV_3272-6_1_3_node_367 | 0.4 | n |  | TRUE
132 | bus_LV_3272-6_1_3_node_368 | 0.4 | n |  | TRUE
133 | bus_LV_3272-6_1_3_node_373 | 0.4 | n |  | TRUE
134 | bus_LV_3272-6_1_3_node_374 | 0.4 | n |  | TRUE
135 | bus_LV_3272-6_1_3_node_375 | 0.4 | n |  | TRUE
136 | bus_LV_3272-6_1_3_node_376 | 0.4 | n |  | TRUE
137 | bus_LV_3272-6_1_3_node_377 | 0.4 | n |  | TRUE
138 | bus_LV_3272-6_1_3_node_382 | 0.4 | n |  | TRUE
139 | bus_LV_3272-6_1_3_node_388 | 0.4 | n |  | TRUE
140 | bus_LV_3272-6_1_3_node_378 | 0.4 | n |  | TRUE
141 | bus_LV_3272-6_1_3_node_379 | 0.4 | n |  | TRUE
142 | bus_LV_3272-6_1_3_node_380 | 0.4 | n |  | TRUE
143 | bus_LV_3272-6_1_3_node_381 | 0.4 | n |  | TRUE
144 | bus_LV_3272-6_1_3_node_383 | 0.4 | n |  | TRUE
145 | bus_LV_3272-6_1_3_node_384 | 0.4 | n |  | TRUE
146 | bus_LV_3272-6_1_3_node_385 | 0.4 | n |  | TRUE
147 | bus_LV_3272-6_1_3_node_386 | 0.4 | n |  | TRUE
148 | bus_LV_3272-6_1_3_node_387 | 0.4 | n |  | TRUE
149 | bus_LV_3272-6_1_3_node_423 | 0.4 | n |  | TRUE
150 | bus_LV_3272-6_1_3_node_421 | 0.4 | n |  | TRUE
151 | bus_LV_3272-6_1_3_node_389 | 0.4 | n |  | TRUE
152 | bus_LV_3272-6_1_3_node_390 | 0.4 | n |  | TRUE
153 | bus_LV_3272-6_1_3_node_397 | 0.4 | n |  | TRUE
154 | bus_LV_3272-6_1_3_node_392 | 0.4 | n |  | TRUE
155 | bus_LV_3272-6_1_3_node_391 | 0.4 | n |  | TRUE
156 | bus_LV_3272-6_1_3_node_393 | 0.4 | n |  | TRUE
157 | bus_LV_3272-6_1_3_node_394 | 0.4 | n |  | TRUE
158 | bus_LV_3272-6_1_3_node_398 | 0.4 | n |  | TRUE
159 | bus_LV_3272-6_1_3_node_399 | 0.4 | n |  | TRUE
160 | bus_LV_3272-6_1_3_node_396 | 0.4 | n |  | TRUE
161 | bus_LV_3272-6_1_3_node_414 | 0.4 | n |  | TRUE
162 | bus_LV_3272-6_1_3_node_407 | 0.4 | n |  | TRUE
163 | bus_LV_3272-6_1_3_node_411 | 0.4 | n |  | TRUE
164 | bus_LV_3272-6_1_3_node_405 | 0.4 | n |  | TRUE
165 | bus_LV_3272-6_1_3_node_412 | 0.4 | n |  | TRUE
166 | bus_LV_3272-6_1_3_node_404 | 0.4 | n |  | TRUE
167 | bus_LV_3272-6_1_3_node_406 | 0.4 | n |  | TRUE
168 | bus_LV_3272-6_1_3_node_408 | 0.4 | n |  | TRUE
169 | bus_LV_3272-6_1_3_node_409 | 0.4 | n |  | TRUE
170 | bus_LV_3272-6_1_3_node_410 | 0.4 | n |  | TRUE
171 | bus_LV_3272-6_1_3_node_417 | 0.4 | n |  | TRUE
172 | bus_LV_3272-6_1_3_node_418 | 0.4 | n |  | TRUE
173 | bus_LV_3272-6_1_3_node_419 | 0.4 | n |  | TRUE
174 | bus_LV_3272-6_1_3_node_420 | 0.4 | n |  | TRUE
175 | bus_LV_3272-6_1_3_node_429 | 0.4 | n |  | TRUE
176 | bus_LV_3272-6_1_3_node_426 | 0.4 | n |  | TRUE
177 | bus_LV_3272-6_1_3_node_424 | 0.4 | n |  | TRUE
178 | bus_LV_3272-6_1_3_node_425 | 0.4 | n |  | TRUE
179 | bus_LV_3272-6_1_3_node_427 | 0.4 | n |  | TRUE
180 | bus_LV_3272-6_1_3_node_428 | 0.4 | n |  | TRUE
181 | bus_LV_3272-6_1_3_node_430 | 0.4 | n |  | TRUE
182 | bus_MV_52_0_node_18 | 20 | n |  | TRUE

## load
| name | bus | p_mw | q_mvar | const_z_percent | const_i_percent | sn_mva | scaling | in_service | type
0 | LV_3272-6_1_3_load_247 | 0 | 0.0023077 | 0.00057836 | 0 | 0 |  | 1 | TRUE | wye
1 | LV_3272-6_1_3_load_249 | 2 | 0.0027573 | 0.00069105 | 0 | 0 |  | 1 | TRUE | wye
2 | LV_3272-6_1_3_load_250 | 3 | 0.0016696 | 0.00041843 | 0 | 0 |  | 1 | TRUE | wye
3 | LV_3272-6_1_3_load_252 | 4 | 0.0024573 | 0.00061586 | 0 | 0 |  | 1 | TRUE | wye
4 | LV_3272-6_1_3_load_253 | 5 | 0.0018712 | 0.00046896 | 0 | 0 |  | 1 | TRUE | wye
5 | LV_3272-6_1_3_load_254 | 6 | 0.0021136 | 0.00052972 | 0 | 0 |  | 1 | TRUE | wye
6 | LV_3272-6_1_3_load_255 | 7 | 0.0022884 | 0.00057352 | 0 | 0 |  | 1 | TRUE | wye
7 | LV_3272-6_1_3_load_256 | 8 | 0.0026336 | 0.00066004 | 0 | 0 |  | 1 | TRUE | wye
8 | LV_3272-6_1_3_load_259 | 11 | 0.00082018 | 0.00020556 | 0 | 0 |  | 1 | TRUE | wye
9 | LV_3272-6_1_3_load_282 | 12 | 0.0014959 | 0.00037491 | 0 | 0 |  | 1 | TRUE | wye
10 | LV_3272-6_1_3_load_285 | 13 | 0.0012509 | 0.0003135 | 0 | 0 |  | 1 | TRUE | wye
11 | LV_3272-6_1_3_load_263 | 14 | 0.0017414 | 0.00043644 | 0 | 0 |  | 1 | TRUE | wye
12 | LV_3272-6_1_3_load_260 | 15 | 0.0024983 | 0.00062613 | 0 | 0 |  | 1 | TRUE | wye
13 | LV_3272-6_1_3_load_261 | 16 | 0.00051682 | 0.00012953 | 0 | 0 |  | 1 | TRUE | wye
14 | LV_3272-6_1_3_load_262 | 17 | 0.0023891 | 0.00059877 | 0 | 0 |  | 1 | TRUE | wye
15 | LV_3272-6_1_3_load_264 | 18 | 0.00055103 | 0.0001381 | 0 | 0 |  | 1 | TRUE | wye
16 | LV_3272-6_1_3_load_265 | 19 | 0.00038967 | 9.7659e-05 | 0 | 0 |  | 1 | TRUE | wye
17 | LV_3272-6_1_3_load_266 | 20 | 0.00057414 | 0.00014389 | 0 | 0 |  | 1 | TRUE | wye
18 | LV_3272-6_1_3_load_267 | 21 | 0.00048863 | 0.00012246 | 0 | 0 |  | 1 | TRUE | wye
19 | LV_3272-6_1_3_load_268 | 22 | 0.00078753 | 0.00019737 | 0 | 0 |  | 1 | TRUE | wye
20 | LV_3272-6_1_3_load_317 | 23 | 0.00079734 | 0.00019983 | 0 | 0 |  | 1 | TRUE | wye
21 | LV_3272-6_1_3_load_269 | 24 | 0.0052467 | 0.001315 | 0 | 0 |  | 1 | TRUE | wye
22 | LV_3272-6_1_3_load_275 | 27 | 0.00060281 | 0.00015108 | 0 | 0 |  | 1 | TRUE | wye
23 | LV_3272-6_1_3_load_272 | 28 | 0.0017391 | 0.00043585 | 0 | 0 |  | 1 | TRUE | wye
24 | LV_3272-6_1_3_load_273 | 29 | 0.0010817 | 0.00027111 | 0 | 0 |  | 1 | TRUE | wye
25 | LV_3272-6_1_3_load_274 | 30 | 0.00022117 | 5.5431e-05 | 0 | 0 |  | 1 | TRUE | wye
26 | LV_3272-6_1_3_load_276 | 31 | 0.00050656 | 0.00012696 | 0 | 0 |  | 1 | TRUE | wye
27 | LV_3272-6_1_3_load_277 | 32 | 0.00043459 | 0.00010892 | 0 | 0 |  | 1 | TRUE | wye
28 | LV_3272-6_1_3_load_278 | 34 | 0.00074878 | 0.00018766 | 0 | 0 |  | 1 | TRUE | wye
29 | LV_3272-6_1_3_load_279 | 35 | 0.0010073 | 0.00025245 | 0 | 0 |  | 1 | TRUE | wye
30 | LV_3272-6_1_3_load_280 | 36 | 0.00075289 | 0.00018869 | 0 | 0 |  | 1 | TRUE | wye
31 | LV_3272-6_1_3_load_395 | 37 | 0.0013856 | 0.00034727 | 0 | 0 |  | 1 | TRUE | wye
32 | LV_3272-6_1_3_load_281 | 38 | 0.0031014 | 0.00077727 | 0 | 0 |  | 1 | TRUE | wye
33 | LV_3272-6_1_3_load_283 | 39 | 0.00201 | 0.00050374 | 0 | 0 |  | 1 | TRUE | wye
34 | LV_3272-6_1_3_load_284 | 40 | 0.0012072 | 0.00030256 | 0 | 0 |  | 1 | TRUE | wye
35 | LV_3272-6_1_3_load_286 | 41 | 0.00084782 | 0.00021248 | 0 | 0 |  | 1 | TRUE | wye
36 | LV_3272-6_1_3_load_287 | 42 | 0.00086699 | 0.00021729 | 0 | 0 |  | 1 | TRUE | wye
37 | LV_3272-6_1_3_load_295 | 43 | 0.0015743 | 0.00039456 | 0 | 0 |  | 1 | TRUE | wye
38 | LV_3272-6_1_3_load_288 | 44 | 0.0028174 | 0.00070612 | 0 | 0 |  | 1 | TRUE | wye
39 | LV_3272-6_1_3_load_289 | 45 | 0.0034916 | 0.00087508 | 0 | 0 |  | 1 | TRUE | wye
40 | LV_3272-6_1_3_load_292 | 48 | 0.0086585 | 0.00217 | 0 | 0 |  | 1 | TRUE | wye
41 | LV_3272-6_1_3_load_293 | 49 | 0.0016878 | 0.00042301 | 0 | 0 |  | 1 | TRUE | wye
42 | LV_3272-6_1_3_load_297 | 50 | 0.0019007 | 0.00047636 | 0 | 0 |  | 1 | TRUE | wye
43 | LV_3272-6_1_3_load_296 | 51 | 0.0016074 | 0.00040286 | 0 | 0 |  | 1 | TRUE | wye
44 | LV_3272-6_1_3_load_372 | 52 | 0.0037355 | 0.0009362 | 0 | 0 |  | 1 | TRUE | wye
45 | LV_3272-6_1_3_load_294 | 53 | 0.0026453 | 0.00066297 | 0 | 0 |  | 1 | TRUE | wye
46 | LV_3272-6_1_3_load_371 | 54 | 0.00078049 | 0.00019561 | 0 | 0 |  | 1 | TRUE | wye
47 | LV_3272-6_1_3_load_298 | 55 | 0.0022065 | 0.00055299 | 0 | 0 |  | 1 | TRUE | wye
48 | LV_3272-6_1_3_load_299 | 56 | 0.0017357 | 0.000435 | 0 | 0 |  | 1 | TRUE | wye
49 | LV_3272-6_1_3_load_301 | 58 | 0.0029353 | 0.00073567 | 0 | 0 |  | 1 | TRUE | wye
50 | LV_3272-6_1_3_load_302 | 59 | 0.0037513 | 0.00094017 | 0 | 0 |  | 1 | TRUE | wye
51 | LV_3272-6_1_3_load_303 | 60 | 0.0016588 | 0.00041574 | 0 | 0 |  | 1 | TRUE | wye
52 | LV_3272-6_1_3_load_307 | 61 | 0.0024631 | 0.00061731 | 0 | 0 |  | 1 | TRUE | wye
53 | LV_3272-6_1_3_load_344 | 62 | 0.001825 | 0.00045739 | 0 | 0 |  | 1 | TRUE | wye
54 | LV_3272-6_1_3_load_304 | 63 | 0.0013259 | 0.00033231 | 0 | 0 |  | 1 | TRUE | wye
55 | LV_3272-6_1_3_load_305 | 64 | 0.0018472 | 0.00046295 | 0 | 0 |  | 1 | TRUE | wye
56 | LV_3272-6_1_3_load_306 | 65 | 0.0045467 | 0.0011395 | 0 | 0 |  | 1 | TRUE | wye
57 | LV_3272-6_1_3_load_308 | 66 | 0.0016716 | 0.00041895 | 0 | 0 |  | 1 | TRUE | wye
58 | LV_3272-6_1_3_load_309 | 67 | 0.001772 | 0.00044411 | 0 | 0 |  | 1 | TRUE | wye
59 | LV_3272-6_1_3_load_310 | 68 | 0.00064867 | 0.00016257 | 0 | 0 |  | 1 | TRUE | wye
60 | LV_3272-6_1_3_load_311 | 69 | 0.0018058 | 0.00045258 | 0 | 0 |  | 1 | TRUE | wye
61 | LV_3272-6_1_3_load_312 | 70 | 0.0075495 | 0.0018921 | 0 | 0 |  | 1 | TRUE | wye
62 | LV_3272-6_1_3_load_313 | 71 | 0.00075339 | 0.00018882 | 0 | 0 |  | 1 | TRUE | wye
63 | LV_3272-6_1_3_load_314 | 72 | 0.0018071 | 0.00045291 | 0 | 0 |  | 1 | TRUE | wye
64 | LV_3272-6_1_3_load_315 | 73 | 0.00079537 | 0.00019934 | 0 | 0 |  | 1 | TRUE | wye
65 | LV_3272-6_1_3_load_332 | 74 | 0.0024135 | 0.00060489 | 0 | 0 |  | 1 | TRUE | wye
66 | LV_3272-6_1_3_load_316 | 75 | 0.00077081 | 0.00019318 | 0 | 0 |  | 1 | TRUE | wye
67 | LV_3272-6_1_3_load_318 | 76 | 0.00063207 | 0.00015841 | 0 | 0 |  | 1 | TRUE | wye
68 | LV_3272-6_1_3_load_319 | 77 | 0.00043031 | 0.00010785 | 0 | 0 |  | 1 | TRUE | wye
69 | LV_3272-6_1_3_load_320 | 78 | 0.0022642 | 0.00056747 | 0 | 0 |  | 1 | TRUE | wye
70 | LV_3272-6_1_3_load_321 | 79 | 0.00074759 | 0.00018736 | 0 | 0 |  | 1 | TRUE | wye
71 | LV_3272-6_1_3_load_323 | 81 | 0.0023178 | 0.00058091 | 0 | 0 |  | 1 | TRUE | wye
72 | LV_3272-6_1_3_load_324 | 82 | 0.0016122 | 0.00040404 | 0 | 0 |  | 1 | TRUE | wye
73 | LV_3272-6_1_3_load_325 | 83 | 0.00147 | 0.00036842 | 0 | 0 |  | 1 | TRUE | wye
74 | LV_3272-6_1_3_load_327 | 84 | 0.0018533 | 0.00046449 | 0 | 0 |  | 1 | TRUE | wye
75 | LV_3272-6_1_3_load_326 | 85 | 0.0025278 | 0.00063353 | 0 | 0 |  | 1 | TRUE | wye
76 | LV_3272-6_1_3_load_329 | 87 | 0.0018785 | 0.0004708 | 0 | 0 |  | 1 | TRUE | wye
77 | LV_3272-6_1_3_load_330 | 88 | 0.0028046 | 0.0007029 | 0 | 0 |  | 1 | TRUE | wye
78 | LV_3272-6_1_3_load_347 | 90 | 0.0013121 | 0.00032883 | 0 | 0 |  | 1 | TRUE | wye
79 | LV_3272-6_1_3_load_331 | 91 | 0.0021818 | 0.00054681 | 0 | 0 |  | 1 | TRUE | wye
80 | LV_3272-6_1_3_load_333 | 92 | 0.0014846 | 0.00037208 | 0 | 0 |  | 1 | TRUE | wye
81 | LV_3272-6_1_3_load_335 | 93 | 0.003015 | 0.00075563 | 0 | 0 |  | 1 | TRUE | wye
82 | LV_3272-6_1_3_load_336 | 94 | 0.0028636 | 0.00071768 | 0 | 0 |  | 1 | TRUE | wye
83 | LV_3272-6_1_3_load_337 | 95 | 0.0018385 | 0.00046076 | 0 | 0 |  | 1 | TRUE | wye
84 | LV_3272-6_1_3_load_338 | 96 | 0.0026275 | 0.00065853 | 0 | 0 |  | 1 | TRUE | wye
85 | LV_3272-6_1_3_load_339 | 97 | 0.0023498 | 0.00058892 | 0 | 0 |  | 1 | TRUE | wye
86 | LV_3272-6_1_3_load_340 | 98 | 0.0032096 | 0.00080439 | 0 | 0 |  | 1 | TRUE | wye
87 | LV_3272-6_1_3_load_402 | 101 | 0.0012674 | 0.00031765 | 0 | 0 |  | 1 | TRUE | wye
88 | LV_3272-6_1_3_load_401 | 103 | 0.0021083 | 0.00052839 | 0 | 0 |  | 1 | TRUE | wye
89 | LV_3272-6_1_3_load_369 | 104 | 0.0030293 | 0.00075922 | 0 | 0 |  | 1 | TRUE | wye
90 | LV_3272-6_1_3_load_343 | 105 | 0.002867 | 0.00071853 | 0 | 0 |  | 1 | TRUE | wye
91 | LV_3272-6_1_3_load_345 | 106 | 0.0013897 | 0.0003483 | 0 | 0 |  | 1 | TRUE | wye
92 | LV_3272-6_1_3_load_346 | 107 | 0.0016265 | 0.00040764 | 0 | 0 |  | 1 | TRUE | wye
93 | LV_3272-6_1_3_load_400 | 108 | 0.0027276 | 0.0006836 | 0 | 0 |  | 1 | TRUE | wye
94 | LV_3272-6_1_3_load_348 | 109 | 0.00062405 | 0.0001564 | 0 | 0 |  | 1 | TRUE | wye
95 | LV_3272-6_1_3_load_349 | 110 | 0.0013966 | 0.00035002 | 0 | 0 |  | 1 | TRUE | wye
96 | LV_3272-6_1_3_load_350 | 111 | 0.00050163 | 0.00012572 | 0 | 0 |  | 1 | TRUE | wye
97 | LV_3272-6_1_3_load_351 | 112 | 0.0015911 | 0.00039878 | 0 | 0 |  | 1 | TRUE | wye
98 | LV_3272-6_1_3_load_352 | 113 | 0.0012364 | 0.00030987 | 0 | 0 |  | 1 | TRUE | wye
99 | LV_3272-6_1_3_load_353 | 114 | 0.0010836 | 0.00027157 | 0 | 0 |  | 1 | TRUE | wye
100 | LV_3272-6_1_3_load_354 | 115 | 0.00073913 | 0.00018524 | 0 | 0 |  | 1 | TRUE | wye
101 | LV_3272-6_1_3_load_370 | 117 | 0.00089763 | 0.00022497 | 0 | 0 |  | 1 | TRUE | wye
102 | LV_3272-6_1_3_load_359 | 118 | 0.0026885 | 0.00067381 | 0 | 0 |  | 1 | TRUE | wye
103 | LV_3272-6_1_3_load_356 | 119 | 0.0014321 | 0.00035892 | 0 | 0 |  | 1 | TRUE | wye
104 | LV_3272-6_1_3_load_357 | 120 | 0.0038796 | 0.00097231 | 0 | 0 |  | 1 | TRUE | wye
105 | LV_3272-6_1_3_load_358 | 121 | 0.0028957 | 0.00072572 | 0 | 0 |  | 1 | TRUE | wye
106 | LV_3272-6_1_3_load_360 | 122 | 0.0049243 | 0.0012341 | 0 | 0 |  | 1 | TRUE | wye
107 | LV_3272-6_1_3_load_415 | 123 | 0.0012672 | 0.0003176 | 0 | 0 |  | 1 | TRUE | wye
108 | LV_3272-6_1_3_load_361 | 124 | 0.0017504 | 0.0004387 | 0 | 0 |  | 1 | TRUE | wye
109 | LV_3272-6_1_3_load_362 | 125 | 0.0022925 | 0.00057454 | 0 | 0 |  | 1 | TRUE | wye
110 | LV_3272-6_1_3_load_363 | 126 | 0.00095227 | 0.00023866 | 0 | 0 |  | 1 | TRUE | wye
111 | LV_3272-6_1_3_load_416 | 129 | 0.0013666 | 0.00034251 | 0 | 0 |  | 1 | TRUE | wye
112 | LV_3272-6_1_3_load_366 | 130 | 0.0026091 | 0.0006539 | 0 | 0 |  | 1 | TRUE | wye
113 | LV_3272-6_1_3_load_367 | 131 | 0.00077726 | 0.0001948 | 0 | 0 |  | 1 | TRUE | wye
114 | LV_3272-6_1_3_load_368 | 132 | 0.0019355 | 0.00048508 | 0 | 0 |  | 1 | TRUE | wye
115 | LV_3272-6_1_3_load_373 | 133 | 0.0054878 | 0.0013754 | 0 | 0 |  | 1 | TRUE | wye
116 | LV_3272-6_1_3_load_375 | 135 | 0.0051608 | 0.0012934 | 0 | 0 |  | 1 | TRUE | wye
117 | LV_3272-6_1_3_load_376 | 136 | 0.0017129 | 0.0004293 | 0 | 0 |  | 1 | TRUE | wye
118 | LV_3272-6_1_3_load_377 | 137 | 0.0013365 | 0.00033497 | 0 | 0 |  | 1 | TRUE | wye
119 | LV_3272-6_1_3_load_382 | 138 | 0.011774 | 0.0029508 | 0 | 0 |  | 1 | TRUE | wye
120 | LV_3272-6_1_3_load_388 | 139 | 0.0012855 | 0.00032217 | 0 | 0 |  | 1 | TRUE | wye
121 | LV_3272-6_1_3_load_378 | 140 | 0.00089892 | 0.00022529 | 0 | 0 |  | 1 | TRUE | wye
122 | LV_3272-6_1_3_load_379 | 141 | 0.001316 | 0.00032983 | 0 | 0 |  | 1 | TRUE | wye
123 | LV_3272-6_1_3_load_380 | 142 | 0.0020234 | 0.00050712 | 0 | 0 |  | 1 | TRUE | wye
124 | LV_3272-6_1_3_load_381 | 143 | 0.0015487 | 0.00038813 | 0 | 0 |  | 1 | TRUE | wye
125 | LV_3272-6_1_3_load_383 | 144 | 0.00092523 | 0.00023189 | 0 | 0 |  | 1 | TRUE | wye
126 | LV_3272-6_1_3_load_384 | 145 | 0.0015768 | 0.00039518 | 0 | 0 |  | 1 | TRUE | wye
127 | LV_3272-6_1_3_load_385 | 146 | 0.00099649 | 0.00024974 | 0 | 0 |  | 1 | TRUE | wye
128 | LV_3272-6_1_3_load_386 | 147 | 0.0011441 | 0.00028673 | 0 | 0 |  | 1 | TRUE | wye
129 | LV_3272-6_1_3_load_421 | 150 | 0.0036199 | 0.00090723 | 0 | 0 |  | 1 | TRUE | wye
130 | LV_3272-6_1_3_load_389 | 151 | 0.0020573 | 0.0005156 | 0 | 0 |  | 1 | TRUE | wye
131 | LV_3272-6_1_3_load_397 | 153 | 0.0033706 | 0.00084476 | 0 | 0 |  | 1 | TRUE | wye
132 | LV_3272-6_1_3_load_392 | 154 | 0.0013033 | 0.00032663 | 0 | 0 |  | 1 | TRUE | wye
133 | LV_3272-6_1_3_load_391 | 155 | 0.0024135 | 0.00060489 | 0 | 0 |  | 1 | TRUE | wye
134 | LV_3272-6_1_3_load_393 | 156 | 0.0019003 | 0.00047625 | 0 | 0 |  | 1 | TRUE | wye
135 | LV_3272-6_1_3_load_398 | 158 | 0.00062755 | 0.00015728 | 0 | 0 |  | 1 | TRUE | wye
136 | LV_3272-6_1_3_load_399 | 159 | 0.0014101 | 0.00035341 | 0 | 0 |  | 1 | TRUE | wye
137 | LV_3272-6_1_3_load_396 | 160 | 0.00050551 | 0.00012669 | 0 | 0 |  | 1 | TRUE | wye
138 | LV_3272-6_1_3_load_414 | 161 | 0.0009458 | 0.00023704 | 0 | 0 |  | 1 | TRUE | wye
139 | LV_3272-6_1_3_load_407 | 162 | 0.0021185 | 0.00053094 | 0 | 0 |  | 1 | TRUE | wye
140 | LV_3272-6_1_3_load_411 | 163 | 0.00056888 | 0.00014257 | 0 | 0 |  | 1 | TRUE | wye
141 | LV_3272-6_1_3_load_405 | 164 | 0.0026967 | 0.00067587 | 0 | 0 |  | 1 | TRUE | wye
142 | LV_3272-6_1_3_load_412 | 165 | 0.0024839 | 0.00062253 | 0 | 0 |  | 1 | TRUE | wye
143 | LV_3272-6_1_3_load_404 | 166 | 0.0045829 | 0.0011486 | 0 | 0 |  | 1 | TRUE | wye
144 | LV_3272-6_1_3_load_406 | 167 | 0.002612 | 0.00065464 | 0 | 0 |  | 1 | TRUE | wye
145 | LV_3272-6_1_3_load_408 | 168 | 0.0034112 | 0.00085492 | 0 | 0 |  | 1 | TRUE | wye
146 | LV_3272-6_1_3_load_409 | 169 | 0.0015687 | 0.00039315 | 0 | 0 |  | 1 | TRUE | wye
147 | LV_3272-6_1_3_load_410 | 170 | 0.0010615 | 0.00026603 | 0 | 0 |  | 1 | TRUE | wye
148 | LV_3272-6_1_3_load_417 | 171 | 0.0030521 | 0.00076493 | 0 | 0 |  | 1 | TRUE | wye
149 | LV_3272-6_1_3_load_418 | 172 | 0.0028813 | 0.00072213 | 0 | 0 |  | 1 | TRUE | wye
150 | LV_3272-6_1_3_load_419 | 173 | 0.0026076 | 0.00065352 | 0 | 0 |  | 1 | TRUE | wye
151 | LV_3272-6_1_3_load_420 | 174 | 0.0022409 | 0.00056163 | 0 | 0 |  | 1 | TRUE | wye
152 | LV_3272-6_1_3_load_429 | 175 | 0.001084 | 0.00027168 | 0 | 0 |  | 1 | TRUE | wye
153 | LV_3272-6_1_3_load_426 | 176 | 0.0019498 | 0.00048866 | 0 | 0 |  | 1 | TRUE | wye
154 | LV_3272-6_1_3_load_424 | 177 | 0.0029134 | 0.00073018 | 0 | 0 |  | 1 | TRUE | wye
155 | LV_3272-6_1_3_load_425 | 178 | 0.0018613 | 0.00046648 | 0 | 0 |  | 1 | TRUE | wye
156 | LV_3272-6_1_3_load_428 | 180 | 0.0019565 | 0.00049035 | 0 | 0 |  | 1 | TRUE | wye
157 | LV_3272-6_1_3_load_430 | 181 | 0.0012205 | 0.00030588 | 0 | 0 |  | 1 | TRUE | wye

## ext_grid
| name | bus | vm_pu | va_degree | slack_weight | in_service
0 |  | 108 | 1 | 0 | 1 | TRUE

## line
| name | std_type | from_bus | to_bus | length_km | r_ohm_per_km | x_ohm_per_km | c_nf_per_km | g_us_per_km | max_i_ka | df | parallel | type | in_service
0 | LV_3272-6_1_3_line_0 |  | 0 | 1 | 0.036206 | 0.125 | 0.08 | 261 | 0 | 0.364 | 1 | 1 | cs | TRUE
1 | LV_3272-6_1_3_line_1 |  | 1 | 2 | 0.0081538 | 0.125 | 0.08 | 261 | 0 | 0.364 | 1 | 1 | cs | TRUE
2 | LV_3272-6_1_3_line_2 |  | 1 | 3 | 0.092652 | 0.125 | 0.08 | 261 | 0 | 0.364 | 1 | 1 | cs | TRUE
3 | LV_3272-6_1_3_line_3 |  | 3 | 4 | 0.014298 | 0.125 | 0.08 | 261 | 0 | 0.364 | 1 | 1 | cs | TRUE
4 | LV_3272-6_1_3_line_4 |  | 4 | 5 | 0.017785 | 0.125 | 0.08 | 261 | 0 | 0.364 | 1 | 1 | cs | TRUE
5 | LV_3272-6_1_3_line_5 |  | 5 | 6 | 0.0078515 | 0.125 | 0.08 | 261 | 0 | 0.364 | 1 | 1 | cs | TRUE
6 | LV_3272-6_1_3_line_6 |  | 6 | 7 | 0.0072658 | 0.125 | 0.08 | 261 | 0 | 0.364 | 1 | 1 | cs | TRUE
7 | LV_3272-6_1_3_line_7 |  | 7 | 8 | 0.027886 | 0.125 | 0.08 | 261 | 0 | 0.364 | 1 | 1 | cs | TRUE
8 | LV_3272-6_1_3_line_8 |  | 8 | 9 | 0.050958 | 0.125 | 0.08 | 261 | 0 | 0.364 | 1 | 1 | cs | TRUE
9 | LV_3272-6_1_3_line_9 |  | 9 | 10 | 0.052524 | 0.125 | 0.08 | 261 | 0 | 0.364 | 1 | 1 | cs | TRUE
10 | LV_3272-6_1_3_line_10 |  | 9 | 11 | 0.016402 | 0.125 | 0.08 | 261 | 0 | 0.364 | 1 | 1 | cs | TRUE
11 | LV_3272-6_1_3_line_11 |  | 10 | 12 | 0.013846 | 0.125 | 0.08 | 261 | 0 | 0.364 | 1 | 1 | cs | TRUE
12 | LV_3272-6_1_3_line_12 |  | 10 | 13 | 0.025551 | 0.125 | 0.08 | 261 | 0 | 0.364 | 1 | 1 | cs | TRUE
13 | LV_3272-6_1_3_line_13 |  | 11 | 14 | 0.0048033 | 0.125 | 0.08 | 261 | 0 | 0.364 | 1 | 1 | cs | TRUE
14 | LV_3272-6_1_3_line_14 |  | 12 | 38 | 0.0084095 | 0.125 | 0.08 | 261 | 0 | 0.364 | 1 | 1 | cs | TRUE
15 | LV_3272-6_1_3_line_15 |  | 13 | 41 | 0.015713 | 0.125 | 0.08 | 261 | 0 | 0.364 | 1 | 1 | cs | TRUE
16 | LV_3272-6_1_3_line_16 |  | 14 | 16 | 0.019451 | 0.125 | 0.08 | 261 | 0 | 0.364 | 1 | 1 | cs | TRUE
17 | LV_3272-6_1_3_line_17 |  | 15 | 16 | 0.0074317 | 0.125 | 0.08 | 261 | 0 | 0.364 | 1 | 1 | cs | TRUE
18 | LV_3272-6_1_3_line_18 |  | 15 | 17 | 0.0057458 | 0.125 | 0.08 | 261 | 0 | 0.364 | 1 | 1 | cs | TRUE
19 | LV_3272-6_1_3_line_19 |  | 18 | 19 | 0.0028445 | 0.125 | 0.08 | 261 | 0 | 0.364 | 1 | 1 | cs | TRUE
20 | LV_3272-6_1_3_line_20 |  | 18 | 20 | 0.029264 | 0.125 | 0.08 | 261 | 0 | 0.364 | 1 | 1 | cs | TRUE
21 | LV_3272-6_1_3_line_21 |  | 19 | 21 | 0.016697 | 0.125 | 0.08 | 261 | 0 | 0.364 | 1 | 1 | cs | TRUE
22 | LV_3272-6_1_3_line_22 |  | 20 | 22 | 0.00055738 | 0.125 | 0.08 | 261 | 0 | 0.364 | 1 | 1 | cs | TRUE
23 | LV_3272-6_1_3_line_23 |  | 22 | 23 | 0.055496 | 0.125 | 0.08 | 261 | 0 | 0.364 | 1 | 1 | cs | TRUE
24 | LV_3272-6_1_3_line_24 |  | 23 | 75 | 0.019849 | 0.125 | 0.08 | 261 | 0 | 0.364 | 1 | 1 | cs | TRUE
25 | LV_3272-6_1_3_line_25 |  | 24 | 25 | 0.024138 | 0.125 | 0.08 | 261 | 0 | 0.364 | 1 | 1 | cs | TRUE
26 | LV_3272-6_1_3_line_26 |  | 25 | 26 | 0.045365 | 0.125 | 0.08 | 261 | 0 | 0.364 | 1 | 1 | cs | TRUE
27 | LV_3272-6_1_3_line_27 |  | 25 | 27 | 0.16619 | 0.125 | 0.08 | 261 | 0 | 0.364 | 1 | 1 | cs | TRUE
28 | LV_3272-6_1_3_line_28 |  | 26 | 28 | 0.019503 | 0.125 | 0.08 | 261 | 0 | 0.364 | 1 | 1 | cs | TRUE
29 | LV_3272-6_1_3_line_29 |  | 27 | 29 | 0.0035177 | 0.125 | 0.08 | 261 | 0 | 0.364 | 1 | 1 | cs | TRUE
30 | LV_3272-6_1_3_line_30 |  | 29 | 30 | 0.027161 | 0.125 | 0.08 | 261 | 0 | 0.364 | 1 | 1 | cs | TRUE
31 | LV_3272-6_1_3_line_31 |  | 30 | 31 | 0.090828 | 0.125 | 0.08 | 261 | 0 | 0.364 | 1 | 1 | cs | TRUE
32 | LV_3272-6_1_3_line_32 |  | 31 | 32 | 0.018723 | 0.125 | 0.08 | 261 | 0 | 0.364 | 1 | 1 | cs | TRUE
33 | LV_3272-6_1_3_line_33 |  | 32 | 33 | 0.01731 | 0.125 | 0.08 | 261 | 0 | 0.364 | 1 | 1 | cs | TRUE
34 | LV_3272-6_1_3_line_34 |  | 33 | 161 | 0.0055457 | 0.125 | 0.08 | 261 | 0 | 0.364 | 1 | 1 | cs | TRUE
35 | LV_3272-6_1_3_line_35 |  | 33 | 159 | 0.016248 | 0.125 | 0.08 | 261 | 0 | 0.364 | 1 | 1 | cs | TRUE
36 | LV_3272-6_1_3_line_36 |  | 34 | 35 | 0.080578 | 0.125 | 0.08 | 261 | 0 | 0.364 | 1 | 1 | cs | TRUE
37 | LV_3272-6_1_3_line_37 |  | 35 | 36 | 0.027198 | 0.125 | 0.08 | 261 | 0 | 0.364 | 1 | 1 | cs | TRUE
38 | LV_3272-6_1_3_line_38 |  | 36 | 37 | 0.0018296 | 0.125 | 0.08 | 261 | 0 | 0.364 | 1 | 1 | cs | TRUE
39 | LV_3272-6_1_3_line_39 |  | 37 | 160 | 0.0061467 | 0.125 | 0.08 | 261 | 0 | 0.364 | 1 | 1 | cs | TRUE
40 | LV_3272-6_1_3_line_40 |  | 38 | 39 | 0.022691 | 0.125 | 0.08 | 261 | 0 | 0.364 | 1 | 1 | cs | TRUE
41 | LV_3272-6_1_3_line_41 |  | 39 | 40 | 0.011454 | 0.125 | 0.08 | 261 | 0 | 0.364 | 1 | 1 | cs | TRUE
42 | LV_3272-6_1_3_line_42 |  | 41 | 42 | 0.0042071 | 0.125 | 0.08 | 261 | 0 | 0.364 | 1 | 1 | cs | TRUE
43 | LV_3272-6_1_3_line_43 |  | 42 | 43 | 0.014162 | 0.125 | 0.08 | 261 | 0 | 0.364 | 1 | 1 | cs | TRUE
44 | LV_3272-6_1_3_line_44 |  | 43 | 53 | 0.022052 | 0.125 | 0.08 | 261 | 0 | 0.364 | 1 | 1 | cs | TRUE
45 | LV_3272-6_1_3_line_45 |  | 44 | 45 | 0.0095172 | 0.125 | 0.08 | 261 | 0 | 0.364 | 1 | 1 | cs | TRUE
46 | LV_3272-6_1_3_line_46 |  | 44 | 46 | 0.0050728 | 0.125 | 0.08 | 261 | 0 | 0.364 | 1 | 1 | cs | TRUE
47 | LV_3272-6_1_3_line_47 |  | 45 | 47 | 0.037614 | 0.125 | 0.08 | 261 | 0 | 0.364 | 1 | 1 | cs | TRUE
48 | LV_3272-6_1_3_line_48 |  | 46 | 48 | 0.018662 | 0.125 | 0.08 | 261 | 0 | 0.364 | 1 | 1 | cs | TRUE
49 | LV_3272-6_1_3_line_49 |  | 46 | 49 | 0.012851 | 0.125 | 0.08 | 261 | 0 | 0.364 | 1 | 1 | cs | TRUE
50 | LV_3272-6_1_3_line_50 |  | 47 | 50 | 0.012453 | 0.125 | 0.08 | 261 | 0 | 0.364 | 1 | 1 | cs | TRUE
51 | LV_3272-6_1_3_line_51 |  | 47 | 51 | 0.015019 | 0.125 | 0.08 | 261 | 0 | 0.364 | 1 | 1 | cs | TRUE
52 | LV_3272-6_1_3_line_52 |  | 48 | 52 | 0.017524 | 0.125 | 0.08 | 261 | 0 | 0.364 | 1 | 1 | cs | TRUE
53 | LV_3272-6_1_3_line_53 |  | 50 | 54 | 0.0044678 | 0.125 | 0.08 | 261 | 0 | 0.364 | 1 | 1 | cs | TRUE
54 | LV_3272-6_1_3_line_54 |  | 51 | 53 | 0.0039706 | 0.125 | 0.08 | 261 | 0 | 0.364 | 1 | 1 | cs | TRUE
55 | LV_3272-6_1_3_line_55 |  | 54 | 59 | 0.0063025 | 0.125 | 0.08 | 261 | 0 | 0.364 | 1 | 1 | cs | TRUE
56 | LV_3272-6_1_3_line_56 |  | 55 | 56 | 0.0095289 | 0.125 | 0.08 | 261 | 0 | 0.364 | 1 | 1 | cs | TRUE
57 | LV_3272-6_1_3_line_57 |  | 55 | 57 | 0.020553 | 0.125 | 0.08 | 261 | 0 | 0.364 | 1 | 1 | cs | TRUE
58 | LV_3272-6_1_3_line_58 |  | 56 | 58 | 0.011069 | 0.125 | 0.08 | 261 | 0 | 0.364 | 1 | 1 | cs | TRUE
59 | LV_3272-6_1_3_line_59 |  | 57 | 59 | 0.011012 | 0.125 | 0.08 | 261 | 0 | 0.364 | 1 | 1 | cs | TRUE
60 | LV_3272-6_1_3_line_60 |  | 57 | 60 | 0.013708 | 0.125 | 0.08 | 261 | 0 | 0.364 | 1 | 1 | cs | TRUE
61 | LV_3272-6_1_3_line_61 |  | 58 | 61 | 0.0059921 | 0.125 | 0.08 | 261 | 0 | 0.364 | 1 | 1 | cs | TRUE
62 | LV_3272-6_1_3_line_62 |  | 60 | 62 | 0.0041803 | 0.125 | 0.08 | 261 | 0 | 0.364 | 1 | 1 | cs | TRUE
63 | LV_3272-6_1_3_line_63 |  | 61 | 64 | 0.008493 | 0.125 | 0.08 | 261 | 0 | 0.364 | 1 | 1 | cs | TRUE
64 | LV_3272-6_1_3_line_64 |  | 62 | 105 | 0.0046477 | 0.125 | 0.08 | 261 | 0 | 0.364 | 1 | 1 | cs | TRUE
65 | LV_3272-6_1_3_line_65 |  | 63 | 64 | 0.01653 | 0.125 | 0.08 | 261 | 0 | 0.364 | 1 | 1 | cs | TRUE
66 | LV_3272-6_1_3_line_66 |  | 63 | 65 | 0.00076161 | 0.125 | 0.08 | 261 | 0 | 0.364 | 1 | 1 | cs | TRUE
67 | LV_3272-6_1_3_line_67 |  | 66 | 67 | 0.00038823 | 0.125 | 0.08 | 261 | 0 | 0.364 | 1 | 1 | cs | TRUE
68 | LV_3272-6_1_3_line_68 |  | 66 | 68 | 0.0016777 | 0.125 | 0.08 | 261 | 0 | 0.364 | 1 | 1 | cs | TRUE
69 | LV_3272-6_1_3_line_69 |  | 67 | 69 | 0.021132 | 0.125 | 0.08 | 261 | 0 | 0.364 | 1 | 1 | cs | TRUE
70 | LV_3272-6_1_3_line_70 |  | 68 | 70 | 0.0053979 | 0.125 | 0.08 | 261 | 0 | 0.364 | 1 | 1 | cs | TRUE
71 | LV_3272-6_1_3_line_71 |  | 69 | 71 | 0.0035998 | 0.125 | 0.08 | 261 | 0 | 0.364 | 1 | 1 | cs | TRUE
72 | LV_3272-6_1_3_line_72 |  | 71 | 72 | 0.021599 | 0.125 | 0.08 | 261 | 0 | 0.364 | 1 | 1 | cs | TRUE
73 | LV_3272-6_1_3_line_73 |  | 72 | 73 | 0.010385 | 0.125 | 0.08 | 261 | 0 | 0.364 | 1 | 1 | cs | TRUE
74 | LV_3272-6_1_3_line_74 |  | 73 | 74 | 0.0083732 | 0.125 | 0.08 | 261 | 0 | 0.364 | 1 | 1 | cs | TRUE
75 | LV_3272-6_1_3_line_75 |  | 74 | 91 | 0.015807 | 0.125 | 0.08 | 261 | 0 | 0.364 | 1 | 1 | cs | TRUE
76 | LV_3272-6_1_3_line_76 |  | 75 | 76 | 0.0060277 | 0.125 | 0.08 | 261 | 0 | 0.364 | 1 | 1 | cs | TRUE
77 | LV_3272-6_1_3_line_77 |  | 76 | 77 | 0.0096275 | 0.125 | 0.08 | 261 | 0 | 0.364 | 1 | 1 | cs | TRUE
78 | LV_3272-6_1_3_line_78 |  | 77 | 78 | 0.023547 | 0.125 | 0.08 | 261 | 0 | 0.364 | 1 | 1 | cs | TRUE
79 | LV_3272-6_1_3_line_79 |  | 78 | 79 | 0.002356 | 0.125 | 0.08 | 261 | 0 | 0.364 | 1 | 1 | cs | TRUE
80 | LV_3272-6_1_3_line_80 |  | 79 | 80 | 0.016791 | 0.125 | 0.08 | 261 | 0 | 0.364 | 1 | 1 | cs | TRUE
81 | LV_3272-6_1_3_line_81 |  | 80 | 81 | 0.0045463 | 0.125 | 0.08 | 261 | 0 | 0.364 | 1 | 1 | cs | TRUE
82 | LV_3272-6_1_3_line_82 |  | 80 | 82 | 0.020753 | 0.125 | 0.08 | 261 | 0 | 0.364 | 1 | 1 | cs | TRUE
83 | LV_3272-6_1_3_line_83 |  | 81 | 83 | 0.027649 | 0.125 | 0.08 | 261 | 0 | 0.364 | 1 | 1 | cs | TRUE
84 | LV_3272-6_1_3_line_84 |  | 82 | 84 | 0.010502 | 0.125 | 0.08 | 261 | 0 | 0.364 | 1 | 1 | cs | TRUE
85 | LV_3272-6_1_3_line_85 |  | 83 | 85 | 0.037305 | 0.125 | 0.08 | 261 | 0 | 0.364 | 1 | 1 | cs | TRUE
86 | LV_3272-6_1_3_line_86 |  | 84 | 86 | 0.017603 | 0.125 | 0.08 | 261 | 0 | 0.364 | 1 | 1 | cs | TRUE
87 | LV_3272-6_1_3_line_87 |  | 86 | 87 | 0.0151 | 0.125 | 0.08 | 261 | 0 | 0.364 | 1 | 1 | cs | TRUE
88 | LV_3272-6_1_3_line_88 |  | 86 | 88 | 0.045364 | 0.125 | 0.08 | 261 | 0 | 0.364 | 1 | 1 | cs | TRUE
89 | LV_3272-6_1_3_line_89 |  | 87 | 89 | 0.0010173 | 0.125 | 0.08 | 261 | 0 | 0.364 | 1 | 1 | cs | TRUE
90 | LV_3272-6_1_3_line_90 |  | 88 | 90 | 0.023261 | 0.125 | 0.08 | 261 | 0 | 0.364 | 1 | 1 | cs | TRUE
91 | LV_3272-6_1_3_line_91 |  | 89 | 93 | 0.01774 | 0.125 | 0.08 | 261 | 0 | 0.364 | 1 | 1 | cs | TRUE
92 | LV_3272-6_1_3_line_92 |  | 89 | 92 | 0.014743 | 0.125 | 0.08 | 261 | 0 | 0.364 | 1 | 1 | cs | TRUE
93 | LV_3272-6_1_3_line_93 |  | 90 | 109 | 0.006563 | 0.125 | 0.08 | 261 | 0 | 0.364 | 1 | 1 | cs | TRUE
94 | LV_3272-6_1_3_line_94 |  | 91 | 92 | 0.0013553 | 0.125 | 0.08 | 261 | 0 | 0.364 | 1 | 1 | cs | TRUE
95 | LV_3272-6_1_3_line_95 |  | 93 | 94 | 0.0091918 | 0.125 | 0.08 | 261 | 0 | 0.364 | 1 | 1 | cs | TRUE
96 | LV_3272-6_1_3_line_96 |  | 94 | 95 | 0.032407 | 0.125 | 0.08 | 261 | 0 | 0.364 | 1 | 1 | cs | TRUE
97 | LV_3272-6_1_3_line_97 |  | 95 | 96 | 0.0097614 | 0.125 | 0.08 | 261 | 0 | 0.364 | 1 | 1 | cs | TRUE
98 | LV_3272-6_1_3_line_98 |  | 96 | 97 | 0.011419 | 0.125 | 0.08 | 261 | 0 | 0.364 | 1 | 1 | cs | TRUE
99 | LV_3272-6_1_3_line_99 |  | 97 | 98 | 0.012505 | 0.125 | 0.08 | 261 | 0 | 0.364 | 1 | 1 | cs | TRUE
100 | LV_3272-6_1_3_line_100 |  | 98 | 99 | 0.021172 | 0.125 | 0.08 | 261 | 0 | 0.364 | 1 | 1 | cs | TRUE
101 | LV_3272-6_1_3_line_101 |  | 98 | 100 | 0.016785 | 0.125 | 0.08 | 261 | 0 | 0.364 | 1 | 1 | cs | TRUE
102 | LV_3272-6_1_3_line_102 |  | 99 | 101 | 0.013886 | 0.125 | 0.08 | 261 | 0 | 0.364 | 1 | 1 | cs | TRUE
103 | LV_3272-6_1_3_line_103 |  | 99 | 102 | 0.010767 | 0.125 | 0.08 | 261 | 0 | 0.364 | 1 | 1 | cs | TRUE
104 | LV_3272-6_1_3_line_104 |  | 99 | 103 | 0.049435 | 0.125 | 0.08 | 261 | 0 | 0.364 | 1 | 2 | cs | TRUE
105 | LV_3272-6_1_3_line_105 |  | 100 | 104 | 0.0071433 | 0.125 | 0.08 | 261 | 0 | 0.364 | 1 | 1 | cs | TRUE
106 | LV_3272-6_1_3_line_106 |  | 101 | 164 | 0.0084701 | 0.125 | 0.08 | 261 | 0 | 0.364 | 1 | 1 | cs | TRUE
107 | LV_3272-6_1_3_line_107 |  | 102 | 165 | 0.013202 | 0.125 | 0.08 | 261 | 0 | 0.364 | 1 | 1 | cs | TRUE
108 | LV_3272-6_1_3_line_108 |  | 103 | 108 | 0.0033053 | 0.125 | 0.08 | 261 | 0 | 0.364 | 1 | 2 | cs | TRUE
109 | LV_3272-6_1_3_line_109 |  | 104 | 131 | 0.012201 | 0.125 | 0.08 | 261 | 0 | 0.364 | 1 | 1 | cs | TRUE
110 | LV_3272-6_1_3_line_110 |  | 105 | 106 | 0.0037325 | 0.125 | 0.08 | 261 | 0 | 0.364 | 1 | 1 | cs | TRUE
111 | LV_3272-6_1_3_line_111 |  | 106 | 107 | 0.0050822 | 0.125 | 0.08 | 261 | 0 | 0.364 | 1 | 1 | cs | TRUE
112 | LV_3272-6_1_3_line_112 |  | 107 | 108 | 0.011519 | 0.125 | 0.08 | 261 | 0 | 0.364 | 1 | 1 | cs | TRUE
113 | LV_3272-6_1_3_line_113 |  | 109 | 110 | 0.012317 | 0.125 | 0.08 | 261 | 0 | 0.364 | 1 | 1 | cs | TRUE
114 | LV_3272-6_1_3_line_114 |  | 110 | 111 | 0.0029915 | 0.125 | 0.08 | 261 | 0 | 0.364 | 1 | 1 | cs | TRUE
115 | LV_3272-6_1_3_line_115 |  | 112 | 113 | 0.022912 | 0.125 | 0.08 | 261 | 0 | 0.364 | 1 | 1 | cs | TRUE
116 | LV_3272-6_1_3_line_116 |  | 112 | 114 | 0.0067046 | 0.125 | 0.08 | 261 | 0 | 0.364 | 1 | 1 | cs | TRUE
117 | LV_3272-6_1_3_line_117 |  | 113 | 115 | 0.0014792 | 0.125 | 0.08 | 261 | 0 | 0.364 | 1 | 1 | cs | TRUE
118 | LV_3272-6_1_3_line_118 |  | 114 | 116 | 0.020233 | 0.125 | 0.08 | 261 | 0 | 0.364 | 1 | 1 | cs | TRUE
119 | LV_3272-6_1_3_line_119 |  | 115 | 117 | 0.014033 | 0.125 | 0.08 | 261 | 0 | 0.364 | 1 | 1 | cs | TRUE
120 | LV_3272-6_1_3_line_120 |  | 116 | 118 | 0.016557 | 0.125 | 0.08 | 261 | 0 | 0.364 | 1 | 1 | cs | TRUE
121 | LV_3272-6_1_3_line_121 |  | 116 | 119 | 0.012661 | 0.125 | 0.08 | 261 | 0 | 0.364 | 1 | 1 | cs | TRUE
122 | LV_3272-6_1_3_line_122 |  | 117 | 132 | 0.008187 | 0.125 | 0.08 | 261 | 0 | 0.364 | 1 | 1 | cs | TRUE
123 | LV_3272-6_1_3_line_123 |  | 118 | 123 | 0.013341 | 0.125 | 0.08 | 261 | 0 | 0.364 | 1 | 1 | cs | TRUE
124 | LV_3272-6_1_3_line_124 |  | 119 | 120 | 0.0054374 | 0.125 | 0.08 | 261 | 0 | 0.364 | 1 | 1 | cs | TRUE
125 | LV_3272-6_1_3_line_125 |  | 120 | 121 | 0.035939 | 0.125 | 0.08 | 261 | 0 | 0.364 | 1 | 1 | cs | TRUE
126 | LV_3272-6_1_3_line_126 |  | 121 | 122 | 0.032393 | 0.125 | 0.08 | 261 | 0 | 0.364 | 1 | 1 | cs | TRUE
127 | LV_3272-6_1_3_line_127 |  | 123 | 128 | 0.011127 | 0.125 | 0.08 | 261 | 0 | 0.364 | 1 | 1 | cs | TRUE
128 | LV_3272-6_1_3_line_128 |  | 124 | 125 | 0.012718 | 0.125 | 0.08 | 261 | 0 | 0.364 | 1 | 1 | cs | TRUE
129 | LV_3272-6_1_3_line_129 |  | 125 | 126 | 0.0013343 | 0.125 | 0.08 | 261 | 0 | 0.364 | 1 | 1 | cs | TRUE
130 | LV_3272-6_1_3_line_130 |  | 126 | 127 | 0.014241 | 0.125 | 0.08 | 261 | 0 | 0.364 | 1 | 1 | cs | TRUE
131 | LV_3272-6_1_3_line_131 |  | 127 | 128 | 0.069432 | 0.125 | 0.08 | 261 | 0 | 0.364 | 1 | 1 | cs | TRUE
132 | LV_3272-6_1_3_line_132 |  | 128 | 129 | 0.0019982 | 0.125 | 0.08 | 261 | 0 | 0.364 | 1 | 1 | cs | TRUE
133 | LV_3272-6_1_3_line_133 |  | 129 | 171 | 0.020608 | 0.125 | 0.08 | 261 | 0 | 0.364 | 1 | 1 | cs | TRUE
134 | LV_3272-6_1_3_line_134 |  | 130 | 131 | 0.016597 | 0.125 | 0.08 | 261 | 0 | 0.364 | 1 | 1 | cs | TRUE
135 | LV_3272-6_1_3_line_135 |  | 130 | 132 | 0.0111 | 0.125 | 0.08 | 261 | 0 | 0.364 | 1 | 1 | cs | TRUE
136 | LV_3272-6_1_3_line_136 |  | 133 | 134 | 0.016754 | 0.125 | 0.08 | 261 | 0 | 0.364 | 1 | 1 | cs | TRUE
137 | LV_3272-6_1_3_line_137 |  | 133 | 135 | 0.034394 | 0.125 | 0.08 | 261 | 0 | 0.364 | 1 | 1 | cs | TRUE
138 | LV_3272-6_1_3_line_138 |  | 134 | 136 | 0.0068218 | 0.125 | 0.08 | 261 | 0 | 0.364 | 1 | 1 | cs | TRUE
139 | LV_3272-6_1_3_line_139 |  | 134 | 137 | 0.015322 | 0.125 | 0.08 | 261 | 0 | 0.364 | 1 | 1 | cs | TRUE
140 | LV_3272-6_1_3_line_140 |  | 136 | 138 | 0.030474 | 0.125 | 0.08 | 261 | 0 | 0.364 | 1 | 1 | cs | TRUE
141 | LV_3272-6_1_3_line_141 |  | 137 | 139 | 0.036166 | 0.125 | 0.08 | 261 | 0 | 0.364 | 1 | 1 | cs | TRUE
142 | LV_3272-6_1_3_line_142 |  | 138 | 142 | 0.013212 | 0.125 | 0.08 | 261 | 0 | 0.364 | 1 | 1 | cs | TRUE
143 | LV_3272-6_1_3_line_143 |  | 139 | 151 | 0.010148 | 0.125 | 0.08 | 261 | 0 | 0.364 | 1 | 1 | cs | TRUE
144 | LV_3272-6_1_3_line_144 |  | 140 | 141 | 0.023976 | 0.125 | 0.08 | 261 | 0 | 0.364 | 1 | 1 | cs | TRUE
145 | LV_3272-6_1_3_line_145 |  | 140 | 142 | 0.014786 | 0.125 | 0.08 | 261 | 0 | 0.364 | 1 | 1 | cs | TRUE
146 | LV_3272-6_1_3_line_146 |  | 141 | 143 | 0.0099878 | 0.125 | 0.08 | 261 | 0 | 0.364 | 1 | 1 | cs | TRUE
147 | LV_3272-6_1_3_line_147 |  | 143 | 144 | 0.023763 | 0.125 | 0.08 | 261 | 0 | 0.364 | 1 | 1 | cs | TRUE
148 | LV_3272-6_1_3_line_148 |  | 144 | 145 | 0.0016974 | 0.125 | 0.08 | 261 | 0 | 0.364 | 1 | 1 | cs | TRUE
149 | LV_3272-6_1_3_line_149 |  | 145 | 146 | 0.018699 | 0.125 | 0.08 | 261 | 0 | 0.364 | 1 | 1 | cs | TRUE
150 | LV_3272-6_1_3_line_150 |  | 146 | 147 | 0.0059781 | 0.125 | 0.08 | 261 | 0 | 0.364 | 1 | 1 | cs | TRUE
151 | LV_3272-6_1_3_line_151 |  | 147 | 148 | 0.027005 | 0.125 | 0.08 | 261 | 0 | 0.364 | 1 | 1 | cs | TRUE
152 | LV_3272-6_1_3_line_152 |  | 148 | 149 | 0.035753 | 0.125 | 0.08 | 261 | 0 | 0.364 | 1 | 1 | cs | TRUE
153 | LV_3272-6_1_3_line_153 |  | 148 | 150 | 0.039488 | 0.125 | 0.08 | 261 | 0 | 0.364 | 1 | 1 | cs | TRUE
154 | LV_3272-6_1_3_line_154 |  | 149 | 175 | 0.00969 | 0.125 | 0.08 | 261 | 0 | 0.364 | 1 | 1 | cs | TRUE
155 | LV_3272-6_1_3_line_155 |  | 149 | 176 | 0.015886 | 0.125 | 0.08 | 261 | 0 | 0.364 | 1 | 1 | cs | TRUE
156 | LV_3272-6_1_3_line_156 |  | 151 | 152 | 0.0030933 | 0.125 | 0.08 | 261 | 0 | 0.364 | 1 | 1 | cs | TRUE
157 | LV_3272-6_1_3_line_157 |  | 152 | 153 | 0.022127 | 0.125 | 0.08 | 261 | 0 | 0.364 | 1 | 1 | cs | TRUE
158 | LV_3272-6_1_3_line_158 |  | 152 | 154 | 0.017795 | 0.125 | 0.08 | 261 | 0 | 0.364 | 1 | 1 | cs | TRUE
159 | LV_3272-6_1_3_line_159 |  | 153 | 162 | 0.012439 | 0.125 | 0.08 | 261 | 0 | 0.364 | 1 | 1 | cs | TRUE
160 | LV_3272-6_1_3_line_160 |  | 154 | 155 | 0.01625 | 0.125 | 0.08 | 261 | 0 | 0.364 | 1 | 1 | cs | TRUE
161 | LV_3272-6_1_3_line_161 |  | 155 | 156 | 0.0039385 | 0.125 | 0.08 | 261 | 0 | 0.364 | 1 | 1 | cs | TRUE
162 | LV_3272-6_1_3_line_162 |  | 156 | 157 | 0.02688 | 0.125 | 0.08 | 261 | 0 | 0.364 | 1 | 1 | cs | TRUE
163 | LV_3272-6_1_3_line_163 |  | 157 | 158 | 0.010356 | 0.125 | 0.08 | 261 | 0 | 0.364 | 1 | 1 | cs | TRUE
164 | LV_3272-6_1_3_line_164 |  | 157 | 159 | 0.0083934 | 0.125 | 0.08 | 261 | 0 | 0.364 | 1 | 1 | cs | TRUE
165 | LV_3272-6_1_3_line_165 |  | 158 | 163 | 0.019485 | 0.125 | 0.08 | 261 | 0 | 0.364 | 1 | 1 | cs | TRUE
166 | LV_3272-6_1_3_line_166 |  | 160 | 161 | 0.0043772 | 0.125 | 0.08 | 261 | 0 | 0.364 | 1 | 1 | cs | TRUE
167 | LV_3272-6_1_3_line_167 |  | 162 | 167 | 0.0087936 | 0.125 | 0.08 | 261 | 0 | 0.364 | 1 | 1 | cs | TRUE
168 | LV_3272-6_1_3_line_168 |  | 163 | 169 | 0.021992 | 0.125 | 0.08 | 261 | 0 | 0.364 | 1 | 1 | cs | TRUE
169 | LV_3272-6_1_3_line_169 |  | 164 | 166 | 0.021807 | 0.125 | 0.08 | 261 | 0 | 0.364 | 1 | 1 | cs | TRUE
170 | LV_3272-6_1_3_line_170 |  | 166 | 167 | 0.00042979 | 0.125 | 0.08 | 261 | 0 | 0.364 | 1 | 1 | cs | TRUE
171 | LV_3272-6_1_3_line_171 |  | 168 | 169 | 0.01283 | 0.125 | 0.08 | 261 | 0 | 0.364 | 1 | 1 | cs | TRUE
172 | LV_3272-6_1_3_line_172 |  | 168 | 170 | 0.00085558 | 0.125 | 0.08 | 261 | 0 | 0.364 | 1 | 1 | cs | TRUE
173 | LV_3272-6_1_3_line_173 |  | 171 | 172 | 0.0083048 | 0.125 | 0.08 | 261 | 0 | 0.364 | 1 | 1 | cs | TRUE
174 | LV_3272-6_1_3_line_174 |  | 172 | 173 | 0.019811 | 0.125 | 0.08 | 261 | 0 | 0.364 | 1 | 1 | cs | TRUE
175 | LV_3272-6_1_3_line_175 |  | 173 | 174 | 0.01567 | 0.125 | 0.08 | 261 | 0 | 0.364 | 1 | 1 | cs | TRUE
176 | LV_3272-6_1_3_line_176 |  | 175 | 181 | 0.021267 | 0.125 | 0.08 | 261 | 0 | 0.364 | 1 | 1 | cs | TRUE
177 | LV_3272-6_1_3_line_177 |  | 176 | 177 | 0.027162 | 0.125 | 0.08 | 261 | 0 | 0.364 | 1 | 1 | cs | TRUE
178 | LV_3272-6_1_3_line_178 |  | 177 | 178 | 0.022358 | 0.125 | 0.08 | 261 | 0 | 0.364 | 1 | 1 | cs | TRUE
179 | LV_3272-6_1_3_line_179 |  | 178 | 179 | 0.012345 | 0.125 | 0.08 | 261 | 0 | 0.364 | 1 | 1 | cs | TRUE
180 | LV_3272-6_1_3_line_180 |  | 179 | 180 | 0.016602 | 0.125 | 0.08 | 261 | 0 | 0.364 | 1 | 1 | cs | TRUE

## trafo
| name | std_type | hv_bus | lv_bus | sn_mva | vn_hv_kv | vn_lv_kv | vk_percent | vkr_percent | pfe_kw | i0_percent | shift_degree | tap_side | tap_neutral | tap_min | tap_max | tap_step_percent | tap_step_degree | tap_pos | tap_phase_shifter | parallel | df | in_service
0 | LV_3272-6_1_3_trafo_400 | 0.63 MVA 20/0.4 kV | 182 | 108 | 0.63 | 20 | 0.4 | 6 | 1.206 | 1.65 | 0.2619 | 150 | hv | 0 | -2 | 2 | 2.5 | 0 | 0 | FALSE | 1 | 1 | TRUE

## line_geodata
| x0 | y0 | x1 | y1 | x2 | y2 | x3 | y3 | x4 | y4 | x5 | y5 | x6 | y6 | x7 | y7
0 | 2751805.0448 | 1230952.0944 | 2751789.0305 | 1230927.2517 | 2751787.6171 | 1230922.9561 | 2751787.1817 | 1230920.8741
1 | 2751805.0448 | 1230952.0944 | 2751797.5356 | 1230955.272
2 | 2751805.0448 | 1230952.0944 | 2751883.5828 | 1230927.2437 | 2751893.3808 | 1230924.1464
3 | 2751893.3808 | 1230924.1464 | 2751895.3329 | 1230923.5293 | 2751904.3516 | 1230923.2039 | 2751907.2926 | 1230924.5302
4 | 2751923.4202 | 1230932.0081 | 2751921.8148 | 1230931.0795 | 2751907.2926 | 1230924.5302
5 | 2751923.4202 | 1230932.0081 | 2751930.2167 | 1230935.9393
6 | 2751930.2167 | 1230935.9393 | 2751932.9191 | 1230937.5024 | 2751937.0629 | 1230937.512
7 | 2751937.0629 | 1230937.512 | 2751946.7787 | 1230937.5344 | 2751952.7705 | 1230936.7423 | 2751963.2179 | 1230930.5851
8 | 2752008.4958 | 1230907.2839 | 2751976.5529 | 1230922.7261 | 2751963.2179 | 1230930.5851
9 | 2752008.4958 | 1230907.2839 | 2752043.8837 | 1230883.3777 | 2752048.7056 | 1230881.8107 | 2752053.5581 | 1230882.0127
10 | 2752008.4958 | 1230907.2839 | 2752010.7214 | 1230923.5342
11 | 2752053.5581 | 1230882.0127 | 2752052.7713 | 1230873.3736 | 2752050.8605 | 1230868.5687
12 | 2752053.5581 | 1230882.0127 | 2752063.1126 | 1230895.1024 | 2752069.5779 | 1230898.9046 | 2752071.3911 | 1230899.2439
13 | 2752011.3731 | 1230928.2931 | 2752010.7214 | 1230923.5342
14 | 2752047.7529 | 1230860.7544 | 2752050.8605 | 1230868.5687
15 | 2752071.3911 | 1230899.2439 | 2752077.0823 | 1230900.3089 | 2752085.3901 | 1230898.7422 | 2752086.6074 | 1230897.9196
16 | 2752011.3731 | 1230928.2931 | 2752014.0124 | 1230947.5642
17 | 2752015.0208 | 1230954.9271 | 2752014.0124 | 1230947.5642
18 | 2752015.8004 | 1230960.6197 | 2752015.0208 | 1230954.9271
19 | 2752062.6621 | 1231056.5404 | 2752060.2301 | 1231058.0157
20 | 2752062.6621 | 1231056.5404 | 2752062.6633 | 1231056.5396 | 2752086.3126 | 1231047.4249 | 2752090.1313 | 1231046.549
21 | 2752060.2301 | 1231058.0157 | 2752045.9548 | 1231066.6759
22 | 2752090.6746 | 1231046.4244 | 2752090.1313 | 1231046.549
23 | 2752145.5529 | 1231045.1329 | 2752139.7275 | 1231044.2551 | 2752109.2113 | 1231042.1725 | 2752090.6746 | 1231046.4244
24 | 2752165.1804 | 1231048.0904 | 2752145.5529 | 1231045.1329
25 | 2752599.374 | 1230643.4634 | 2752607.2886 | 1230666.2671
26 | 2752634.0023 | 1230614.1806 | 2752625.5389 | 1230622.9604 | 2752599.374 | 1230643.4634
27 | 2752439.623 | 1230689.2721 | 2752599.374 | 1230643.4634
28 | 2752634.0023 | 1230614.1806 | 2752653.1276 | 1230617.9996
29 | 2752436.1247 | 1230689.6419 | 2752439.623 | 1230689.2721
30 | 2752436.1247 | 1230689.6419 | 2752417.5886 | 1230691.6012 | 2752410.004 | 1230695.4851
31 | 2752410.004 | 1230695.4851 | 2752409.0262 | 1230695.9858 | 2752400.8454 | 1230702.0373 | 2752373.8839 | 1230726.758 | 2752364.3852 | 1230734.5552 | 2752352.3365 | 1230741.0191 | 2752341.9212 | 1230744.0773 | 2752335.7671 | 1230744.291
32 | 2752317.0663 | 1230743.955 | 2752327.9191 | 1230744.5635 | 2752335.7671 | 1230744.291
33 | 2752299.7831 | 1230742.9858 | 2752317.0663 | 1230743.955
34 | 2752299.7831 | 1230742.9858 | 2752298.6078 | 1230737.5661
35 | 2752299.7831 | 1230742.9858 | 2752296.3645 | 1230753.3634 | 2752295.1116 | 1230758.5355
36 | 2752275.6546 | 1230619.7039 | 2752276.268 | 1230623.8072 | 2752281.8436 | 1230660.2613 | 2752290.2257 | 1230698.9137
37 | 2752295.9897 | 1230725.4934 | 2752290.2257 | 1230698.9137
38 | 2752295.9897 | 1230725.4934 | 2752296.3775 | 1230727.2814
39 | 2752296.3775 | 1230727.2814 | 2752297.6802 | 1230733.2884
40 | 2752047.7529 | 1230860.7544 | 2752039.3678 | 1230839.6699
41 | 2752035.135 | 1230829.0262 | 2752039.3678 | 1230839.6699
42 | 2752086.6074 | 1230897.9196 | 2752090.0932 | 1230895.5639
43 | 2752101.8271 | 1230887.6343 | 2752090.0932 | 1230895.5639
44 | 2752120.2866 | 1230875.5827 | 2752114.7559 | 1230878.8973 | 2752101.8271 | 1230887.6343
45 | 2752111.8774 | 1230825.6788 | 2752116.8645 | 1230833.7846
46 | 2752109.2192 | 1230821.3582 | 2752111.8774 | 1230825.6788
47 | 2752136.5749 | 1230865.8212 | 2752116.8645 | 1230833.7846
48 | 2752109.2192 | 1230821.3582 | 2752124.8893 | 1230811.2231
49 | 2752102.49 | 1230810.3982 | 2752109.2192 | 1230821.3582
50 | 2752136.5749 | 1230865.8212 | 2752147.8359 | 1230860.5044
51 | 2752136.5749 | 1230865.8212 | 2752123.6924 | 1230873.5417
52 | 2752139.6036 | 1230801.7063 | 2752124.8893 | 1230811.2231
53 | 2752147.8359 | 1230860.5044 | 2752152.2746 | 1230859.9953
54 | 2752120.2866 | 1230875.5827 | 2752123.6924 | 1230873.5417
55 | 2752158.4712 | 1230861.1458 | 2752152.2746 | 1230859.9953 | 2752152.2746 | 1230859.9953
56 | 2752157.4431 | 1230879.8125 | 2752158.77 | 1230888.3654 | 2752159.0046 | 1230889.207
57 | 2752169.2976 | 1230863.156 | 2752160.2232 | 1230874.234 | 2752157.4431 | 1230879.8125 | 2752157.4431 | 1230879.8125
58 | 2752161.9765 | 1230899.8692 | 2752161.9765 | 1230899.8692 | 2752159.0046 | 1230889.207
59 | 2752169.2976 | 1230863.156 | 2752158.4712 | 1230861.1458
60 | 2752169.2976 | 1230863.156 | 2752181.986 | 1230857.967
61 | 2752161.9765 | 1230899.8692 | 2752162.1332 | 1230905.8592
62 | 2752181.986 | 1230857.967 | 2752185.8552 | 1230856.3846
63 | 2752161.8015 | 1230914.2248 | 2752162.3249 | 1230913.1903 | 2752162.1332 | 1230905.8592
64 | 2752190.5022 | 1230856.3049 | 2752185.8552 | 1230856.3846 | 2752185.8552 | 1230856.3846
65 | 2752151.3081 | 1230926.3915 | 2752158.1582 | 1230921.4246 | 2752161.8015 | 1230914.2248
66 | 2752150.6915 | 1230926.8386 | 2752151.3081 | 1230926.3915
67 | 2752150.7824 | 1230971.5822 | 2752150.3944 | 1230971.5688
68 | 2752150.3944 | 1230971.5688 | 2752148.7177 | 1230971.5108
69 | 2752150.7824 | 1230971.5822 | 2752171.9014 | 1230972.3123
70 | 2752143.323 | 1230971.3243 | 2752148.7177 | 1230971.5108
71 | 2752175.499 | 1230972.4367 | 2752171.9014 | 1230972.3123
72 | 2752175.499 | 1230972.4367 | 2752197.0852 | 1230973.1829
73 | 2752207.4644 | 1230973.5417 | 2752197.0852 | 1230973.1829
74 | 2752207.4644 | 1230973.5417 | 2752215.8327 | 1230973.831
75 | 2752231.4044 | 1230975.9684 | 2752224.0641 | 1230974.1155 | 2752215.8327 | 1230973.831
76 | 2752165.1804 | 1231048.0904 | 2752171.1409 | 1231048.9885
77 | 2752171.1409 | 1231048.9885 | 2752176.0072 | 1231049.7218 | 2752180.6626 | 1231049.0322
78 | 2752203.897 | 1231045.3206 | 2752202.1215 | 1231045.8533 | 2752180.6626 | 1231049.0322
79 | 2752206.1536 | 1231044.6435 | 2752203.897 | 1231045.3206
80 | 2752222.2366 | 1231039.8182 | 2752206.1536 | 1231044.6435
81 | 2752222.2366 | 1231039.8182 | 2752220.3657 | 1231043.9617
82 | 2752222.2366 | 1231039.8182 | 2752231.4871 | 1231021.2404
83 | 2752209.8486 | 1231069.5093 | 2752213.8572 | 1231058.3764 | 2752220.3657 | 1231043.9617
84 | 2752236.0356 | 1231011.7826 | 2752235.5784 | 1231013.0239 | 2752231.4871 | 1231021.2404
85 | 2752209.8486 | 1231069.5093 | 2752205.2827 | 1231082.1899 | 2752198.9909 | 1231105.1715
86 | 2752242.1187 | 1230995.2639 | 2752236.0356 | 1231011.7826
87 | 2752242.1187 | 1230995.2639 | 2752246.7046 | 1230980.8776
88 | 2752242.1187 | 1230995.2639 | 2752287.4436 | 1230993.3875
89 | 2752247.0136 | 1230979.9084 | 2752246.7046 | 1230980.8776
90 | 2752287.4436 | 1230993.3875 | 2752310.685 | 1230992.4253
91 | 2752247.0136 | 1230979.9084 | 2752250.8705 | 1230967.2066 | 2752252.1439 | 1230962.9266
92 | 2752247.0136 | 1230979.9084 | 2752232.7185 | 1230976.3001
93 | 2752310.685 | 1230992.4253 | 2752317.2424 | 1230992.1538
94 | 2752231.4044 | 1230975.9684 | 2752232.7185 | 1230976.3001
95 | 2752252.1439 | 1230962.9266 | 2752254.7652 | 1230954.1165
96 | 2752262.0505 | 1230922.6074 | 2752261.6428 | 1230927.4346 | 2752257.2971 | 1230945.6068 | 2752254.7652 | 1230954.1165
97 | 2752262.0505 | 1230922.6074 | 2752262.8719 | 1230912.8806
98 | 2752262.5928 | 1230901.4736 | 2752262.9811 | 1230911.5876 | 2752262.8719 | 1230912.8806
99 | 2752262.1131 | 1230888.9779 | 2752262.5928 | 1230901.4736
100 | 2752262.1131 | 1230888.9779 | 2752261.276 | 1230867.8259
101 | 2752262.1131 | 1230888.9779 | 2752278.9365 | 1230889.5759
102 | 2752261.276 | 1230867.8259 | 2752259.368 | 1230855.9327 | 2752258.9631 | 1230854.1375
103 | 2752271.7344 | 1230865.1468 | 2752261.276 | 1230867.8259
104 | 2752261.276 | 1230867.8259 | 2752250.7189 | 1230870.5136 | 2752244.4146 | 1230870.1852 | 2752227.7838 | 1230866.2113 | 2752213.4485 | 1230861.3732
105 | 2752278.9365 | 1230889.5759 | 2752280.6811 | 1230889.8097 | 2752285.2962 | 1230892.5807
106 | 2752258.9631 | 1230854.1375 | 2752257.0999 | 1230845.8748
107 | 2752271.7344 | 1230865.1468 | 2752273.0608 | 1230860.1094 | 2752277.6549 | 1230853.5685
108 | 2752213.4485 | 1230861.3732 | 2752213.4485 | 1230861.3732 | 2752210.2608 | 1230860.4995
109 | 2752285.2962 | 1230892.5807 | 2752295.7567 | 1230898.8614
110 | 2752190.5022 | 1230856.3049 | 2752194.2342 | 1230856.2409
111 | 2752194.2342 | 1230856.2409 | 2752194.6953 | 1230856.233 | 2752199.1519 | 1230857.4545
112 | 2752199.1519 | 1230857.4545 | 2752210.2608 | 1230860.4995
113 | 2752329.5486 | 1230991.6443 | 2752317.2424 | 1230992.1538
114 | 2752332.5375 | 1230991.5206 | 2752329.5486 | 1230991.6443
115 | 2752363.9846 | 1230928.1993 | 2752353.5798 | 1230924.2198 | 2752342.8268 | 1230919.4273
116 | 2752363.9846 | 1230928.1993 | 2752370.2468 | 1230930.5944
117 | 2752341.4757 | 1230918.8251 | 2752342.8268 | 1230919.4273
118 | 2752389.4395 | 1230936.9282 | 2752379.8232 | 1230934.2571 | 2752370.2468 | 1230930.5944
119 | 2752328.6579 | 1230913.1124 | 2752341.4757 | 1230918.8251
120 | 2752389.4395 | 1230936.9282 | 2752405.8964 | 1230938.7463
121 | 2752389.4395 | 1230936.9282 | 2752389.6966 | 1230949.5869
122 | 2752328.6579 | 1230913.1124 | 2752325.7002 | 1230911.7941 | 2752321.132 | 1230909.891
123 | 2752419.1563 | 1230940.2112 | 2752405.8964 | 1230938.7463
124 | 2752389.6966 | 1230949.5869 | 2752389.8069 | 1230955.0231
125 | 2752389.8069 | 1230955.0231 | 2752390.4206 | 1230985.2423 | 2752390.0233 | 1230990.9425
126 | 2752375.2665 | 1231013.5245 | 2752380.4308 | 1231014.2687 | 2752383.4001 | 1231013.4329 | 2752385.8959 | 1231011.2615 | 2752387.553 | 1231006.0436 | 2752389.9409 | 1230992.1253 | 2752390.0233 | 1230990.9425
127 | 2752430.2155 | 1230941.433 | 2752419.1563 | 1230940.2112
128 | 2752425.7905 | 1231005.2698 | 2752438.4395 | 1231006.5968
129 | 2752438.4395 | 1231006.5968 | 2752439.7664 | 1231006.736
130 | 2752453.8056 | 1231006.7202 | 2752451.7473 | 1231007.4904 | 2752449.1951 | 1231007.7252 | 2752439.7664 | 1231006.736
131 | 2752430.2155 | 1230941.433 | 2752435.2194 | 1230956.9979 | 2752450.8601 | 1230998.9487 | 2752453.8056 | 1231006.7202
132 | 2752430.2155 | 1230941.433 | 2752432.1965 | 1230941.6945
133 | 2752432.1965 | 1230941.6945 | 2752452.6275 | 1230944.3912
134 | 2752310.8859 | 1230905.6225 | 2752298.2497 | 1230900.3582 | 2752295.7567 | 1230898.8614
135 | 2752310.8859 | 1230905.6225 | 2752321.132 | 1230909.891
136 | 2752190.596 | 1230736.6957 | 2752175.4713 | 1230743.9023
137 | 2752143.8401 | 1230757.3071 | 2752158.6115 | 1230751.9357 | 2752175.4713 | 1230743.9023
138 | 2752190.596 | 1230736.6957 | 2752188.1819 | 1230730.3153
139 | 2752190.596 | 1230736.6957 | 2752195.099 | 1230747.2874 | 2752197.3562 | 1230750.36
140 | 2752188.1819 | 1230730.3153 | 2752179.9776 | 1230708.6315 | 2752176.7322 | 1230702.1043
141 | 2752197.3562 | 1230750.36 | 2752201.8435 | 1230756.4685 | 2752210.9474 | 1230765.8435 | 2752222.3024 | 1230776.4205
142 | 2752170.8501 | 1230690.2744 | 2752176.7322 | 1230702.1043
143 | 2752222.3024 | 1230776.4205 | 2752225.2993 | 1230779.212 | 2752229.244 | 1230783.8027
144 | 2752164.2672 | 1230677.0349 | 2752164.0426 | 1230676.5831 | 2752153.4231 | 1230655.6517
145 | 2752164.2672 | 1230677.0349 | 2752170.8501 | 1230690.2744
146 | 2752153.4231 | 1230655.6517 | 2752148.9042 | 1230646.7448
147 | 2752138.1526 | 1230625.553 | 2752148.9042 | 1230646.7448
148 | 2752138.1526 | 1230625.553 | 2752137.3846 | 1230624.0392
149 | 2752127.7596 | 1230608.0975 | 2752132.2923 | 1230614.002 | 2752137.3846 | 1230624.0392
150 | 2752127.7596 | 1230608.0975 | 2752124.1194 | 1230603.3555
151 | 2752103.7699 | 1230585.7575 | 2752113.8222 | 1230593.0325 | 2752123.1396 | 1230602.0791 | 2752124.1194 | 1230603.3555
152 | 2752103.7699 | 1230585.7575 | 2752092.0259 | 1230601.3382 | 2752085.4966 | 1230607.4212 | 2752079.0255 | 1230610.9367
153 | 2752103.7699 | 1230585.7575 | 2752072.0314 | 1230562.2641
154 | 2752079.0255 | 1230610.9367 | 2752072.4346 | 1230603.8335
155 | 2752079.0255 | 1230610.9367 | 2752065.0659 | 1230618.5189
156 | 2752231.26 | 1230786.1488 | 2752229.244 | 1230783.8027
157 | 2752231.26 | 1230786.1488 | 2752233.8063 | 1230789.1056 | 2752239.5764 | 1230797.8614 | 2752242.7924 | 1230804.9008
158 | 2752231.26 | 1230786.1488 | 2752248.2352 | 1230780.8112
159 | 2752247.3787 | 1230816.454 | 2752244.6712 | 1230809.0132 | 2752242.7924 | 1230804.9008
160 | 2752263.7365 | 1230775.937 | 2752248.2352 | 1230780.8112
161 | 2752263.7365 | 1230775.937 | 2752267.4937 | 1230774.7557
162 | 2752293.1355 | 1230766.693 | 2752267.4937 | 1230774.7557
163 | 2752293.1355 | 1230766.693 | 2752295.041 | 1230775.7279 | 2752295.3812 | 1230776.7974
164 | 2752293.1355 | 1230766.693 | 2752295.1116 | 1230758.5355
165 | 2752301.2878 | 1230795.3653 | 2752295.3812 | 1230776.7974
166 | 2752298.6078 | 1230737.5661 | 2752297.6802 | 1230733.2884
167 | 2752250.3855 | 1230824.7175 | 2752247.3787 | 1230816.454
168 | 2752301.2878 | 1230795.3653 | 2752303.3375 | 1230801.8088 | 2752303.5349 | 1230808.2977 | 2752301.4708 | 1230816.7884
169 | 2752250.5325 | 1230825.1214 | 2752255.496 | 1230838.7622 | 2752257.0999 | 1230845.8748
170 | 2752250.3855 | 1230824.7175 | 2752250.5325 | 1230825.1214
171 | 2752297.0622 | 1230828.7579 | 2752300.0446 | 1230822.6548 | 2752301.4708 | 1230816.7884
172 | 2752297.0622 | 1230828.7579 | 2752296.6865 | 1230829.5266
173 | 2752460.8609 | 1230945.4779 | 2752452.6275 | 1230944.3912
174 | 2752460.8609 | 1230945.4779 | 2752471.7394 | 1230946.9138 | 2752480.3077 | 1230949.0799
175 | 2752480.3077 | 1230949.0799 | 2752480.3077 | 1230949.0799 | 2752494.3616 | 1230956.0113
176 | 2752057.9696 | 1230588.2441 | 2752072.4346 | 1230603.8335
177 | 2752041.1975 | 1230631.4831 | 2752065.0659 | 1230618.5189
178 | 2752041.1975 | 1230631.4831 | 2752021.5508 | 1230642.1542
179 | 2752010.703 | 1230648.0462 | 2752021.5508 | 1230642.1542
180 | 2752010.703 | 1230648.0462 | 2751996.2039 | 1230656.1327

## bus_geodata
| x | y | coords
0 | 2751787.1817 | 1230920.8741
1 | 2751805.0448 | 1230952.0944
2 | 2751797.5356 | 1230955.272
3 | 2751893.3808 | 1230924.1464
4 | 2751907.2926 | 1230924.5302
5 | 2751923.4202 | 1230932.0081
6 | 2751930.2167 | 1230935.9393
7 | 2751937.0629 | 1230937.512
8 | 2751963.2179 | 1230930.5851
9 | 2752008.4958 | 1230907.2839
10 | 2752053.5581 | 1230882.0127
11 | 2752010.7214 | 1230923.5342
12 | 2752050.8605 | 1230868.5687
13 | 2752071.3911 | 1230899.2439
14 | 2752011.3731 | 1230928.2931
15 | 2752015.0208 | 1230954.9271
16 | 2752014.0124 | 1230947.5642
17 | 2752015.8004 | 1230960.6197
18 | 2752062.6621 | 1231056.5404
19 | 2752060.2301 | 1231058.0157
20 | 2752090.1313 | 1231046.549
21 | 2752045.9548 | 1231066.6759
22 | 2752090.6746 | 1231046.4244
23 | 2752145.5529 | 1231045.1329
24 | 2752607.2886 | 1230666.2671
25 | 2752599.374 | 1230643.4634
26 | 2752634.0023 | 1230614.1806
27 | 2752439.623 | 1230689.2721
28 | 2752653.1276 | 1230617.9996
29 | 2752436.1247 | 1230689.6419
30 | 2752410.004 | 1230695.4851
31 | 2752335.7671 | 1230744.291
32 | 2752317.0663 | 1230743.955
33 | 2752299.7831 | 1230742.9858
34 | 2752275.6546 | 1230619.7039
35 | 2752290.2257 | 1230698.9137
36 | 2752295.9897 | 1230725.4934
37 | 2752296.3775 | 1230727.2814
38 | 2752047.7529 | 1230860.7544
39 | 2752039.3678 | 1230839.6699
40 | 2752035.135 | 1230829.0262
41 | 2752086.6074 | 1230897.9196
42 | 2752090.0932 | 1230895.5639
43 | 2752101.8271 | 1230887.6343
44 | 2752111.8774 | 1230825.6788
45 | 2752116.8645 | 1230833.7846
46 | 2752109.2192 | 1230821.3582
47 | 2752136.5749 | 1230865.8212
48 | 2752124.8893 | 1230811.2231
49 | 2752102.49 | 1230810.3982
50 | 2752147.8359 | 1230860.5044
51 | 2752123.6924 | 1230873.5417
52 | 2752139.6036 | 1230801.7063
53 | 2752120.2866 | 1230875.5827
54 | 2752152.2746 | 1230859.9953
55 | 2752157.4431 | 1230879.8125
56 | 2752159.0046 | 1230889.207
57 | 2752169.2976 | 1230863.156
58 | 2752161.9765 | 1230899.8692
59 | 2752158.4712 | 1230861.1458
60 | 2752181.986 | 1230857.967
61 | 2752162.1332 | 1230905.8592
62 | 2752185.8552 | 1230856.3846
63 | 2752151.3081 | 1230926.3915
64 | 2752161.8015 | 1230914.2248
65 | 2752150.6915 | 1230926.8386
66 | 2752150.3944 | 1230971.5688
67 | 2752150.7824 | 1230971.5822
68 | 2752148.7177 | 1230971.5108
69 | 2752171.9014 | 1230972.3123
70 | 2752143.323 | 1230971.3243
71 | 2752175.499 | 1230972.4367
72 | 2752197.0852 | 1230973.1829
73 | 2752207.4644 | 1230973.5417
74 | 2752215.8326 | 1230973.831
75 | 2752165.1804 | 1231048.0904
76 | 2752171.1409 | 1231048.9885
77 | 2752180.6626 | 1231049.0322
78 | 2752203.897 | 1231045.3206
79 | 2752206.1536 | 1231044.6435
80 | 2752222.2366 | 1231039.8182
81 | 2752220.3657 | 1231043.9617
82 | 2752231.4871 | 1231021.2404
83 | 2752209.8486 | 1231069.5093
84 | 2752236.0356 | 1231011.7826
85 | 2752198.9909 | 1231105.1715
86 | 2752242.1187 | 1230995.2639
87 | 2752246.7046 | 1230980.8776
88 | 2752287.4436 | 1230993.3875
89 | 2752247.0136 | 1230979.9084
90 | 2752310.685 | 1230992.4253
91 | 2752231.4044 | 1230975.9684
92 | 2752232.7185 | 1230976.3001
93 | 2752252.1439 | 1230962.9266
94 | 2752254.7652 | 1230954.1165
95 | 2752262.0505 | 1230922.6074
96 | 2752262.8719 | 1230912.8806
97 | 2752262.5928 | 1230901.4736
98 | 2752262.1131 | 1230888.9779
99 | 2752261.276 | 1230867.8259
100 | 2752278.9365 | 1230889.5759
101 | 2752258.9631 | 1230854.1375
102 | 2752271.7344 | 1230865.1467
103 | 2752213.4485 | 1230861.3732
104 | 2752285.2962 | 1230892.5807
105 | 2752190.5022 | 1230856.3049
106 | 2752194.2342 | 1230856.2409
107 | 2752199.1519 | 1230857.4545
108 | 2752210.2608 | 1230860.4995
109 | 2752317.2424 | 1230992.1538
110 | 2752329.5486 | 1230991.6443
111 | 2752332.5375 | 1230991.5206
112 | 2752363.9846 | 1230928.1993
113 | 2752342.8268 | 1230919.4273
114 | 2752370.2468 | 1230930.5944
115 | 2752341.4757 | 1230918.8251
116 | 2752389.4395 | 1230936.9282
117 | 2752328.6579 | 1230913.1124
118 | 2752405.8964 | 1230938.7463
119 | 2752389.6966 | 1230949.5869
120 | 2752389.8069 | 1230955.0231
121 | 2752390.0233 | 1230990.9425
122 | 2752375.2665 | 1231013.5245
123 | 2752419.1563 | 1230940.2112
124 | 2752425.7905 | 1231005.2698
125 | 2752438.4395 | 1231006.5968
126 | 2752439.7664 | 1231006.736
127 | 2752453.8056 | 1231006.7202
128 | 2752430.2155 | 1230941.433
129 | 2752432.1965 | 1230941.6945
130 | 2752310.8859 | 1230905.6225
131 | 2752295.7567 | 1230898.8614
132 | 2752321.132 | 1230909.891
133 | 2752175.4713 | 1230743.9023
134 | 2752190.596 | 1230736.6957
135 | 2752143.8401 | 1230757.3071
136 | 2752188.1819 | 1230730.3153
137 | 2752197.3562 | 1230750.36
138 | 2752176.7322 | 1230702.1043
139 | 2752222.3024 | 1230776.4205
140 | 2752164.2672 | 1230677.0349
141 | 2752153.4231 | 1230655.6517
142 | 2752170.8501 | 1230690.2744
143 | 2752148.9042 | 1230646.7448
144 | 2752138.1526 | 1230625.553
145 | 2752137.3846 | 1230624.0392
146 | 2752127.7596 | 1230608.0975
147 | 2752124.1194 | 1230603.3555
148 | 2752103.7699 | 1230585.7575
149 | 2752079.0255 | 1230610.9367
150 | 2752072.0314 | 1230562.2641
151 | 2752229.244 | 1230783.8027
152 | 2752231.26 | 1230786.1488
153 | 2752242.7924 | 1230804.9008
154 | 2752248.2352 | 1230780.8112
155 | 2752263.7365 | 1230775.937
156 | 2752267.4937 | 1230774.7557
157 | 2752293.1355 | 1230766.693
158 | 2752295.3812 | 1230776.7974
159 | 2752295.1116 | 1230758.5355
160 | 2752297.6802 | 1230733.2884
161 | 2752298.6078 | 1230737.5661
162 | 2752247.3787 | 1230816.454
163 | 2752301.2878 | 1230795.3653
164 | 2752257.0999 | 1230845.8748
165 | 2752277.6549 | 1230853.5685
166 | 2752250.5325 | 1230825.1214
167 | 2752250.3855 | 1230824.7175
168 | 2752297.0622 | 1230828.7579
169 | 2752301.4708 | 1230816.7884
170 | 2752296.6865 | 1230829.5266
171 | 2752452.6275 | 1230944.3912
172 | 2752460.8609 | 1230945.4779
173 | 2752480.3077 | 1230949.0799
174 | 2752494.3616 | 1230956.0113
175 | 2752072.4346 | 1230603.8335
176 | 2752065.0659 | 1230618.5189
177 | 2752041.1975 | 1230631.4831
178 | 2752021.5508 | 1230642.1542
179 | 2752010.703 | 1230648.0462
180 | 2751996.2039 | 1230656.1327
181 | 2752057.9696 | 1230588.2441
182 | 2752169.2976 | 1230863.156

## line_std_types
| c_nf_per_km | r_ohm_per_km | x_ohm_per_km | max_i_ka | type | q_mm2 | alpha | voltage_rating
NAYY 4x50 SE | 210 | 0.642 | 0.083 | 0.142 | cs | 50 | 0.00403 | LV
NAYY 4x120 SE | 264 | 0.225 | 0.08 | 0.242 | cs | 120 | 0.00403 | LV
NAYY 4x150 SE | 261 | 0.208 | 0.08 | 0.27 | cs | 150 | 0.00403 | LV
NA2XS2Y 1x95 RM/25 12/20 kV | 216 | 0.313 | 0.132 | 0.252 | cs | 95 | 0.00403 | MV
NA2XS2Y 1x185 RM/25 12/20 kV | 273 | 0.161 | 0.117 | 0.362 | cs | 185 | 0.00403 | MV
NA2XS2Y 1x240 RM/25 12/20 kV | 304 | 0.122 | 0.112 | 0.421 | cs | 240 | 0.00403 | MV
NA2XS2Y 1x95 RM/25 6/10 kV | 315 | 0.313 | 0.123 | 0.249 | cs | 95 | 0.00403 | MV
NA2XS2Y 1x185 RM/25 6/10 kV | 406 | 0.161 | 0.11 | 0.358 | cs | 185 | 0.00403 | MV
NA2XS2Y 1x240 RM/25 6/10 kV | 456 | 0.122 | 0.105 | 0.416 | cs | 240 | 0.00403 | MV
NA2XS2Y 1x150 RM/25 12/20 kV | 250 | 0.206 | 0.116 | 0.319 | cs | 150 | 0.00403 | MV
NA2XS2Y 1x120 RM/25 12/20 kV | 230 | 0.253 | 0.119 | 0.283 | cs | 120 | 0.00403 | MV
NA2XS2Y 1x70 RM/25 12/20 kV | 190 | 0.443 | 0.132 | 0.22 | cs | 70 | 0.00403 | MV
NA2XS2Y 1x150 RM/25 6/10 kV | 360 | 0.206 | 0.11 | 0.315 | cs | 150 | 0.00403 | MV
NA2XS2Y 1x120 RM/25 6/10 kV | 340 | 0.253 | 0.113 | 0.28 | cs | 120 | 0.00403 | MV
NA2XS2Y 1x70 RM/25 6/10 kV | 280 | 0.443 | 0.123 | 0.217 | cs | 70 | 0.00403 | MV
N2XS(FL)2Y 1x120 RM/35 64/110 kV | 112 | 0.153 | 0.166 | 0.366 | cs | 120 | 0.00393 | HV
N2XS(FL)2Y 1x185 RM/35 64/110 kV | 125 | 0.099 | 0.156 | 0.457 | cs | 185 | 0.00393 | HV
N2XS(FL)2Y 1x240 RM/35 64/110 kV | 135 | 0.075 | 0.149 | 0.526 | cs | 240 | 0.00393 | HV
N2XS(FL)2Y 1x300 RM/35 64/110 kV | 144 | 0.06 | 0.144 | 0.588 | cs | 300 | 0.00393 | HV
15-AL1/3-ST1A 0.4 | 11 | 1.8769 | 0.35 | 0.105 | ol | 16 | 0.00403 | LV
24-AL1/4-ST1A 0.4 | 11.25 | 1.2012 | 0.335 | 0.14 | ol | 24 | 0.00403 | LV
48-AL1/8-ST1A 0.4 | 12.2 | 0.5939 | 0.3 | 0.21 | ol | 48 | 0.00403 | LV
94-AL1/15-ST1A 0.4 | 13.2 | 0.306 | 0.29 | 0.35 | ol | 94 | 0.00403 | LV
34-AL1/6-ST1A 10.0 | 9.7 | 0.8342 | 0.36 | 0.17 | ol | 34 | 0.00403 | MV
48-AL1/8-ST1A 10.0 | 10.1 | 0.5939 | 0.35 | 0.21 | ol | 48 | 0.00403 | MV
70-AL1/11-ST1A 10.0 | 10.4 | 0.4132 | 0.339 | 0.29 | ol | 70 | 0.00403 | MV
94-AL1/15-ST1A 10.0 | 10.75 | 0.306 | 0.33 | 0.35 | ol | 94 | 0.00403 | MV
122-AL1/20-ST1A 10.0 | 11.1 | 0.2376 | 0.323 | 0.41 | ol | 122 | 0.00403 | MV
149-AL1/24-ST1A 10.0 | 11.25 | 0.194 | 0.315 | 0.47 | ol | 149 | 0.00403 | MV
34-AL1/6-ST1A 20.0 | 9.15 | 0.8342 | 0.382 | 0.17 | ol | 34 | 0.00403 | MV
48-AL1/8-ST1A 20.0 | 9.5 | 0.5939 | 0.372 | 0.21 | ol | 48 | 0.00403 | MV
70-AL1/11-ST1A 20.0 | 9.7 | 0.4132 | 0.36 | 0.29 | ol | 70 | 0.00403 | MV
94-AL1/15-ST1A 20.0 | 10 | 0.306 | 0.35 | 0.35 | ol | 94 | 0.00403 | MV
122-AL1/20-ST1A 20.0 | 10.3 | 0.2376 | 0.344 | 0.41 | ol | 122 | 0.00403 | MV
149-AL1/24-ST1A 20.0 | 10.5 | 0.194 | 0.337 | 0.47 | ol | 149 | 0.00403 | MV
184-AL1/30-ST1A 20.0 | 10.75 | 0.1571 | 0.33 | 0.535 | ol | 184 | 0.00403 | MV
243-AL1/39-ST1A 20.0 | 11 | 0.1188 | 0.32 | 0.645 | ol | 243 | 0.00403 | MV
48-AL1/8-ST1A 110.0 | 8 | 0.5939 | 0.46 | 0.21 | ol | 48 | 0.00403 | HV
70-AL1/11-ST1A 110.0 | 8.4 | 0.4132 | 0.45 | 0.29 | ol | 70 | 0.00403 | HV
94-AL1/15-ST1A 110.0 | 8.65 | 0.306 | 0.44 | 0.35 | ol | 94 | 0.00403 | HV
122-AL1/20-ST1A 110.0 | 8.5 | 0.2376 | 0.43 | 0.41 | ol | 122 | 0.00403 | HV
149-AL1/24-ST1A 110.0 | 8.75 | 0.194 | 0.41 | 0.47 | ol | 149 | 0.00403 | HV
184-AL1/30-ST1A 110.0 | 8.8 | 0.1571 | 0.4 | 0.535 | ol | 184 | 0.00403 | HV
243-AL1/39-ST1A 110.0 | 9 | 0.1188 | 0.39 | 0.645 | ol | 243 | 0.00403 | HV
305-AL1/39-ST1A 110.0 | 9.2 | 0.0949 | 0.38 | 0.74 | ol | 305 | 0.00403 | HV
490-AL1/64-ST1A 110.0 | 9.75 | 0.059 | 0.37 | 0.96 | ol | 490 | 0.00403 | HV
679-AL1/86-ST1A 110.0 | 9.95 | 0.042 | 0.36 | 1.15 | ol | 679 | 0.00403 | HV
490-AL1/64-ST1A 220.0 | 10 | 0.059 | 0.285 | 0.96 | ol | 490 | 0.00403 | HV
679-AL1/86-ST1A 220.0 | 11.7 | 0.042 | 0.275 | 1.15 | ol | 679 | 0.00403 | HV
490-AL1/64-ST1A 380.0 | 11 | 0.059 | 0.253 | 0.96 | ol | 490 | 0.00403 | HV
679-AL1/86-ST1A 380.0 | 14.6 | 0.042 | 0.25 | 1.15 | ol | 679 | 0.00403 | HV

## trafo_std_types
| i0_percent | pfe_kw | vkr_percent | sn_mva | vn_lv_kv | vn_hv_kv | vk_percent | shift_degree | vector_group | tap_side | tap_neutral | tap_min | tap_max | tap_step_degree | tap_step_percent | tap_phase_shifter
160 MVA 380/110 kV | 0.06 | 60 | 0.25 | 160 | 110 | 380 | 12.2 | 0 | Yy0 | hv | 0 | -9 | 9 | 0 | 1.5 | FALSE
100 MVA 220/110 kV | 0.06 | 55 | 0.26 | 100 | 110 | 220 | 12 | 0 | Yy0 | hv | 0 | -9 | 9 | 0 | 1.5 | FALSE
63 MVA 110/20 kV | 0.04 | 22 | 0.32 | 63 | 20 | 110 | 18 | 150 | YNd5 | hv | 0 | -9 | 9 | 0 | 1.5 | FALSE
40 MVA 110/20 kV | 0.05 | 18 | 0.34 | 40 | 20 | 110 | 16.2 | 150 | YNd5 | hv | 0 | -9 | 9 | 0 | 1.5 | FALSE
25 MVA 110/20 kV | 0.07 | 14 | 0.41 | 25 | 20 | 110 | 12 | 150 | YNd5 | hv | 0 | -9 | 9 | 0 | 1.5 | FALSE
63 MVA 110/10 kV | 0.04 | 22 | 0.32 | 63 | 10 | 110 | 18 | 150 | YNd5 | hv | 0 | -9 | 9 | 0 | 1.5 | FALSE
40 MVA 110/10 kV | 0.05 | 18 | 0.34 | 40 | 10 | 110 | 16.2 | 150 | YNd5 | hv | 0 | -9 | 9 | 0 | 1.5 | FALSE
25 MVA 110/10 kV | 0.07 | 14 | 0.41 | 25 | 10 | 110 | 12 | 150 | YNd5 | hv | 0 | -9 | 9 | 0 | 1.5 | FALSE
0.25 MVA 20/0.4 kV | 0.32 | 0.8 | 1.44 | 0.25 | 0.4 | 20 | 6 | 150 | Yzn5 | hv | 0 | -2 | 2 | 0 | 2.5 | FALSE
0.4 MVA 20/0.4 kV | 0.3375 | 1.35 | 1.425 | 0.4 | 0.4 | 20 | 6 | 150 | Dyn5 | hv | 0 | -2 | 2 | 0 | 2.5 | FALSE
0.63 MVA 20/0.4 kV | 0.2619 | 1.65 | 1.206 | 0.63 | 0.4 | 20 | 6 | 150 | Dyn5 | hv | 0 | -2 | 2 | 0 | 2.5 | FALSE
0.25 MVA 10/0.4 kV | 0.24 | 0.6 | 1.2 | 0.25 | 0.4 | 10 | 4 | 150 | Dyn5 | hv | 0 | -2 | 2 | 0 | 2.5 | FALSE
0.4 MVA 10/0.4 kV | 0.2375 | 0.95 | 1.325 | 0.4 | 0.4 | 10 | 4 | 150 | Dyn5 | hv | 0 | -2 | 2 | 0 | 2.5 | FALSE
0.63 MVA 10/0.4 kV | 0.1873 | 1.18 | 1.0794 | 0.63 | 0.4 | 10 | 4 | 150 | Dyn5 | hv | 0 | -2 | 2 | 0 | 2.5 | FALSE

## trafo3w_std_types
| sn_hv_mva | sn_mv_mva | sn_lv_mva | vn_hv_kv | vn_mv_kv | vn_lv_kv | vk_hv_percent | vk_mv_percent | vk_lv_percent | vkr_hv_percent | vkr_mv_percent | vkr_lv_percent | pfe_kw | i0_percent | shift_mv_degree | shift_lv_degree | vector_group | tap_side | tap_neutral | tap_min | tap_max | tap_step_percent
63/25/38 MVA 110/20/10 kV | 63 | 25 | 38 | 110 | 20 | 10 | 10.4 | 10.4 | 10.4 | 0.28 | 0.32 | 0.35 | 35 | 0.89 | 0 | 0 | YN0yn0yn0 | hv | 0 | -10 | 10 | 1.2
63/25/38 MVA 110/10/10 kV | 63 | 25 | 38 | 110 | 10 | 10 | 10.4 | 10.4 | 10.4 | 0.28 | 0.32 | 0.35 | 35 | 0.89 | 0 | 0 | YN0yn0yn0 | hv | 0 | -10 | 10 | 1.2

## fuse_std_types
| fuse_type | i_rated_a | t_avg | t_min | t_total | x_avg | x_min | x_total
HV 100A | HV 100A | 100 | 0 | [10.0, 3.64, 0.854, 0.281, 0.1, 0.0531, 0.022, 0.01] | [10.0, 4.267, 1.21, 0.403, 0.1, 0.058, 0.022, 0.01] | 0 | [300.0, 350.0, 450.0, 550.0, 700.0, 850.0, 1200.0, 1752.0] | [600.0, 700.0, 900.0, 1150.0, 1665.0, 2000.0, 3000.0, 4313.0]
HV 10A | HV 10A | 10 | 0 | [10.0, 1675.0, 0.344, 0.156, 0.1, 0.0417, 0.0171, 0.01] | [10.0, 1.3, 0.3, 0.155, 0.1, 0.0555, 0.023, 0.01] | 0 | [30.0, 32.0, 35.0, 37.0, 39.0, 50.0, 70.0, 88.0] | [60.0, 70.0, 80.0, 87.0, 94.0, 110.0, 150.0, 216.0]
HV 125A | HV 125A | 125 | 0 | [10.0, 1.82, 0.344, 0.1, 0.0467, 0.0269, 0.01] | [10.0, 2.478, 0.426, 0.1, 0.0427, 0.0211, 0.01] | 0 | [375.0, 500.0, 700.0, 925.0, 1200.0, 1500.0, 2341.0] | [750.0, 1000.0, 1500.0, 2200.0, 3000.0, 4000.0, 5765.0]
HV 160A | HV 160A | 160 | 0 | [10.0, 4.15, 1.03, 0.198, 0.1, 0.051, 0.0172, 0.01] | [10.0, 2.3, 0.734, 0.274, 0.1, 0.046, 0.0177, 0.01] | 0 | [480.0, 550.0, 700.0, 1000.0, 1260.0, 1600.0, 2500.0, 3227.0] | [960.0, 1300.0, 1700.0, 2200.0, 2996.0, 4000.0, 6000.0, 7946.0]
HV 16A | HV 16A | 16 | 0 | [10.0, 0.352, 0.164, 0.1, 0.0649, 0.0342, 0.01] | [10.0, 2.34, 0.722, 0.181, 0.1, 0.055, 0.0296, 0.01] | 0 | [48.0, 60.0, 65.0, 71.0, 80.0, 100.0, 162.0] | [96.0, 110.0, 125.0, 150.0, 168.0, 200.0, 250.0, 398.0]
HV 200A | HV 200A | 200 | 0 | [10.0, 4.267, 1.21, 0.403, 0.1, 0.058, 0.022, 0.01] | [10.0, 3.73, 1.654, 0.328, 0.1, 0.0531, 0.019, 0.01] | 0 | [600.0, 700.0, 900.0, 1150.0, 1665.0, 2000.0, 3000.0, 4313.0] | [1200.0, 1500.0, 1800.0, 2700.0, 3960.0, 5000.0, 7500.0, 10620.0]
HV 20A | HV 20A | 20 | 0 | [10.0, 1.3, 0.3, 0.155, 0.1, 0.0555, 0.023, 0.01] | [10.0, 1.3, 0.161, 0.1, 0.0611, 0.0399, 0.0141, 0.01] | 0 | [60.0, 70.0, 80.0, 87.0, 94.0, 110.0, 150.0, 216.0] | [120.0, 150.0, 200.0, 223.0, 260.0, 300.0, 450.0, 532.0]
HV 25A | HV 25A | 25 | 0 | [10.0, 2.512, 0.833, 0.299, 0.1, 0.0372, 0.0223, 0.01] | [10.0, 3.125, 0.597, 0.198, 0.1, 0.0378, 0.022, 0.01] | 0 | [75.0, 82.0, 90.0, 100.0, 124.0, 170.0, 200.0, 289.0] | [150.0, 170.0, 210.0, 250.0, 294.0, 400.0, 500.0, 711.0]
HV 31.5A | HV 31.5A | 31.5 | 0 | [10.0, 2.34, 0.722, 0.181, 0.1, 0.055, 0.0296, 0.01] | [10.0, 2.84, 0.368, 0.164, 0.1, 0.0621, 0.0378, 0.0195, 0.01] | 0 | [95.0, 110.0, 125.0, 150.0, 165.0, 200.0, 250.0, 390.0] | [189.0, 220.0, 300.0, 350.0, 393.0, 450.0, 530.0, 700.0, 960.0]
HV 40A | HV 40A | 40 | 0 | [10.0, 1.3, 0.161, 0.1, 0.0611, 0.0399, 0.0141, 0.01] | [10.0, 2.05, 0.369, 0.198, 0.1, 0.051, 0.0298, 0.01] | 0 | [120.0, 150.0, 200.0, 223.0, 260.0, 300.0, 450.0, 532.0] | [240.0, 300.0, 400.0, 450.0, 530.0, 650.0, 800.0, 1311.0]
HV 50A | HV 50A | 50 | 0 | [10.0, 3.215, 0.597, 0.198, 0.1, 0.0378, 0.022, 0.01] | [10.0, 3.64, 0.854, 0.281, 0.1, 0.0531, 0.022, 0.01] | 0 | [150.0, 170.0, 210.0, 250.0, 294.0, 400.0, 500.0, 711.0] | [300.0, 350.0, 450.0, 550.0, 700.0, 850.0, 1200.0, 1752.0]
HV 6.3A | HV 6.3A | 6.3 | 0 | [10.0, 1.39, 0.344, 0.168, 0.1, 0.056, 0.0263, 0.01] | [10.0, 1.711, 0.516, 0.198, 0.1, 0.0634, 0.0303, 0.01] | 0 | [19.0, 19.5, 20.4, 20.8, 22.0, 25.0, 32.0, 48.0] | [38.0, 40.0, 43.0, 48.0, 53.0, 60.0, 75.0, 118.0]
HV 63A | HV 63A | 63 | 0 | [10.0, 2.84, 0.368, 0.164, 0.1, 0.0621, 0.0378, 0.0195, 0.01] | [10.0, 1.82, 0.344, 0.1, 0.0467, 0.0269, 0.01] | 0 | [189.0, 220.0, 300.0, 350.0, 393.0, 450.0, 530.0, 700.0, 961.0] | [378.0, 500.0, 700.0, 934.0, 1200.0, 1500.0, 2366.0]
HV 80A | HV 80A | 80 | 0 | [10.0, 2.05, 0.369, 0.198, 0.1, 0.051, 0.0298, 0.01] | [10.0, 4.15, 1.03, 0.198, 0.1, 0.051, 0.0172, 0.01] | 0 | [240.0, 300.0, 400.0, 450.0, 530.0, 650.0, 800.0, 1311.0] | [480.0, 550.0, 700.0, 1000.0, 1260.0, 1600.0, 2500.0, 3227.0]
Siemens NH-1-100 | Siemens NH-1-100 | 100 | [5400.0, 2000.0, 400.0, 20.0, 1.0, 0.2, 0.012, 0.004] | 0 | 0 | [150.0, 190.0, 250.0, 430.0, 900.0, 1250.0, 2700.0, 3600.0] | 0 | 0
Siemens NH-1-125 | Siemens NH-1-125 | 125 | [4800.0, 120.0, 7.0, 0.1, 0.004] | 0 | 0 | [180.0, 400.0, 740.0, 2000.0, 4250.0] | 0 | 0
Siemens NH-1-16 | Siemens NH-1-16 | 16 | [4000.0, 400.0, 2.0, 0.1, 0.04, 0.01] | 0 | 0 | [26.0, 35.0, 75.0, 150.0, 200.0, 300.0] | 0 | 0
Siemens NH-1-160 | Siemens NH-1-160 | 160 | [4800.0, 120.0, 7.0, 0.1, 0.004] | 0 | 0 | [210.0, 500.0, 900.0, 2300.0, 5000.0] | 0 | 0
Siemens NH-1-25 | Siemens NH-1-25 | 25 | [4000.0, 1000.0, 10.0, 0.2, 0.02, 0.01] | 0 | 0 | [40.0, 50.0, 100.0, 210.0, 400.0, 500.0] | 0 | 0
Siemens NH-1-50 | Siemens NH-1-50 | 50 | [4000.0, 40.0, 4.0, 1.0, 0.02, 0.01] | 0 | 0 | [86.0, 200.0, 300.0, 400.0, 1000.0, 1280.0] | 0 | 0
Siemens NH-1-63 | Siemens NH-1-63 | 63 | [4000.0, 100.0, 10.0, 2.0, 0.04, 0.01] | 0 | 0 | [100.0, 200.0, 300.0, 400.0, 1000.0, 1500.0] | 0 | 0
Siemens NH-1-80 | Siemens NH-1-80 | 80 | [4800.0, 120.0, 7.0, 0.1, 0.01] | 0 | 0 | [150.58, 250.0, 450.0, 1150.0, 2470.0] | 0 | 0
Siemens NH-2-1000 | Siemens NH-2-1000 | 1000 | [4800.0, 120.0, 7.0, 0.1, 0.004] | 0 | 0 | [1900.0, 3500.0, 8400.0, 24000.0, 52000.0] | 0 | 0
Siemens NH-2-200 | Siemens NH-2-200 | 200 | [4800.0, 120.0, 7.0, 0.1, 0.004] | 0 | 0 | [280.0, 650.0, 1200.0, 3000.0, 7000.0] | 0 | 0
Siemens NH-2-224 | Siemens NH-2-224 | 224 | [4800.0, 120.0, 7.0, 0.2, 0.04, 0.004] | 0 | 0 | [400.0, 750.0, 1453.0, 3025.0, 4315.0, 7600.0] | 0 | 0
Siemens NH-2-250 | Siemens NH-2-250 | 250 | [4800.0, 120.0, 7.0, 0.1, 0.004] | 0 | 0 | [450.0, 800.0, 1650.0, 4000.0, 8500.0] | 0 | 0
Siemens NH-2-315 | Siemens NH-2-315 | 315 | [4800.0, 120.0, 7.0, 0.1, 0.004] | 0 | 0 | [550.0, 920.0, 1900.0, 5000.0, 11000.0] | 0 | 0
Siemens NH-2-355 | Siemens NH-2-355 | 355 | [4800.0, 120.0, 6.0, 0.1, 0.004] | 0 | 0 | [650.0, 1116.27, 2350.0, 5840.0, 12790.0] | 0 | 0
Siemens NH-2-400 | Siemens NH-2-400 | 400 | [4800.0, 120.0, 7.0, 0.1, 0.004] | 0 | 0 | [720.0, 1350.0, 2800.0, 6500.0, 15000.0] | 0 | 0
Siemens NH-2-425 | Siemens NH-2-425 | 425 | [4800.0, 120.0, 7.0, 0.1, 0.004] | 0 | 0 | [850.0, 1500.0, 3050.0, 7500.0, 16500.0] | 0 | 0
Siemens NH-2-630 | Siemens NH-2-630 | 630 | [4800.0, 120.0, 7.0, 0.1, 0.004] | 0 | 0 | [1200.0, 2000.0, 4800.0, 12000.0, 26000.0] | 0 | 0

## res_bus
| vm_pu | va_degree | p_mw | q_mvar
0 | 0.98753 | -0.24047 | 0.0023077 | 0.00057836
1 | 0.9876 | -0.23897 | 0 | 0
2 | 0.98758 | -0.23937 | 0.0027573 | 0.00069105
3 | 0.98803 | -0.23058 | 0.0016696 | 0.00041843
4 | 0.98812 | -0.22886 | 0.0024573 | 0.00061586
5 | 0.98827 | -0.22594 | 0.0018712 | 0.00046896
6 | 0.98835 | -0.22439 | 0.0021136 | 0.00052972
7 | 0.98844 | -0.22269 | 0.0022884 | 0.00057352
8 | 0.98884 | -0.21499 | 0.0026336 | 0.00066004
9 | 0.98968 | -0.19856 | 0 | 0
10 | 0.99094 | -0.17422 | 0 | 0
11 | 0.98956 | -0.20088 | 0.00082018 | 0.00020556
12 | 0.99084 | -0.17614 | 0.0014959 | 0.00037491
13 | 0.99173 | -0.15886 | 0.0012509 | 0.0003135
14 | 0.98953 | -0.2015 | 0.0017414 | 0.00043644
15 | 0.9894 | -0.20401 | 0.0024983 | 0.00062613
16 | 0.98944 | -0.20337 | 0.00051682 | 0.00012953
17 | 0.98939 | -0.20426 | 0.0023891 | 0.00059877
18 | 0.9861 | -0.26744 | 0.00055103 | 0.0001381
19 | 0.98609 | -0.26749 | 0.00038967 | 9.7659e-05
20 | 0.98613 | -0.26669 | 0.00057414 | 0.00014389
21 | 0.98609 | -0.26764 | 0.00048863 | 0.00012246
22 | 0.98614 | -0.26667 | 0.00078753 | 0.00019737
23 | 0.98628 | -0.2639 | 0.00079734 | 0.00019983
24 | 0.98289 | -0.3295 | 0.0052467 | 0.001315
25 | 0.98301 | -0.32722 | 0 | 0
26 | 0.98293 | -0.32864 | 0 | 0
27 | 0.98408 | -0.30628 | 0.00060281 | 0.00015108
28 | 0.9829 | -0.32925 | 0.0017391 | 0.00043585
29 | 0.9841 | -0.3058 | 0.0010817 | 0.00027111
30 | 0.98432 | -0.30156 | 0.00022117 | 5.5431e-05
31 | 0.98506 | -0.28703 | 0.00050656 | 0.00012696
32 | 0.98523 | -0.28386 | 0.00043459 | 0.00010892
33 | 0.98538 | -0.2808 | 0 | 0
34 | 0.98521 | -0.28414 | 0.00074878 | 0.00018766
35 | 0.98527 | -0.28305 | 0.0010073 | 0.00025245
36 | 0.98531 | -0.28219 | 0.00075289 | 0.00018869
37 | 0.98532 | -0.28211 | 0.0013856 | 0.00034727
38 | 0.99079 | -0.17708 | 0.0031014 | 0.00077727
39 | 0.99072 | -0.17838 | 0.00201 | 0.00050374
40 | 0.99071 | -0.17862 | 0.0012072 | 0.00030256
41 | 0.99224 | -0.14908 | 0.00084782 | 0.00021248
42 | 0.99238 | -0.1464 | 0.00086699 | 0.00021729
43 | 0.99286 | -0.13716 | 0.0015743 | 0.00039456
44 | 0.99352 | -0.12437 | 0.0028174 | 0.00070612
45 | 0.99367 | -0.12153 | 0.0034916 | 0.00087508
46 | 0.99346 | -0.12563 | 0 | 0
47 | 0.99437 | -0.108 | 0 | 0
48 | 0.99325 | -0.12972 | 0.0086585 | 0.00217
49 | 0.99344 | -0.12602 | 0.0016878 | 0.00042301
50 | 0.99509 | -0.094164 | 0.0019007 | 0.00047636
51 | 0.99378 | -0.11931 | 0.0016074 | 0.00040286
52 | 0.99319 | -0.13088 | 0.0037355 | 0.0009362
53 | 0.99363 | -0.12219 | 0.0026453 | 0.00066297
54 | 0.99535 | -0.089054 | 0.00078049 | 0.00019561
55 | 0.99611 | -0.074476 | 0.0022065 | 0.00055299
56 | 0.99598 | -0.076963 | 0.0017357 | 0.000435
57 | 0.99643 | -0.068318 | 0 | 0
58 | 0.99585 | -0.079515 | 0.0029353 | 0.00073567
59 | 0.99573 | -0.081765 | 0.0037513 | 0.00094017
60 | 0.99752 | -0.047506 | 0.0016588 | 0.00041574
61 | 0.9958 | -0.080588 | 0.0024631 | 0.00061731
62 | 0.99785 | -0.041047 | 0.001825 | 0.00045739
63 | 0.99565 | -0.083447 | 0.0013259 | 0.00033231
64 | 0.99574 | -0.08174 | 0.0018472 | 0.00046295
65 | 0.99564 | -0.083508 | 0.0045467 | 0.0011395
66 | 0.98632 | -0.26295 | 0.0016716 | 0.00041895
67 | 0.98633 | -0.26288 | 0.001772 | 0.00044411
68 | 0.98631 | -0.2632 | 0.00064867 | 0.00016257
69 | 0.98655 | -0.25848 | 0.0018058 | 0.00045258
70 | 0.98627 | -0.26393 | 0.0075495 | 0.0018921
71 | 0.9866 | -0.25761 | 0.00075339 | 0.00018882
72 | 0.98688 | -0.25212 | 0.0018071 | 0.00045291
73 | 0.98703 | -0.24914 | 0.00079537 | 0.00019934
74 | 0.98716 | -0.24663 | 0.0024135 | 0.00060489
75 | 0.98634 | -0.26262 | 0.00077081 | 0.00019318
76 | 0.98637 | -0.26215 | 0.00063207 | 0.00015841
77 | 0.98641 | -0.26129 | 0.00043031 | 0.00010785
78 | 0.98653 | -0.259 | 0.0022642 | 0.00056747
79 | 0.98655 | -0.25867 | 0.00074759 | 0.00018736
80 | 0.98668 | -0.25614 | 0 | 0
81 | 0.98665 | -0.25665 | 0.0023178 | 0.00058091
82 | 0.98696 | -0.25065 | 0.0016122 | 0.00040404
83 | 0.98655 | -0.25863 | 0.00147 | 0.00036842
84 | 0.98711 | -0.24758 | 0.0018533 | 0.00046449
85 | 0.98646 | -0.26032 | 0.0025278 | 0.00063353
86 | 0.98741 | -0.24184 | 0 | 0
87 | 0.98775 | -0.23513 | 0.0018785 | 0.0004708
88 | 0.98713 | -0.24723 | 0.0028046 | 0.0007029
89 | 0.98778 | -0.23465 | 0 | 0
90 | 0.98705 | -0.24882 | 0.0013121 | 0.00032883
91 | 0.98744 | -0.24119 | 0.0021818 | 0.00054681
92 | 0.98747 | -0.24067 | 0.0014846 | 0.00037208
93 | 0.98859 | -0.21893 | 0.003015 | 0.00075563
94 | 0.98903 | -0.2103 | 0.0028636 | 0.00071768
95 | 0.99068 | -0.1783 | 0.0018385 | 0.00046076
96 | 0.9912 | -0.16837 | 0.0026275 | 0.00065853
97 | 0.99183 | -0.15622 | 0.0023498 | 0.00058892
98 | 0.99254 | -0.14242 | 0.0032096 | 0.00080439
99 | 0.99475 | -0.099934 | 0 | 0
100 | 0.9918 | -0.15673 | 0 | 0
101 | 0.99347 | -0.12442 | 0.0012674 | 0.00031765
102 | 0.99473 | -0.1004 | 0 | 0
103 | 0.99967 | -0.0062891 | 0.0021083 | 0.00052839
104 | 0.99149 | -0.16283 | 0.0030293 | 0.00075922
105 | 0.99824 | -0.033723 | 0.002867 | 0.00071853
106 | 0.99855 | -0.027658 | 0.0013897 | 0.0003483
107 | 0.99899 | -0.019282 | 0.0016265 | 0.00040764
108 | 1 | 0 | -0.31913 | -0.080844
109 | 0.98704 | -0.24912 | 0.00062405 | 0.0001564
110 | 0.98701 | -0.24954 | 0.0013966 | 0.00035002
111 | 0.98701 | -0.24957 | 0.00050163 | 0.00012572
112 | 0.98825 | -0.2255 | 0.0015911 | 0.00039878
113 | 0.98903 | -0.21041 | 0.0012364 | 0.00030987
114 | 0.98803 | -0.22973 | 0.0010836 | 0.00027157
115 | 0.98908 | -0.20941 | 0.00073913 | 0.00018524
116 | 0.9874 | -0.2421 | 0 | 0
117 | 0.98958 | -0.19969 | 0.00089763 | 0.00022497
118 | 0.98707 | -0.24835 | 0.0026885 | 0.00067381
119 | 0.98724 | -0.24508 | 0.0014321 | 0.00035892
120 | 0.98718 | -0.24621 | 0.0038796 | 0.00097231
121 | 0.98693 | -0.25124 | 0.0028957 | 0.00072572
122 | 0.98678 | -0.2541 | 0.0049243 | 0.0012341
123 | 0.98685 | -0.25275 | 0.0012672 | 0.0003176
124 | 0.98626 | -0.26415 | 0.0017504 | 0.0004387
125 | 0.98628 | -0.26375 | 0.0022925 | 0.00057454
126 | 0.98629 | -0.26365 | 0.00095227 | 0.00023866
127 | 0.98636 | -0.26238 | 0 | 0
128 | 0.98667 | -0.25616 | 0 | 0
129 | 0.98665 | -0.2566 | 0.0013666 | 0.00034251
130 | 0.9903 | -0.18566 | 0.0026091 | 0.0006539
131 | 0.99098 | -0.17259 | 0.00077726 | 0.0001948
132 | 0.98988 | -0.19389 | 0.0019355 | 0.00048508
133 | 0.98414 | -0.3049 | 0.0054878 | 0.0013754
134 | 0.9843 | -0.30169 | 0 | 0
135 | 0.98398 | -0.3081 | 0.0051608 | 0.0012934
136 | 0.98406 | -0.30642 | 0.0017129 | 0.0004293
137 | 0.985 | -0.28814 | 0.0013365 | 0.00033497
138 | 0.98302 | -0.32664 | 0.011774 | 0.0029508
139 | 0.98669 | -0.25538 | 0.0012855 | 0.00032217
140 | 0.9824 | -0.33875 | 0.00089892 | 0.00022529
141 | 0.98191 | -0.34834 | 0.001316 | 0.00032983
142 | 0.98272 | -0.33261 | 0.0020234 | 0.00050712
143 | 0.98172 | -0.35209 | 0.0015487 | 0.00038813
144 | 0.9813 | -0.36037 | 0.00092523 | 0.00023189
145 | 0.98127 | -0.36094 | 0.0015768 | 0.00039518
146 | 0.98098 | -0.36661 | 0.00099649 | 0.00024974
147 | 0.98089 | -0.36831 | 0.0011441 | 0.00028673
148 | 0.98053 | -0.37547 | 0 | 0
149 | 0.98016 | -0.38259 | 0 | 0
150 | 0.9804 | -0.37806 | 0.0036199 | 0.00090723
151 | 0.98717 | -0.24597 | 0.0020573 | 0.0005156
152 | 0.98732 | -0.24299 | 0 | 0
153 | 0.98902 | -0.21008 | 0.0033706 | 0.00084476
154 | 0.98684 | -0.25237 | 0.0013033 | 0.00032663
155 | 0.98642 | -0.26056 | 0.0024135 | 0.00060489
156 | 0.98633 | -0.26238 | 0.0019003 | 0.00047625
157 | 0.98574 | -0.27387 | 0 | 0
158 | 0.98567 | -0.27521 | 0.00062755 | 0.00015728
159 | 0.98561 | -0.27637 | 0.0014101 | 0.00035341
160 | 0.98534 | -0.28168 | 0.00050551 | 0.00012669
161 | 0.98536 | -0.28133 | 0.0009458 | 0.00023704
162 | 0.99002 | -0.19088 | 0.0021185 | 0.00053094
163 | 0.98555 | -0.27753 | 0.00056888 | 0.00014257
164 | 0.9927 | -0.1392 | 0.0026967 | 0.00067587
165 | 0.9947 | -0.10098 | 0.0024839 | 0.00062253
166 | 0.99077 | -0.1763 | 0.0045829 | 0.0011486
167 | 0.99074 | -0.177 | 0.002612 | 0.00065464
168 | 0.98538 | -0.28094 | 0.0034112 | 0.00085492
169 | 0.98543 | -0.27991 | 0.0015687 | 0.00039315
170 | 0.98538 | -0.28096 | 0.0010615 | 0.00026603
171 | 0.98645 | -0.26058 | 0.0030521 | 0.00076493
172 | 0.98639 | -0.26173 | 0.0028813 | 0.00072213
173 | 0.9863 | -0.26345 | 0.0026076 | 0.00065352
174 | 0.98627 | -0.26408 | 0.0022409 | 0.00056163
175 | 0.98014 | -0.383 | 0.001084 | 0.00027168
176 | 0.98004 | -0.38509 | 0.0019498 | 0.00048866
177 | 0.97987 | -0.38841 | 0.0029134 | 0.00073018
178 | 0.97979 | -0.38996 | 0.0018613 | 0.00046648
179 | 0.97977 | -0.3904 | 0 | 0
180 | 0.97974 | -0.39099 | 0.0019565 | 0.00049035
181 | 0.98012 | -0.38347 | 0.0012205 | 0.00030588
182 | 0.99998 | 149.9956 | 0 | 0

## res_line
| p_from_mw | q_from_mvar | p_to_mw | q_to_mvar | pl_mw | ql_mvar | i_from_ka | i_to_ka | i_ka | vm_from_pu | va_from_degree | vm_to_pu | va_to_degree | loading_percent
0 | -0.0023077 | -0.00057836 | 0.0023078 | 0.000578 | 1.6416e-07 | -3.582e-07 | 0.0034772 | 0.0034771 | 0.0034772 | 0.98753 | -0.24047 | 0.9876 | -0.23897 | 0.95528
1 | 0.0027574 | 0.00069098 | -0.0027573 | -0.00069105 | 5.2776e-08 | -7.0558e-08 | 0.0041545 | 0.0041545 | 0.0041545 | 0.9876 | -0.23897 | 0.98758 | -0.23937 | 1.1414
2 | -0.0050652 | -0.001269 | 0.0050672 | 0.0012691 | 2.0234e-06 | 1.0889e-07 | 0.0076315 | 0.0076311 | 0.0076315 | 0.9876 | -0.23897 | 0.98803 | -0.23058 | 2.0966
3 | -0.0067368 | -0.0016875 | 0.0067373 | 0.0016877 | 5.519e-07 | 1.7008e-07 | 0.010146 | 0.010145 | 0.010146 | 0.98803 | -0.23058 | 0.98812 | -0.22886 | 2.7872
4 | -0.0091946 | -0.0023035 | 0.0091959 | 0.0023041 | 1.2786e-06 | 5.9045e-07 | 0.013846 | 0.013846 | 0.013846 | 0.98812 | -0.22886 | 0.98827 | -0.22594 | 3.8038
5 | -0.011067 | -0.0027731 | 0.011068 | 0.0027735 | 8.1753e-07 | 4.2261e-07 | 0.016663 | 0.016663 | 0.016663 | 0.98827 | -0.22594 | 0.98835 | -0.22439 | 4.5778
6 | -0.013182 | -0.0033032 | 0.013183 | 0.0033038 | 1.0731e-06 | 5.9364e-07 | 0.019845 | 0.019845 | 0.019845 | 0.98835 | -0.22439 | 0.98844 | -0.22269 | 5.452
7 | -0.015471 | -0.0038773 | 0.015477 | 0.0038806 | 5.6724e-06 | 3.2728e-06 | 0.02329 | 0.02329 | 0.02329 | 0.98844 | -0.22269 | 0.98884 | -0.21499 | 6.3984
8 | -0.01811 | -0.0045407 | 0.018124 | 0.0045491 | 1.4193e-05 | 8.4293e-06 | 0.027253 | 0.027253 | 0.027253 | 0.98884 | -0.21499 | 0.98968 | -0.19856 | 7.4871
9 | -0.026092 | -0.0065459 | 0.026122 | 0.0065647 | 3.0316e-05 | 1.8727e-05 | 0.039232 | 0.039232 | 0.039232 | 0.98968 | -0.19856 | 0.99094 | -0.17422 | 10.7781
10 | 0.0079676 | 0.0019969 | -0.0079667 | -0.0019965 | 8.8268e-07 | 3.5418e-07 | 0.011979 | 0.01198 | 0.01198 | 0.98968 | -0.19856 | 0.98956 | -0.20088 | 3.2911
11 | 0.0078156 | 0.0019585 | -0.0078149 | -0.0019583 | 7.1515e-07 | 2.7934e-07 | 0.011736 | 0.011736 | 0.011736 | 0.99094 | -0.17422 | 0.99084 | -0.17614 | 3.2242
12 | -0.033938 | -0.0085232 | 0.033963 | 0.0085388 | 2.4891e-05 | 1.5601e-05 | 0.050968 | 0.050968 | 0.050968 | 0.99094 | -0.17422 | 0.99173 | -0.15886 | 14.0022
13 | 0.0071465 | 0.0017909 | -0.0071463 | -0.0017909 | 2.0801e-07 | 7.1421e-08 | 0.010746 | 0.010746 | 0.010746 | 0.98956 | -0.20088 | 0.98953 | -0.2015 | 2.9523
14 | 0.006319 | 0.0015833 | -0.0063187 | -0.0015833 | 2.8399e-07 | 7.3444e-08 | 0.0094896 | 0.0094897 | 0.0094897 | 0.99084 | -0.17614 | 0.99079 | -0.17708 | 2.6071
15 | -0.035214 | -0.0088523 | 0.03523 | 0.0088626 | 1.6455e-05 | 1.0329e-05 | 0.052845 | 0.052845 | 0.052845 | 0.99173 | -0.15886 | 0.99224 | -0.14908 | 14.5178
16 | 0.0054049 | 0.0013544 | -0.0054044 | -0.0013544 | 4.8184e-07 | 5.8532e-08 | 0.0081276 | 0.0081277 | 0.0081277 | 0.98953 | -0.2015 | 0.98944 | -0.20337 | 2.2329
17 | -0.0048874 | -0.0012248 | 0.0048876 | 0.0012248 | 1.5057e-07 | 9.2022e-10 | 0.0073505 | 0.0073504 | 0.0073505 | 0.9894 | -0.20401 | 0.98944 | -0.20337 | 2.0194
18 | 0.0023892 | 0.00059872 | -0.0023891 | -0.00059877 | 2.7819e-08 | -5.5986e-08 | 0.0035932 | 0.0035932 | 0.0035932 | 0.9894 | -0.20401 | 0.98939 | -0.20426 | 0.98714
19 | 0.0008783 | 0.00021988 | -0.0008783 | -0.00021991 | 1.8735e-09 | -3.5088e-08 | 0.0013253 | 0.0013253 | 0.0013253 | 0.9861 | -0.26744 | 0.98609 | -0.26749 | 0.36409
20 | -0.0014293 | -0.00035798 | 0.0014294 | 0.00035764 | 5.1044e-08 | -3.4067e-07 | 0.0021568 | 0.0021566 | 0.0021568 | 0.9861 | -0.26744 | 0.98613 | -0.26669 | 0.59252
21 | 0.00048863 | 0.00012225 | -0.00048863 | -0.00012246 | 3.4038e-09 | -2.1082e-07 | 0.00073727 | 0.00073735 | 0.00073735 | 0.98609 | -0.26749 | 0.98609 | -0.26764 | 0.20257
22 | -0.0020035 | -0.00050153 | 0.0020035 | 0.00050152 | 1.9102e-09 | -5.8886e-09 | 0.003023 | 0.003023 | 0.003023 | 0.98613 | -0.26669 | 0.98614 | -0.26667 | 0.83049
23 | -0.0027911 | -0.0006989 | 0.0027914 | 0.00069842 | 3.6907e-07 | -4.7192e-07 | 0.0042113 | 0.0042111 | 0.0042113 | 0.98614 | -0.26667 | 0.98628 | -0.2639 | 1.157
24 | -0.0035888 | -0.00089826 | 0.003589 | 0.00089814 | 2.1818e-07 | -1.1369e-07 | 0.005414 | 0.0054139 | 0.005414 | 0.98628 | -0.2639 | 0.98634 | -0.26262 | 1.4874
25 | -0.0052467 | -0.001315 | 0.0052473 | 0.001315 | 5.711e-07 | 5.9537e-08 | 0.0079431 | 0.007943 | 0.0079431 | 0.98289 | -0.3295 | 0.98301 | -0.32722 | 2.1822
26 | 0.0017392 | 0.00043513 | -0.0017391 | -0.00043563 | 1.179e-07 | -4.996e-07 | 0.0026325 | 0.0026327 | 0.0026327 | 0.98301 | -0.32722 | 0.98293 | -0.32864 | 0.72326
27 | -0.0069865 | -0.0017501 | 0.0069935 | 0.0017525 | 6.9695e-06 | 2.3514e-06 | 0.010575 | 0.010575 | 0.010575 | 0.98301 | -0.32722 | 0.98408 | -0.30628 | 2.9054
28 | 0.0017391 | 0.00043563 | -0.0017391 | -0.00043585 | 5.0692e-08 | -2.1475e-07 | 0.0026327 | 0.0026328 | 0.0026328 | 0.98293 | -0.32864 | 0.9829 | -0.32925 | 0.72328
29 | -0.0075963 | -0.0019036 | 0.0075965 | 0.0019036 | 1.7404e-07 | 6.6693e-08 | 0.011486 | 0.011486 | 0.011486 | 0.98408 | -0.30628 | 0.9841 | -0.3058 | 3.1556
30 | -0.0086782 | -0.0021748 | 0.00868 | 0.0021755 | 1.7537e-06 | 7.7721e-07 | 0.013122 | 0.013122 | 0.013122 | 0.9841 | -0.3058 | 0.98432 | -0.30156 | 3.6049
31 | -0.0089012 | -0.002231 | 0.0089073 | 0.0022338 | 6.1671e-06 | 2.7915e-06 | 0.013456 | 0.013456 | 0.013456 | 0.98432 | -0.30156 | 0.98506 | -0.28703 | 3.6967
32 | -0.0094139 | -0.0023607 | 0.0094153 | 0.0023614 | 1.4199e-06 | 6.7033e-07 | 0.014221 | 0.014221 | 0.014221 | 0.98506 | -0.28703 | 0.98523 | -0.28386 | 3.9068
33 | -0.0098499 | -0.0024703 | 0.0098513 | 0.002471 | 1.4367e-06 | 6.9903e-07 | 0.014877 | 0.014877 | 0.014877 | 0.98523 | -0.28386 | 0.98538 | -0.2808 | 4.0871
34 | 0.0053463 | 0.0013385 | -0.0053462 | -0.0013385 | 1.3553e-07 | 1.61e-08 | 0.0080729 | 0.008073 | 0.008073 | 0.98538 | -0.2808 | 0.98536 | -0.28133 | 2.2178
35 | -0.015198 | -0.0038095 | 0.015201 | 0.0038113 | 3.2092e-06 | 1.8468e-06 | 0.02295 | 0.02295 | 0.02295 | 0.98538 | -0.2808 | 0.98561 | -0.27637 | 6.305
36 | -0.00074878 | -0.00018766 | 0.00074882 | 0.00018666 | 3.8634e-08 | -1.0014e-06 | 0.0011309 | 0.0011306 | 0.0011309 | 0.98521 | -0.28414 | 0.98527 | -0.28305 | 0.31069
37 | -0.0017561 | -0.00043911 | 0.0017562 | 0.00043881 | 7.172e-08 | -3.0049e-07 | 0.0026519 | 0.0026517 | 0.0026519 | 0.98527 | -0.28305 | 0.98531 | -0.28219 | 0.72853
38 | -0.0025091 | -0.00062751 | 0.0025091 | 0.00062749 | 9.8485e-09 | -1.7e-08 | 0.0037887 | 0.0037887 | 0.0037887 | 0.98531 | -0.28219 | 0.98532 | -0.28211 | 1.0409
39 | -0.0038947 | -0.00097476 | 0.0038948 | 0.00097474 | 7.9729e-08 | -2.7264e-08 | 0.0058813 | 0.0058813 | 0.0058813 | 0.98532 | -0.28211 | 0.98534 | -0.28168 | 1.6157
40 | 0.0032174 | 0.000806 | -0.0032172 | -0.00080616 | 1.9867e-07 | -1.6506e-07 | 0.0048319 | 0.004832 | 0.004832 | 0.99079 | -0.17708 | 0.99072 | -0.17838 | 1.3275
41 | 0.0012072 | 0.00030242 | -0.0012072 | -0.00030256 | 1.4122e-08 | -1.3846e-07 | 0.0018132 | 0.0018132 | 0.0018132 | 0.99072 | -0.17838 | 0.99071 | -0.17862 | 0.49813
42 | -0.036078 | -0.0090751 | 0.036083 | 0.009078 | 4.6203e-06 | 2.9026e-06 | 0.054116 | 0.054116 | 0.054116 | 0.99224 | -0.14908 | 0.99238 | -0.1464 | 14.8671
43 | -0.03695 | -0.0092953 | 0.036966 | 0.0093055 | 1.6309e-05 | 1.0255e-05 | 0.055416 | 0.055416 | 0.055416 | 0.99238 | -0.1464 | 0.99286 | -0.13716 | 15.2242
44 | -0.03854 | -0.0097001 | 0.038568 | 0.0097175 | 2.7604e-05 | 1.7381e-05 | 0.057776 | 0.057776 | 0.057776 | 0.99286 | -0.13716 | 0.99363 | -0.12219 | 15.8724
45 | -0.016903 | -0.0042369 | 0.016905 | 0.0042382 | 2.2873e-06 | 1.3406e-06 | 0.025316 | 0.025316 | 0.025316 | 0.99352 | -0.12437 | 0.99367 | -0.12153 | 6.9549
46 | 0.014085 | 0.0035308 | -0.014084 | -0.0035303 | 8.4661e-07 | 4.7614e-07 | 0.021096 | 0.021096 | 0.021096 | 0.99352 | -0.12437 | 0.99346 | -0.12563 | 5.7956
47 | -0.020397 | -0.0051133 | 0.02041 | 0.0051212 | 1.316e-05 | 7.9347e-06 | 0.030544 | 0.030544 | 0.030544 | 0.99367 | -0.12153 | 0.99437 | -0.108 | 8.3913
48 | 0.012397 | 0.0031074 | -0.012394 | -0.0031061 | 2.4128e-06 | 1.3026e-06 | 0.018568 | 0.018568 | 0.018568 | 0.99346 | -0.12563 | 0.99325 | -0.12972 | 5.1011
49 | 0.0016879 | 0.00042286 | -0.0016878 | -0.00042301 | 3.08e-08 | -1.4668e-07 | 0.0025281 | 0.0025281 | 0.0025281 | 0.99346 | -0.12563 | 0.99344 | -0.12602 | 0.69454
50 | -0.063259 | -0.015923 | 0.063301 | 0.015949 | 4.1869e-05 | 2.6635e-05 | 0.094688 | 0.094688 | 0.094688 | 0.99437 | -0.108 | 0.99509 | -0.094164 | 26.0132
51 | 0.042849 | 0.010802 | -0.042826 | -0.010787 | 2.3173e-05 | 1.4636e-05 | 0.064144 | 0.064144 | 0.064144 | 0.99437 | -0.108 | 0.99378 | -0.11931 | 17.6219
52 | 0.0037357 | 0.0009361 | -0.0037355 | -0.0009362 | 2.0582e-07 | -9.5062e-08 | 0.0055965 | 0.0055966 | 0.0055966 | 0.99325 | -0.12972 | 0.99319 | -0.13088 | 1.5375
53 | -0.065202 | -0.016426 | 0.065218 | 0.016436 | 1.5937e-05 | 1.0142e-05 | 0.09753 | 0.09753 | 0.09753 | 0.99509 | -0.094164 | 0.99535 | -0.089054 | 26.794
54 | 0.041219 | 0.010384 | -0.041213 | -0.01038 | 5.6751e-06 | 3.5806e-06 | 0.061737 | 0.061737 | 0.061737 | 0.99378 | -0.11931 | 0.99363 | -0.12219 | 16.9607
55 | -0.065998 | -0.016632 | 0.066021 | 0.016646 | 2.3022e-05 | 1.4652e-05 | 0.098697 | 0.098697 | 0.098697 | 0.99535 | -0.089054 | 0.99573 | -0.081765 | 27.1145
56 | 0.014859 | 0.0037251 | -0.014857 | -0.0037241 | 1.7606e-06 | 1.0027e-06 | 0.022197 | 0.022197 | 0.022197 | 0.99611 | -0.074476 | 0.99598 | -0.076963 | 6.098
57 | -0.017065 | -0.0042781 | 0.01707 | 0.0042811 | 5.0089e-06 | 2.938e-06 | 0.025493 | 0.025493 | 0.025493 | 0.99611 | -0.074476 | 0.99643 | -0.068318 | 7.0035
58 | 0.013121 | 0.0032891 | -0.01312 | -0.0032882 | 1.5951e-06 | 8.7686e-07 | 0.019604 | 0.019604 | 0.019604 | 0.99598 | -0.076963 | 0.99585 | -0.079515 | 5.3856
59 | 0.069817 | 0.017615 | -0.069772 | -0.017586 | 4.4923e-05 | 2.8608e-05 | 0.1043 | 0.1043 | 0.1043 | 0.99643 | -0.068318 | 0.99573 | -0.081765 | 28.6546
60 | -0.086888 | -0.021896 | 0.086974 | 0.021951 | 8.6604e-05 | 5.5248e-05 | 0.1298 | 0.1298 | 0.1298 | 0.99643 | -0.068318 | 0.99752 | -0.047506 | 35.6581
61 | 0.010184 | 0.0025526 | -0.010184 | -0.0025523 | 5.2036e-07 | 2.5507e-07 | 0.015218 | 0.015218 | 0.015218 | 0.99585 | -0.079515 | 0.9958 | -0.080588 | 4.1807
62 | -0.088633 | -0.022367 | 0.08866 | 0.022384 | 2.7426e-05 | 1.7498e-05 | 0.13227 | 0.13227 | 0.13227 | 0.99752 | -0.047506 | 0.99785 | -0.041047 | 36.3379
63 | 0.0077207 | 0.001935 | -0.0077203 | -0.0019349 | 4.2392e-07 | 1.6083e-07 | 0.011537 | 0.011537 | 0.011537 | 0.9958 | -0.080588 | 0.99574 | -0.08174 | 3.1695
64 | -0.090485 | -0.022842 | 0.090517 | 0.022862 | 3.176e-05 | 2.0266e-05 | 0.13499 | 0.13499 | 0.13499 | 0.99785 | -0.041047 | 0.99824 | -0.033723 | 37.0855
65 | -0.0058726 | -0.0014718 | 0.0058731 | 0.0014719 | 4.7751e-07 | 9.0602e-08 | 0.0087768 | 0.0087767 | 0.0087768 | 0.99565 | -0.083447 | 0.99574 | -0.08174 | 2.4112
66 | 0.0045467 | 0.0011395 | -0.0045467 | -0.0011395 | 1.3187e-08 | -1.4649e-09 | 0.0067951 | 0.0067952 | 0.0067952 | 0.99565 | -0.083447 | 0.99564 | -0.083508 | 1.8668
67 | -0.0098702 | -0.0024737 | 0.0098702 | 0.0024738 | 3.2281e-08 | 1.5705e-08 | 0.014891 | 0.014891 | 0.014891 | 0.98632 | -0.26295 | 0.98633 | -0.26288 | 4.0908
68 | 0.0081985 | 0.0020548 | -0.0081984 | -0.0020548 | 9.6251e-08 | 4.0188e-08 | 0.012369 | 0.012369 | 0.012369 | 0.98632 | -0.26295 | 0.98631 | -0.2632 | 3.398
69 | -0.011642 | -0.0029179 | 0.011645 | 0.0029192 | 2.4446e-06 | 1.2948e-06 | 0.017564 | 0.017564 | 0.017564 | 0.98633 | -0.26288 | 0.98655 | -0.25848 | 4.8253
70 | 0.0075498 | 0.0018922 | -0.0075495 | -0.0018921 | 2.6261e-07 | 9.9182e-08 | 0.01139 | 0.01139 | 0.01139 | 0.98631 | -0.2632 | 0.98627 | -0.26393 | 3.1292
71 | -0.01345 | -0.0033717 | 0.013451 | 0.0033721 | 5.556e-07 | 3.0962e-07 | 0.020288 | 0.020288 | 0.020288 | 0.98655 | -0.25848 | 0.9866 | -0.25761 | 5.5735
72 | -0.014204 | -0.0035609 | 0.014208 | 0.003563 | 3.7176e-06 | 2.1033e-06 | 0.021424 | 0.021424 | 0.021424 | 0.9866 | -0.25761 | 0.98688 | -0.25212 | 5.8857
73 | -0.016015 | -0.0040159 | 0.016018 | 0.0040172 | 2.2711e-06 | 1.3208e-06 | 0.024148 | 0.024148 | 0.024148 | 0.98688 | -0.25212 | 0.98703 | -0.24914 | 6.6342
74 | -0.016813 | -0.0042165 | 0.016815 | 0.0042177 | 2.0174e-06 | 1.1841e-06 | 0.025348 | 0.025347 | 0.025348 | 0.98703 | -0.24914 | 0.98716 | -0.24663 | 6.9636
75 | -0.019228 | -0.0048226 | 0.019233 | 0.0048256 | 4.9801e-06 | 2.9851e-06 | 0.028986 | 0.028985 | 0.028986 | 0.98716 | -0.24663 | 0.98744 | -0.24119 | 7.9631
76 | -0.0043598 | -0.0010913 | 0.0043599 | 0.0010913 | 9.7771e-08 | -1.4363e-08 | 0.0065768 | 0.0065768 | 0.0065768 | 0.98634 | -0.26262 | 0.98637 | -0.26215 | 1.8068
77 | -0.004992 | -0.0012497 | 0.0049922 | 0.0012497 | 2.0472e-07 | 8.1312e-09 | 0.0075303 | 0.0075302 | 0.0075303 | 0.98637 | -0.26215 | 0.98641 | -0.26129 | 2.0688
78 | -0.0054225 | -0.0013576 | 0.0054231 | 0.0013577 | 5.9074e-07 | 7.746e-08 | 0.0081794 | 0.0081793 | 0.0081794 | 0.98641 | -0.26129 | 0.98653 | -0.259 | 2.2471
79 | -0.0076873 | -0.0019251 | 0.0076874 | 0.0019252 | 1.1877e-07 | 4.5931e-08 | 0.011594 | 0.011594 | 0.011594 | 0.98653 | -0.259 | 0.98655 | -0.25867 | 3.1853
80 | -0.008435 | -0.0021125 | 0.008436 | 0.002113 | 1.0191e-06 | 4.3781e-07 | 0.012722 | 0.012722 | 0.012722 | 0.98655 | -0.25867 | 0.98668 | -0.25614 | 3.4951
81 | 0.0063164 | 0.0015824 | -0.0063163 | -0.0015824 | 1.547e-07 | 4.0942e-08 | 0.0095256 | 0.0095256 | 0.0095256 | 0.98668 | -0.25614 | 0.98665 | -0.25665 | 2.6169
82 | -0.014752 | -0.0036954 | 0.014756 | 0.0036976 | 3.852e-06 | 2.2001e-06 | 0.022248 | 0.022248 | 0.022248 | 0.98668 | -0.25614 | 0.98696 | -0.25065 | 6.112
83 | 0.0039984 | 0.0010015 | -0.003998 | -0.0010016 | 3.77e-07 | -1.1179e-07 | 0.00603 | 0.0060301 | 0.0060301 | 0.98665 | -0.25665 | 0.98655 | -0.25863 | 1.6566
84 | -0.016368 | -0.0041017 | 0.016371 | 0.0041031 | 2.3983e-06 | 1.4007e-06 | 0.024678 | 0.024678 | 0.024678 | 0.98696 | -0.25065 | 0.98711 | -0.24758 | 6.7797
85 | 0.002528 | 0.00063318 | -0.0025278 | -0.00063353 | 2.0339e-07 | -3.4613e-07 | 0.0038129 | 0.003813 | 0.003813 | 0.98655 | -0.25863 | 0.98646 | -0.26032 | 1.0475
86 | -0.018224 | -0.0045675 | 0.018229 | 0.0045705 | 4.9819e-06 | 2.9633e-06 | 0.027472 | 0.027472 | 0.027472 | 0.98711 | -0.24758 | 0.98741 | -0.24184 | 7.5472
87 | -0.02487 | -0.0062345 | 0.024878 | 0.0062394 | 7.954e-06 | 4.8973e-06 | 0.03748 | 0.03748 | 0.03748 | 0.98741 | -0.24184 | 0.98775 | -0.23513 | 10.2966
88 | 0.006641 | 0.001664 | -0.0066393 | -0.0016635 | 1.7038e-06 | 5.1037e-07 | 0.010008 | 0.010008 | 0.010008 | 0.98741 | -0.24184 | 0.98713 | -0.24723 | 2.7495
89 | -0.026757 | -0.0067102 | 0.026757 | 0.0067106 | 6.1984e-07 | 3.8368e-07 | 0.040309 | 0.040309 | 0.040309 | 0.98775 | -0.23513 | 0.98778 | -0.23465 | 11.074
90 | 0.0038347 | 0.00096063 | -0.0038344 | -0.00096074 | 2.9146e-07 | -1.1081e-07 | 0.0057803 | 0.0057804 | 0.0057804 | 0.98713 | -0.24723 | 0.98705 | -0.24882 | 1.588
91 | -0.049664 | -0.012459 | 0.049701 | 0.012483 | 3.7241e-05 | 2.3607e-05 | 0.07482 | 0.07482 | 0.07482 | 0.98778 | -0.23465 | 0.98859 | -0.21893 | 20.5549
92 | 0.022907 | 0.0057488 | -0.0229 | -0.0057448 | 6.5847e-06 | 4.0255e-06 | 0.03451 | 0.034511 | 0.034511 | 0.98778 | -0.23465 | 0.98747 | -0.24067 | 9.4809
93 | 0.0025224 | 0.00063191 | -0.0025223 | -0.00063197 | 3.5585e-08 | -6.1111e-08 | 0.0038025 | 0.0038025 | 0.0038025 | 0.98705 | -0.24882 | 0.98704 | -0.24912 | 1.0446
94 | -0.021415 | -0.0053724 | 0.021416 | 0.0053727 | 5.2938e-07 | 3.2146e-07 | 0.032273 | 0.032273 | 0.032273 | 0.98744 | -0.24119 | 0.98747 | -0.24067 | 8.8663
95 | -0.052716 | -0.013239 | 0.052738 | 0.013252 | 2.1708e-05 | 1.3775e-05 | 0.079358 | 0.079358 | 0.079358 | 0.98859 | -0.21893 | 0.98903 | -0.2103 | 21.8016
96 | -0.055602 | -0.01397 | 0.055687 | 0.014024 | 8.507e-05 | 5.4028e-05 | 0.083666 | 0.083666 | 0.083666 | 0.98903 | -0.2103 | 0.99068 | -0.1783 | 22.9852
97 | -0.057525 | -0.014485 | 0.057553 | 0.014502 | 2.7343e-05 | 1.7374e-05 | 0.086427 | 0.086427 | 0.086427 | 0.99068 | -0.1783 | 0.9912 | -0.16837 | 23.7438
98 | -0.06018 | -0.015161 | 0.060215 | 0.015183 | 3.4973e-05 | 2.2235e-05 | 0.090372 | 0.090372 | 0.090372 | 0.9912 | -0.16837 | 0.99183 | -0.15622 | 24.8275
99 | -0.062565 | -0.015772 | 0.062606 | 0.015798 | 4.1345e-05 | 2.6299e-05 | 0.093897 | 0.093897 | 0.093897 | 0.99183 | -0.15622 | 0.99254 | -0.14242 | 25.796
100 | -0.11417 | -0.028801 | 0.1144 | 0.02895 | 0.00023277 | 0.0001487 | 0.17122 | 0.17122 | 0.17122 | 0.99254 | -0.14242 | 0.99475 | -0.099934 | 47.0397
101 | 0.048351 | 0.012198 | -0.048318 | -0.012177 | 3.3099e-05 | 2.0967e-05 | 0.072516 | 0.072516 | 0.072516 | 0.99254 | -0.14242 | 0.9918 | -0.15673 | 19.9219
102 | 0.10089 | 0.025636 | -0.10077 | -0.02556 | 0.00011878 | 7.5842e-05 | 0.15104 | 0.15104 | 0.15104 | 0.99475 | -0.099934 | 0.99347 | -0.12442 | 41.4936
103 | 0.002484 | 0.0006223 | -0.002484 | -0.0006224 | 5.5746e-08 | -1.041e-07 | 0.0037157 | 0.0037157 | 0.0037157 | 0.99475 | -0.099934 | 0.99473 | -0.1004 | 1.0208
104 | -0.21777 | -0.055208 | 0.21875 | 0.055837 | 0.00098495 | 0.00062907 | 0.32598 | 0.32598 | 0.32598 | 0.99475 | -0.099934 | 0.99967 | -0.0062891 | 44.777
105 | 0.048318 | 0.012177 | -0.048304 | -0.012168 | 1.4086e-05 | 8.923e-06 | 0.072516 | 0.072516 | 0.072516 | 0.9918 | -0.15673 | 0.99149 | -0.16283 | 19.9219
106 | 0.0995 | 0.025243 | -0.099429 | -0.025197 | 7.0648e-05 | 4.5105e-05 | 0.14914 | 0.14914 | 0.14914 | 0.99347 | -0.12442 | 0.9927 | -0.1392 | 40.9721
107 | 0.002484 | 0.0006224 | -0.0024839 | -0.00062253 | 6.8355e-08 | -1.2763e-07 | 0.0037157 | 0.0037158 | 0.0037158 | 0.99473 | -0.1004 | 0.9947 | -0.10098 | 1.0208
108 | -0.22086 | -0.056365 | 0.22093 | 0.056408 | 6.7129e-05 | 4.2876e-05 | 0.32911 | 0.32911 | 0.32911 | 0.99967 | -0.0062891 | 1 | 0 | 45.2081
109 | 0.045274 | 0.011409 | -0.045253 | -0.011396 | 2.1138e-05 | 1.3371e-05 | 0.067969 | 0.067969 | 0.067969 | 0.99149 | -0.16283 | 0.99098 | -0.17259 | 18.6729
110 | -0.093384 | -0.023581 | 0.093411 | 0.023598 | 2.7146e-05 | 1.7325e-05 | 0.13926 | 0.13926 | 0.13926 | 0.99824 | -0.033723 | 0.99855 | -0.027658 | 38.2596
111 | -0.094801 | -0.023946 | 0.094839 | 0.023971 | 3.807e-05 | 2.4299e-05 | 0.14134 | 0.14134 | 0.14134 | 0.99855 | -0.027658 | 0.99899 | -0.019282 | 38.8285
112 | -0.096466 | -0.024378 | 0.096555 | 0.024435 | 8.9269e-05 | 5.6981e-05 | 0.14376 | 0.14376 | 0.14376 | 0.99899 | -0.019282 | 1 | 0 | 39.4941
113 | 0.0018983 | 0.00047557 | -0.0018982 | -0.0004757 | 3.7825e-08 | -1.3321e-07 | 0.0028617 | 0.0028617 | 0.0028617 | 0.98704 | -0.24912 | 0.98701 | -0.24954 | 0.7862
114 | 0.00050163 | 0.00012568 | -0.00050163 | -0.00012572 | 6.4162e-10 | -3.7822e-08 | 0.00075624 | 0.00075626 | 0.00075626 | 0.98701 | -0.24954 | 0.98701 | -0.24957 | 0.20776
115 | -0.036956 | -0.0092776 | 0.036983 | 0.0092944 | 2.661e-05 | 1.6737e-05 | 0.055651 | 0.055651 | 0.055651 | 0.98825 | -0.2255 | 0.98903 | -0.21041 | 15.2887
116 | 0.035365 | 0.0088789 | -0.035358 | -0.0088744 | 7.1306e-06 | 4.4777e-06 | 0.053255 | 0.053255 | 0.053255 | 0.98825 | -0.2255 | 0.98803 | -0.22973 | 14.6305
117 | -0.038219 | -0.0096042 | 0.038221 | 0.0096054 | 1.8346e-06 | 1.1552e-06 | 0.057511 | 0.057511 | 0.057511 | 0.98903 | -0.21041 | 0.98908 | -0.20941 | 15.7997
118 | 0.034274 | 0.0086028 | -0.034254 | -0.0085901 | 2.022e-05 | 1.2682e-05 | 0.051623 | 0.051623 | 0.051623 | 0.98803 | -0.22973 | 0.9874 | -0.2421 | 14.1822
119 | -0.03896 | -0.0097906 | 0.038978 | 0.009802 | 1.8085e-05 | 1.1394e-05 | 0.058623 | 0.058623 | 0.058623 | 0.98908 | -0.20941 | 0.98958 | -0.19969 | 16.1052
120 | 0.021117 | 0.0052969 | -0.021111 | -0.0052931 | 6.2889e-06 | 3.8132e-06 | 0.031826 | 0.031826 | 0.031826 | 0.9874 | -0.2421 | 0.98707 | -0.24835 | 8.7434
121 | 0.013137 | 0.0032932 | -0.013135 | -0.0032922 | 1.8609e-06 | 1.0291e-06 | 0.019797 | 0.019797 | 0.019797 | 0.9874 | -0.2421 | 0.98724 | -0.24508 | 5.4389
122 | -0.039876 | -0.010027 | 0.039887 | 0.010034 | 1.1042e-05 | 6.9619e-06 | 0.059973 | 0.059973 | 0.059973 | 0.98958 | -0.19969 | 0.98988 | -0.19389 | 16.476
123 | 0.018423 | 0.0046193 | -0.018419 | -0.004617 | 3.8588e-06 | 2.2991e-06 | 0.027773 | 0.027773 | 0.027773 | 0.98707 | -0.24835 | 0.98685 | -0.25275 | 7.6299
124 | 0.011703 | 0.0029333 | -0.011702 | -0.0029329 | 6.344e-07 | 3.3649e-07 | 0.017639 | 0.017639 | 0.017639 | 0.98724 | -0.24508 | 0.98718 | -0.24621 | 4.8459
125 | 0.0078225 | 0.0019606 | -0.0078206 | -0.0019599 | 1.8738e-06 | 7.3986e-07 | 0.011791 | 0.011791 | 0.011791 | 0.98718 | -0.24621 | 0.98693 | -0.25124 | 3.2394
126 | 0.004925 | 0.0012342 | -0.0049243 | -0.0012341 | 6.6978e-07 | 1.4791e-08 | 0.0074255 | 0.0074256 | 0.0074256 | 0.98693 | -0.25124 | 0.98678 | -0.2541 | 2.04
127 | 0.017152 | 0.0042994 | -0.017149 | -0.0042977 | 2.7908e-06 | 1.644e-06 | 0.025862 | 0.025862 | 0.025862 | 0.98685 | -0.25275 | 0.98667 | -0.25616 | 7.105
128 | -0.0017504 | -0.0004387 | 0.0017504 | 0.00043855 | 3.3263e-08 | -1.4102e-07 | 0.0026409 | 0.0026409 | 0.0026409 | 0.98626 | -0.26415 | 0.98628 | -0.26375 | 0.72553
129 | -0.0040429 | -0.0010131 | 0.0040429 | 0.0010131 | 1.8615e-08 | -5.1143e-09 | 0.0060995 | 0.0060995 | 0.0060995 | 0.98628 | -0.26375 | 0.98629 | -0.26365 | 1.6757
130 | -0.0049952 | -0.0012518 | 0.0049955 | 0.0012518 | 3.033e-07 | 1.2356e-08 | 0.0075362 | 0.0075361 | 0.0075362 | 0.98629 | -0.26365 | 0.98636 | -0.26238 | 2.0704
131 | -0.0049955 | -0.0012518 | 0.004997 | 0.0012518 | 1.4787e-06 | 5.985e-08 | 0.0075361 | 0.0075358 | 0.0075361 | 0.98636 | -0.26238 | 0.98667 | -0.25616 | 2.0704
132 | 0.012152 | 0.0030459 | -0.012152 | -0.0030458 | 2.5167e-07 | 1.3555e-07 | 0.018326 | 0.018326 | 0.018326 | 0.98667 | -0.25616 | 0.98665 | -0.2566 | 5.0347
133 | 0.010785 | 0.0027033 | -0.010783 | -0.0027022 | 2.0446e-06 | 1.0454e-06 | 0.016265 | 0.016265 | 0.016265 | 0.98665 | -0.2566 | 0.98645 | -0.26058 | 4.4685
134 | -0.044448 | -0.011183 | 0.044476 | 0.011201 | 2.7774e-05 | 1.7562e-05 | 0.066802 | 0.066802 | 0.066802 | 0.9903 | -0.18566 | 0.99098 | -0.17259 | 18.3523
135 | 0.041839 | 0.010529 | -0.041822 | -0.010519 | 1.6459e-05 | 1.0391e-05 | 0.062882 | 0.062882 | 0.062882 | 0.9903 | -0.18566 | 0.98988 | -0.19389 | 17.2753
136 | -0.010649 | -0.0026689 | 0.010651 | 0.0026697 | 1.6289e-06 | 8.2958e-07 | 0.016102 | 0.016102 | 0.016102 | 0.98414 | -0.3049 | 0.9843 | -0.30169 | 4.4236
137 | 0.0051616 | 0.0012935 | -0.0051608 | -0.0012934 | 7.8555e-07 | 6.5807e-08 | 0.0078042 | 0.0078044 | 0.0078044 | 0.98414 | -0.3049 | 0.98398 | -0.3081 | 2.1441
138 | 0.03862 | 0.0097123 | -0.038611 | -0.0097068 | 8.7233e-06 | 5.4962e-06 | 0.058395 | 0.058395 | 0.058395 | 0.9843 | -0.30169 | 0.98406 | -0.30642 | 16.0425
139 | -0.049271 | -0.012382 | 0.049302 | 0.012402 | 3.1887e-05 | 2.0213e-05 | 0.074497 | 0.074496 | 0.074497 | 0.9843 | -0.30169 | 0.985 | -0.28814 | 20.4661
140 | 0.036898 | 0.0092775 | -0.036862 | -0.0092551 | 3.5587e-05 | 2.2389e-05 | 0.055805 | 0.055805 | 0.055805 | 0.98406 | -0.30642 | 0.98302 | -0.32664 | 15.331
141 | -0.050639 | -0.012737 | 0.050718 | 0.012787 | 7.9401e-05 | 5.0355e-05 | 0.076516 | 0.076515 | 0.076516 | 0.985 | -0.28814 | 0.98669 | -0.25538 | 21.0208
142 | 0.025088 | 0.0063042 | -0.025081 | -0.0062998 | 7.1475e-06 | 4.4069e-06 | 0.037982 | 0.037983 | 0.037983 | 0.98302 | -0.32664 | 0.98272 | -0.33261 | 10.4348
143 | -0.052004 | -0.01311 | 0.052027 | 0.013125 | 2.3424e-05 | 1.4861e-05 | 0.078454 | 0.078454 | 0.078454 | 0.98669 | -0.25538 | 0.98717 | -0.24597 | 21.5533
144 | 0.022152 | 0.0055633 | -0.022142 | -0.0055571 | 1.0124e-05 | 6.1763e-06 | 0.033557 | 0.033557 | 0.033557 | 0.9824 | -0.33875 | 0.98191 | -0.34834 | 9.219
145 | -0.023051 | -0.0057886 | 0.023058 | 0.0057927 | 6.7607e-06 | 4.1396e-06 | 0.034919 | 0.034919 | 0.034919 | 0.9824 | -0.33875 | 0.98272 | -0.33261 | 9.5931
146 | 0.020826 | 0.0052273 | -0.020822 | -0.005225 | 3.7313e-06 | 2.2617e-06 | 0.031563 | 0.031563 | 0.031563 | 0.98191 | -0.34834 | 0.98172 | -0.35209 | 8.6711
147 | 0.019274 | 0.0048369 | -0.019266 | -0.0048323 | 7.6062e-06 | 4.5676e-06 | 0.029216 | 0.029216 | 0.029216 | 0.98172 | -0.35209 | 0.9813 | -0.36037 | 8.0263
148 | 0.018341 | 0.0046004 | -0.01834 | -0.0046001 | 4.9238e-07 | 2.9368e-07 | 0.027813 | 0.027813 | 0.027813 | 0.9813 | -0.36037 | 0.98127 | -0.36094 | 7.6409
149 | 0.016763 | 0.004205 | -0.016759 | -0.0042023 | 4.5316e-06 | 2.6641e-06 | 0.025422 | 0.025422 | 0.025422 | 0.98127 | -0.36094 | 0.98098 | -0.36661 | 6.984
150 | 0.015762 | 0.0039525 | -0.015761 | -0.0039518 | 1.2816e-06 | 7.4478e-07 | 0.02391 | 0.02391 | 0.02391 | 0.98098 | -0.36661 | 0.98089 | -0.36831 | 6.5688
151 | 0.014617 | 0.0036651 | -0.014612 | -0.0036622 | 4.9795e-06 | 2.8461e-06 | 0.022175 | 0.022175 | 0.022175 | 0.98089 | -0.36831 | 0.98053 | -0.37547 | 6.092
152 | 0.010992 | 0.0027552 | -0.010988 | -0.0027533 | 3.7307e-06 | 1.9368e-06 | 0.016681 | 0.016681 | 0.016681 | 0.98053 | -0.37547 | 0.98016 | -0.38259 | 4.5827
153 | 0.0036203 | 0.00090701 | -0.0036199 | -0.00090723 | 4.4697e-07 | -2.1194e-07 | 0.005494 | 0.0054941 | 0.0054941 | 0.98053 | -0.37547 | 0.9804 | -0.37806 | 1.5094
154 | 0.0023046 | 0.00057721 | -0.0023045 | -0.00057731 | 4.4475e-08 | -9.3666e-08 | 0.0034985 | 0.0034985 | 0.0034985 | 0.98016 | -0.38259 | 0.98014 | -0.383 | 0.96113
155 | 0.0086835 | 0.0021761 | -0.0086825 | -0.0021756 | 1.0352e-06 | 4.6236e-07 | 0.013183 | 0.013183 | 0.013183 | 0.98016 | -0.38259 | 0.98004 | -0.38509 | 3.6216
156 | -0.054085 | -0.01364 | 0.054092 | 0.013645 | 7.7154e-06 | 4.8983e-06 | 0.081555 | 0.081555 | 0.081555 | 0.98717 | -0.24597 | 0.98732 | -0.24299 | 22.4052
157 | -0.083602 | -0.021058 | 0.083734 | 0.021142 | 0.00013181 | 8.4075e-05 | 0.12604 | 0.12604 | 0.12604 | 0.98732 | -0.24299 | 0.98902 | -0.21008 | 34.6251
158 | 0.029509 | 0.0074126 | -0.029496 | -0.0074044 | 1.3203e-05 | 8.2221e-06 | 0.04448 | 0.04448 | 0.04448 | 0.98732 | -0.24299 | 0.98684 | -0.25237 | 12.2199
159 | -0.087104 | -0.021986 | 0.087184 | 0.022038 | 8.0182e-05 | 5.1156e-05 | 0.13111 | 0.13111 | 0.13111 | 0.98902 | -0.21008 | 0.99002 | -0.19088 | 36.0182
160 | 0.028193 | 0.0070777 | -0.028182 | -0.0070709 | 1.1014e-05 | 6.8417e-06 | 0.042515 | 0.042515 | 0.042515 | 0.98684 | -0.25237 | 0.98642 | -0.26056 | 11.68
161 | 0.025768 | 0.006466 | -0.025766 | -0.0064646 | 2.232e-06 | 1.3782e-06 | 0.038874 | 0.038874 | 0.038874 | 0.98642 | -0.26056 | 0.98633 | -0.26238 | 10.6798
162 | 0.023866 | 0.0059884 | -0.023853 | -0.0059804 | 1.3069e-05 | 8.0213e-06 | 0.036008 | 0.036008 | 0.036008 | 0.98633 | -0.26238 | 0.98574 | -0.27387 | 9.8922
163 | 0.0072399 | 0.0018145 | -0.0072394 | -0.0018143 | 4.6385e-07 | 1.6486e-07 | 0.010929 | 0.010929 | 0.010929 | 0.98574 | -0.27387 | 0.98567 | -0.27521 | 3.0025
164 | 0.016613 | 0.0041659 | -0.016611 | -0.0041647 | 1.9796e-06 | 1.16e-06 | 0.025079 | 0.025079 | 0.025079 | 0.98574 | -0.27387 | 0.98561 | -0.27637 | 6.8898
165 | 0.0066119 | 0.001657 | -0.0066111 | -0.0016568 | 7.2799e-07 | 2.1759e-07 | 0.0099816 | 0.0099817 | 0.0099817 | 0.98567 | -0.27521 | 0.98555 | -0.27753 | 2.7422
166 | -0.0044003 | -0.0011014 | 0.0044004 | 0.0011014 | 7.2472e-08 | -9.3724e-09 | 0.0066447 | 0.0066447 | 0.0066447 | 0.98534 | -0.28168 | 0.98536 | -0.28133 | 1.8255
167 | -0.089303 | -0.022569 | 0.089362 | 0.022606 | 5.9469e-05 | 3.7947e-05 | 0.13429 | 0.13429 | 0.13429 | 0.99002 | -0.19088 | 0.99074 | -0.177 | 36.893
168 | 0.0060423 | 0.0015142 | -0.0060416 | -0.0015141 | 6.8635e-07 | 1.5906e-07 | 0.0091227 | 0.0091228 | 0.0091228 | 0.98555 | -0.27753 | 0.98543 | -0.27991 | 2.5063
169 | 0.096732 | 0.024522 | -0.09656 | -0.024412 | 0.00017216 | 0.0001099 | 0.1451 | 0.1451 | 0.1451 | 0.9927 | -0.1392 | 0.99077 | -0.1763 | 39.8616
170 | 0.091977 | 0.023263 | -0.091974 | -0.023261 | 3.0788e-06 | 1.9649e-06 | 0.13821 | 0.13821 | 0.13821 | 0.99077 | -0.1763 | 0.99074 | -0.177 | 37.9707
171 | -0.0044727 | -0.0011209 | 0.0044729 | 0.0011209 | 2.1948e-07 | -2.2974e-08 | 0.0067542 | 0.0067541 | 0.0067542 | 0.98538 | -0.28094 | 0.98543 | -0.27991 | 1.8555
172 | 0.0010615 | 0.00026602 | -0.0010615 | -0.00026603 | 8.2427e-10 | -1.0371e-08 | 0.0016029 | 0.0016029 | 0.0016029 | 0.98538 | -0.28094 | 0.98538 | -0.28096 | 0.44037
173 | 0.0077308 | 0.0019373 | -0.0077303 | -0.0019371 | 4.2351e-07 | 1.6503e-07 | 0.011661 | 0.011661 | 0.011661 | 0.98645 | -0.26058 | 0.98639 | -0.26173 | 3.2037
174 | 0.004849 | 0.001215 | -0.0048486 | -0.001215 | 3.9751e-07 | 1.553e-09 | 0.0073148 | 0.0073149 | 0.0073149 | 0.98639 | -0.26173 | 0.9863 | -0.26345 | 2.0096
175 | 0.002241 | 0.00056148 | -0.0022409 | -0.00056163 | 6.7171e-08 | -1.5699e-07 | 0.0033809 | 0.003381 | 0.003381 | 0.9863 | -0.26345 | 0.98627 | -0.26408 | 0.92884
176 | 0.0012205 | 0.00030563 | -0.0012205 | -0.00030588 | 2.7379e-08 | -2.505e-07 | 0.0018528 | 0.0018529 | 0.0018529 | 0.98014 | -0.383 | 0.98012 | -0.38347 | 0.50904
177 | 0.0067327 | 0.0016869 | -0.0067316 | -0.0016866 | 1.0644e-06 | 3.3899e-07 | 0.010222 | 0.010222 | 0.010222 | 0.98004 | -0.38509 | 0.97987 | -0.38841 | 2.8083
178 | 0.0038182 | 0.00095642 | -0.0038179 | -0.00095653 | 2.8186e-07 | -1.0121e-07 | 0.005798 | 0.0057981 | 0.0057981 | 0.97987 | -0.38841 | 0.97979 | -0.38996 | 1.5929
179 | 0.0019566 | 0.00049005 | -0.0019566 | -0.00049018 | 4.0874e-08 | -1.2931e-07 | 0.0029714 | 0.0029715 | 0.0029715 | 0.97979 | -0.38996 | 0.97977 | -0.3904 | 0.81634
180 | 0.0019566 | 0.00049018 | -0.0019565 | -0.00049035 | 5.4972e-08 | -1.7389e-07 | 0.0029715 | 0.0029716 | 0.0029716 | 0.97977 | -0.3904 | 0.97974 | -0.39099 | 0.81636

## res_trafo
| p_hv_mw | q_hv_mvar | p_lv_mw | q_lv_mvar | pl_mw | ql_mvar | i_hv_ka | i_lv_ka | vm_hv_pu | va_hv_degree | vm_lv_pu | va_lv_degree | loading_percent
0 | -1.2729e-15 | -1.3162e-15 | 0.00165 | 1.2699e-07 | 0.00165 | 1.2699e-07 | 5.2857e-17 | 0.0023815 | 0.99998 | 149.9956 | 1 | 0 | 0.2619

## res_ext_grid
| p_mw | q_mvar
0 | 0.32186 | 0.081527

## res_load
| p_mw | q_mvar
0 | 0.0023077 | 0.00057836
1 | 0.0027573 | 0.00069105
2 | 0.0016696 | 0.00041843
3 | 0.0024573 | 0.00061586
4 | 0.0018712 | 0.00046896
5 | 0.0021136 | 0.00052972
6 | 0.0022884 | 0.00057352
7 | 0.0026336 | 0.00066004
8 | 0.00082018 | 0.00020556
9 | 0.0014959 | 0.00037491
10 | 0.0012509 | 0.0003135
11 | 0.0017414 | 0.00043644
12 | 0.0024983 | 0.00062613
13 | 0.00051682 | 0.00012953
14 | 0.0023891 | 0.00059877
15 | 0.00055103 | 0.0001381
16 | 0.00038967 | 9.7659e-05
17 | 0.00057414 | 0.00014389
18 | 0.00048863 | 0.00012246
19 | 0.00078753 | 0.00019737
20 | 0.00079734 | 0.00019983
21 | 0.0052467 | 0.001315
22 | 0.00060281 | 0.00015108
23 | 0.0017391 | 0.00043585
24 | 0.0010817 | 0.00027111
25 | 0.00022117 | 5.5431e-05
26 | 0.00050656 | 0.00012696
27 | 0.00043459 | 0.00010892
28 | 0.00074878 | 0.00018766
29 | 0.0010073 | 0.00025245
30 | 0.00075289 | 0.00018869
31 | 0.0013856 | 0.00034727
32 | 0.0031014 | 0.00077727
33 | 0.00201 | 0.00050374
34 | 0.0012072 | 0.00030256
35 | 0.00084782 | 0.00021248
36 | 0.00086699 | 0.00021729
37 | 0.0015743 | 0.00039456
38 | 0.0028174 | 0.00070612
39 | 0.0034916 | 0.00087508
40 | 0.0086585 | 0.00217
41 | 0.0016878 | 0.00042301
42 | 0.0019007 | 0.00047636
43 | 0.0016074 | 0.00040286
44 | 0.0037355 | 0.0009362
45 | 0.0026453 | 0.00066297
46 | 0.00078049 | 0.00019561
47 | 0.0022065 | 0.00055299
48 | 0.0017357 | 0.000435
49 | 0.0029353 | 0.00073567
50 | 0.0037513 | 0.00094017
51 | 0.0016588 | 0.00041574
52 | 0.0024631 | 0.00061731
53 | 0.001825 | 0.00045739
54 | 0.0013259 | 0.00033231
55 | 0.0018472 | 0.00046295
56 | 0.0045467 | 0.0011395
57 | 0.0016716 | 0.00041895
58 | 0.001772 | 0.00044411
59 | 0.00064867 | 0.00016257
60 | 0.0018058 | 0.00045258
61 | 0.0075495 | 0.0018921
62 | 0.00075339 | 0.00018882
63 | 0.0018071 | 0.00045291
64 | 0.00079537 | 0.00019934
65 | 0.0024135 | 0.00060489
66 | 0.00077081 | 0.00019318
67 | 0.00063207 | 0.00015841
68 | 0.00043031 | 0.00010785
69 | 0.0022642 | 0.00056747
70 | 0.00074759 | 0.00018736
71 | 0.0023178 | 0.00058091
72 | 0.0016122 | 0.00040404
73 | 0.00147 | 0.00036842
74 | 0.0018533 | 0.00046449
75 | 0.0025278 | 0.00063353
76 | 0.0018785 | 0.0004708
77 | 0.0028046 | 0.0007029
78 | 0.0013121 | 0.00032883
79 | 0.0021818 | 0.00054681
80 | 0.0014846 | 0.00037208
81 | 0.003015 | 0.00075563
82 | 0.0028636 | 0.00071768
83 | 0.0018385 | 0.00046076
84 | 0.0026275 | 0.00065853
85 | 0.0023498 | 0.00058892
86 | 0.0032096 | 0.00080439
87 | 0.0012674 | 0.00031765
88 | 0.0021083 | 0.00052839
89 | 0.0030293 | 0.00075922
90 | 0.002867 | 0.00071853
91 | 0.0013897 | 0.0003483
92 | 0.0016265 | 0.00040764
93 | 0.0027276 | 0.0006836
94 | 0.00062405 | 0.0001564
95 | 0.0013966 | 0.00035002
96 | 0.00050163 | 0.00012572
97 | 0.0015911 | 0.00039878
98 | 0.0012364 | 0.00030987
99 | 0.0010836 | 0.00027157
100 | 0.00073913 | 0.00018524
101 | 0.00089763 | 0.00022497
102 | 0.0026885 | 0.00067381
103 | 0.0014321 | 0.00035892
104 | 0.0038796 | 0.00097231
105 | 0.0028957 | 0.00072572
106 | 0.0049243 | 0.0012341
107 | 0.0012672 | 0.0003176
108 | 0.0017504 | 0.0004387
109 | 0.0022925 | 0.00057454
110 | 0.00095227 | 0.00023866
111 | 0.0013666 | 0.00034251
112 | 0.0026091 | 0.0006539
113 | 0.00077726 | 0.0001948
114 | 0.0019355 | 0.00048508
115 | 0.0054878 | 0.0013754
116 | 0.0051608 | 0.0012934
117 | 0.0017129 | 0.0004293
118 | 0.0013365 | 0.00033497
119 | 0.011774 | 0.0029508
120 | 0.0012855 | 0.00032217
121 | 0.00089892 | 0.00022529
122 | 0.001316 | 0.00032983
123 | 0.0020234 | 0.00050712
124 | 0.0015487 | 0.00038813
125 | 0.00092523 | 0.00023189
126 | 0.0015768 | 0.00039518
127 | 0.00099649 | 0.00024974
128 | 0.0011441 | 0.00028673
129 | 0.0036199 | 0.00090723
130 | 0.0020573 | 0.0005156
131 | 0.0033706 | 0.00084476
132 | 0.0013033 | 0.00032663
133 | 0.0024135 | 0.00060489
134 | 0.0019003 | 0.00047625
135 | 0.00062755 | 0.00015728
136 | 0.0014101 | 0.00035341
137 | 0.00050551 | 0.00012669
138 | 0.0009458 | 0.00023704
139 | 0.0021185 | 0.00053094
140 | 0.00056888 | 0.00014257
141 | 0.0026967 | 0.00067587
142 | 0.0024839 | 0.00062253
143 | 0.0045829 | 0.0011486
144 | 0.002612 | 0.00065464
145 | 0.0034112 | 0.00085492
146 | 0.0015687 | 0.00039315
147 | 0.0010615 | 0.00026603
148 | 0.0030521 | 0.00076493
149 | 0.0028813 | 0.00072213
150 | 0.0026076 | 0.00065352
151 | 0.0022409 | 0.00056163
152 | 0.001084 | 0.00027168
153 | 0.0019498 | 0.00048866
154 | 0.0029134 | 0.00073018
155 | 0.0018613 | 0.00046648
156 | 0.0019565 | 0.00049035
157 | 0.0012205 | 0.00030588

## dtypes
| element | column | dtype
0 | bus | name | object
1 | bus | vn_kv | float64
2 | bus | type | object
3 | bus | zone | object
4 | bus | in_service | bool
5 | load | name | object
6 | load | bus | uint32
7 | load | p_mw | float64
8 | load | q_mvar | float64
9 | load | const_z_percent | float64
10 | load | const_i_percent | float64
11 | load | sn_mva | float64
12 | load | scaling | float64
13 | load | in_service | bool
14 | load | type | object
15 | ext_grid | name | object
16 | ext_grid | bus | uint32
17 | ext_grid | vm_pu | float64
18 | ext_grid | va_degree | float64
19 | ext_grid | slack_weight | float64
20 | ext_grid | in_service | bool
21 | line | name | object
22 | line | std_type | object
23 | line | from_bus | uint32
24 | line | to_bus | uint32
25 | line | length_km | float64
26 | line | r_ohm_per_km | float64
27 | line | x_ohm_per_km | float64
28 | line | c_nf_per_km | float64
29 | line | g_us_per_km | float64
30 | line | max_i_ka | float64
31 | line | df | float64
32 | line | parallel | uint32
33 | line | type | object
34 | line | in_service | bool
35 | trafo | name | object
36 | trafo | std_type | object
37 | trafo | hv_bus | uint32
38 | trafo | lv_bus | uint32
39 | trafo | sn_mva | float64
40 | trafo | vn_hv_kv | float64
41 | trafo | vn_lv_kv | float64
42 | trafo | vk_percent | float64
43 | trafo | vkr_percent | float64
44 | trafo | pfe_kw | float64
45 | trafo | i0_percent | float64
46 | trafo | shift_degree | float64
47 | trafo | tap_side | object
48 | trafo | tap_neutral | int32
49 | trafo | tap_min | int32
50 | trafo | tap_max | int32
51 | trafo | tap_step_percent | float64
52 | trafo | tap_step_degree | float64
53 | trafo | tap_pos | int32
54 | trafo | tap_phase_shifter | bool
55 | trafo | parallel | uint32
56 | trafo | df | float64
57 | trafo | in_service | bool
58 | line_geodata | coords | object
59 | bus_geodata | x | float64
60 | bus_geodata | y | float64
61 | bus_geodata | coords | object
62 | res_bus | vm_pu | float64
63 | res_bus | va_degree | float64
64 | res_bus | p_mw | float64
65 | res_bus | q_mvar | float64
66 | res_line | p_from_mw | float64
67 | res_line | q_from_mvar | float64
68 | res_line | p_to_mw | float64
69 | res_line | q_to_mvar | float64
70 | res_line | pl_mw | float64
71 | res_line | ql_mvar | float64
72 | res_line | i_from_ka | float64
73 | res_line | i_to_ka | float64
74 | res_line | i_ka | float64
75 | res_line | vm_from_pu | float64
76 | res_line | va_from_degree | float64
77 | res_line | vm_to_pu | float64
78 | res_line | va_to_degree | float64
79 | res_line | loading_percent | float64
80 | res_trafo | p_hv_mw | float64
81 | res_trafo | q_hv_mvar | float64
82 | res_trafo | p_lv_mw | float64
83 | res_trafo | q_lv_mvar | float64
84 | res_trafo | pl_mw | float64
85 | res_trafo | ql_mvar | float64
86 | res_trafo | i_hv_ka | float64
87 | res_trafo | i_lv_ka | float64
88 | res_trafo | vm_hv_pu | float64
89 | res_trafo | va_hv_degree | float64
90 | res_trafo | vm_lv_pu | float64
91 | res_trafo | va_lv_degree | float64
92 | res_trafo | loading_percent | float64
93 | res_ext_grid | p_mw | float64
94 | res_ext_grid | q_mvar | float64
95 | res_load | p_mw | float64
96 | res_load | q_mvar | float64

## parameters
| version | format_version | converged | OPF_converged | name | f_hz | sn_mva
0 | 2.14.6 | 2.14.0 | TRUE | FALSE |  | 50 | 1