## bus
| name | vn_kv | type | zone | in_service
0 | bus_LV_3315-1_0_5_node_0 | 0.4 | n |  | TRUE
1 | bus_LV_3315-1_0_5_node_1 | 0.4 | n |  | TRUE
2 | bus_LV_3315-1_0_5_node_2 | 0.4 | n |  | TRUE
3 | bus_LV_3315-1_0_5_node_3 | 0.4 | n |  | TRUE
4 | bus_LV_3315-1_0_5_node_5 | 0.4 | n |  | TRUE
5 | bus_LV_3315-1_0_5_node_14 | 0.4 | n |  | TRUE
6 | bus_LV_3315-1_0_5_node_9 | 0.4 | n |  | TRUE
7 | bus_LV_3315-1_0_5_node_4 | 0.4 | n |  | TRUE
8 | bus_LV_3315-1_0_5_node_6 | 0.4 | n |  | TRUE
9 | bus_LV_3315-1_0_5_node_103 | 0.4 | n |  | TRUE
10 | bus_LV_3315-1_0_5_node_11 | 0.4 | n |  | TRUE
11 | bus_LV_3315-1_0_5_node_8 | 0.4 | n |  | TRUE
12 | bus_LV_3315-1_0_5_node_7 | 0.4 | n |  | TRUE
13 | bus_LV_3315-1_0_5_node_10 | 0.4 | n |  | TRUE
14 | bus_LV_3315-1_0_5_node_12 | 0.4 | n |  | TRUE
15 | bus_LV_3315-1_0_5_node_13 | 0.4 | n |  | TRUE
16 | bus_LV_3315-1_0_5_node_32 | 0.4 | n |  | TRUE
17 | bus_LV_3315-1_0_5_node_276 | 0.4 | n |  | TRUE
18 | bus_LV_3315-1_0_5_node_31 | 0.4 | n |  | TRUE
19 | bus_LV_3315-1_0_5_node_15 | 0.4 | n |  | TRUE
20 | bus_LV_3315-1_0_5_node_16 | 0.4 | n |  | TRUE
21 | bus_LV_3315-1_0_5_node_17 | 0.4 | n |  | TRUE
22 | bus_LV_3315-1_0_5_node_18 | 0.4 | n |  | TRUE
23 | bus_LV_3315-1_0_5_node_84 | 0.4 | n |  | TRUE
24 | bus_LV_3315-1_0_5_node_19 | 0.4 | n |  | TRUE
25 | bus_LV_3315-1_0_5_node_24 | 0.4 | n |  | TRUE
26 | bus_LV_3315-1_0_5_node_27 | 0.4 | n |  | TRUE
27 | bus_LV_3315-1_0_5_node_23 | 0.4 | n |  | TRUE
28 | bus_LV_3315-1_0_5_node_20 | 0.4 | n |  | TRUE
29 | bus_LV_3315-1_0_5_node_21 | 0.4 | n |  | TRUE
30 | bus_LV_3315-1_0_5_node_22 | 0.4 | n |  | TRUE
31 | bus_LV_3315-1_0_5_node_82 | 0.4 | n |  | TRUE
32 | bus_LV_3315-1_0_5_node_83 | 0.4 | n |  | TRUE
33 | bus_LV_3315-1_0_5_node_28 | 0.4 | n |  | TRUE
34 | bus_LV_3315-1_0_5_node_25 | 0.4 | n |  | TRUE
35 | bus_LV_3315-1_0_5_node_26 | 0.4 | n |  | TRUE
36 | bus_LV_3315-1_0_5_node_29 | 0.4 | n |  | TRUE
37 | bus_LV_3315-1_0_5_node_30 | 0.4 | n |  | TRUE
38 | bus_LV_3315-1_0_5_node_33 | 0.4 | n |  | TRUE
39 | bus_LV_3315-1_0_5_node_34 | 0.4 | n |  | TRUE
40 | bus_LV_3315-1_0_5_node_35 | 0.4 | n |  | TRUE
41 | bus_LV_3315-1_0_5_node_36 | 0.4 | n |  | TRUE
42 | bus_LV_3315-1_0_5_node_37 | 0.4 | n |  | TRUE
43 | bus_LV_3315-1_0_5_node_38 | 0.4 | n |  | TRUE
44 | bus_LV_3315-1_0_5_node_39 | 0.4 | n |  | TRUE
45 | bus_LV_3315-1_0_5_node_40 | 0.4 | n |  | TRUE
46 | bus_LV_3315-1_0_5_node_41 | 0.4 | n |  | TRUE
47 | bus_LV_3315-1_0_5_node_43 | 0.4 | n |  | TRUE
48 | bus_LV_3315-1_0_5_node_44 | 0.4 | n |  | TRUE
49 | bus_LV_3315-1_0_5_node_45 | 0.4 | n |  | TRUE
50 | bus_LV_3315-1_0_5_node_67 | 0.4 | n |  | TRUE
51 | bus_LV_3315-1_0_5_node_65 | 0.4 | n |  | TRUE
52 | bus_LV_3315-1_0_5_node_125 | 0.4 | n |  | TRUE
53 | bus_LV_3315-1_0_5_node_42 | 0.4 | n |  | TRUE
54 | bus_LV_3315-1_0_5_node_98 | 0.4 | n |  | TRUE
55 | bus_LV_3315-1_0_5_node_122 | 0.4 | n |  | TRUE
56 | bus_LV_3315-1_0_5_node_120 | 0.4 | n |  | TRUE
57 | bus_LV_3315-1_0_5_node_64 | 0.4 | n |  | TRUE
58 | bus_LV_3315-1_0_5_node_130 | 0.4 | n |  | TRUE
59 | bus_LV_3315-1_0_5_node_99 | 0.4 | n |  | TRUE
60 | bus_LV_3315-1_0_5_node_121 | 0.4 | n |  | TRUE
61 | bus_LV_3315-1_0_5_node_119 | 0.4 | n |  | TRUE
62 | bus_LV_3315-1_0_5_node_46 | 0.4 | n |  | TRUE
63 | bus_LV_3315-1_0_5_node_47 | 0.4 | n |  | TRUE
64 | bus_LV_3315-1_0_5_node_48 | 0.4 | n |  | TRUE
65 | bus_LV_3315-1_0_5_node_49 | 0.4 | n |  | TRUE
66 | bus_LV_3315-1_0_5_node_50 | 0.4 | n |  | TRUE
67 | bus_LV_3315-1_0_5_node_51 | 0.4 | n |  | TRUE
68 | bus_LV_3315-1_0_5_node_132 | 0.4 | n |  | TRUE
69 | bus_LV_3315-1_0_5_node_54 | 0.4 | n |  | TRUE
70 | bus_LV_3315-1_0_5_node_55 | 0.4 | n |  | TRUE
71 | bus_LV_3315-1_0_5_node_56 | 0.4 | n |  | TRUE
72 | bus_LV_3315-1_0_5_node_114 | 0.4 | n |  | TRUE
73 | bus_LV_3315-1_0_5_node_72 | 0.4 | n |  | TRUE
74 | bus_LV_3315-1_0_5_node_69 | 0.4 | n |  | TRUE
75 | bus_LV_3315-1_0_5_node_52 | 0.4 | n |  | TRUE
76 | bus_LV_3315-1_0_5_node_53 | 0.4 | n |  | TRUE
77 | bus_LV_3315-1_0_5_node_102 | 0.4 | n |  | TRUE
78 | bus_LV_3315-1_0_5_node_134 | 0.4 | n |  | TRUE
79 | bus_LV_3315-1_0_5_node_135 | 0.4 | n |  | TRUE
80 | bus_LV_3315-1_0_5_node_101 | 0.4 | n |  | TRUE
81 | bus_LV_3315-1_0_5_node_86 | 0.4 | n |  | TRUE
82 | bus_LV_3315-1_0_5_node_68 | 0.4 | n |  | TRUE
83 | bus_LV_3315-1_0_5_node_57 | 0.4 | n |  | TRUE
84 | bus_LV_3315-1_0_5_node_58 | 0.4 | n |  | TRUE
85 | bus_LV_3315-1_0_5_node_59 | 0.4 | n |  | TRUE
86 | bus_LV_3315-1_0_5_node_60 | 0.4 | n |  | TRUE
87 | bus_LV_3315-1_0_5_node_61 | 0.4 | n |  | TRUE
88 | bus_LV_3315-1_0_5_node_62 | 0.4 | n |  | TRUE
89 | bus_LV_3315-1_0_5_node_63 | 0.4 | n |  | TRUE
90 | bus_LV_3315-1_0_5_node_96 | 0.4 | n |  | TRUE
91 | bus_LV_3315-1_0_5_node_92 | 0.4 | n |  | TRUE
92 | bus_LV_3315-1_0_5_node_94 | 0.4 | n |  | TRUE
93 | bus_LV_3315-1_0_5_node_90 | 0.4 | n |  | TRUE
94 | bus_LV_3315-1_0_5_node_66 | 0.4 | n |  | TRUE
95 | bus_LV_3315-1_0_5_node_70 | 0.4 | n |  | TRUE
96 | bus_LV_3315-1_0_5_node_71 | 0.4 | n |  | TRUE
97 | bus_LV_3315-1_0_5_node_73 | 0.4 | n |  | TRUE
98 | bus_LV_3315-1_0_5_node_74 | 0.4 | n |  | TRUE
99 | bus_LV_3315-1_0_5_node_85 | 0.4 | n |  | TRUE
100 | bus_LV_3315-1_0_5_node_75 | 0.4 | n |  | TRUE
101 | bus_LV_3315-1_0_5_node_76 | 0.4 | n |  | TRUE
102 | bus_LV_3315-1_0_5_node_77 | 0.4 | n |  | TRUE
103 | bus_LV_3315-1_0_5_node_78 | 0.4 | n |  | TRUE
104 | bus_LV_3315-1_0_5_node_79 | 0.4 | n |  | TRUE
105 | bus_LV_3315-1_0_5_node_87 | 0.4 | n |  | TRUE
106 | bus_LV_3315-1_0_5_node_80 | 0.4 | n |  | TRUE
107 | bus_LV_3315-1_0_5_node_81 | 0.4 | n |  | TRUE
108 | bus_LV_3315-1_0_5_node_88 | 0.4 | n |  | TRUE
109 | bus_LV_3315-1_0_5_node_89 | 0.4 | n |  | TRUE
110 | bus_LV_3315-1_0_5_node_141 | 0.4 | n |  | TRUE
111 | bus_LV_3315-1_0_5_node_139 | 0.4 | n |  | TRUE
112 | bus_LV_3315-1_0_5_node_95 | 0.4 | n |  | TRUE
113 | bus_LV_3315-1_0_5_node_93 | 0.4 | n |  | TRUE
114 | bus_LV_3315-1_0_5_node_91 | 0.4 | n |  | TRUE
115 | bus_LV_3315-1_0_5_node_97 | 0.4 | n |  | TRUE
116 | bus_LV_3315-1_0_5_node_100 | 0.4 | n |  | TRUE
117 | bus_LV_3315-1_0_5_node_104 | 0.4 | n |  | TRUE
118 | bus_LV_3315-1_0_5_node_105 | 0.4 | n |  | TRUE
119 | bus_LV_3315-1_0_5_node_106 | 0.4 | n |  | TRUE
120 | bus_LV_3315-1_0_5_node_107 | 0.4 | n |  | TRUE
121 | bus_LV_3315-1_0_5_node_108 | 0.4 | n |  | TRUE
122 | bus_LV_3315-1_0_5_node_109 | 0.4 | n |  | TRUE
123 | bus_LV_3315-1_0_5_node_110 | 0.4 | n |  | TRUE
124 | bus_LV_3315-1_0_5_node_111 | 0.4 | n |  | TRUE
125 | bus_LV_3315-1_0_5_node_112 | 0.4 | n |  | TRUE
126 | bus_LV_3315-1_0_5_node_113 | 0.4 | n |  | TRUE
127 | bus_LV_3315-1_0_5_node_118 | 0.4 | n |  | TRUE
128 | bus_LV_3315-1_0_5_node_127 | 0.4 | n |  | TRUE
129 | bus_LV_3315-1_0_5_node_117 | 0.4 | n |  | TRUE
130 | bus_LV_3315-1_0_5_node_126 | 0.4 | n |  | TRUE
131 | bus_LV_3315-1_0_5_node_115 | 0.4 | n |  | TRUE
132 | bus_LV_3315-1_0_5_node_116 | 0.4 | n |  | TRUE
133 | bus_LV_3315-1_0_5_node_123 | 0.4 | n |  | TRUE
134 | bus_LV_3315-1_0_5_node_124 | 0.4 | n |  | TRUE
135 | bus_LV_3315-1_0_5_node_133 | 0.4 | n |  | TRUE
136 | bus_LV_3315-1_0_5_node_129 | 0.4 | n |  | TRUE
137 | bus_LV_3315-1_0_5_node_128 | 0.4 | n |  | TRUE
138 | bus_LV_3315-1_0_5_node_274 | 0.4 | n |  | TRUE
139 | bus_LV_3315-1_0_5_node_143 | 0.4 | n |  | TRUE
140 | bus_LV_3315-1_0_5_node_144 | 0.4 | n |  | TRUE
141 | bus_LV_3315-1_0_5_node_145 | 0.4 | n |  | TRUE
142 | bus_LV_3315-1_0_5_node_146 | 0.4 | n |  | TRUE
143 | bus_LV_3315-1_0_5_node_147 | 0.4 | n |  | TRUE
144 | bus_LV_3315-1_0_5_node_148 | 0.4 | n |  | TRUE
145 | bus_LV_3315-1_0_5_node_152 | 0.4 | n |  | TRUE
146 | bus_LV_3315-1_0_5_node_150 | 0.4 | n |  | TRUE
147 | bus_LV_3315-1_0_5_node_169 | 0.4 | n |  | TRUE
148 | bus_LV_3315-1_0_5_node_167 | 0.4 | n |  | TRUE
149 | bus_LV_3315-1_0_5_node_151 | 0.4 | n |  | TRUE
150 | bus_LV_3315-1_0_5_node_153 | 0.4 | n |  | TRUE
151 | bus_LV_3315-1_0_5_node_155 | 0.4 | n |  | TRUE
152 | bus_LV_3315-1_0_5_node_154 | 0.4 | n |  | TRUE
153 | bus_LV_3315-1_0_5_node_163 | 0.4 | n |  | TRUE
154 | bus_LV_3315-1_0_5_node_161 | 0.4 | n |  | TRUE
155 | bus_LV_3315-1_0_5_node_156 | 0.4 | n |  | TRUE
156 | bus_LV_3315-1_0_5_node_157 | 0.4 | n |  | TRUE
157 | bus_LV_3315-1_0_5_node_158 | 0.4 | n |  | TRUE
158 | bus_LV_3315-1_0_5_node_159 | 0.4 | n |  | TRUE
159 | bus_LV_3315-1_0_5_node_160 | 0.4 | n |  | TRUE
160 | bus_LV_3315-1_0_5_node_172 | 0.4 | n |  | TRUE
161 | bus_LV_3315-1_0_5_node_182 | 0.4 | n |  | TRUE
162 | bus_LV_3315-1_0_5_node_178 | 0.4 | n |  | TRUE
163 | bus_LV_3315-1_0_5_node_162 | 0.4 | n |  | TRUE
164 | bus_LV_3315-1_0_5_node_164 | 0.4 | n |  | TRUE
165 | bus_LV_3315-1_0_5_node_168 | 0.4 | n |  | TRUE
166 | bus_LV_3315-1_0_5_node_170 | 0.4 | n |  | TRUE
167 | bus_LV_3315-1_0_5_node_171 | 0.4 | n |  | TRUE
168 | bus_LV_3315-1_0_5_node_173 | 0.4 | n |  | TRUE
169 | bus_LV_3315-1_0_5_node_174 | 0.4 | n |  | TRUE
170 | bus_LV_3315-1_0_5_node_176 | 0.4 | n |  | TRUE
171 | bus_LV_3315-1_0_5_node_175 | 0.4 | n |  | TRUE
172 | bus_LV_3315-1_0_5_node_183 | 0.4 | n |  | TRUE
173 | bus_LV_3315-1_0_5_node_190 | 0.4 | n |  | TRUE
174 | bus_LV_3315-1_0_5_node_165 | 0.4 | n |  | TRUE
175 | bus_LV_3315-1_0_5_node_179 | 0.4 | n |  | TRUE
176 | bus_LV_3315-1_0_5_node_166 | 0.4 | n |  | TRUE
177 | bus_LV_3315-1_0_5_node_177 | 0.4 | n |  | TRUE
178 | bus_LV_3315-1_0_5_node_209 | 0.4 | n |  | TRUE
179 | bus_LV_3315-1_0_5_node_211 | 0.4 | n |  | TRUE
180 | bus_LV_3315-1_0_5_node_180 | 0.4 | n |  | TRUE
181 | bus_LV_3315-1_0_5_node_181 | 0.4 | n |  | TRUE
182 | bus_LV_3315-1_0_5_node_206 | 0.4 | n |  | TRUE
183 | bus_LV_3315-1_0_5_node_184 | 0.4 | n |  | TRUE
184 | bus_LV_3315-1_0_5_node_185 | 0.4 | n |  | TRUE
185 | bus_LV_3315-1_0_5_node_186 | 0.4 | n |  | TRUE
186 | bus_LV_3315-1_0_5_node_187 | 0.4 | n |  | TRUE
187 | bus_LV_3315-1_0_5_node_188 | 0.4 | n |  | TRUE
188 | bus_LV_3315-1_0_5_node_189 | 0.4 | n |  | TRUE
189 | bus_LV_3315-1_0_5_node_191 | 0.4 | n |  | TRUE
190 | bus_LV_3315-1_0_5_node_192 | 0.4 | n |  | TRUE
191 | bus_LV_3315-1_0_5_node_193 | 0.4 | n |  | TRUE
192 | bus_LV_3315-1_0_5_node_194 | 0.4 | n |  | TRUE
193 | bus_LV_3315-1_0_5_node_195 | 0.4 | n |  | TRUE
194 | bus_LV_3315-1_0_5_node_196 | 0.4 | n |  | TRUE
195 | bus_LV_3315-1_0_5_node_200 | 0.4 | n |  | TRUE
196 | bus_LV_3315-1_0_5_node_197 | 0.4 | n |  | TRUE
197 | bus_LV_3315-1_0_5_node_208 | 0.4 | n |  | TRUE
198 | bus_LV_3315-1_0_5_node_198 | 0.4 | n |  | TRUE
199 | bus_LV_3315-1_0_5_node_199 | 0.4 | n |  | TRUE
200 | bus_LV_3315-1_0_5_node_201 | 0.4 | n |  | TRUE
201 | bus_LV_3315-1_0_5_node_202 | 0.4 | n |  | TRUE
202 | bus_LV_3315-1_0_5_node_203 | 0.4 | n |  | TRUE
203 | bus_LV_3315-1_0_5_node_204 | 0.4 | n |  | TRUE
204 | bus_LV_3315-1_0_5_node_205 | 0.4 | n |  | TRUE
205 | bus_LV_3315-1_0_5_node_227 | 0.4 | n |  | TRUE
206 | bus_LV_3315-1_0_5_node_229 | 0.4 | n |  | TRUE
207 | bus_LV_3315-1_0_5_node_230 | 0.4 | n |  | TRUE
208 | bus_LV_3315-1_0_5_node_207 | 0.4 | n |  | TRUE
209 | bus_LV_3315-1_0_5_node_244 | 0.4 | n |  | TRUE
210 | bus_LV_3315-1_0_5_node_210 | 0.4 | n |  | TRUE
211 | bus_LV_3315-1_0_5_node_212 | 0.4 | n |  | TRUE
212 | bus_LV_3315-1_0_5_node_213 | 0.4 | n |  | TRUE
213 | bus_LV_3315-1_0_5_node_214 | 0.4 | n |  | TRUE
214 | bus_LV_3315-1_0_5_node_215 | 0.4 | n |  | TRUE
215 | bus_LV_3315-1_0_5_node_216 | 0.4 | n |  | TRUE
216 | bus_LV_3315-1_0_5_node_217 | 0.4 | n |  | TRUE
217 | bus_LV_3315-1_0_5_node_222 | 0.4 | n |  | TRUE
218 | bus_LV_3315-1_0_5_node_223 | 0.4 | n |  | TRUE
219 | bus_LV_3315-1_0_5_node_221 | 0.4 | n |  | TRUE
220 | bus_LV_3315-1_0_5_node_218 | 0.4 | n |  | TRUE
221 | bus_LV_3315-1_0_5_node_219 | 0.4 | n |  | TRUE
222 | bus_LV_3315-1_0_5_node_220 | 0.4 | n |  | TRUE
223 | bus_LV_3315-1_0_5_node_243 | 0.4 | n |  | TRUE
224 | bus_LV_3315-1_0_5_node_224 | 0.4 | n |  | TRUE
225 | bus_LV_3315-1_0_5_node_225 | 0.4 | n |  | TRUE
226 | bus_LV_3315-1_0_5_node_226 | 0.4 | n |  | TRUE
227 | bus_LV_3315-1_0_5_node_228 | 0.4 | n |  | TRUE
228 | bus_LV_3315-1_0_5_node_231 | 0.4 | n |  | TRUE
229 | bus_LV_3315-1_0_5_node_232 | 0.4 | n |  | TRUE
230 | bus_LV_3315-1_0_5_node_233 | 0.4 | n |  | TRUE
231 | bus_LV_3315-1_0_5_node_235 | 0.4 | n |  | TRUE
232 | bus_LV_3315-1_0_5_node_236 | 0.4 | n |  | TRUE
233 | bus_LV_3315-1_0_5_node_234 | 0.4 | n |  | TRUE
234 | bus_LV_3315-1_0_5_node_237 | 0.4 | n |  | TRUE
235 | bus_LV_3315-1_0_5_node_238 | 0.4 | n |  | TRUE
236 | bus_LV_3315-1_0_5_node_242 | 0.4 | n |  | TRUE
237 | bus_LV_3315-1_0_5_node_239 | 0.4 | n |  | TRUE
238 | bus_LV_3315-1_0_5_node_240 | 0.4 | n |  | TRUE
239 | bus_LV_3315-1_0_5_node_241 | 0.4 | n |  | TRUE
240 | bus_LV_3315-1_0_5_node_275 | 0.4 | n |  | TRUE
241 | bus_LV_3315-1_0_5_node_245 | 0.4 | n |  | TRUE
242 | bus_LV_3315-1_0_5_node_246 | 0.4 | n |  | TRUE
243 | bus_LV_3315-1_0_5_node_255 | 0.4 | n |  | TRUE
244 | bus_LV_3315-1_0_5_node_253 | 0.4 | n |  | TRUE
245 | bus_LV_3315-1_0_5_node_247 | 0.4 | n |  | TRUE
246 | bus_LV_3315-1_0_5_node_248 | 0.4 | n |  | TRUE
247 | bus_LV_3315-1_0_5_node_249 | 0.4 | n |  | TRUE
248 | bus_LV_3315-1_0_5_node_251 | 0.4 | n |  | TRUE
249 | bus_LV_3315-1_0_5_node_252 | 0.4 | n |  | TRUE
250 | bus_LV_3315-1_0_5_node_250 | 0.4 | n |  | TRUE
251 | bus_LV_3315-1_0_5_node_254 | 0.4 | n |  | TRUE
252 | bus_LV_3315-1_0_5_node_256 | 0.4 | n |  | TRUE
253 | bus_LV_3315-1_0_5_node_265 | 0.4 | n |  | TRUE
254 | bus_LV_3315-1_0_5_node_264 | 0.4 | n |  | TRUE
255 | bus_LV_3315-1_0_5_node_262 | 0.4 | n |  | TRUE
256 | bus_LV_3315-1_0_5_node_258 | 0.4 | n |  | TRUE
257 | bus_LV_3315-1_0_5_node_270 | 0.4 | n |  | TRUE
258 | bus_LV_3315-1_0_5_node_259 | 0.4 | n |  | TRUE
259 | bus_LV_3315-1_0_5_node_271 | 0.4 | n |  | TRUE
260 | bus_LV_3315-1_0_5_node_261 | 0.4 | n |  | TRUE
261 | bus_LV_3315-1_0_5_node_260 | 0.4 | n |  | TRUE
262 | bus_LV_3315-1_0_5_node_263 | 0.4 | n |  | TRUE
263 | bus_LV_3315-1_0_5_node_266 | 0.4 | n |  | TRUE
264 | bus_LV_3315-1_0_5_node_267 | 0.4 | n |  | TRUE
265 | bus_LV_3315-1_0_5_node_268 | 0.4 | n |  | TRUE
266 | bus_LV_3315-1_0_5_node_269 | 0.4 | n |  | TRUE
267 | bus_LV_3315-1_0_5_node_277 | 0.4 | n |  | TRUE
268 | bus_LV_3315-1_0_5_node_278 | 0.4 | n |  | TRUE
269 | bus_LV_3315-1_0_5_node_136 | 0.4 | n |  | TRUE
270 | bus_LV_3315-1_0_5_node_137 | 0.4 | n |  | TRUE
271 | bus_LV_3315-1_0_5_node_138 | 0.4 | n |  | TRUE
272 | bus_LV_3315-1_0_5_node_140 | 0.4 | n |  | TRUE
273 | bus_LV_3315-1_0_5_node_142 | 0.4 | n |  | TRUE
274 | bus_LV_3315-1_0_5_node_272 | 0.4 | n |  | TRUE
275 | bus_LV_3315-1_0_5_node_273 | 0.4 | n |  | TRUE
276 | bus_MV_20_1_node_26 | 20 | n |  | TRUE

## load
| name | bus | p_mw | q_mvar | const_z_percent | const_i_percent | sn_mva | scaling | in_service | type
0 | LV_3315-1_0_5_load_0 | 0 | 0.00016795 | 4.2091e-05 | 0 | 0 |  | 1 | TRUE | wye
1 | LV_3315-1_0_5_load_5 | 4 | 0.001042 | 0.00026115 | 0 | 0 |  | 1 | TRUE | wye
2 | LV_3315-1_0_5_load_14 | 5 | 0.00079648 | 0.00019962 | 0 | 0 |  | 1 | TRUE | wye
3 | LV_3315-1_0_5_load_103 | 9 | 0.00034107 | 8.5481e-05 | 0 | 0 |  | 1 | TRUE | wye
4 | LV_3315-1_0_5_load_11 | 10 | 0.00079648 | 0.00019962 | 0 | 0 |  | 1 | TRUE | wye
5 | LV_3315-1_0_5_load_7 | 12 | 0.00079648 | 0.00019962 | 0 | 0 |  | 1 | TRUE | wye
6 | LV_3315-1_0_5_load_12 | 14 | 8.3185e-05 | 2.0848e-05 | 0 | 0 |  | 1 | TRUE | wye
7 | LV_3315-1_0_5_load_276 | 17 | 0.00011014 | 2.7604e-05 | 0 | 0 |  | 1 | TRUE | wye
8 | LV_3315-1_0_5_load_31 | 18 | 6.8795e-05 | 1.7242e-05 | 0 | 0 |  | 1 | TRUE | wye
9 | LV_3315-1_0_5_load_15 | 19 | 0.00013011 | 3.2609e-05 | 0 | 0 |  | 1 | TRUE | wye
10 | LV_3315-1_0_5_load_16 | 20 | 0.00011567 | 2.8991e-05 | 0 | 0 |  | 1 | TRUE | wye
11 | LV_3315-1_0_5_load_17 | 21 | 6.2698e-05 | 1.5714e-05 | 0 | 0 |  | 1 | TRUE | wye
12 | LV_3315-1_0_5_load_18 | 22 | 4.7379e-05 | 1.1874e-05 | 0 | 0 |  | 1 | TRUE | wye
13 | LV_3315-1_0_5_load_84 | 23 | 0.00085506 | 0.0002143 | 0 | 0 |  | 1 | TRUE | wye
14 | LV_3315-1_0_5_load_19 | 24 | 7.0094e-05 | 1.7567e-05 | 0 | 0 |  | 1 | TRUE | wye
15 | LV_3315-1_0_5_load_23 | 27 | 0.00010635 | 2.6654e-05 | 0 | 0 |  | 1 | TRUE | wye
16 | LV_3315-1_0_5_load_20 | 28 | 7.3521e-05 | 1.8426e-05 | 0 | 0 |  | 1 | TRUE | wye
17 | LV_3315-1_0_5_load_21 | 29 | 0.00016844 | 4.2216e-05 | 0 | 0 |  | 1 | TRUE | wye
18 | LV_3315-1_0_5_load_22 | 30 | 0.00014714 | 3.6876e-05 | 0 | 0 |  | 1 | TRUE | wye
19 | LV_3315-1_0_5_load_82 | 31 | 0.00096489 | 0.00024182 | 0 | 0 |  | 1 | TRUE | wye
20 | LV_3315-1_0_5_load_28 | 33 | 8.0224e-05 | 2.0106e-05 | 0 | 0 |  | 1 | TRUE | wye
21 | LV_3315-1_0_5_load_25 | 34 | 0.0003988 | 9.9948e-05 | 0 | 0 |  | 1 | TRUE | wye
22 | LV_3315-1_0_5_load_26 | 35 | 0.00012005 | 3.0088e-05 | 0 | 0 |  | 1 | TRUE | wye
23 | LV_3315-1_0_5_load_30 | 37 | 0.00024093 | 6.0382e-05 | 0 | 0 |  | 1 | TRUE | wye
24 | LV_3315-1_0_5_load_33 | 38 | 0.00037718 | 9.453e-05 | 0 | 0 |  | 1 | TRUE | wye
25 | LV_3315-1_0_5_load_37 | 42 | 0.003687 | 0.00092405 | 0 | 0 |  | 1 | TRUE | wye
26 | LV_3315-1_0_5_load_38 | 43 | 0.00042369 | 0.00010619 | 0 | 0 |  | 1 | TRUE | wye
27 | LV_3315-1_0_5_load_41 | 46 | 0.00088919 | 0.00022285 | 0 | 0 |  | 1 | TRUE | wye
28 | LV_3315-1_0_5_load_43 | 47 | 0.00070672 | 0.00017712 | 0 | 0 |  | 1 | TRUE | wye
29 | LV_3315-1_0_5_load_44 | 48 | 0.00035892 | 8.9953e-05 | 0 | 0 |  | 1 | TRUE | wye
30 | LV_3315-1_0_5_load_67 | 50 | 0.00092013 | 0.00023061 | 0 | 0 |  | 1 | TRUE | wye
31 | LV_3315-1_0_5_load_65 | 51 | 0.00091253 | 0.0002287 | 0 | 0 |  | 1 | TRUE | wye
32 | LV_3315-1_0_5_load_42 | 53 | 0.00022128 | 5.5457e-05 | 0 | 0 |  | 1 | TRUE | wye
33 | LV_3315-1_0_5_load_98 | 54 | 0.00047655 | 0.00011943 | 0 | 0 |  | 1 | TRUE | wye
34 | LV_3315-1_0_5_load_122 | 55 | 0.00038484 | 9.645e-05 | 0 | 0 |  | 1 | TRUE | wye
35 | LV_3315-1_0_5_load_64 | 57 | 0.0010299 | 0.00025812 | 0 | 0 |  | 1 | TRUE | wye
36 | LV_3315-1_0_5_load_130 | 58 | 0.0012133 | 0.00030407 | 0 | 0 |  | 1 | TRUE | wye
37 | LV_3315-1_0_5_load_99 | 59 | 0.00046388 | 0.00011626 | 0 | 0 |  | 1 | TRUE | wye
38 | LV_3315-1_0_5_load_119 | 61 | 0.00091367 | 0.00022899 | 0 | 0 |  | 1 | TRUE | wye
39 | LV_3315-1_0_5_load_46 | 62 | 0.00080714 | 0.00020229 | 0 | 0 |  | 1 | TRUE | wye
40 | LV_3315-1_0_5_load_50 | 66 | 0.0006237 | 0.00015632 | 0 | 0 |  | 1 | TRUE | wye
41 | LV_3315-1_0_5_load_132 | 68 | 0.00076644 | 0.00019209 | 0 | 0 |  | 1 | TRUE | wye
42 | LV_3315-1_0_5_load_54 | 69 | 0.00087649 | 0.00021967 | 0 | 0 |  | 1 | TRUE | wye
43 | LV_3315-1_0_5_load_56 | 71 | 0.0024489 | 0.00061376 | 0 | 0 |  | 1 | TRUE | wye
44 | LV_3315-1_0_5_load_114 | 72 | 0.00079468 | 0.00019917 | 0 | 0 |  | 1 | TRUE | wye
45 | LV_3315-1_0_5_load_72 | 73 | 0.0021003 | 0.00052639 | 0 | 0 |  | 1 | TRUE | wye
46 | LV_3315-1_0_5_load_69 | 74 | 0.0015278 | 0.00038291 | 0 | 0 |  | 1 | TRUE | wye
47 | LV_3315-1_0_5_load_53 | 76 | 0.0011448 | 0.0002869 | 0 | 0 |  | 1 | TRUE | wye
48 | LV_3315-1_0_5_load_134 | 78 | 0.00040601 | 0.00010175 | 0 | 0 |  | 1 | TRUE | wye
49 | LV_3315-1_0_5_load_135 | 79 | 0.00029875 | 7.4874e-05 | 0 | 0 |  | 1 | TRUE | wye
50 | LV_3315-1_0_5_load_101 | 80 | 0.00088094 | 0.00022078 | 0 | 0 |  | 1 | TRUE | wye
51 | LV_3315-1_0_5_load_86 | 81 | 0.0015472 | 0.00038775 | 0 | 0 |  | 1 | TRUE | wye
52 | LV_3315-1_0_5_load_68 | 82 | 0.0018123 | 0.00045421 | 0 | 0 |  | 1 | TRUE | wye
53 | LV_3315-1_0_5_load_57 | 83 | 0.0005924 | 0.00014847 | 0 | 0 |  | 1 | TRUE | wye
54 | LV_3315-1_0_5_load_60 | 86 | 0.00025062 | 6.2812e-05 | 0 | 0 |  | 1 | TRUE | wye
55 | LV_3315-1_0_5_load_61 | 87 | 0.00090576 | 0.000227 | 0 | 0 |  | 1 | TRUE | wye
56 | LV_3315-1_0_5_load_62 | 88 | 0.00049712 | 0.00012459 | 0 | 0 |  | 1 | TRUE | wye
57 | LV_3315-1_0_5_load_63 | 89 | 0.00034484 | 8.6425e-05 | 0 | 0 |  | 1 | TRUE | wye
58 | LV_3315-1_0_5_load_96 | 90 | 0.00040567 | 0.00010167 | 0 | 0 |  | 1 | TRUE | wye
59 | LV_3315-1_0_5_load_90 | 93 | 0.0007216 | 0.00018085 | 0 | 0 |  | 1 | TRUE | wye
60 | LV_3315-1_0_5_load_66 | 94 | 0.0035819 | 0.0008977 | 0 | 0 |  | 1 | TRUE | wye
61 | LV_3315-1_0_5_load_70 | 95 | 0.0012346 | 0.00030941 | 0 | 0 |  | 1 | TRUE | wye
62 | LV_3315-1_0_5_load_71 | 96 | 0.00039284 | 9.8455e-05 | 0 | 0 |  | 1 | TRUE | wye
63 | LV_3315-1_0_5_load_73 | 97 | 0.0010957 | 0.00027461 | 0 | 0 |  | 1 | TRUE | wye
64 | LV_3315-1_0_5_load_85 | 99 | 0.0007571 | 0.00018975 | 0 | 0 |  | 1 | TRUE | wye
65 | LV_3315-1_0_5_load_75 | 100 | 0.0006555 | 0.00016428 | 0 | 0 |  | 1 | TRUE | wye
66 | LV_3315-1_0_5_load_76 | 101 | 0.00095002 | 0.0002381 | 0 | 0 |  | 1 | TRUE | wye
67 | LV_3315-1_0_5_load_77 | 102 | 0.00087239 | 0.00021864 | 0 | 0 |  | 1 | TRUE | wye
68 | LV_3315-1_0_5_load_87 | 105 | 0.0016351 | 0.0004098 | 0 | 0 |  | 1 | TRUE | wye
69 | LV_3315-1_0_5_load_80 | 106 | 0.00014267 | 3.5757e-05 | 0 | 0 |  | 1 | TRUE | wye
70 | LV_3315-1_0_5_load_88 | 108 | 0.0010714 | 0.00026852 | 0 | 0 |  | 1 | TRUE | wye
71 | LV_3315-1_0_5_load_89 | 109 | 0.00065556 | 0.0001643 | 0 | 0 |  | 1 | TRUE | wye
72 | LV_3315-1_0_5_load_141 | 110 | 0.00056866 | 0.00014252 | 0 | 0 |  | 1 | TRUE | wye
73 | LV_3315-1_0_5_load_139 | 111 | 0.0004188 | 0.00010496 | 0 | 0 |  | 1 | TRUE | wye
74 | LV_3315-1_0_5_load_95 | 112 | 0.00069896 | 0.00017518 | 0 | 0 |  | 1 | TRUE | wye
75 | LV_3315-1_0_5_load_93 | 113 | 0.00044346 | 0.00011114 | 0 | 0 |  | 1 | TRUE | wye
76 | LV_3315-1_0_5_load_91 | 114 | 0.00056311 | 0.00014113 | 0 | 0 |  | 1 | TRUE | wye
77 | LV_3315-1_0_5_load_97 | 115 | 0.0010291 | 0.00025792 | 0 | 0 |  | 1 | TRUE | wye
78 | LV_3315-1_0_5_load_100 | 116 | 0.0028858 | 0.00072326 | 0 | 0 |  | 1 | TRUE | wye
79 | LV_3315-1_0_5_load_104 | 117 | 0.00076187 | 0.00019094 | 0 | 0 |  | 1 | TRUE | wye
80 | LV_3315-1_0_5_load_107 | 120 | 0.00083909 | 0.0002103 | 0 | 0 |  | 1 | TRUE | wye
81 | LV_3315-1_0_5_load_108 | 121 | 0.00090397 | 0.00022656 | 0 | 0 |  | 1 | TRUE | wye
82 | LV_3315-1_0_5_load_109 | 122 | 0.00061153 | 0.00015326 | 0 | 0 |  | 1 | TRUE | wye
83 | LV_3315-1_0_5_load_111 | 124 | 0.00023152 | 5.8023e-05 | 0 | 0 |  | 1 | TRUE | wye
84 | LV_3315-1_0_5_load_113 | 126 | 0.00068448 | 0.00017155 | 0 | 0 |  | 1 | TRUE | wye
85 | LV_3315-1_0_5_load_118 | 127 | 0.00047704 | 0.00011956 | 0 | 0 |  | 1 | TRUE | wye
86 | LV_3315-1_0_5_load_127 | 128 | 0.00054877 | 0.00013754 | 0 | 0 |  | 1 | TRUE | wye
87 | LV_3315-1_0_5_load_117 | 129 | 0.00057228 | 0.00014343 | 0 | 0 |  | 1 | TRUE | wye
88 | LV_3315-1_0_5_load_126 | 130 | 0.00016526 | 4.1418e-05 | 0 | 0 |  | 1 | TRUE | wye
89 | LV_3315-1_0_5_load_115 | 131 | 0.00088278 | 0.00022125 | 0 | 0 |  | 1 | TRUE | wye
90 | LV_3315-1_0_5_load_116 | 132 | 0.00049875 | 0.000125 | 0 | 0 |  | 1 | TRUE | wye
91 | LV_3315-1_0_5_load_123 | 133 | 0.0002372 | 5.9447e-05 | 0 | 0 |  | 1 | TRUE | wye
92 | LV_3315-1_0_5_load_124 | 134 | 0.00037451 | 9.3861e-05 | 0 | 0 |  | 1 | TRUE | wye
93 | LV_3315-1_0_5_load_133 | 135 | 0.00065185 | 0.00016337 | 0 | 0 |  | 1 | TRUE | wye
94 | LV_3315-1_0_5_load_129 | 136 | 0.00035576 | 8.9162e-05 | 0 | 0 |  | 1 | TRUE | wye
95 | LV_3315-1_0_5_load_128 | 137 | 0.0001893 | 4.7443e-05 | 0 | 0 |  | 1 | TRUE | wye
96 | LV_3315-1_0_5_load_143 | 139 | 0.0025434 | 0.00063744 | 0 | 0 |  | 1 | TRUE | wye
97 | LV_3315-1_0_5_load_144 | 140 | 0.0018216 | 0.00045654 | 0 | 0 |  | 1 | TRUE | wye
98 | LV_3315-1_0_5_load_147 | 143 | 0.0016663 | 0.00041762 | 0 | 0 |  | 1 | TRUE | wye
99 | LV_3315-1_0_5_load_148 | 144 | 0.00068044 | 0.00017053 | 0 | 0 |  | 1 | TRUE | wye
100 | LV_3315-1_0_5_load_152 | 145 | 0.0021503 | 0.00053891 | 0 | 0 |  | 1 | TRUE | wye
101 | LV_3315-1_0_5_load_167 | 148 | 0.0021854 | 0.00054772 | 0 | 0 |  | 1 | TRUE | wye
102 | LV_3315-1_0_5_load_153 | 150 | 0.0019135 | 0.00047956 | 0 | 0 |  | 1 | TRUE | wye
103 | LV_3315-1_0_5_load_161 | 154 | 0.0036972 | 0.0009266 | 0 | 0 |  | 1 | TRUE | wye
104 | LV_3315-1_0_5_load_156 | 155 | 0.0030943 | 0.00077551 | 0 | 0 |  | 1 | TRUE | wye
105 | LV_3315-1_0_5_load_158 | 157 | 0.0030973 | 0.00077626 | 0 | 0 |  | 1 | TRUE | wye
106 | LV_3315-1_0_5_load_159 | 158 | 0.0034539 | 0.00086563 | 0 | 0 |  | 1 | TRUE | wye
107 | LV_3315-1_0_5_load_182 | 161 | 0.0034689 | 0.00086939 | 0 | 0 |  | 1 | TRUE | wye
108 | LV_3315-1_0_5_load_162 | 163 | 0.0049456 | 0.0012395 | 0 | 0 |  | 1 | TRUE | wye
109 | LV_3315-1_0_5_load_164 | 164 | 0.0018472 | 0.00046296 | 0 | 0 |  | 1 | TRUE | wye
110 | LV_3315-1_0_5_load_168 | 165 | 0.0065196 | 0.001634 | 0 | 0 |  | 1 | TRUE | wye
111 | LV_3315-1_0_5_load_170 | 166 | 0.0016997 | 0.00042598 | 0 | 0 |  | 1 | TRUE | wye
112 | LV_3315-1_0_5_load_173 | 168 | 0.0020332 | 0.00050956 | 0 | 0 |  | 1 | TRUE | wye
113 | LV_3315-1_0_5_load_176 | 170 | 0.0036005 | 0.00090237 | 0 | 0 |  | 1 | TRUE | wye
114 | LV_3315-1_0_5_load_175 | 171 | 0.0030743 | 0.0007705 | 0 | 0 |  | 1 | TRUE | wye
115 | LV_3315-1_0_5_load_183 | 172 | 0.0061385 | 0.0015384 | 0 | 0 |  | 1 | TRUE | wye
116 | LV_3315-1_0_5_load_190 | 173 | 0.0013088 | 0.00032801 | 0 | 0 |  | 1 | TRUE | wye
117 | LV_3315-1_0_5_load_179 | 175 | 0.0091062 | 0.0022822 | 0 | 0 |  | 1 | TRUE | wye
118 | LV_3315-1_0_5_load_177 | 177 | 0.0032152 | 0.0008058 | 0 | 0 |  | 1 | TRUE | wye
119 | LV_3315-1_0_5_load_209 | 178 | 0.0070945 | 0.001778 | 0 | 0 |  | 1 | TRUE | wye
120 | LV_3315-1_0_5_load_180 | 180 | 0.0022129 | 0.0005546 | 0 | 0 |  | 1 | TRUE | wye
121 | LV_3315-1_0_5_load_181 | 181 | 0.0057076 | 0.0014305 | 0 | 0 |  | 1 | TRUE | wye
122 | LV_3315-1_0_5_load_206 | 182 | 0.017579 | 0.0044058 | 0 | 0 |  | 1 | TRUE | wye
123 | LV_3315-1_0_5_load_184 | 183 | 0.0022575 | 0.00056578 | 0 | 0 |  | 1 | TRUE | wye
124 | LV_3315-1_0_5_load_185 | 184 | 0.001402 | 0.00035137 | 0 | 0 |  | 1 | TRUE | wye
125 | LV_3315-1_0_5_load_187 | 186 | 0.0012939 | 0.00032428 | 0 | 0 |  | 1 | TRUE | wye
126 | LV_3315-1_0_5_load_188 | 187 | 0.001816 | 0.00045513 | 0 | 0 |  | 1 | TRUE | wye
127 | LV_3315-1_0_5_load_189 | 188 | 0.0073838 | 0.0018506 | 0 | 0 |  | 1 | TRUE | wye
128 | LV_3315-1_0_5_load_193 | 191 | 0.0016332 | 0.00040931 | 0 | 0 |  | 1 | TRUE | wye
129 | LV_3315-1_0_5_load_194 | 192 | 0.0022869 | 0.00057314 | 0 | 0 |  | 1 | TRUE | wye
130 | LV_3315-1_0_5_load_195 | 193 | 0.0015614 | 0.00039133 | 0 | 0 |  | 1 | TRUE | wye
131 | LV_3315-1_0_5_load_196 | 194 | 0.0020314 | 0.00050913 | 0 | 0 |  | 1 | TRUE | wye
132 | LV_3315-1_0_5_load_200 | 195 | 0.0011549 | 0.00028945 | 0 | 0 |  | 1 | TRUE | wye
133 | LV_3315-1_0_5_load_197 | 196 | 0.0017149 | 0.0004298 | 0 | 0 |  | 1 | TRUE | wye
134 | LV_3315-1_0_5_load_208 | 197 | 0.0037979 | 0.00095183 | 0 | 0 |  | 1 | TRUE | wye
135 | LV_3315-1_0_5_load_198 | 198 | 0.0014174 | 0.00035522 | 0 | 0 |  | 1 | TRUE | wye
136 | LV_3315-1_0_5_load_199 | 199 | 0.0017804 | 0.0004462 | 0 | 0 |  | 1 | TRUE | wye
137 | LV_3315-1_0_5_load_202 | 201 | 0.0020403 | 0.00051134 | 0 | 0 |  | 1 | TRUE | wye
138 | LV_3315-1_0_5_load_203 | 202 | 0.0010073 | 0.00025245 | 0 | 0 |  | 1 | TRUE | wye
139 | LV_3315-1_0_5_load_204 | 203 | 0.0013511 | 0.00033862 | 0 | 0 |  | 1 | TRUE | wye
140 | LV_3315-1_0_5_load_227 | 205 | 0.0014079 | 0.00035284 | 0 | 0 |  | 1 | TRUE | wye
141 | LV_3315-1_0_5_load_229 | 206 | 0.0016565 | 0.00041516 | 0 | 0 |  | 1 | TRUE | wye
142 | LV_3315-1_0_5_load_230 | 207 | 0.0014763 | 0.00037001 | 0 | 0 |  | 1 | TRUE | wye
143 | LV_3315-1_0_5_load_207 | 208 | 0.017645 | 0.0044222 | 0 | 0 |  | 1 | TRUE | wye
144 | LV_3315-1_0_5_load_210 | 210 | 0.008315 | 0.0020839 | 0 | 0 |  | 1 | TRUE | wye
145 | LV_3315-1_0_5_load_213 | 212 | 0.022198 | 0.0055632 | 0 | 0 |  | 1 | TRUE | wye
146 | LV_3315-1_0_5_load_215 | 214 | 0.022245 | 0.005575 | 0 | 0 |  | 1 | TRUE | wye
147 | LV_3315-1_0_5_load_217 | 216 | 0.0020247 | 0.00050744 | 0 | 0 |  | 1 | TRUE | wye
148 | LV_3315-1_0_5_load_222 | 217 | 0.0032353 | 0.00081085 | 0 | 0 |  | 1 | TRUE | wye
149 | LV_3315-1_0_5_load_223 | 218 | 0.0029041 | 0.00072783 | 0 | 0 |  | 1 | TRUE | wye
150 | LV_3315-1_0_5_load_221 | 219 | 0.0016819 | 0.00042153 | 0 | 0 |  | 1 | TRUE | wye
151 | LV_3315-1_0_5_load_218 | 220 | 0.0024148 | 0.00060521 | 0 | 0 |  | 1 | TRUE | wye
152 | LV_3315-1_0_5_load_219 | 221 | 0.0021851 | 0.00054764 | 0 | 0 |  | 1 | TRUE | wye
153 | LV_3315-1_0_5_load_220 | 222 | 0.0020466 | 0.00051293 | 0 | 0 |  | 1 | TRUE | wye
154 | LV_3315-1_0_5_load_243 | 223 | 0.0013878 | 0.00034781 | 0 | 0 |  | 1 | TRUE | wye
155 | LV_3315-1_0_5_load_224 | 224 | 0.0024214 | 0.00060686 | 0 | 0 |  | 1 | TRUE | wye
156 | LV_3315-1_0_5_load_225 | 225 | 0.0035212 | 0.00088249 | 0 | 0 |  | 1 | TRUE | wye
157 | LV_3315-1_0_5_load_226 | 226 | 0.00090358 | 0.00022646 | 0 | 0 |  | 1 | TRUE | wye
158 | LV_3315-1_0_5_load_228 | 227 | 0.0017133 | 0.00042938 | 0 | 0 |  | 1 | TRUE | wye
159 | LV_3315-1_0_5_load_231 | 228 | 0.0012263 | 0.00030734 | 0 | 0 |  | 1 | TRUE | wye
160 | LV_3315-1_0_5_load_233 | 230 | 0.0011748 | 0.00029443 | 0 | 0 |  | 1 | TRUE | wye
161 | LV_3315-1_0_5_load_235 | 231 | 0.0015095 | 0.0003783 | 0 | 0 |  | 1 | TRUE | wye
162 | LV_3315-1_0_5_load_236 | 232 | 0.0013347 | 0.00033451 | 0 | 0 |  | 1 | TRUE | wye
163 | LV_3315-1_0_5_load_234 | 233 | 0.001391 | 0.00034861 | 0 | 0 |  | 1 | TRUE | wye
164 | LV_3315-1_0_5_load_237 | 234 | 0.00029133 | 7.3015e-05 | 0 | 0 |  | 1 | TRUE | wye
165 | LV_3315-1_0_5_load_238 | 235 | 0.0027239 | 0.00068267 | 0 | 0 |  | 1 | TRUE | wye
166 | LV_3315-1_0_5_load_242 | 236 | 0.00032762 | 8.2108e-05 | 0 | 0 |  | 1 | TRUE | wye
167 | LV_3315-1_0_5_load_239 | 237 | 0.00030821 | 7.7245e-05 | 0 | 0 |  | 1 | TRUE | wye
168 | LV_3315-1_0_5_load_240 | 238 | 0.00029223 | 7.3241e-05 | 0 | 0 |  | 1 | TRUE | wye
169 | LV_3315-1_0_5_load_241 | 239 | 0.00035479 | 8.892e-05 | 0 | 0 |  | 1 | TRUE | wye
170 | LV_3315-1_0_5_load_275 | 240 | 0.00028605 | 7.1691e-05 | 0 | 0 |  | 1 | TRUE | wye
171 | LV_3315-1_0_5_load_246 | 242 | 0.0022078 | 0.00055333 | 0 | 0 |  | 1 | TRUE | wye
172 | LV_3315-1_0_5_load_255 | 243 | 0.038223 | 0.0095796 | 0 | 0 |  | 1 | TRUE | wye
173 | LV_3315-1_0_5_load_247 | 245 | 0.040002 | 0.010025 | 0 | 0 |  | 1 | TRUE | wye
174 | LV_3315-1_0_5_load_251 | 248 | 0.0054166 | 0.0013575 | 0 | 0 |  | 1 | TRUE | wye
175 | LV_3315-1_0_5_load_252 | 249 | 0.0094397 | 0.0023658 | 0 | 0 |  | 1 | TRUE | wye
176 | LV_3315-1_0_5_load_256 | 252 | 0.0055797 | 0.0013984 | 0 | 0 |  | 1 | TRUE | wye
177 | LV_3315-1_0_5_load_265 | 253 | 0.0012551 | 0.00031457 | 0 | 0 |  | 1 | TRUE | wye
178 | LV_3315-1_0_5_load_264 | 254 | 0.0011613 | 0.00029105 | 0 | 0 |  | 1 | TRUE | wye
179 | LV_3315-1_0_5_load_271 | 259 | 0.0011057 | 0.00027712 | 0 | 0 |  | 1 | TRUE | wye
180 | LV_3315-1_0_5_load_261 | 260 | 0.0015972 | 0.00040031 | 0 | 0 |  | 1 | TRUE | wye
181 | LV_3315-1_0_5_load_260 | 261 | 0.0013582 | 0.00034041 | 0 | 0 |  | 1 | TRUE | wye
182 | LV_3315-1_0_5_load_263 | 262 | 0.0012557 | 0.00031472 | 0 | 0 |  | 1 | TRUE | wye
183 | LV_3315-1_0_5_load_266 | 263 | 0.0045131 | 0.0011311 | 0 | 0 |  | 1 | TRUE | wye
184 | LV_3315-1_0_5_load_277 | 267 | 0.0091632 | 0.0022965 | 0 | 0 |  | 1 | TRUE | wye
185 | LV_3315-1_0_5_load_278 | 268 | 0.0074554 | 0.0018685 | 0 | 0 |  | 1 | TRUE | wye
186 | LV_3315-1_0_5_load_136 | 269 | 0.0020783 | 0.00052086 | 0 | 0 |  | 1 | TRUE | wye
187 | LV_3315-1_0_5_load_137 | 270 | 0.00075449 | 0.00018909 | 0 | 0 |  | 1 | TRUE | wye
188 | LV_3315-1_0_5_load_138 | 271 | 0.00031515 | 7.8983e-05 | 0 | 0 |  | 1 | TRUE | wye
189 | LV_3315-1_0_5_load_140 | 272 | 0.0003815 | 9.5614e-05 | 0 | 0 |  | 1 | TRUE | wye
190 | LV_3315-1_0_5_load_142 | 273 | 0.00041304 | 0.00010352 | 0 | 0 |  | 1 | TRUE | wye
191 | LV_3315-1_0_5_load_272 | 274 | 0.0028301 | 0.00070928 | 0 | 0 |  | 1 | TRUE | wye
192 | LV_3315-1_0_5_load_273 | 275 | 0.0038517 | 0.00096533 | 0 | 0 |  | 1 | TRUE | wye

## ext_grid
| name | bus | vm_pu | va_degree | slack_weight | in_service
0 |  | 233 | 1 | 0 | 1 | TRUE

## line
| name | std_type | from_bus | to_bus | length_km | r_ohm_per_km | x_ohm_per_km | c_nf_per_km | g_us_per_km | max_i_ka | df | parallel | type | in_service
0 | LV_3315-1_0_5_line_0 |  | 0 | 1 | 0.037747 | 0.125 | 0.08 | 261 | 0 | 0.364 | 1 | 1 | cs | TRUE
1 | LV_3315-1_0_5_line_1 |  | 0 | 2 | 0.0738 | 0.125 | 0.08 | 261 | 0 | 0.364 | 1 | 1 | cs | TRUE
2 | LV_3315-1_0_5_line_2 |  | 1 | 3 | 0.057659 | 0.125 | 0.08 | 261 | 0 | 0.364 | 1 | 1 | cs | TRUE
3 | LV_3315-1_0_5_line_3 |  | 2 | 4 | 0.050378 | 0.125 | 0.08 | 261 | 0 | 0.364 | 1 | 1 | cs | TRUE
4 | LV_3315-1_0_5_line_4 |  | 3 | 5 | 0.0018971 | 0.125 | 0.08 | 261 | 0 | 0.364 | 1 | 1 | cs | TRUE
5 | LV_3315-1_0_5_line_5 |  | 3 | 6 | 0.014719 | 0.125 | 0.08 | 261 | 0 | 0.364 | 1 | 1 | cs | TRUE
6 | LV_3315-1_0_5_line_6 |  | 4 | 8 | 0.052485 | 0.125 | 0.08 | 261 | 0 | 0.364 | 1 | 1 | cs | TRUE
7 | LV_3315-1_0_5_line_7 |  | 6 | 10 | 0.001832 | 0.125 | 0.08 | 261 | 0 | 0.364 | 1 | 1 | cs | TRUE
8 | LV_3315-1_0_5_line_8 |  | 6 | 11 | 0.015212 | 0.125 | 0.08 | 261 | 0 | 0.364 | 1 | 1 | cs | TRUE
9 | LV_3315-1_0_5_line_9 |  | 7 | 8 | 0.030059 | 0.125 | 0.08 | 261 | 0 | 0.364 | 1 | 1 | cs | TRUE
10 | LV_3315-1_0_5_line_10 |  | 7 | 9 | 0.0047218 | 0.125 | 0.08 | 261 | 0 | 0.364 | 1 | 1 | cs | TRUE
11 | LV_3315-1_0_5_line_11 |  | 11 | 13 | 0.051055 | 0.125 | 0.08 | 261 | 0 | 0.364 | 1 | 1 | cs | TRUE
12 | LV_3315-1_0_5_line_12 |  | 11 | 12 | 0.0017463 | 0.125 | 0.08 | 261 | 0 | 0.364 | 1 | 1 | cs | TRUE
13 | LV_3315-1_0_5_line_13 |  | 13 | 14 | 0.0060495 | 0.125 | 0.08 | 261 | 0 | 0.364 | 1 | 1 | cs | TRUE
14 | LV_3315-1_0_5_line_14 |  | 13 | 15 | 0.21198 | 0.125 | 0.08 | 261 | 0 | 0.364 | 1 | 1 | cs | TRUE
15 | LV_3315-1_0_5_line_15 |  | 14 | 16 | 0.033175 | 0.125 | 0.08 | 261 | 0 | 0.364 | 1 | 1 | cs | TRUE
16 | LV_3315-1_0_5_line_16 |  | 15 | 17 | 0.12891 | 0.125 | 0.08 | 261 | 0 | 0.364 | 1 | 1 | cs | TRUE
17 | LV_3315-1_0_5_line_17 |  | 16 | 18 | 0.014882 | 0.125 | 0.08 | 261 | 0 | 0.364 | 1 | 1 | cs | TRUE
18 | LV_3315-1_0_5_line_18 |  | 18 | 36 | 0.0043772 | 0.125 | 0.08 | 261 | 0 | 0.364 | 1 | 1 | cs | TRUE
19 | LV_3315-1_0_5_line_19 |  | 19 | 20 | 0.064957 | 0.125 | 0.08 | 261 | 0 | 0.364 | 1 | 1 | cs | TRUE
20 | LV_3315-1_0_5_line_20 |  | 19 | 21 | 0.11056 | 0.125 | 0.08 | 261 | 0 | 0.364 | 1 | 1 | cs | TRUE
21 | LV_3315-1_0_5_line_21 |  | 19 | 22 | 0.23183 | 0.125 | 0.08 | 261 | 0 | 0.364 | 1 | 1 | cs | TRUE
22 | LV_3315-1_0_5_line_22 |  | 21 | 23 | 0.2974 | 0.125 | 0.08 | 261 | 0 | 0.364 | 1 | 1 | cs | TRUE
23 | LV_3315-1_0_5_line_23 |  | 22 | 24 | 0.0040465 | 0.125 | 0.08 | 261 | 0 | 0.364 | 1 | 1 | cs | TRUE
24 | LV_3315-1_0_5_line_24 |  | 24 | 25 | 0.21983 | 0.125 | 0.08 | 261 | 0 | 0.364 | 1 | 1 | cs | TRUE
25 | LV_3315-1_0_5_line_25 |  | 25 | 26 | 0.025026 | 0.125 | 0.08 | 261 | 0 | 0.364 | 1 | 1 | cs | TRUE
26 | LV_3315-1_0_5_line_26 |  | 25 | 27 | 0.030846 | 0.125 | 0.08 | 261 | 0 | 0.364 | 1 | 1 | cs | TRUE
27 | LV_3315-1_0_5_line_27 |  | 26 | 33 | 0.020329 | 0.125 | 0.08 | 261 | 0 | 0.364 | 1 | 1 | cs | TRUE
28 | LV_3315-1_0_5_line_28 |  | 26 | 34 | 0.019082 | 0.125 | 0.08 | 261 | 0 | 0.364 | 1 | 1 | cs | TRUE
29 | LV_3315-1_0_5_line_29 |  | 27 | 29 | 0.036872 | 0.125 | 0.08 | 261 | 0 | 0.364 | 1 | 1 | cs | TRUE
30 | LV_3315-1_0_5_line_30 |  | 28 | 29 | 0.032163 | 0.125 | 0.08 | 261 | 0 | 0.364 | 1 | 1 | cs | TRUE
31 | LV_3315-1_0_5_line_31 |  | 28 | 30 | 0.0093552 | 0.125 | 0.08 | 261 | 0 | 0.364 | 1 | 5 | cs | TRUE
32 | LV_3315-1_0_5_line_32 |  | 30 | 31 | 0.30055 | 0.125 | 0.08 | 261 | 0 | 0.364 | 1 | 5 | cs | TRUE
33 | LV_3315-1_0_5_line_33 |  | 31 | 32 | 0.08298 | 0.125 | 0.08 | 261 | 0 | 0.364 | 1 | 5 | cs | TRUE
34 | LV_3315-1_0_5_line_34 |  | 32 | 68 | 0.33 | 0.125 | 0.08 | 261 | 0 | 0.364 | 1 | 5 | cs | TRUE
35 | LV_3315-1_0_5_line_35 |  | 33 | 36 | 0.028903 | 0.125 | 0.08 | 261 | 0 | 0.364 | 1 | 1 | cs | TRUE
36 | LV_3315-1_0_5_line_36 |  | 34 | 35 | 0.029986 | 0.125 | 0.08 | 261 | 0 | 0.364 | 1 | 1 | cs | TRUE
37 | LV_3315-1_0_5_line_37 |  | 36 | 37 | 0.0084 | 0.125 | 0.08 | 261 | 0 | 0.364 | 1 | 1 | cs | TRUE
38 | LV_3315-1_0_5_line_38 |  | 38 | 39 | 0.051735 | 0.125 | 0.08 | 261 | 0 | 0.364 | 1 | 5 | cs | TRUE
39 | LV_3315-1_0_5_line_39 |  | 38 | 40 | 0.017909 | 0.125 | 0.08 | 261 | 0 | 0.364 | 1 | 5 | cs | TRUE
40 | LV_3315-1_0_5_line_40 |  | 39 | 41 | 0.046401 | 0.125 | 0.08 | 261 | 0 | 0.364 | 1 | 5 | cs | TRUE
41 | LV_3315-1_0_5_line_41 |  | 39 | 42 | 0.025426 | 0.125 | 0.08 | 261 | 0 | 0.364 | 1 | 1 | cs | TRUE
42 | LV_3315-1_0_5_line_42 |  | 40 | 43 | 0.023645 | 0.125 | 0.08 | 261 | 0 | 0.364 | 1 | 1 | cs | TRUE
43 | LV_3315-1_0_5_line_43 |  | 40 | 44 | 0.12325 | 0.125 | 0.08 | 261 | 0 | 0.364 | 1 | 5 | cs | TRUE
44 | LV_3315-1_0_5_line_44 |  | 41 | 45 | 0.011085 | 0.125 | 0.08 | 261 | 0 | 0.364 | 1 | 5 | cs | TRUE
45 | LV_3315-1_0_5_line_45 |  | 41 | 46 | 0.017788 | 0.125 | 0.08 | 261 | 0 | 0.364 | 1 | 5 | cs | TRUE
46 | LV_3315-1_0_5_line_46 |  | 43 | 47 | 0.019174 | 0.125 | 0.08 | 261 | 0 | 0.364 | 1 | 1 | cs | TRUE
47 | LV_3315-1_0_5_line_47 |  | 44 | 48 | 0.011659 | 0.125 | 0.08 | 261 | 0 | 0.364 | 1 | 5 | cs | TRUE
48 | LV_3315-1_0_5_line_48 |  | 44 | 49 | 0.006005 | 0.125 | 0.08 | 261 | 0 | 0.364 | 1 | 5 | cs | TRUE
49 | LV_3315-1_0_5_line_49 |  | 45 | 50 | 0.031487 | 0.125 | 0.08 | 261 | 0 | 0.364 | 1 | 1 | cs | TRUE
50 | LV_3315-1_0_5_line_50 |  | 45 | 51 | 0.010897 | 0.125 | 0.08 | 261 | 0 | 0.364 | 1 | 5 | cs | TRUE
51 | LV_3315-1_0_5_line_51 |  | 46 | 52 | 0.013552 | 0.125 | 0.08 | 261 | 0 | 0.364 | 1 | 5 | cs | TRUE
52 | LV_3315-1_0_5_line_52 |  | 47 | 53 | 0.0070471 | 0.125 | 0.08 | 261 | 0 | 0.364 | 1 | 1 | cs | TRUE
53 | LV_3315-1_0_5_line_53 |  | 48 | 54 | 0.0091748 | 0.125 | 0.08 | 261 | 0 | 0.364 | 1 | 1 | cs | TRUE
54 | LV_3315-1_0_5_line_54 |  | 49 | 55 | 0.010925 | 0.125 | 0.08 | 261 | 0 | 0.364 | 1 | 1 | cs | TRUE
55 | LV_3315-1_0_5_line_55 |  | 49 | 56 | 0.014899 | 0.125 | 0.08 | 261 | 0 | 0.364 | 1 | 5 | cs | TRUE
56 | LV_3315-1_0_5_line_56 |  | 51 | 57 | 0.01986 | 0.125 | 0.08 | 261 | 0 | 0.364 | 1 | 2 | cs | TRUE
57 | LV_3315-1_0_5_line_57 |  | 52 | 58 | 0.27902 | 0.125 | 0.08 | 261 | 0 | 0.364 | 1 | 5 | cs | TRUE
58 | LV_3315-1_0_5_line_58 |  | 54 | 59 | 0.0032634 | 0.125 | 0.08 | 261 | 0 | 0.364 | 1 | 1 | cs | TRUE
59 | LV_3315-1_0_5_line_59 |  | 56 | 60 | 0.036042 | 0.125 | 0.08 | 261 | 0 | 0.364 | 1 | 5 | cs | TRUE
60 | LV_3315-1_0_5_line_60 |  | 56 | 61 | 0.026987 | 0.125 | 0.08 | 261 | 0 | 0.364 | 1 | 5 | cs | TRUE
61 | LV_3315-1_0_5_line_61 |  | 57 | 94 | 0.025048 | 0.125 | 0.08 | 261 | 0 | 0.364 | 1 | 1 | cs | TRUE
62 | LV_3315-1_0_5_line_62 |  | 58 | 138 | 0.39802 | 0.125 | 0.08 | 261 | 0 | 0.364 | 1 | 5 | cs | TRUE
63 | LV_3315-1_0_5_line_63 |  | 60 | 133 | 0.014974 | 0.125 | 0.08 | 261 | 0 | 0.364 | 1 | 5 | cs | TRUE
64 | LV_3315-1_0_5_line_64 |  | 60 | 134 | 0.012259 | 0.125 | 0.08 | 261 | 0 | 0.364 | 1 | 5 | cs | TRUE
65 | LV_3315-1_0_5_line_65 |  | 61 | 89 | 0.030782 | 0.125 | 0.08 | 261 | 0 | 0.364 | 1 | 5 | cs | TRUE
66 | LV_3315-1_0_5_line_66 |  | 62 | 63 | 0.0602 | 0.125 | 0.08 | 261 | 0 | 0.364 | 1 | 5 | cs | TRUE
67 | LV_3315-1_0_5_line_67 |  | 62 | 64 | 0.029213 | 0.125 | 0.08 | 261 | 0 | 0.364 | 1 | 5 | cs | TRUE
68 | LV_3315-1_0_5_line_68 |  | 63 | 65 | 0.19001 | 0.125 | 0.08 | 261 | 0 | 0.364 | 1 | 5 | cs | TRUE
69 | LV_3315-1_0_5_line_69 |  | 64 | 66 | 0.016026 | 0.125 | 0.08 | 261 | 0 | 0.364 | 1 | 1 | cs | TRUE
70 | LV_3315-1_0_5_line_70 |  | 64 | 67 | 0.016769 | 0.125 | 0.08 | 261 | 0 | 0.364 | 1 | 5 | cs | TRUE
71 | LV_3315-1_0_5_line_71 |  | 65 | 68 | 0.091168 | 0.125 | 0.08 | 261 | 0 | 0.364 | 1 | 5 | cs | TRUE
72 | LV_3315-1_0_5_line_72 |  | 66 | 69 | 0.0010108 | 0.125 | 0.08 | 261 | 0 | 0.364 | 1 | 1 | cs | TRUE
73 | LV_3315-1_0_5_line_73 |  | 67 | 70 | 0.084074 | 0.125 | 0.08 | 261 | 0 | 0.364 | 1 | 5 | cs | TRUE
74 | LV_3315-1_0_5_line_74 |  | 67 | 71 | 0.019069 | 0.125 | 0.08 | 261 | 0 | 0.364 | 1 | 1 | cs | TRUE
75 | LV_3315-1_0_5_line_75 |  | 69 | 72 | 0.0048642 | 0.125 | 0.08 | 261 | 0 | 0.364 | 1 | 1 | cs | TRUE
76 | LV_3315-1_0_5_line_76 |  | 70 | 73 | 0.013254 | 0.125 | 0.08 | 261 | 0 | 0.364 | 1 | 5 | cs | TRUE
77 | LV_3315-1_0_5_line_77 |  | 70 | 74 | 0.016453 | 0.125 | 0.08 | 261 | 0 | 0.364 | 1 | 2 | cs | TRUE
78 | LV_3315-1_0_5_line_78 |  | 73 | 81 | 0.011314 | 0.125 | 0.08 | 261 | 0 | 0.364 | 1 | 5 | cs | TRUE
79 | LV_3315-1_0_5_line_79 |  | 74 | 82 | 0.0041671 | 0.125 | 0.08 | 261 | 0 | 0.364 | 1 | 1 | cs | TRUE
80 | LV_3315-1_0_5_line_80 |  | 75 | 76 | 0.028331 | 0.125 | 0.08 | 261 | 0 | 0.364 | 1 | 1 | cs | TRUE
81 | LV_3315-1_0_5_line_81 |  | 75 | 77 | 0.12967 | 0.125 | 0.08 | 261 | 0 | 0.364 | 1 | 1 | cs | TRUE
82 | LV_3315-1_0_5_line_82 |  | 77 | 78 | 0.25118 | 0.125 | 0.08 | 261 | 0 | 0.364 | 1 | 1 | cs | TRUE
83 | LV_3315-1_0_5_line_83 |  | 77 | 79 | 0.17836 | 0.125 | 0.08 | 261 | 0 | 0.364 | 1 | 1 | cs | TRUE
84 | LV_3315-1_0_5_line_84 |  | 77 | 80 | 0.1757 | 0.125 | 0.08 | 261 | 0 | 0.364 | 1 | 1 | cs | TRUE
85 | LV_3315-1_0_5_line_85 |  | 80 | 116 | 0.0095254 | 0.125 | 0.08 | 261 | 0 | 0.364 | 1 | 1 | cs | TRUE
86 | LV_3315-1_0_5_line_86 |  | 81 | 99 | 0.014234 | 0.125 | 0.08 | 261 | 0 | 0.364 | 1 | 5 | cs | TRUE
87 | LV_3315-1_0_5_line_87 |  | 83 | 84 | 0.042497 | 0.125 | 0.08 | 261 | 0 | 0.364 | 1 | 1 | cs | TRUE
88 | LV_3315-1_0_5_line_88 |  | 84 | 85 | 0.056925 | 0.125 | 0.08 | 261 | 0 | 0.364 | 1 | 5 | cs | TRUE
89 | LV_3315-1_0_5_line_89 |  | 84 | 86 | 0.046297 | 0.125 | 0.08 | 261 | 0 | 0.364 | 1 | 5 | cs | TRUE
90 | LV_3315-1_0_5_line_90 |  | 85 | 87 | 0.017999 | 0.125 | 0.08 | 261 | 0 | 0.364 | 1 | 1 | cs | TRUE
91 | LV_3315-1_0_5_line_91 |  | 85 | 88 | 0.010176 | 0.125 | 0.08 | 261 | 0 | 0.364 | 1 | 5 | cs | TRUE
92 | LV_3315-1_0_5_line_92 |  | 86 | 89 | 0.0014605 | 0.125 | 0.08 | 261 | 0 | 0.364 | 1 | 5 | cs | TRUE
93 | LV_3315-1_0_5_line_93 |  | 87 | 90 | 0.00071793 | 0.125 | 0.08 | 261 | 0 | 0.364 | 1 | 1 | cs | TRUE
94 | LV_3315-1_0_5_line_94 |  | 88 | 91 | 0.013345 | 0.125 | 0.08 | 261 | 0 | 0.364 | 1 | 5 | cs | TRUE
95 | LV_3315-1_0_5_line_95 |  | 91 | 92 | 0.019111 | 0.125 | 0.08 | 261 | 0 | 0.364 | 1 | 2 | cs | TRUE
96 | LV_3315-1_0_5_line_96 |  | 91 | 93 | 0.0065346 | 0.125 | 0.08 | 261 | 0 | 0.364 | 1 | 5 | cs | TRUE
97 | LV_3315-1_0_5_line_97 |  | 92 | 115 | 0.013622 | 0.125 | 0.08 | 261 | 0 | 0.364 | 1 | 2 | cs | TRUE
98 | LV_3315-1_0_5_line_98 |  | 93 | 114 | 0.011487 | 0.125 | 0.08 | 261 | 0 | 0.364 | 1 | 5 | cs | TRUE
99 | LV_3315-1_0_5_line_99 |  | 95 | 96 | 0.020892 | 0.125 | 0.08 | 261 | 0 | 0.364 | 1 | 2 | cs | TRUE
100 | LV_3315-1_0_5_line_100 |  | 96 | 97 | 0.0099438 | 0.125 | 0.08 | 261 | 0 | 0.364 | 1 | 5 | cs | TRUE
101 | LV_3315-1_0_5_line_101 |  | 97 | 98 | 0.015767 | 0.125 | 0.08 | 261 | 0 | 0.364 | 1 | 5 | cs | TRUE
102 | LV_3315-1_0_5_line_102 |  | 98 | 100 | 0.022794 | 0.125 | 0.08 | 261 | 0 | 0.364 | 1 | 5 | cs | TRUE
103 | LV_3315-1_0_5_line_103 |  | 98 | 101 | 0.015907 | 0.125 | 0.08 | 261 | 0 | 0.364 | 1 | 5 | cs | TRUE
104 | LV_3315-1_0_5_line_104 |  | 99 | 103 | 0.021799 | 0.125 | 0.08 | 261 | 0 | 0.364 | 1 | 5 | cs | TRUE
105 | LV_3315-1_0_5_line_105 |  | 100 | 102 | 0.0057349 | 0.125 | 0.08 | 261 | 0 | 0.364 | 1 | 5 | cs | TRUE
106 | LV_3315-1_0_5_line_106 |  | 101 | 103 | 0.017567 | 0.125 | 0.08 | 261 | 0 | 0.364 | 1 | 5 | cs | TRUE
107 | LV_3315-1_0_5_line_107 |  | 102 | 104 | 0.0061885 | 0.125 | 0.08 | 261 | 0 | 0.364 | 1 | 5 | cs | TRUE
108 | LV_3315-1_0_5_line_108 |  | 103 | 105 | 0.039543 | 0.125 | 0.08 | 261 | 0 | 0.364 | 1 | 5 | cs | TRUE
109 | LV_3315-1_0_5_line_109 |  | 104 | 106 | 0.019353 | 0.125 | 0.08 | 261 | 0 | 0.364 | 1 | 2 | cs | TRUE
110 | LV_3315-1_0_5_line_110 |  | 104 | 107 | 0.085914 | 0.125 | 0.08 | 261 | 0 | 0.364 | 1 | 5 | cs | TRUE
111 | LV_3315-1_0_5_line_111 |  | 105 | 108 | 0.0033579 | 0.125 | 0.08 | 261 | 0 | 0.364 | 1 | 5 | cs | TRUE
112 | LV_3315-1_0_5_line_112 |  | 106 | 109 | 0.017337 | 0.125 | 0.08 | 261 | 0 | 0.364 | 1 | 1 | cs | TRUE
113 | LV_3315-1_0_5_line_113 |  | 107 | 110 | 0.11868 | 0.125 | 0.08 | 261 | 0 | 0.364 | 1 | 5 | cs | TRUE
114 | LV_3315-1_0_5_line_114 |  | 108 | 112 | 0.0084913 | 0.125 | 0.08 | 261 | 0 | 0.364 | 1 | 5 | cs | TRUE
115 | LV_3315-1_0_5_line_115 |  | 110 | 111 | 0.033345 | 0.125 | 0.08 | 261 | 0 | 0.364 | 1 | 5 | cs | TRUE
116 | LV_3315-1_0_5_line_116 |  | 111 | 270 | 0.041851 | 0.125 | 0.08 | 261 | 0 | 0.364 | 1 | 5 | cs | TRUE
117 | LV_3315-1_0_5_line_117 |  | 112 | 113 | 0.0048741 | 0.125 | 0.08 | 261 | 0 | 0.364 | 1 | 5 | cs | TRUE
118 | LV_3315-1_0_5_line_118 |  | 113 | 114 | 0.028027 | 0.125 | 0.08 | 261 | 0 | 0.364 | 1 | 5 | cs | TRUE
119 | LV_3315-1_0_5_line_119 |  | 115 | 116 | 0.0030965 | 0.125 | 0.08 | 261 | 0 | 0.364 | 1 | 1 | cs | TRUE
120 | LV_3315-1_0_5_line_120 |  | 117 | 118 | 0.066894 | 0.125 | 0.08 | 261 | 0 | 0.364 | 1 | 1 | cs | TRUE
121 | LV_3315-1_0_5_line_121 |  | 117 | 119 | 0.0050371 | 0.125 | 0.08 | 261 | 0 | 0.364 | 1 | 3 | cs | TRUE
122 | LV_3315-1_0_5_line_122 |  | 118 | 120 | 0.015523 | 0.125 | 0.08 | 261 | 0 | 0.364 | 1 | 1 | cs | TRUE
123 | LV_3315-1_0_5_line_123 |  | 118 | 121 | 0.007642 | 0.125 | 0.08 | 261 | 0 | 0.364 | 1 | 1 | cs | TRUE
124 | LV_3315-1_0_5_line_124 |  | 119 | 122 | 0.039221 | 0.125 | 0.08 | 261 | 0 | 0.364 | 1 | 1 | cs | TRUE
125 | LV_3315-1_0_5_line_125 |  | 119 | 123 | 0.053494 | 0.125 | 0.08 | 261 | 0 | 0.364 | 1 | 4 | cs | TRUE
126 | LV_3315-1_0_5_line_126 |  | 120 | 124 | 0.29242 | 0.125 | 0.08 | 261 | 0 | 0.364 | 1 | 1 | cs | TRUE
127 | LV_3315-1_0_5_line_127 |  | 123 | 125 | 0.000974 | 0.125 | 0.08 | 261 | 0 | 0.364 | 1 | 5 | cs | TRUE
128 | LV_3315-1_0_5_line_128 |  | 123 | 126 | 0.033371 | 0.125 | 0.08 | 261 | 0 | 0.364 | 1 | 3 | cs | TRUE
129 | LV_3315-1_0_5_line_129 |  | 125 | 127 | 0.01093 | 0.125 | 0.08 | 261 | 0 | 0.364 | 1 | 5 | cs | TRUE
130 | LV_3315-1_0_5_line_130 |  | 125 | 128 | 0.024569 | 0.125 | 0.08 | 261 | 0 | 0.364 | 1 | 5 | cs | TRUE
131 | LV_3315-1_0_5_line_131 |  | 127 | 129 | 0.00080274 | 0.125 | 0.08 | 261 | 0 | 0.364 | 1 | 5 | cs | TRUE
132 | LV_3315-1_0_5_line_132 |  | 128 | 130 | 0.010252 | 0.125 | 0.08 | 261 | 0 | 0.364 | 1 | 5 | cs | TRUE
133 | LV_3315-1_0_5_line_133 |  | 129 | 132 | 0.022432 | 0.125 | 0.08 | 261 | 0 | 0.364 | 1 | 5 | cs | TRUE
134 | LV_3315-1_0_5_line_134 |  | 130 | 137 | 0.0048383 | 0.125 | 0.08 | 261 | 0 | 0.364 | 1 | 5 | cs | TRUE
135 | LV_3315-1_0_5_line_135 |  | 131 | 132 | 0.027974 | 0.125 | 0.08 | 261 | 0 | 0.364 | 1 | 5 | cs | TRUE
136 | LV_3315-1_0_5_line_136 |  | 133 | 135 | 0.0021326 | 0.125 | 0.08 | 261 | 0 | 0.364 | 1 | 3 | cs | TRUE
137 | LV_3315-1_0_5_line_137 |  | 134 | 136 | 0.010014 | 0.125 | 0.08 | 261 | 0 | 0.364 | 1 | 5 | cs | TRUE
138 | LV_3315-1_0_5_line_138 |  | 136 | 137 | 0.0057686 | 0.125 | 0.08 | 261 | 0 | 0.364 | 1 | 5 | cs | TRUE
139 | LV_3315-1_0_5_line_139 |  | 138 | 240 | 0.15789 | 0.125 | 0.08 | 261 | 0 | 0.364 | 1 | 5 | cs | TRUE
140 | LV_3315-1_0_5_line_140 |  | 139 | 140 | 0.0049309 | 0.125 | 0.08 | 261 | 0 | 0.364 | 1 | 4 | cs | TRUE
141 | LV_3315-1_0_5_line_141 |  | 140 | 141 | 0.01258 | 0.125 | 0.08 | 261 | 0 | 0.364 | 1 | 5 | cs | TRUE
142 | LV_3315-1_0_5_line_142 |  | 141 | 142 | 0.006082 | 0.125 | 0.08 | 261 | 0 | 0.364 | 1 | 5 | cs | TRUE
143 | LV_3315-1_0_5_line_143 |  | 141 | 143 | 0.025061 | 0.125 | 0.08 | 261 | 0 | 0.364 | 1 | 5 | cs | TRUE
144 | LV_3315-1_0_5_line_144 |  | 142 | 144 | 0.0072244 | 0.125 | 0.08 | 261 | 0 | 0.364 | 1 | 5 | cs | TRUE
145 | LV_3315-1_0_5_line_145 |  | 144 | 145 | 0.0079718 | 0.125 | 0.08 | 261 | 0 | 0.364 | 1 | 5 | cs | TRUE
146 | LV_3315-1_0_5_line_146 |  | 145 | 149 | 0.012936 | 0.125 | 0.08 | 261 | 0 | 0.364 | 1 | 5 | cs | TRUE
147 | LV_3315-1_0_5_line_147 |  | 146 | 147 | 0.029391 | 0.125 | 0.08 | 261 | 0 | 0.364 | 1 | 5 | cs | TRUE
148 | LV_3315-1_0_5_line_148 |  | 146 | 148 | 0.012819 | 0.125 | 0.08 | 261 | 0 | 0.364 | 1 | 5 | cs | TRUE
149 | LV_3315-1_0_5_line_149 |  | 147 | 166 | 0.0043771 | 0.125 | 0.08 | 261 | 0 | 0.364 | 1 | 5 | cs | TRUE
150 | LV_3315-1_0_5_line_150 |  | 148 | 165 | 0.023189 | 0.125 | 0.08 | 261 | 0 | 0.364 | 1 | 5 | cs | TRUE
151 | LV_3315-1_0_5_line_151 |  | 149 | 150 | 0.020328 | 0.125 | 0.08 | 261 | 0 | 0.364 | 1 | 5 | cs | TRUE
152 | LV_3315-1_0_5_line_152 |  | 150 | 151 | 0.019805 | 0.125 | 0.08 | 261 | 0 | 0.364 | 1 | 5 | cs | TRUE
153 | LV_3315-1_0_5_line_153 |  | 151 | 155 | 0.0041536 | 0.125 | 0.08 | 261 | 0 | 0.364 | 1 | 5 | cs | TRUE
154 | LV_3315-1_0_5_line_154 |  | 151 | 156 | 0.004111 | 0.125 | 0.08 | 261 | 0 | 0.364 | 1 | 5 | cs | TRUE
155 | LV_3315-1_0_5_line_155 |  | 152 | 153 | 0.028576 | 0.125 | 0.08 | 261 | 0 | 0.364 | 1 | 5 | cs | TRUE
156 | LV_3315-1_0_5_line_156 |  | 152 | 154 | 0.017013 | 0.125 | 0.08 | 261 | 0 | 0.364 | 1 | 5 | cs | TRUE
157 | LV_3315-1_0_5_line_157 |  | 153 | 164 | 0.010545 | 0.125 | 0.08 | 261 | 0 | 0.364 | 1 | 5 | cs | TRUE
158 | LV_3315-1_0_5_line_158 |  | 154 | 163 | 0.00078192 | 0.125 | 0.08 | 261 | 0 | 0.364 | 1 | 5 | cs | TRUE
159 | LV_3315-1_0_5_line_159 |  | 155 | 157 | 0.022639 | 0.125 | 0.08 | 261 | 0 | 0.364 | 1 | 5 | cs | TRUE
160 | LV_3315-1_0_5_line_160 |  | 156 | 158 | 0.028414 | 0.125 | 0.08 | 261 | 0 | 0.364 | 1 | 5 | cs | TRUE
161 | LV_3315-1_0_5_line_161 |  | 156 | 159 | 0.004723 | 0.125 | 0.08 | 261 | 0 | 0.364 | 1 | 5 | cs | TRUE
162 | LV_3315-1_0_5_line_162 |  | 157 | 160 | 0.014845 | 0.125 | 0.08 | 261 | 0 | 0.364 | 1 | 5 | cs | TRUE
163 | LV_3315-1_0_5_line_163 |  | 159 | 161 | 0.021723 | 0.125 | 0.08 | 261 | 0 | 0.364 | 1 | 5 | cs | TRUE
164 | LV_3315-1_0_5_line_164 |  | 159 | 162 | 0.044374 | 0.125 | 0.08 | 261 | 0 | 0.364 | 1 | 5 | cs | TRUE
165 | LV_3315-1_0_5_line_165 |  | 160 | 169 | 0.035944 | 0.125 | 0.08 | 261 | 0 | 0.364 | 1 | 5 | cs | TRUE
166 | LV_3315-1_0_5_line_166 |  | 160 | 167 | 0.004069 | 0.125 | 0.08 | 261 | 0 | 0.364 | 1 | 5 | cs | TRUE
167 | LV_3315-1_0_5_line_167 |  | 161 | 172 | 0.0019621 | 0.125 | 0.08 | 261 | 0 | 0.364 | 1 | 5 | cs | TRUE
168 | LV_3315-1_0_5_line_168 |  | 162 | 180 | 0.010854 | 0.125 | 0.08 | 261 | 0 | 0.364 | 1 | 5 | cs | TRUE
169 | LV_3315-1_0_5_line_169 |  | 162 | 177 | 0.0085529 | 0.125 | 0.08 | 261 | 0 | 0.364 | 1 | 5 | cs | TRUE
170 | LV_3315-1_0_5_line_170 |  | 164 | 173 | 0.0054082 | 0.125 | 0.08 | 261 | 0 | 0.364 | 1 | 5 | cs | TRUE
171 | LV_3315-1_0_5_line_171 |  | 166 | 167 | 0.0097288 | 0.125 | 0.08 | 261 | 0 | 0.364 | 1 | 5 | cs | TRUE
172 | LV_3315-1_0_5_line_172 |  | 167 | 168 | 0.012459 | 0.125 | 0.08 | 261 | 0 | 0.364 | 1 | 5 | cs | TRUE
173 | LV_3315-1_0_5_line_173 |  | 169 | 170 | 0.006593 | 0.125 | 0.08 | 261 | 0 | 0.364 | 1 | 5 | cs | TRUE
174 | LV_3315-1_0_5_line_174 |  | 169 | 171 | 0.011505 | 0.125 | 0.08 | 261 | 0 | 0.364 | 1 | 5 | cs | TRUE
175 | LV_3315-1_0_5_line_175 |  | 173 | 186 | 0.0055182 | 0.125 | 0.08 | 261 | 0 | 0.364 | 1 | 5 | cs | TRUE
176 | LV_3315-1_0_5_line_176 |  | 174 | 175 | 0.013593 | 0.125 | 0.08 | 261 | 0 | 0.364 | 1 | 5 | cs | TRUE
177 | LV_3315-1_0_5_line_177 |  | 174 | 176 | 0.0424 | 0.125 | 0.08 | 261 | 0 | 0.364 | 1 | 5 | cs | TRUE
178 | LV_3315-1_0_5_line_178 |  | 174 | 177 | 0.023401 | 0.125 | 0.08 | 261 | 0 | 0.364 | 1 | 5 | cs | TRUE
179 | LV_3315-1_0_5_line_179 |  | 175 | 181 | 0.020246 | 0.125 | 0.08 | 261 | 0 | 0.364 | 1 | 5 | cs | TRUE
180 | LV_3315-1_0_5_line_180 |  | 176 | 178 | 0.0013287 | 0.125 | 0.08 | 261 | 0 | 0.364 | 1 | 5 | cs | TRUE
181 | LV_3315-1_0_5_line_181 |  | 176 | 179 | 0.020285 | 0.125 | 0.08 | 261 | 0 | 0.364 | 1 | 5 | cs | TRUE
182 | LV_3315-1_0_5_line_182 |  | 178 | 197 | 0.0058958 | 0.125 | 0.08 | 261 | 0 | 0.364 | 1 | 5 | cs | TRUE
183 | LV_3315-1_0_5_line_183 |  | 179 | 212 | 0.017842 | 0.125 | 0.08 | 261 | 0 | 0.364 | 1 | 5 | cs | TRUE
184 | LV_3315-1_0_5_line_184 |  | 179 | 210 | 0.01226 | 0.125 | 0.08 | 261 | 0 | 0.364 | 1 | 5 | cs | TRUE
185 | LV_3315-1_0_5_line_185 |  | 181 | 182 | 0.0053289 | 0.125 | 0.08 | 261 | 0 | 0.364 | 1 | 5 | cs | TRUE
186 | LV_3315-1_0_5_line_186 |  | 182 | 208 | 0.035111 | 0.125 | 0.08 | 261 | 0 | 0.364 | 1 | 5 | cs | TRUE
187 | LV_3315-1_0_5_line_187 |  | 183 | 184 | 0.0075685 | 0.125 | 0.08 | 261 | 0 | 0.364 | 1 | 5 | cs | TRUE
188 | LV_3315-1_0_5_line_188 |  | 183 | 185 | 0.015927 | 0.125 | 0.08 | 261 | 0 | 0.364 | 1 | 5 | cs | TRUE
189 | LV_3315-1_0_5_line_189 |  | 184 | 186 | 0.0050147 | 0.125 | 0.08 | 261 | 0 | 0.364 | 1 | 5 | cs | TRUE
190 | LV_3315-1_0_5_line_190 |  | 185 | 187 | 0.016422 | 0.125 | 0.08 | 261 | 0 | 0.364 | 1 | 5 | cs | TRUE
191 | LV_3315-1_0_5_line_191 |  | 185 | 188 | 0.023028 | 0.125 | 0.08 | 261 | 0 | 0.364 | 1 | 5 | cs | TRUE
192 | LV_3315-1_0_5_line_192 |  | 187 | 189 | 0.01213 | 0.125 | 0.08 | 261 | 0 | 0.364 | 1 | 5 | cs | TRUE
193 | LV_3315-1_0_5_line_193 |  | 189 | 190 | 0.005325 | 0.125 | 0.08 | 261 | 0 | 0.364 | 1 | 5 | cs | TRUE
194 | LV_3315-1_0_5_line_194 |  | 189 | 191 | 0.014397 | 0.125 | 0.08 | 261 | 0 | 0.364 | 1 | 5 | cs | TRUE
195 | LV_3315-1_0_5_line_195 |  | 190 | 192 | 0.013231 | 0.125 | 0.08 | 261 | 0 | 0.364 | 1 | 5 | cs | TRUE
196 | LV_3315-1_0_5_line_196 |  | 190 | 193 | 0.017548 | 0.125 | 0.08 | 261 | 0 | 0.364 | 1 | 5 | cs | TRUE
197 | LV_3315-1_0_5_line_197 |  | 191 | 194 | 0.0068641 | 0.125 | 0.08 | 261 | 0 | 0.364 | 1 | 5 | cs | TRUE
198 | LV_3315-1_0_5_line_198 |  | 192 | 195 | 0.0035421 | 0.125 | 0.08 | 261 | 0 | 0.364 | 1 | 5 | cs | TRUE
199 | LV_3315-1_0_5_line_199 |  | 193 | 196 | 0.0060538 | 0.125 | 0.08 | 261 | 0 | 0.364 | 1 | 5 | cs | TRUE
200 | LV_3315-1_0_5_line_200 |  | 194 | 197 | 0.012718 | 0.125 | 0.08 | 261 | 0 | 0.364 | 1 | 5 | cs | TRUE
201 | LV_3315-1_0_5_line_201 |  | 195 | 200 | 0.013171 | 0.125 | 0.08 | 261 | 0 | 0.364 | 1 | 5 | cs | TRUE
202 | LV_3315-1_0_5_line_202 |  | 196 | 198 | 0.0058256 | 0.125 | 0.08 | 261 | 0 | 0.364 | 1 | 5 | cs | TRUE
203 | LV_3315-1_0_5_line_203 |  | 198 | 199 | 0.006569 | 0.125 | 0.08 | 261 | 0 | 0.364 | 1 | 5 | cs | TRUE
204 | LV_3315-1_0_5_line_204 |  | 200 | 201 | 0.014561 | 0.125 | 0.08 | 261 | 0 | 0.364 | 1 | 5 | cs | TRUE
205 | LV_3315-1_0_5_line_205 |  | 200 | 202 | 0.015548 | 0.125 | 0.08 | 261 | 0 | 0.364 | 1 | 5 | cs | TRUE
206 | LV_3315-1_0_5_line_206 |  | 201 | 203 | 0.0070177 | 0.125 | 0.08 | 261 | 0 | 0.364 | 1 | 5 | cs | TRUE
207 | LV_3315-1_0_5_line_207 |  | 202 | 204 | 0.013468 | 0.125 | 0.08 | 261 | 0 | 0.364 | 1 | 5 | cs | TRUE
208 | LV_3315-1_0_5_line_208 |  | 203 | 205 | 0.0058663 | 0.125 | 0.08 | 261 | 0 | 0.364 | 1 | 5 | cs | TRUE
209 | LV_3315-1_0_5_line_209 |  | 204 | 206 | 0.014246 | 0.125 | 0.08 | 261 | 0 | 0.364 | 1 | 5 | cs | TRUE
210 | LV_3315-1_0_5_line_210 |  | 204 | 207 | 0.017898 | 0.125 | 0.08 | 261 | 0 | 0.364 | 1 | 5 | cs | TRUE
211 | LV_3315-1_0_5_line_211 |  | 205 | 227 | 0.0039795 | 0.125 | 0.08 | 261 | 0 | 0.364 | 1 | 5 | cs | TRUE
212 | LV_3315-1_0_5_line_212 |  | 206 | 228 | 0.0068568 | 0.125 | 0.08 | 261 | 0 | 0.364 | 1 | 5 | cs | TRUE
213 | LV_3315-1_0_5_line_213 |  | 207 | 229 | 0.0093794 | 0.125 | 0.08 | 261 | 0 | 0.364 | 1 | 5 | cs | TRUE
214 | LV_3315-1_0_5_line_214 |  | 208 | 209 | 0.0043877 | 0.125 | 0.08 | 261 | 0 | 0.364 | 1 | 5 | cs | TRUE
215 | LV_3315-1_0_5_line_215 |  | 209 | 241 | 0.012342 | 0.125 | 0.08 | 261 | 0 | 0.364 | 1 | 5 | cs | TRUE
216 | LV_3315-1_0_5_line_216 |  | 209 | 242 | 0.01524 | 0.125 | 0.08 | 261 | 0 | 0.364 | 1 | 5 | cs | TRUE
217 | LV_3315-1_0_5_line_217 |  | 210 | 211 | 0.018604 | 0.125 | 0.08 | 261 | 0 | 0.364 | 1 | 5 | cs | TRUE
218 | LV_3315-1_0_5_line_218 |  | 211 | 213 | 0.001384 | 0.125 | 0.08 | 261 | 0 | 0.364 | 1 | 5 | cs | TRUE
219 | LV_3315-1_0_5_line_219 |  | 211 | 214 | 0.015555 | 0.125 | 0.08 | 261 | 0 | 0.364 | 1 | 5 | cs | TRUE
220 | LV_3315-1_0_5_line_220 |  | 213 | 215 | 0.030755 | 0.125 | 0.08 | 261 | 0 | 0.364 | 1 | 5 | cs | TRUE
221 | LV_3315-1_0_5_line_221 |  | 213 | 216 | 0.010945 | 0.125 | 0.08 | 261 | 0 | 0.364 | 1 | 5 | cs | TRUE
222 | LV_3315-1_0_5_line_222 |  | 215 | 217 | 0.011378 | 0.125 | 0.08 | 261 | 0 | 0.364 | 1 | 5 | cs | TRUE
223 | LV_3315-1_0_5_line_223 |  | 215 | 218 | 0.01875 | 0.125 | 0.08 | 261 | 0 | 0.364 | 1 | 5 | cs | TRUE
224 | LV_3315-1_0_5_line_224 |  | 216 | 219 | 0.0069007 | 0.125 | 0.08 | 261 | 0 | 0.364 | 1 | 5 | cs | TRUE
225 | LV_3315-1_0_5_line_225 |  | 217 | 223 | 0.010361 | 0.125 | 0.08 | 261 | 0 | 0.364 | 1 | 5 | cs | TRUE
226 | LV_3315-1_0_5_line_226 |  | 218 | 224 | 0.014448 | 0.125 | 0.08 | 261 | 0 | 0.364 | 1 | 5 | cs | TRUE
227 | LV_3315-1_0_5_line_227 |  | 219 | 221 | 0.00733 | 0.125 | 0.08 | 261 | 0 | 0.364 | 1 | 5 | cs | TRUE
228 | LV_3315-1_0_5_line_228 |  | 220 | 221 | 0.017849 | 0.125 | 0.08 | 261 | 0 | 0.364 | 1 | 5 | cs | TRUE
229 | LV_3315-1_0_5_line_229 |  | 220 | 222 | 0.0082255 | 0.125 | 0.08 | 261 | 0 | 0.364 | 1 | 5 | cs | TRUE
230 | LV_3315-1_0_5_line_230 |  | 224 | 225 | 0.011296 | 0.125 | 0.08 | 261 | 0 | 0.364 | 1 | 5 | cs | TRUE
231 | LV_3315-1_0_5_line_231 |  | 225 | 226 | 0.0013023 | 0.125 | 0.08 | 261 | 0 | 0.364 | 1 | 2 | cs | TRUE
232 | LV_3315-1_0_5_line_232 |  | 228 | 230 | 0.005761 | 0.125 | 0.08 | 261 | 0 | 0.364 | 1 | 5 | cs | TRUE
233 | LV_3315-1_0_5_line_233 |  | 229 | 231 | 0.026285 | 0.125 | 0.08 | 261 | 0 | 0.364 | 1 | 5 | cs | TRUE
234 | LV_3315-1_0_5_line_234 |  | 229 | 232 | 0.012413 | 0.125 | 0.08 | 261 | 0 | 0.364 | 1 | 5 | cs | TRUE
235 | LV_3315-1_0_5_line_235 |  | 230 | 233 | 0.0061972 | 0.125 | 0.08 | 261 | 0 | 0.364 | 1 | 5 | cs | TRUE
236 | LV_3315-1_0_5_line_236 |  | 231 | 234 | 0.0064313 | 0.125 | 0.08 | 261 | 0 | 0.364 | 1 | 2 | cs | TRUE
237 | LV_3315-1_0_5_line_237 |  | 232 | 235 | 0.011312 | 0.125 | 0.08 | 261 | 0 | 0.364 | 1 | 5 | cs | TRUE
238 | LV_3315-1_0_5_line_238 |  | 235 | 236 | 0.0054987 | 0.125 | 0.08 | 261 | 0 | 0.364 | 1 | 5 | cs | TRUE
239 | LV_3315-1_0_5_line_239 |  | 236 | 238 | 0.0061361 | 0.125 | 0.08 | 261 | 0 | 0.364 | 1 | 5 | cs | TRUE
240 | LV_3315-1_0_5_line_240 |  | 237 | 238 | 0.013427 | 0.125 | 0.08 | 261 | 0 | 0.364 | 1 | 5 | cs | TRUE
241 | LV_3315-1_0_5_line_241 |  | 237 | 239 | 0.0029494 | 0.125 | 0.08 | 261 | 0 | 0.364 | 1 | 5 | cs | TRUE
242 | LV_3315-1_0_5_line_242 |  | 239 | 240 | 0.19386 | 0.125 | 0.08 | 261 | 0 | 0.364 | 1 | 5 | cs | TRUE
243 | LV_3315-1_0_5_line_243 |  | 241 | 243 | 0.020947 | 0.125 | 0.08 | 261 | 0 | 0.364 | 1 | 5 | cs | TRUE
244 | LV_3315-1_0_5_line_244 |  | 241 | 244 | 0.003822 | 0.125 | 0.08 | 261 | 0 | 0.364 | 1 | 5 | cs | TRUE
245 | LV_3315-1_0_5_line_245 |  | 244 | 253 | 0.013312 | 0.125 | 0.08 | 261 | 0 | 0.364 | 1 | 5 | cs | TRUE
246 | LV_3315-1_0_5_line_246 |  | 244 | 250 | 0.013708 | 0.125 | 0.08 | 261 | 0 | 0.364 | 1 | 5 | cs | TRUE
247 | LV_3315-1_0_5_line_247 |  | 245 | 246 | 0.027629 | 0.125 | 0.08 | 261 | 0 | 0.364 | 1 | 5 | cs | TRUE
248 | LV_3315-1_0_5_line_248 |  | 246 | 247 | 0.021377 | 0.125 | 0.08 | 261 | 0 | 0.364 | 1 | 5 | cs | TRUE
249 | LV_3315-1_0_5_line_249 |  | 247 | 248 | 0.016728 | 0.125 | 0.08 | 261 | 0 | 0.364 | 1 | 5 | cs | TRUE
250 | LV_3315-1_0_5_line_250 |  | 247 | 249 | 0.013183 | 0.125 | 0.08 | 261 | 0 | 0.364 | 1 | 5 | cs | TRUE
251 | LV_3315-1_0_5_line_251 |  | 248 | 250 | 0.010145 | 0.125 | 0.08 | 261 | 0 | 0.364 | 1 | 5 | cs | TRUE
252 | LV_3315-1_0_5_line_252 |  | 249 | 252 | 0.044411 | 0.125 | 0.08 | 261 | 0 | 0.364 | 1 | 5 | cs | TRUE
253 | LV_3315-1_0_5_line_253 |  | 250 | 251 | 0.016933 | 0.125 | 0.08 | 261 | 0 | 0.364 | 1 | 5 | cs | TRUE
254 | LV_3315-1_0_5_line_254 |  | 251 | 254 | 0.012275 | 0.125 | 0.08 | 261 | 0 | 0.364 | 1 | 5 | cs | TRUE
255 | LV_3315-1_0_5_line_255 |  | 251 | 255 | 0.019448 | 0.125 | 0.08 | 261 | 0 | 0.364 | 1 | 5 | cs | TRUE
256 | LV_3315-1_0_5_line_256 |  | 255 | 262 | 0.013342 | 0.125 | 0.08 | 261 | 0 | 0.364 | 1 | 5 | cs | TRUE
257 | LV_3315-1_0_5_line_257 |  | 255 | 258 | 0.025779 | 0.125 | 0.08 | 261 | 0 | 0.364 | 1 | 5 | cs | TRUE
258 | LV_3315-1_0_5_line_258 |  | 256 | 257 | 0.05784 | 0.125 | 0.08 | 261 | 0 | 0.364 | 1 | 5 | cs | TRUE
259 | LV_3315-1_0_5_line_259 |  | 256 | 258 | 0.10729 | 0.125 | 0.08 | 261 | 0 | 0.364 | 1 | 5 | cs | TRUE
260 | LV_3315-1_0_5_line_260 |  | 256 | 259 | 0.021634 | 0.125 | 0.08 | 261 | 0 | 0.364 | 1 | 5 | cs | TRUE
261 | LV_3315-1_0_5_line_261 |  | 257 | 268 | 0.003555 | 0.125 | 0.08 | 261 | 0 | 0.364 | 1 | 5 | cs | TRUE
262 | LV_3315-1_0_5_line_262 |  | 257 | 266 | 0.018681 | 0.125 | 0.08 | 261 | 0 | 0.364 | 1 | 5 | cs | TRUE
263 | LV_3315-1_0_5_line_263 |  | 258 | 260 | 0.021421 | 0.125 | 0.08 | 261 | 0 | 0.364 | 1 | 5 | cs | TRUE
264 | LV_3315-1_0_5_line_264 |  | 259 | 265 | 0.028925 | 0.125 | 0.08 | 261 | 0 | 0.364 | 1 | 5 | cs | TRUE
265 | LV_3315-1_0_5_line_265 |  | 260 | 261 | 0.021618 | 0.125 | 0.08 | 261 | 0 | 0.364 | 1 | 5 | cs | TRUE
266 | LV_3315-1_0_5_line_266 |  | 263 | 264 | 0.014803 | 0.125 | 0.08 | 261 | 0 | 0.364 | 1 | 5 | cs | TRUE
267 | LV_3315-1_0_5_line_267 |  | 264 | 265 | 0.012863 | 0.125 | 0.08 | 261 | 0 | 0.364 | 1 | 5 | cs | TRUE
268 | LV_3315-1_0_5_line_268 |  | 266 | 267 | 0.018928 | 0.125 | 0.08 | 261 | 0 | 0.364 | 1 | 5 | cs | TRUE
269 | LV_3315-1_0_5_line_269 |  | 269 | 270 | 0.0134 | 0.125 | 0.08 | 261 | 0 | 0.364 | 1 | 5 | cs | TRUE
270 | LV_3315-1_0_5_line_270 |  | 269 | 271 | 0.0031263 | 0.125 | 0.08 | 261 | 0 | 0.364 | 1 | 5 | cs | TRUE
271 | LV_3315-1_0_5_line_271 |  | 271 | 272 | 0.0015533 | 0.125 | 0.08 | 261 | 0 | 0.364 | 1 | 5 | cs | TRUE
272 | LV_3315-1_0_5_line_272 |  | 272 | 273 | 0.0092965 | 0.125 | 0.08 | 261 | 0 | 0.364 | 1 | 5 | cs | TRUE
273 | LV_3315-1_0_5_line_273 |  | 273 | 274 | 0.01841 | 0.125 | 0.08 | 261 | 0 | 0.364 | 1 | 5 | cs | TRUE
274 | LV_3315-1_0_5_line_274 |  | 274 | 275 | 0.010001 | 0.125 | 0.08 | 261 | 0 | 0.364 | 1 | 5 | cs | TRUE

## trafo
| name | std_type | hv_bus | lv_bus | sn_mva | vn_hv_kv | vn_lv_kv | vk_percent | vkr_percent | pfe_kw | i0_percent | shift_degree | tap_side | tap_neutral | tap_min | tap_max | tap_step_percent | tap_step_degree | tap_pos | tap_phase_shifter | parallel | df | in_service
0 | LV_3315-1_0_5_trafo_234 | 0.63 MVA 20/0.4 kV | 276 | 233 | 0.63 | 20 | 0.4 | 6 | 1.206 | 1.65 | 0.2619 | 150 | hv | 0 | -2 | 2 | 2.5 | 0 | 0 | FALSE | 1 | 1 | TRUE

## line_geodata
| x0 | y0 | x1 | y1 | x2 | y2 | x3 | y3 | x4 | y4 | x5 | y5 | x6 | y6 | x7 | y7 | x8 | y8 | x9 | y9 | x10 | y10 | x11 | y11 | x12 | y12 | x13 | y13 | x14 | y14 | x15 | y15 | x16 | y16 | x17 | y17 | x18 | y18 | x19 | y19 | x20 | y20 | x21 | y21 | x22 | y22 | x23 | y23 | x24 | y24
0 | 2722967.5055 | 1221845.1415 | 2722996.9854 | 1221821.5666
1 | 2723054.622 | 1221775.475 | 2722996.9854 | 1221821.5666
2 | 2722986.2365 | 1221888.6404 | 2722969.6118 | 1221866.9577 | 2722978.9522 | 1221859.6337 | 2722967.5055 | 1221845.1415
3 | 2723054.622 | 1221775.475 | 2723093.6885 | 1221743.6666
4 | 2722986.2365 | 1221888.6404 | 2722987.7511 | 1221887.4979
5 | 2722986.2365 | 1221888.6404 | 2722995.199 | 1221900.3347
6 | 2723134.3887 | 1221710.5281 | 2723093.6885 | 1221743.6666
7 | 2722995.199 | 1221900.3347 | 2722996.6615 | 1221899.2315
8 | 2722995.199 | 1221900.3347 | 2723004.4721 | 1221912.4135
9 | 2723157.7363 | 1221691.5181 | 2723134.3887 | 1221710.5281
10 | 2723157.7363 | 1221691.5181 | 2723160.904 | 1221695.0197
11 | 2723004.4721 | 1221912.4135 | 2723014.9342 | 1221926.0737 | 2723016.3456 | 1221927.9043 | 2722996.7332 | 1221942.8443 | 2723000.9671 | 1221948.3583
12 | 2723004.4721 | 1221912.4135 | 2723005.8723 | 1221911.3698
13 | 2723000.9671 | 1221948.3583 | 2722996.1926 | 1221952.0732
14 | 2723000.9671 | 1221948.3583 | 2723008.9212 | 1221942.0176 | 2723114.252 | 1221861.8866 | 2723119.9157 | 1221869.443 | 2723121.1096 | 1221872.9816 | 2723120.9466 | 1221879.3944 | 2723122.143 | 1221887.2142 | 2723124.887 | 1221895.7888 | 2723130.3554 | 1221903.2411 | 2723138.7049 | 1221907.506 | 2723147.8752 | 1221908.7744 | 2723152.4825 | 1221910.9047
15 | 2722969.9599 | 1221972.3813 | 2722977.4536 | 1221966.6538 | 2722996.1926 | 1221952.0732
16 | 2723056.4828 | 1221993.3407 | 2723071.649 | 1221983.5242 | 2723082.5278 | 1221975.5538 | 2723088.7438 | 1221969.6109 | 2723092.6655 | 1221963.0646 | 2723099.3141 | 1221954.1839 | 2723111.6987 | 1221944.588 | 2723132.732 | 1221932.5022 | 2723136.9302 | 1221930.5652 | 2723141.1211 | 1221928.617 | 2723146.2565 | 1221921.3619 | 2723152.4825 | 1221910.9047
17 | 2722969.9599 | 1221972.3813 | 2722980.6277 | 1221982.7583
18 | 2722983.7653 | 1221985.8103 | 2722980.6277 | 1221982.7583
19 | 2723166.1885 | 1222423.1431 | 2723161.0049 | 1222431.7475 | 2723155.2921 | 1222437.9565 | 2723150.6748 | 1222439.262 | 2723147.4762 | 1222439.1069 | 2723144.1931 | 1222438.2716 | 2723138.2055 | 1222432.0985 | 2723135.8563 | 1222421.6973 | 2723133.7402 | 1222416.8941 | 2723128.8571 | 1222415.2808 | 2723123.542 | 1222416.4011
20 | 2723023.9826 | 1222450.3074 | 2723028.1701 | 1222444.4671 | 2723032.0956 | 1222442.1242 | 2723036.4697 | 1222441.9366 | 2723045.2218 | 1222444.3082 | 2723055.6397 | 1222443.9121 | 2723068.8236 | 1222442.5724 | 2723078.4845 | 1222439.5252 | 2723089.6142 | 1222429.2916 | 2723099.1104 | 1222424.3062 | 2723120.1621 | 1222417.1136 | 2723123.542 | 1222416.4011
21 | 2723035.3081 | 1222202.0136 | 2723123.542 | 1222416.4011
22 | 2723023.9826 | 1222450.3074 | 2723104.4389 | 1222736.6186
23 | 2723031.5689 | 1222200.467 | 2723035.3081 | 1222202.0136
24 | 2722992.7041 | 1222052.6032 | 2722995.4533 | 1222066.8045 | 2722997.8913 | 1222072.5594 | 2723014.2789 | 1222090.6343 | 2723018.2437 | 1222097.7774 | 2723022.7312 | 1222104.5977 | 2723030.5447 | 1222109.8188 | 2723037.6672 | 1222115.4371 | 2723038.4219 | 1222118.1993 | 2723038.1886 | 1222121.7751 | 2723034.9839 | 1222127.4133 | 2723026.1869 | 1222135.9939 | 2723012.594 | 1222146.4435 | 2723012.184 | 1222150.1269 | 2723014.0869 | 1222153.5022 | 2723023.7717 | 1222157.7612 | 2723032.7601 | 1222163.0399 | 2723039.4653 | 1222171.2182 | 2723044.177 | 1222180.0337 | 2723056.105 | 1222188.4534 | 2723057.258 | 1222193.9705 | 2723055.0294 | 1222197.9053 | 2723040.8339 | 1222200.0693 | 2723031.5689 | 1222200.467 | 2723031.5689 | 1222200.467
25 | 2722992.7041 | 1222052.6032 | 2722999.309 | 1222041.0527 | 2723003.271 | 1222033.6509 | 2723003.6128 | 1222030.3331
26 | 2722992.7041 | 1222052.6032 | 2722982.188 | 1222064.6955 | 2722970.8069 | 1222074.1879
27 | 2723003.6128 | 1222030.3331 | 2723003.3595 | 1222026.069 | 2723002.5799 | 1222022.3055 | 2723001.185 | 1222018.9407 | 2722997.2008 | 1222011.3518
28 | 2723003.6128 | 1222030.3331 | 2723011.1798 | 1222030.2338 | 2723020.4786 | 1222023.4428
29 | 2722939.567 | 1222093.449 | 2722948.6352 | 1222089.6668 | 2722969.4642 | 1222075.3078 | 2722970.8069 | 1222074.1879
30 | 2722939.567 | 1222093.449 | 2722920.2097 | 1222101.5226 | 2722909.0346 | 1222100.9507
31 | 2722899.7261 | 1222101.7445 | 2722907.8246 | 1222100.8887 | 2722909.0346 | 1222100.9507
32 | 2722899.7261 | 1222101.7445 | 2722635.5161 | 1222245.006
33 | 2722557.4203 | 1222257.0564 | 2722562.8241 | 1222255.8778 | 2722571.2883 | 1222252.7273 | 2722578.6612 | 1222248.409 | 2722582.5706 | 1222244.264 | 2722590.6 | 1222241.2269 | 2722602.7278 | 1222240.3426 | 2722616.1627 | 1222240.8307 | 2722627.9372 | 1222241.9963 | 2722635.5161 | 1222245.006
34 | 2722383.2566 | 1222537.3506 | 2722557.4203 | 1222257.0564
35 | 2722983.7653 | 1221985.8103 | 2722989.4102 | 1221995.0119 | 2722994.622 | 1222006.4397 | 2722997.2008 | 1222011.3518
36 | 2723036.2013 | 1222031.4739 | 2723035.0151 | 1222030.1261 | 2723033.1307 | 1222029.5201 | 2723026.8942 | 1222028.3903 | 2723025.3479 | 1222028.6808 | 2723019.7101 | 1222033.09 | 2723018.7075 | 1222033.136 | 2723020.6243 | 1222028.5053 | 2723020.956 | 1222026.4105 | 2723020.4786 | 1222023.4428
37 | 2722983.7653 | 1221985.8103 | 2722991.5268 | 1221982.5458
38 | 2722212.6349 | 1223424.7786 | 2722226.4083 | 1223401.2762 | 2722235.577 | 1223378.5632
39 | 2722241.0015 | 1223361.5111 | 2722237.0707 | 1223374.8631 | 2722235.577 | 1223378.5632
40 | 2722212.6349 | 1223424.7786 | 2722206.2432 | 1223435.7005 | 2722195.0153 | 1223453.4618 | 2722189.1088 | 1223464.7717
41 | 2722212.6349 | 1223424.7786 | 2722189.4018 | 1223414.4487
42 | 2722241.0015 | 1223361.5111 | 2722220.1313 | 1223350.3978
43 | 2722241.0015 | 1223361.5111 | 2722242.1513 | 1223357.6094 | 2722244.1694 | 1223338.4024 | 2722243.789 | 1223317.4113 | 2722238.9427 | 1223277.4803 | 2722239.1508 | 1223252.9542 | 2722239.342 | 1223238.847
44 | 2722189.1088 | 1223464.7717 | 2722198.8768 | 1223470.0653
45 | 2722189.1088 | 1223464.7717 | 2722183.3127 | 1223475.8726 | 2722181.3318 | 1223480.7514
46 | 2722220.1313 | 1223350.3978 | 2722213.8073 | 1223347.0303 | 2722207.7311 | 1223351.4535 | 2722205.8675 | 1223355.5424
47 | 2722239.342 | 1223238.847 | 2722250.3978 | 1223242.5488
48 | 2722239.4274 | 1223232.844 | 2722239.342 | 1223238.847
49 | 2722198.8768 | 1223470.0653 | 2722201.0966 | 1223463.9282 | 2722204.0043 | 1223457.9054 | 2722207.8023 | 1223454.3361 | 2722212.119 | 1223453.2127 | 2722216.8732 | 1223454.0554 | 2722220.5055 | 1223455.2309
50 | 2722198.8768 | 1223470.0653 | 2722208.282 | 1223475.5695
51 | 2722176.2336 | 1223493.3078 | 2722181.3318 | 1223480.7514
52 | 2722202.9449 | 1223361.9549 | 2722205.8675 | 1223355.5424
53 | 2722250.3978 | 1223242.5488 | 2722253.7778 | 1223243.6805 | 2722258.8895 | 1223245.9926
54 | 2722239.4274 | 1223232.844 | 2722228.5065 | 1223233.1426
55 | 2722239.4274 | 1223232.844 | 2722239.442 | 1223231.7657 | 2722240.9456 | 1223218.0301
56 | 2722226.6346 | 1223482.843 | 2722214.1382 | 1223478.9967 | 2722208.282 | 1223475.5695
57 | 2722176.2336 | 1223493.3078 | 2721899.8543 | 1223455.0312
58 | 2722258.8895 | 1223245.9926 | 2722261.8628 | 1223247.3375
59 | 2722275.6663 | 1223228.0621 | 2722240.9456 | 1223218.0301
60 | 2722240.9456 | 1223218.0301 | 2722241.3948 | 1223212.0458 | 2722241.3197 | 1223199.8235 | 2722240.5069 | 1223191.0983
61 | 2722250.9993 | 1223488.3467 | 2722247.3194 | 1223487.0843 | 2722232.7198 | 1223484.716 | 2722226.6346 | 1223482.843
62 | 2721899.8543 | 1223455.0312 | 2721579.1759 | 1223690.7961
63 | 2722275.6663 | 1223228.0621 | 2722279.919 | 1223213.7049
64 | 2722275.6663 | 1223228.0621 | 2722287.2847 | 1223231.9742
65 | 2722240.5069 | 1223191.0983 | 2722239.7348 | 1223182.8108 | 2722233.7496 | 1223161.1643
66 | 2722270.4636 | 1222692.7335 | 2722269.0886 | 1222705.3708 | 2722265.4633 | 1222724.1444 | 2722258.3371 | 1222743.0797 | 2722255.19 | 1222750.5821
67 | 2722243.8897 | 1222777.5213 | 2722255.19 | 1222750.5821
68 | 2722270.4636 | 1222692.7335 | 2722273.3701 | 1222645.0779 | 2722275.8371 | 1222585.9487 | 2722277.2687 | 1222566.4961 | 2722280.5 | 1222552.507 | 2722282.1654 | 1222545.3022 | 2722288.8446 | 1222527.0917 | 2722298.6821 | 1222506.9334
69 | 2722243.8897 | 1222777.5213 | 2722259.0084 | 1222782.8361
70 | 2722237.4039 | 1222792.9892 | 2722243.8897 | 1222777.5213
71 | 2722298.6821 | 1222506.9334 | 2722347.8237 | 1222516.5283 | 2722383.2566 | 1222537.3506
72 | 2722259.0084 | 1222782.8361 | 2722259.962 | 1222783.1714
73 | 2722237.4039 | 1222792.9892 | 2722225.4062 | 1222821.5765 | 2722221.6317 | 1222846.1406 | 2722223.9444 | 1222874.2658
74 | 2722237.4039 | 1222792.9892 | 2722255.5927 | 1222798.7148
75 | 2722264.5509 | 1222784.7846 | 2722259.962 | 1222783.1714
76 | 2722223.9444 | 1222874.2658 | 2722225.2932 | 1222887.4515
77 | 2722223.9444 | 1222874.2658 | 2722207.5353 | 1222873.068
78 | 2722225.2932 | 1222887.4515 | 2722226.4446 | 1222898.7064
79 | 2722203.3793 | 1222872.7646 | 2722207.5353 | 1222873.068
80 | 2722416.4491 | 1222962.3122 | 2722421.6889 | 1222964.644 | 2722427.7517 | 1222966.8037 | 2722433.0383 | 1222968.7028 | 2722438.729 | 1222969.0311 | 2722443.5576 | 1222969.9645
81 | 2722392.7056 | 1223089.7912 | 2722416.4491 | 1222962.3122
82 | 2722392.7056 | 1223089.7912 | 2722394.5628 | 1223098.3473 | 2722402.1898 | 1223103.3747 | 2722418.288 | 1223112.2237 | 2722445.6843 | 1223125.7645 | 2722463.3299 | 1223138.3039 | 2722484.1619 | 1223154.1449 | 2722498.1942 | 1223164.5752 | 2722507.8366 | 1223170.456 | 2722517.1273 | 1223173.8943 | 2722530.4575 | 1223178.628 | 2722540.9857 | 1223181.2801 | 2722549.0636 | 1223184.2932 | 2722558.2791 | 1223191.3773 | 2722565.881 | 1223197.6165 | 2722571.7932 | 1223207.0679 | 2722574.4778 | 1223214.8404 | 2722578.0069 | 1223221.396 | 2722585.6586 | 1223225.2121 | 2722593.3598 | 1223226.9943
83 | 2722551.9816 | 1223161.2239 | 2722545.0826 | 1223160.27 | 2722532.5221 | 1223157.5761 | 2722520.0033 | 1223152.8591 | 2722499.4146 | 1223144.7291 | 2722487.8149 | 1223135.1607 | 2722473.8912 | 1223119.4507 | 2722454.5315 | 1223110.9458 | 2722441.6867 | 1223102.1525 | 2722429.1586 | 1223098.2474 | 2722412.9936 | 1223092.6439 | 2722392.7056 | 1223089.7912
84 | 2722392.7056 | 1223089.7912 | 2722387.6463 | 1223078.3226 | 2722380.412 | 1223074.1151 | 2722370.1853 | 1223076.3399 | 2722359.5725 | 1223078.1566 | 2722350.0981 | 1223083.644 | 2722347.5647 | 1223088.051 | 2722340.5602 | 1223090.3755 | 2722336.0612 | 1223091.4951 | 2722331.3824 | 1223091.3989 | 2722328.339 | 1223090.7247 | 2722325.1358 | 1223088.2236 | 2722322.4139 | 1223084.0866 | 2722313.3388 | 1223068.31 | 2722305.6652 | 1223055.5756 | 2722303.0854 | 1223052.2756 | 2722298.9337 | 1223048.3094 | 2722292.9328 | 1223043.5157 | 2722288.3289 | 1223039.7738 | 2722279.51 | 1223033.2987 | 2722275.4712 | 1223031.5921 | 2722270.3904 | 1223031.4877 | 2722269.3869 | 1223031.5894 | 2722258.7473 | 1223032.4349
85 | 2722258.7473 | 1223032.4349 | 2722249.2519 | 1223033.1895
86 | 2722227.893 | 1222912.8662 | 2722226.4446 | 1222898.7064
87 | 2722223.0188 | 1223114.6695 | 2722180.5281 | 1223115.3836
88 | 2722223.0188 | 1223114.6695 | 2722222.5816 | 1223111.9473 | 2722220.5099 | 1223080.5912 | 2722217.3462 | 1223058.0752
89 | 2722223.0188 | 1223114.6695 | 2722225.0035 | 1223126.9978 | 2722231.3457 | 1223152.4703 | 2722233.3604 | 1223159.7566
90 | 2722217.3462 | 1223058.0752 | 2722235.1565 | 1223055.479
91 | 2722217.3462 | 1223058.0752 | 2722216.3339 | 1223050.8487 | 2722215.8172 | 1223048.0161
92 | 2722233.3604 | 1223159.7566 | 2722233.7496 | 1223161.1643
93 | 2722235.1565 | 1223055.479 | 2722235.8669 | 1223055.3754
94 | 2722213.4224 | 1223034.8875 | 2722215.8172 | 1223048.0161
95 | 2722213.4224 | 1223034.8875 | 2722232.5858 | 1223034.5139
96 | 2722213.4224 | 1223034.8875 | 2722212.2487 | 1223028.4592
97 | 2722232.5858 | 1223034.5139 | 2722246.1651 | 1223033.4348
98 | 2722211.1354 | 1223017.0415 | 2722211.6699 | 1223025.2884 | 2722212.2487 | 1223028.4592
99 | 2722180.1647 | 1222918.169 | 2722179.1879 | 1222914.6791 | 2722178.2059 | 1222907.4532 | 2722179.2112 | 1222901.7249 | 2722180.8012 | 1222897.8815
100 | 2722180.1647 | 1222918.169 | 2722180.7499 | 1222920.26 | 2722183.9042 | 1222927.3636
101 | 2722193.3423 | 1222939.9005 | 2722187.3722 | 1222933.2283 | 2722183.9042 | 1222927.3636
102 | 2722193.3423 | 1222939.9005 | 2722171.8856 | 1222947.593
103 | 2722193.3423 | 1222939.9005 | 2722206.2814 | 1222935.2735 | 2722208.389 | 1222934.7758
104 | 2722225.6344 | 1222934.548 | 2722227.893 | 1222912.8662
105 | 2722166.4871 | 1222949.5284 | 2722171.8856 | 1222947.593
106 | 2722225.6344 | 1222934.548 | 2722215.8108 | 1222933.0229 | 2722208.389 | 1222934.7758
107 | 2722160.6617 | 1222951.6169 | 2722166.4871 | 1222949.5284
108 | 2722225.6344 | 1222934.548 | 2722223.9663 | 1222945.211 | 2722216.3417 | 1222972.9319
109 | 2722160.6617 | 1222951.6169 | 2722162.5361 | 1222959.7173 | 2722163.8318 | 1222966.4492 | 2722162.7323 | 1222970.4854
110 | 2722076.4219 | 1222948.242 | 2722105.2281 | 1222954.1485 | 2722110.2144 | 1222955.1627 | 2722119.4764 | 1222957.0652 | 2722131.454 | 1222957.8782 | 2722142.3425 | 1222956.6784 | 2722150.4295 | 1222954.4759 | 2722160.6617 | 1222951.6169
111 | 2722215.4512 | 1222976.1695 | 2722216.3417 | 1222972.9319
112 | 2722150.7991 | 1222983.0571 | 2722151.7109 | 1222982.224 | 2722157.7439 | 1222975.8539 | 2722162.7323 | 1222970.4854
113 | 2722076.4219 | 1222948.242 | 2722050.8155 | 1222940.1997 | 2722040.6913 | 1222937.0563 | 2722031.7674 | 1222934.9384 | 2722021.1628 | 1222936.7225 | 2722014.5081 | 1222938.2651 | 2722007.8482 | 1222944.5002 | 2722003.3098 | 1222951.9798 | 2721996.9926 | 1222963.704 | 2721987.4668 | 1222979.8437 | 2721984.816 | 1222983.5463
114 | 2722213.1993 | 1222984.3568 | 2722215.4512 | 1222976.1695
115 | 2721964.7287 | 1223010.0951 | 2721968.2566 | 1223006.549 | 2721977.2434 | 1222994.1233 | 2721984.816 | 1222983.5463
116 | 2721934.6546 | 1223038.8306 | 2721936.1308 | 1223036.0253 | 2721943.3845 | 1223029.68 | 2721950.0534 | 1223024.8461 | 2721964.7287 | 1223010.0951
117 | 2722213.1993 | 1222984.3568 | 2722211.9714 | 1222988.8214 | 2722211.9529 | 1222989.0644
118 | 2722211.9529 | 1222989.0644 | 2722210.7962 | 1223004.2983 | 2722210.9901 | 1223014.7995 | 2722211.1354 | 1223017.0415
119 | 2722246.1651 | 1223033.4348 | 2722249.2519 | 1223033.1895
120 | 2722428.8215 | 1223332.8589 | 2722424.7278 | 1223321.6658 | 2722415.0654 | 1223302.7522 | 2722408.0548 | 1223294.3237 | 2722401.4556 | 1223289.4953 | 2722394.3664 | 1223285.6243 | 2722388.0344 | 1223284.07
121 | 2722383.1425 | 1223282.8692 | 2722388.0344 | 1223284.07
122 | 2722428.8215 | 1223332.8589 | 2722427.389 | 1223337.9556 | 2722432.3097 | 1223346.9306
123 | 2722428.8215 | 1223332.8589 | 2722424.1376 | 1223332.6513 | 2722422.1981 | 1223334.8788
124 | 2722383.1425 | 1223282.8692 | 2722388.5454 | 1223279.8445 | 2722394.2509 | 1223277.2264 | 2722399.7825 | 1223274.9494 | 2722404.0319 | 1223272.3125 | 2722407.7253 | 1223267.9405 | 2722410.2269 | 1223262.8657 | 2722411.2566 | 1223258.539
125 | 2722333.3762 | 1223263.3866 | 2722368.3785 | 1223279.2517 | 2722383.1425 | 1223282.8692
126 | 2722432.3097 | 1223346.9306 | 2722666.9665 | 1223521.4208
127 | 2722332.4894 | 1223262.9792 | 2722333.3762 | 1223263.3866
128 | 2722333.3762 | 1223263.3866 | 2722334.8957 | 1223258.4806 | 2722336.7627 | 1223252.1695 | 2722337.9814 | 1223248.981 | 2722338.9221 | 1223247.1322 | 2722340.0029 | 1223245.8534 | 2722341.2805 | 1223245.3348 | 2722345.3875 | 1223244.0848 | 2722353.4901 | 1223247.5672
129 | 2722332.4894 | 1223262.9792 | 2722329.1449 | 1223273.3848
130 | 2722332.4894 | 1223262.9792 | 2722321.3025 | 1223258.4235 | 2722317.2971 | 1223256.2061 | 2722311.3934 | 1223250.9393
131 | 2722328.8993 | 1223274.1491 | 2722329.1449 | 1223273.3848
132 | 2722303.7433 | 1223244.1146 | 2722311.3934 | 1223250.9393
133 | 2722323.6604 | 1223295.8916 | 2722325.3492 | 1223285.1944 | 2722328.8993 | 1223274.1491
134 | 2722300.1329 | 1223240.8936 | 2722303.7433 | 1223244.1146
135 | 2722322.3918 | 1223323.7771 | 2722322.5407 | 1223302.9841 | 2722323.6604 | 1223295.8916
136 | 2722280.5247 | 1223211.6601 | 2722279.919 | 1223213.7049
137 | 2722295.8284 | 1223237.0534 | 2722294.7399 | 1223236.0824 | 2722289.2426 | 1223232.6335 | 2722287.2847 | 1223231.9742
138 | 2722300.1329 | 1223240.8936 | 2722295.8284 | 1223237.0534
139 | 2721677.2186 | 1223814.6856 | 2721672.0403 | 1223807.8856 | 2721648.7686 | 1223781.5337 | 2721608.0091 | 1223728.2479 | 2721579.1759 | 1223690.7961
140 | 2722019.1009 | 1224149.6246 | 2722023.0989 | 1224146.7384
141 | 2722033.2991 | 1224139.3749 | 2722023.0989 | 1224146.7384
142 | 2722033.2991 | 1224139.3749 | 2722033.4239 | 1224133.2949
143 | 2722033.2991 | 1224139.3749 | 2722037.6643 | 1224144.7353 | 2722049.6604 | 1224158.3537
144 | 2722033.4239 | 1224133.2949 | 2722027.8699 | 1224128.6748
145 | 2722027.8699 | 1224128.6748 | 2722021.7414 | 1224123.5768
146 | 2722011.7964 | 1224115.304 | 2722021.7414 | 1224123.5768
147 | 2722031.0172 | 1224019.1554 | 2722026.2823 | 1224025.53 | 2722013.4894 | 1224042.7481
148 | 2722031.0172 | 1224019.1554 | 2722021.3857 | 1224010.6959
149 | 2722013.4894 | 1224042.7481 | 2722010.8801 | 1224046.2624
150 | 2722003.9629 | 1223995.3932 | 2722021.3857 | 1224010.6959
151 | 2722011.7964 | 1224115.304 | 2721995.3204 | 1224103.3971
152 | 2721979.2684 | 1224091.7966 | 2721995.3204 | 1224103.3971
153 | 2721979.2684 | 1224091.7966 | 2721981.6132 | 1224088.3682
154 | 2721979.2684 | 1224091.7966 | 2721976.4385 | 1224094.7854
155 | 2721971.2204 | 1223982.312 | 2721985.844 | 1223969.4014 | 2721993.1023 | 1223963.8902
156 | 2721993.1023 | 1223963.8902 | 2721984.6768 | 1223954.1877 | 2721981.6145 | 1223951.3684
157 | 2721971.2204 | 1223982.312 | 2721967.2696 | 1223978.9283 | 2721963.2483 | 1223982.4465
158 | 2721981.0393 | 1223950.8388 | 2721981.6145 | 1223951.3684
159 | 2721994.3936 | 1224069.682 | 2721981.6132 | 1224088.3682
160 | 2721993.4156 | 1224113.1923 | 2721995.2964 | 1224109.1387 | 2721993.7224 | 1224106.371 | 2721976.4385 | 1224094.7854
161 | 2721973.1899 | 1224098.2216 | 2721976.4385 | 1224094.7854
162 | 2722002.774 | 1224057.4289 | 2721994.3936 | 1224069.682
163 | 2721973.1899 | 1224098.2216 | 2721960.6588 | 1224115.9654
164 | 2721973.1899 | 1224098.2216 | 2721969.05 | 1224099.2598 | 2721963.0901 | 1224097.3139 | 2721937.2819 | 1224075.3012
165 | 2722002.774 | 1224057.4289 | 2721974.0313 | 1224035.7339
166 | 2722002.774 | 1224057.4289 | 2722005.0804 | 1224054.0736
167 | 2721959.527 | 1224117.568 | 2721960.6588 | 1224115.9654
168 | 2721929.9272 | 1224083.3013 | 2721937.2819 | 1224075.3012
169 | 2721937.2819 | 1224075.3012 | 2721930.7771 | 1224069.7478
170 | 2721959.3454 | 1223986.1725 | 2721960.3646 | 1223984.9694 | 2721963.2483 | 1223982.4465
171 | 2722005.0804 | 1224054.0736 | 2722010.8801 | 1224046.2624
172 | 2722015.0837 | 1224061.54 | 2722005.0804 | 1224054.0736
173 | 2721974.0313 | 1224035.7339 | 2721977.0716 | 1224029.8805
174 | 2721974.0313 | 1224035.7339 | 2721967.0923 | 1224044.9111
175 | 2721955.7785 | 1223990.3829 | 2721959.3454 | 1223986.1725
176 | 2721912.9797 | 1224054.5537 | 2721902.6284 | 1224063.3635
177 | 2721889.4663 | 1224023.0696 | 2721915.4214 | 1224052.0017 | 2721912.9797 | 1224054.5537
178 | 2721912.9797 | 1224054.5537 | 2721922.5888 | 1224062.757 | 2721930.7771 | 1224069.7478
179 | 2721902.6284 | 1224063.3635 | 2721887.2102 | 1224076.4854
180 | 2721889.4663 | 1224023.0696 | 2721890.4262 | 1224022.1509
181 | 2721874.5686 | 1224031.2377 | 2721879.5895 | 1224033.8537 | 2721889.4663 | 1224023.0696
182 | 2721890.4262 | 1224022.1509 | 2721894.6854 | 1224018.0741
183 | 2721874.5686 | 1224031.2377 | 2721861.8648 | 1224043.7653
184 | 2721874.5686 | 1224031.2377 | 2721872.2272 | 1224030.0111 | 2721865.4762 | 1224023.1616
185 | 2721883.152 | 1224079.9391 | 2721887.2102 | 1224076.4854
186 | 2721883.152 | 1224079.9391 | 2721876.975 | 1224085.1962 | 2721857.7689 | 1224104.1727
187 | 2721952.652 | 1223994.3006 | 2721948.127 | 1224000.3675
188 | 2721938.7288 | 1224013.2263 | 2721945.4419 | 1224003.9676 | 2721948.127 | 1224000.3675
189 | 2721952.652 | 1223994.3006 | 2721954.0682 | 1223992.4019 | 2721955.7785 | 1223990.3829
190 | 2721938.7288 | 1224013.2263 | 2721927.3323 | 1224001.4024
191 | 2721938.7288 | 1224013.2263 | 2721934.5919 | 1224018.9238 | 2721926.4592 | 1224029.3544 | 2721924.7368 | 1224031.5119
192 | 2721918.0782 | 1223993.7991 | 2721921.8468 | 1223995.7111 | 2721927.3323 | 1224001.4024
193 | 2721918.8015 | 1223988.8545 | 2721919.4295 | 1223990.413 | 2721918.0782 | 1223993.7991
194 | 2721918.0782 | 1223993.7991 | 2721916.8551 | 1223996.8543 | 2721908.8318 | 1224004.5338
195 | 2721918.8015 | 1223988.8545 | 2721917.1043 | 1223984.6942 | 2721911.0007 | 1223978.4417
196 | 2721918.8015 | 1223988.8545 | 2721931.4638 | 1223976.7058
197 | 2721903.8731 | 1224009.2801 | 2721908.8318 | 1224004.5338
198 | 2721908.5264 | 1223975.9071 | 2721911.0007 | 1223978.4417
199 | 2721931.4638 | 1223976.7058 | 2721935.8321 | 1223972.5146
200 | 2721903.8731 | 1224009.2801 | 2721894.6854 | 1224018.0741
201 | 2721899.3261 | 1223966.4824 | 2721908.5264 | 1223975.9071
202 | 2721935.8321 | 1223972.5146 | 2721940.0358 | 1223968.4814
203 | 2721944.7759 | 1223963.9335 | 2721940.0358 | 1223968.4814
204 | 2721899.3261 | 1223966.4824 | 2721909.8552 | 1223956.4239
205 | 2721899.3261 | 1223966.4824 | 2721888.4663 | 1223955.356
206 | 2721909.8552 | 1223956.4239 | 2721914.9295 | 1223951.5763
207 | 2721879.0591 | 1223945.7178 | 2721888.4663 | 1223955.356
208 | 2721914.9295 | 1223951.5763 | 2721919.1714 | 1223947.524
209 | 2721879.0591 | 1223945.7178 | 2721889.4994 | 1223936.0252
210 | 2721879.0591 | 1223945.7178 | 2721866.5554 | 1223932.9121
211 | 2721922.0488 | 1223944.7751 | 2721919.1714 | 1223947.524
212 | 2721889.4994 | 1223936.0252 | 2721894.5245 | 1223931.36
213 | 2721860.0028 | 1223926.2012 | 2721866.5554 | 1223932.9121
214 | 2721854.6477 | 1224107.2566 | 2721857.7689 | 1224104.1727
215 | 2721854.6477 | 1224107.2566 | 2721845.8533 | 1224115.939
216 | 2721865.4788 | 1224118.009 | 2721854.6477 | 1224107.2566
217 | 2721852.417 | 1224009.9119 | 2721865.4762 | 1224023.1616
218 | 2721852.417 | 1224009.9119 | 2721851.4667 | 1224008.9028
219 | 2721852.417 | 1224009.9119 | 2721840.8341 | 1224020.2941
220 | 2721851.4667 | 1224008.9028 | 2721833.9684 | 1223991.0972 | 2721832.2315 | 1223985.5351
221 | 2721851.4667 | 1224008.9028 | 2721859.3111 | 1224001.2698
222 | 2721832.2315 | 1223985.5351 | 2721827.3478 | 1223988.0705 | 2721822.9157 | 1223991.927
223 | 2721832.2315 | 1223985.5351 | 2721831.6763 | 1223983.7557 | 2721837.1636 | 1223967.7863
224 | 2721859.3111 | 1224001.2698 | 2721864.2568 | 1223996.4573
225 | 2721815.0995 | 1223998.7282 | 2721822.9157 | 1223991.927
226 | 2721838.9586 | 1223953.7088 | 2721839.5578 | 1223956.3287 | 2721838.5969 | 1223963.6147 | 2721837.1636 | 1223967.7863
227 | 2721864.2568 | 1223996.4573 | 2721869.5102 | 1223991.3455
228 | 2721882.3027 | 1223978.8977 | 2721869.5102 | 1223991.3455
229 | 2721882.3027 | 1223978.8977 | 2721888.1979 | 1223973.1614
230 | 2721838.9586 | 1223953.7088 | 2721838.068 | 1223949.8153 | 2721836.8826 | 1223947.3224 | 2721838.3794 | 1223943.0347
231 | 2721838.3794 | 1223943.0347 | 2721838.8087 | 1223941.8051
232 | 2721894.5245 | 1223931.36 | 2721898.7465 | 1223927.4404
233 | 2721860.0028 | 1223926.2012 | 2721878.7796 | 1223907.8073
234 | 2721860.0028 | 1223926.2012 | 2721858.9181 | 1223925.0892 | 2721860.6979 | 1223917.8199 | 2721860.123 | 1223915.1505 | 2721859.9308 | 1223914.535
235 | 2721898.7465 | 1223927.4404 | 2721903.2882 | 1223923.2239
236 | 2721878.7796 | 1223907.8073 | 2721883.3739 | 1223903.3068
237 | 2721853.3344 | 1223905.882 | 2721856.2086 | 1223907.7645 | 2721858.7847 | 1223910.8641 | 2721859.9308 | 1223914.535
238 | 2721854.6809 | 1223900.5507 | 2721853.3344 | 1223905.882 | 2721853.3344 | 1223905.882
239 | 2721854.6809 | 1223900.5507 | 2721856.1836 | 1223894.6014
240 | 2721859.4718 | 1223881.5828 | 2721856.1836 | 1223894.6014
241 | 2721860.1941 | 1223878.7232 | 2721859.4718 | 1223881.5828
242 | 2721860.1941 | 1223878.7232 | 2721677.2186 | 1223814.6856
243 | 2721833.1102 | 1224099.2872 | 2721845.8533 | 1224115.939
244 | 2721843.1209 | 1224118.6185 | 2721845.8533 | 1224115.939
245 | 2721843.1209 | 1224118.6185 | 2721852.6782 | 1224127.8845
246 | 2721843.1209 | 1224118.6185 | 2721837.7953 | 1224123.8469 | 2721835.4716 | 1224118.0504
247 | 2721808.0913 | 1224082.7845 | 2721804.4991 | 1224078.9301 | 2721803.1587 | 1224072.1529 | 2721814.3381 | 1224061.4864
248 | 2721817.6019 | 1224099.5034 | 2721811.8659 | 1224093.2922 | 2721810.7092 | 1224090.5108 | 2721806.3292 | 1224085.8619 | 2721808.0913 | 1224082.7845
249 | 2721817.6019 | 1224099.5034 | 2721824.4388 | 1224106.4043 | 2721828.3639 | 1224112.2172
250 | 2721817.6019 | 1224099.5034 | 2721806.137 | 1224103.0271 | 2721805.284 | 1224103.8553
251 | 2721835.4716 | 1224118.0504 | 2721832.2202 | 1224117.9282 | 2721828.3639 | 1224112.2172
252 | 2721805.284 | 1224103.8553 | 2721792.7333 | 1224116.0409 | 2721778.285 | 1224101.5339 | 2721772.1791 | 1224103.5928
253 | 2721830.4532 | 1224131.6139 | 2721837.7953 | 1224123.8469 | 2721835.4716 | 1224118.0504
254 | 2721830.4532 | 1224131.6139 | 2721839.0082 | 1224140.4172
255 | 2721817.0867 | 1224145.7738 | 2721830.4532 | 1224131.6139
256 | 2721817.0867 | 1224145.7738 | 2721826.5419 | 1224155.1872
257 | 2721817.0867 | 1224145.7738 | 2721806.147 | 1224157.3591 | 2721800.7292 | 1224165.6103
258 | 2721845.7928 | 1224166.2886 | 2721859.433 | 1224166.1677 | 2721861.6253 | 1224166.157 | 2721867.7344 | 1224172.665 | 2721880.6083 | 1224186.2504 | 2721891.1911 | 1224176.5372
259 | 2721800.7292 | 1224165.6103 | 2721796.6894 | 1224171.7658 | 2721789.3473 | 1224186.2048 | 2721787.6809 | 1224189.4288 | 2721811.2328 | 1224203.4662 | 2721818.4847 | 1224200.4678 | 2721823.5521 | 1224195.9902 | 2721845.8349 | 1224170.5261 | 2721845.7928 | 1224166.2886
260 | 2721845.7928 | 1224166.2886 | 2721845.6823 | 1224153.9099 | 2721852.2744 | 1224147.414
261 | 2721888.9032 | 1224173.8104 | 2721891.1911 | 1224176.5372
262 | 2721904.9743 | 1224163.8872 | 2721891.1911 | 1224176.5372
263 | 2721800.7292 | 1224165.6103 | 2721793.0869 | 1224161.0058 | 2721788.308 | 1224155.8373 | 2721785.8256 | 1224150.9749
264 | 2721872.8773 | 1224127.1121 | 2721852.2744 | 1224147.414
265 | 2721772.5614 | 1224133.9543 | 2721779.2094 | 1224143.0744 | 2721785.3764 | 1224150.095 | 2721785.8256 | 1224150.9749
266 | 2721882.0508 | 1224118.0705 | 2721892.792 | 1224107.8839
267 | 2721882.0508 | 1224118.0705 | 2721872.8773 | 1224127.1121
268 | 2721912.6958 | 1224150.9351 | 2721915.755 | 1224153.7778 | 2721904.9743 | 1224163.8872
269 | 2721934.6546 | 1223038.8306 | 2721934.6546 | 1223038.8306 | 2721934.3803 | 1223044.0735 | 2721935.3258 | 1223047.5401 | 2721937.6888 | 1223051.436 | 2721937.6888 | 1223051.436
270 | 2721939.8146 | 1223053.7283 | 2721937.6888 | 1223051.436
271 | 2721940.8707 | 1223054.8672 | 2721939.8146 | 1223053.7283
272 | 2721940.8707 | 1223054.8672 | 2721941.7043 | 1223055.7661 | 2721947.6939 | 1223061.1753
273 | 2721960.0894 | 1223074.731 | 2721952.1992 | 1223065.244 | 2721947.6939 | 1223061.1753
274 | 2721966.4844 | 1223082.4202 | 2721960.0894 | 1223074.731

## bus_geodata
| x | y | coords
0 | 2722996.9854 | 1221821.5666
1 | 2722967.5055 | 1221845.1415
2 | 2723054.622 | 1221775.475
3 | 2722986.2365 | 1221888.6404
4 | 2723093.6885 | 1221743.6666
5 | 2722987.7511 | 1221887.4979
6 | 2722995.199 | 1221900.3347
7 | 2723157.7363 | 1221691.5181
8 | 2723134.3887 | 1221710.5281
9 | 2723160.904 | 1221695.0197
10 | 2722996.6615 | 1221899.2315
11 | 2723004.4721 | 1221912.4135
12 | 2723005.8723 | 1221911.3698
13 | 2723000.9671 | 1221948.3583
14 | 2722996.1926 | 1221952.0732
15 | 2723152.4825 | 1221910.9047
16 | 2722969.9599 | 1221972.3813
17 | 2723056.4828 | 1221993.3407
18 | 2722980.6277 | 1221982.7583
19 | 2723123.542 | 1222416.4011
20 | 2723166.1885 | 1222423.1431
21 | 2723023.9826 | 1222450.3074
22 | 2723035.3081 | 1222202.0136
23 | 2723104.4389 | 1222736.6186
24 | 2723031.5689 | 1222200.467
25 | 2722992.7041 | 1222052.6032
26 | 2723003.6128 | 1222030.3331
27 | 2722970.8069 | 1222074.1879
28 | 2722909.0346 | 1222100.9507
29 | 2722939.567 | 1222093.449
30 | 2722899.7261 | 1222101.7445
31 | 2722635.5161 | 1222245.006
32 | 2722557.4203 | 1222257.0564
33 | 2722997.2008 | 1222011.3518
34 | 2723020.4786 | 1222023.4428
35 | 2723036.2013 | 1222031.4739
36 | 2722983.7653 | 1221985.8103
37 | 2722991.5268 | 1221982.5458
38 | 2722235.5771 | 1223378.5632
39 | 2722212.6349 | 1223424.7786
40 | 2722241.0015 | 1223361.5111
41 | 2722189.1088 | 1223464.7717
42 | 2722189.4018 | 1223414.4487
43 | 2722220.1313 | 1223350.3978
44 | 2722239.342 | 1223238.847
45 | 2722198.8768 | 1223470.0653
46 | 2722181.3318 | 1223480.7514
47 | 2722205.8675 | 1223355.5424
48 | 2722250.3978 | 1223242.5488
49 | 2722239.4274 | 1223232.844
50 | 2722220.5055 | 1223455.2309
51 | 2722208.282 | 1223475.5695
52 | 2722176.2336 | 1223493.3078
53 | 2722202.9449 | 1223361.9549
54 | 2722258.8895 | 1223245.9926
55 | 2722228.5065 | 1223233.1426
56 | 2722240.9456 | 1223218.0301
57 | 2722226.6346 | 1223482.843
58 | 2721899.8543 | 1223455.0312
59 | 2722261.8628 | 1223247.3375
60 | 2722275.6663 | 1223228.0621
61 | 2722240.5069 | 1223191.0983
62 | 2722255.19 | 1222750.5821
63 | 2722270.4636 | 1222692.7335
64 | 2722243.8897 | 1222777.5213
65 | 2722298.6821 | 1222506.9334
66 | 2722259.0084 | 1222782.8361
67 | 2722237.4039 | 1222792.9892
68 | 2722383.2566 | 1222537.3506
69 | 2722259.962 | 1222783.1714
70 | 2722223.9444 | 1222874.2658
71 | 2722255.5927 | 1222798.7148
72 | 2722264.5509 | 1222784.7846
73 | 2722225.2932 | 1222887.4515
74 | 2722207.5353 | 1222873.068
75 | 2722416.4491 | 1222962.3122
76 | 2722443.5576 | 1222969.9645
77 | 2722392.7056 | 1223089.7912
78 | 2722593.3598 | 1223226.9943
79 | 2722551.9816 | 1223161.2239
80 | 2722258.7473 | 1223032.4349
81 | 2722226.4446 | 1222898.7064
82 | 2722203.3793 | 1222872.7646
83 | 2722180.5281 | 1223115.3836
84 | 2722223.0188 | 1223114.6695
85 | 2722217.3462 | 1223058.0752
86 | 2722233.3604 | 1223159.7566
87 | 2722235.1565 | 1223055.479
88 | 2722215.8172 | 1223048.0161
89 | 2722233.7496 | 1223161.1643
90 | 2722235.8669 | 1223055.3754
91 | 2722213.4224 | 1223034.8875
92 | 2722232.5858 | 1223034.5139
93 | 2722212.2487 | 1223028.4592
94 | 2722250.9993 | 1223488.3467
95 | 2722180.8012 | 1222897.8815
96 | 2722180.1647 | 1222918.169
97 | 2722183.9042 | 1222927.3636
98 | 2722193.3423 | 1222939.9005
99 | 2722227.893 | 1222912.8662
100 | 2722171.8856 | 1222947.593
101 | 2722208.389 | 1222934.7758
102 | 2722166.4871 | 1222949.5284
103 | 2722225.6344 | 1222934.548
104 | 2722160.6617 | 1222951.6169
105 | 2722216.3417 | 1222972.9319
106 | 2722162.7323 | 1222970.4854
107 | 2722076.4219 | 1222948.242
108 | 2722215.4512 | 1222976.1695
109 | 2722150.7991 | 1222983.0571
110 | 2721984.816 | 1222983.5463
111 | 2721964.7287 | 1223010.0951
112 | 2722213.1993 | 1222984.3568
113 | 2722211.9529 | 1222989.0644
114 | 2722211.1354 | 1223017.0415
115 | 2722246.1651 | 1223033.4348
116 | 2722249.2519 | 1223033.1895
117 | 2722388.0344 | 1223284.07
118 | 2722428.8215 | 1223332.8589
119 | 2722383.1425 | 1223282.8692
120 | 2722432.3097 | 1223346.9306
121 | 2722422.1981 | 1223334.8788
122 | 2722411.2566 | 1223258.539
123 | 2722333.3762 | 1223263.3866
124 | 2722666.9665 | 1223521.4208
125 | 2722332.4894 | 1223262.9792
126 | 2722353.4901 | 1223247.5672
127 | 2722329.1449 | 1223273.3848
128 | 2722311.3934 | 1223250.9393
129 | 2722328.8993 | 1223274.1491
130 | 2722303.7433 | 1223244.1146
131 | 2722322.3918 | 1223323.7771
132 | 2722323.6604 | 1223295.8916
133 | 2722279.919 | 1223213.7049
134 | 2722287.2847 | 1223231.9742
135 | 2722280.5247 | 1223211.6601
136 | 2722295.8284 | 1223237.0534
137 | 2722300.1329 | 1223240.8936
138 | 2721579.1759 | 1223690.7961
139 | 2722019.1009 | 1224149.6246
140 | 2722023.0989 | 1224146.7384
141 | 2722033.2991 | 1224139.3749
142 | 2722033.4239 | 1224133.2949
143 | 2722049.6604 | 1224158.3537
144 | 2722027.8699 | 1224128.6748
145 | 2722021.7414 | 1224123.5768
146 | 2722031.0172 | 1224019.1554
147 | 2722013.4894 | 1224042.7481
148 | 2722021.3857 | 1224010.6959
149 | 2722011.7964 | 1224115.304
150 | 2721995.3204 | 1224103.3971
151 | 2721979.2684 | 1224091.7966
152 | 2721993.1023 | 1223963.8902
153 | 2721971.2204 | 1223982.312
154 | 2721981.6145 | 1223951.3684
155 | 2721981.6132 | 1224088.3682
156 | 2721976.4385 | 1224094.7854
157 | 2721994.3936 | 1224069.682
158 | 2721993.4156 | 1224113.1923
159 | 2721973.1899 | 1224098.2216
160 | 2722002.774 | 1224057.4289
161 | 2721960.6588 | 1224115.9654
162 | 2721937.2819 | 1224075.3012
163 | 2721981.0393 | 1223950.8388
164 | 2721963.2483 | 1223982.4465
165 | 2722003.9629 | 1223995.3932
166 | 2722010.8801 | 1224046.2624
167 | 2722005.0804 | 1224054.0736
168 | 2722015.0837 | 1224061.54
169 | 2721974.0313 | 1224035.7339
170 | 2721977.0716 | 1224029.8805
171 | 2721967.0923 | 1224044.9111
172 | 2721959.527 | 1224117.568
173 | 2721959.3454 | 1223986.1725
174 | 2721912.9797 | 1224054.5537
175 | 2721902.6284 | 1224063.3635
176 | 2721889.4663 | 1224023.0696
177 | 2721930.7771 | 1224069.7478
178 | 2721890.4262 | 1224022.1509
179 | 2721874.5686 | 1224031.2377
180 | 2721929.9272 | 1224083.3013
181 | 2721887.2102 | 1224076.4854
182 | 2721883.152 | 1224079.9391
183 | 2721948.127 | 1224000.3675
184 | 2721952.652 | 1223994.3006
185 | 2721938.7288 | 1224013.2263
186 | 2721955.7785 | 1223990.383
187 | 2721927.3323 | 1224001.4024
188 | 2721924.7368 | 1224031.5119
189 | 2721918.0782 | 1223993.7991
190 | 2721918.8015 | 1223988.8545
191 | 2721908.8318 | 1224004.5338
192 | 2721911.0007 | 1223978.4417
193 | 2721931.4638 | 1223976.7058
194 | 2721903.8731 | 1224009.2801
195 | 2721908.5264 | 1223975.9071
196 | 2721935.8321 | 1223972.5146
197 | 2721894.6854 | 1224018.0741
198 | 2721940.0358 | 1223968.4814
199 | 2721944.7759 | 1223963.9335
200 | 2721899.3261 | 1223966.4824
201 | 2721909.8552 | 1223956.4239
202 | 2721888.4663 | 1223955.356
203 | 2721914.9295 | 1223951.5763
204 | 2721879.0591 | 1223945.7178
205 | 2721919.1714 | 1223947.524
206 | 2721889.4994 | 1223936.0252
207 | 2721866.5554 | 1223932.9121
208 | 2721857.7689 | 1224104.1727
209 | 2721854.6477 | 1224107.2566
210 | 2721865.4762 | 1224023.1616
211 | 2721852.417 | 1224009.9119
212 | 2721861.8648 | 1224043.7653
213 | 2721851.4667 | 1224008.9028
214 | 2721840.8341 | 1224020.2941
215 | 2721832.2315 | 1223985.5351
216 | 2721859.3111 | 1224001.2698
217 | 2721822.9157 | 1223991.927
218 | 2721837.1636 | 1223967.7863
219 | 2721864.2568 | 1223996.4573
220 | 2721882.3027 | 1223978.8977
221 | 2721869.5102 | 1223991.3455
222 | 2721888.1979 | 1223973.1614
223 | 2721815.0995 | 1223998.7282
224 | 2721838.9586 | 1223953.7088
225 | 2721838.3794 | 1223943.0347
226 | 2721838.8087 | 1223941.8051
227 | 2721922.0488 | 1223944.7751
228 | 2721894.5245 | 1223931.36
229 | 2721860.0028 | 1223926.2012
230 | 2721898.7465 | 1223927.4404
231 | 2721878.7796 | 1223907.8073
232 | 2721859.9308 | 1223914.535
233 | 2721903.2882 | 1223923.2239
234 | 2721883.3739 | 1223903.3068
235 | 2721853.3344 | 1223905.882
236 | 2721854.6809 | 1223900.5507
237 | 2721859.4718 | 1223881.5828
238 | 2721856.1836 | 1223894.6014
239 | 2721860.1941 | 1223878.7232
240 | 2721677.2186 | 1223814.6856
241 | 2721845.8533 | 1224115.939
242 | 2721865.4788 | 1224118.009
243 | 2721833.1102 | 1224099.2872
244 | 2721843.1209 | 1224118.6185
245 | 2721814.3381 | 1224061.4864
246 | 2721808.0913 | 1224082.7845
247 | 2721817.6019 | 1224099.5034
248 | 2721828.3639 | 1224112.2172
249 | 2721805.284 | 1224103.8553
250 | 2721835.4716 | 1224118.0504
251 | 2721830.4532 | 1224131.6139
252 | 2721772.1791 | 1224103.5928
253 | 2721852.6782 | 1224127.8845
254 | 2721839.0082 | 1224140.4172
255 | 2721817.0867 | 1224145.7738
256 | 2721845.7928 | 1224166.2886
257 | 2721891.1911 | 1224176.5372
258 | 2721800.7292 | 1224165.6103
259 | 2721852.2744 | 1224147.414
260 | 2721785.8256 | 1224150.9749
261 | 2721772.5614 | 1224133.9543
262 | 2721826.5419 | 1224155.1872
263 | 2721892.792 | 1224107.8839
264 | 2721882.0508 | 1224118.0705
265 | 2721872.8773 | 1224127.1121
266 | 2721904.9743 | 1224163.8872
267 | 2721912.6958 | 1224150.9351
268 | 2721888.9032 | 1224173.8104
269 | 2721937.6888 | 1223051.436
270 | 2721934.6546 | 1223038.8306
271 | 2721939.8146 | 1223053.7283
272 | 2721940.8707 | 1223054.8672
273 | 2721947.6939 | 1223061.1753
274 | 2721960.0894 | 1223074.731
275 | 2721966.4844 | 1223082.4202
276 | 2721903.4933 | 1223923.0335

## line_std_types
| c_nf_per_km | r_ohm_per_km | x_ohm_per_km | max_i_ka | type | q_mm2 | alpha | voltage_rating
NAYY 4x50 SE | 210 | 0.642 | 0.083 | 0.142 | cs | 50 | 0.00403 | LV
NAYY 4x120 SE | 264 | 0.225 | 0.08 | 0.242 | cs | 120 | 0.00403 | LV
NAYY 4x150 SE | 261 | 0.208 | 0.08 | 0.27 | cs | 150 | 0.00403 | LV
NA2XS2Y 1x95 RM/25 12/20 kV | 216 | 0.313 | 0.132 | 0.252 | cs | 95 | 0.00403 | MV
NA2XS2Y 1x185 RM/25 12/20 kV | 273 | 0.161 | 0.117 | 0.362 | cs | 185 | 0.00403 | MV
NA2XS2Y 1x240 RM/25 12/20 kV | 304 | 0.122 | 0.112 | 0.421 | cs | 240 | 0.00403 | MV
NA2XS2Y 1x95 RM/25 6/10 kV | 315 | 0.313 | 0.123 | 0.249 | cs | 95 | 0.00403 | MV
NA2XS2Y 1x185 RM/25 6/10 kV | 406 | 0.161 | 0.11 | 0.358 | cs | 185 | 0.00403 | MV
NA2XS2Y 1x240 RM/25 6/10 kV | 456 | 0.122 | 0.105 | 0.416 | cs | 240 | 0.00403 | MV
NA2XS2Y 1x150 RM/25 12/20 kV | 250 | 0.206 | 0.116 | 0.319 | cs | 150 | 0.00403 | MV
NA2XS2Y 1x120 RM/25 12/20 kV | 230 | 0.253 | 0.119 | 0.283 | cs | 120 | 0.00403 | MV
NA2XS2Y 1x70 RM/25 12/20 kV | 190 | 0.443 | 0.132 | 0.22 | cs | 70 | 0.00403 | MV
NA2XS2Y 1x150 RM/25 6/10 kV | 360 | 0.206 | 0.11 | 0.315 | cs | 150 | 0.00403 | MV
NA2XS2Y 1x120 RM/25 6/10 kV | 340 | 0.253 | 0.113 | 0.28 | cs | 120 | 0.00403 | MV
NA2XS2Y 1x70 RM/25 6/10 kV | 280 | 0.443 | 0.123 | 0.217 | cs | 70 | 0.00403 | MV
N2XS(FL)2Y 1x120 RM/35 64/110 kV | 112 | 0.153 | 0.166 | 0.366 | cs | 120 | 0.00393 | HV
N2XS(FL)2Y 1x185 RM/35 64/110 kV | 125 | 0.099 | 0.156 | 0.457 | cs | 185 | 0.00393 | HV
N2XS(FL)2Y 1x240 RM/35 64/110 kV | 135 | 0.075 | 0.149 | 0.526 | cs | 240 | 0.00393 | HV
N2XS(FL)2Y 1x300 RM/35 64/110 kV | 144 | 0.06 | 0.144 | 0.588 | cs | 300 | 0.00393 | HV
15-AL1/3-ST1A 0.4 | 11 | 1.8769 | 0.35 | 0.105 | ol | 16 | 0.00403 | LV
24-AL1/4-ST1A 0.4 | 11.25 | 1.2012 | 0.335 | 0.14 | ol | 24 | 0.00403 | LV
48-AL1/8-ST1A 0.4 | 12.2 | 0.5939 | 0.3 | 0.21 | ol | 48 | 0.00403 | LV
94-AL1/15-ST1A 0.4 | 13.2 | 0.306 | 0.29 | 0.35 | ol | 94 | 0.00403 | LV
34-AL1/6-ST1A 10.0 | 9.7 | 0.8342 | 0.36 | 0.17 | ol | 34 | 0.00403 | MV
48-AL1/8-ST1A 10.0 | 10.1 | 0.5939 | 0.35 | 0.21 | ol | 48 | 0.00403 | MV
70-AL1/11-ST1A 10.0 | 10.4 | 0.4132 | 0.339 | 0.29 | ol | 70 | 0.00403 | MV
94-AL1/15-ST1A 10.0 | 10.75 | 0.306 | 0.33 | 0.35 | ol | 94 | 0.00403 | MV
122-AL1/20-ST1A 10.0 | 11.1 | 0.2376 | 0.323 | 0.41 | ol | 122 | 0.00403 | MV
149-AL1/24-ST1A 10.0 | 11.25 | 0.194 | 0.315 | 0.47 | ol | 149 | 0.00403 | MV
34-AL1/6-ST1A 20.0 | 9.15 | 0.8342 | 0.382 | 0.17 | ol | 34 | 0.00403 | MV
48-AL1/8-ST1A 20.0 | 9.5 | 0.5939 | 0.372 | 0.21 | ol | 48 | 0.00403 | MV
70-AL1/11-ST1A 20.0 | 9.7 | 0.4132 | 0.36 | 0.29 | ol | 70 | 0.00403 | MV
94-AL1/15-ST1A 20.0 | 10 | 0.306 | 0.35 | 0.35 | ol | 94 | 0.00403 | MV
122-AL1/20-ST1A 20.0 | 10.3 | 0.2376 | 0.344 | 0.41 | ol | 122 | 0.00403 | MV
149-AL1/24-ST1A 20.0 | 10.5 | 0.194 | 0.337 | 0.47 | ol | 149 | 0.00403 | MV
184-AL1/30-ST1A 20.0 | 10.75 | 0.1571 | 0.33 | 0.535 | ol | 184 | 0.00403 | MV
243-AL1/39-ST1A 20.0 | 11 | 0.1188 | 0.32 | 0.645 | ol | 243 | 0.00403 | MV
48-AL1/8-ST1A 110.0 | 8 | 0.5939 | 0.46 | 0.21 | ol | 48 | 0.00403 | HV
70-AL1/11-ST1A 110.0 | 8.4 | 0.4132 | 0.45 | 0.29 | ol | 70 | 0.00403 | HV
94-AL1/15-ST1A 110.0 | 8.65 | 0.306 | 0.44 | 0.35 | ol | 94 | 0.00403 | HV
122-AL1/20-ST1A 110.0 | 8.5 | 0.2376 | 0.43 | 0.41 | ol | 122 | 0.00403 | HV
149-AL1/24-ST1A 110.0 | 8.75 | 0.194 | 0.41 | 0.47 | ol | 149 | 0.00403 | HV
184-AL1/30-ST1A 110.0 | 8.8 | 0.1571 | 0.4 | 0.535 | ol | 184 | 0.00403 | HV
243-AL1/39-ST1A 110.0 | 9 | 0.1188 | 0.39 | 0.645 | ol | 243 | 0.00403 | HV
305-AL1/39-ST1A 110.0 | 9.2 | 0.0949 | 0.38 | 0.74 | ol | 305 | 0.00403 | HV
490-AL1/64-ST1A 110.0 | 9.75 | 0.059 | 0.37 | 0.96 | ol | 490 | 0.00403 | HV
679-AL1/86-ST1A 110.0 | 9.95 | 0.042 | 0.36 | 1.15 | ol | 679 | 0.00403 | HV
490-AL1/64-ST1A 220.0 | 10 | 0.059 | 0.285 | 0.96 | ol | 490 | 0.00403 | HV
679-AL1/86-ST1A 220.0 | 11.7 | 0.042 | 0.275 | 1.15 | ol | 679 | 0.00403 | HV
490-AL1/64-ST1A 380.0 | 11 | 0.059 | 0.253 | 0.96 | ol | 490 | 0.00403 | HV
679-AL1/86-ST1A 380.0 | 14.6 | 0.042 | 0.25 | 1.15 | ol | 679 | 0.00403 | HV

## trafo_std_types
| i0_percent | pfe_kw | vkr_percent | sn_mva | vn_lv_kv | vn_hv_kv | vk_percent | shift_degree | vector_group | tap_side | tap_neutral | tap_min | tap_max | tap_step_degree | tap_step_percent | tap_phase_shifter
160 MVA 380/110 kV | 0.06 | 60 | 0.25 | 160 | 110 | 380 | 12.2 | 0 | Yy0 | hv | 0 | -9 | 9 | 0 | 1.5 | FALSE
100 MVA 220/110 kV | 0.06 | 55 | 0.26 | 100 | 110 | 220 | 12 | 0 | Yy0 | hv | 0 | -9 | 9 | 0 | 1.5 | FALSE
63 MVA 110/20 kV | 0.04 | 22 | 0.32 | 63 | 20 | 110 | 18 | 150 | YNd5 | hv | 0 | -9 | 9 | 0 | 1.5 | FALSE
40 MVA 110/20 kV | 0.05 | 18 | 0.34 | 40 | 20 | 110 | 16.2 | 150 | YNd5 | hv | 0 | -9 | 9 | 0 | 1.5 | FALSE
25 MVA 110/20 kV | 0.07 | 14 | 0.41 | 25 | 20 | 110 | 12 | 150 | YNd5 | hv | 0 | -9 | 9 | 0 | 1.5 | FALSE
63 MVA 110/10 kV | 0.04 | 22 | 0.32 | 63 | 10 | 110 | 18 | 150 | YNd5 | hv | 0 | -9 | 9 | 0 | 1.5 | FALSE
40 MVA 110/10 kV | 0.05 | 18 | 0.34 | 40 | 10 | 110 | 16.2 | 150 | YNd5 | hv | 0 | -9 | 9 | 0 | 1.5 | FALSE
25 MVA 110/10 kV | 0.07 | 14 | 0.41 | 25 | 10 | 110 | 12 | 150 | YNd5 | hv | 0 | -9 | 9 | 0 | 1.5 | FALSE
0.25 MVA 20/0.4 kV | 0.32 | 0.8 | 1.44 | 0.25 | 0.4 | 20 | 6 | 150 | Yzn5 | hv | 0 | -2 | 2 | 0 | 2.5 | FALSE
0.4 MVA 20/0.4 kV | 0.3375 | 1.35 | 1.425 | 0.4 | 0.4 | 20 | 6 | 150 | Dyn5 | hv | 0 | -2 | 2 | 0 | 2.5 | FALSE
0.63 MVA 20/0.4 kV | 0.2619 | 1.65 | 1.206 | 0.63 | 0.4 | 20 | 6 | 150 | Dyn5 | hv | 0 | -2 | 2 | 0 | 2.5 | FALSE
0.25 MVA 10/0.4 kV | 0.24 | 0.6 | 1.2 | 0.25 | 0.4 | 10 | 4 | 150 | Dyn5 | hv | 0 | -2 | 2 | 0 | 2.5 | FALSE
0.4 MVA 10/0.4 kV | 0.2375 | 0.95 | 1.325 | 0.4 | 0.4 | 10 | 4 | 150 | Dyn5 | hv | 0 | -2 | 2 | 0 | 2.5 | FALSE
0.63 MVA 10/0.4 kV | 0.1873 | 1.18 | 1.0794 | 0.63 | 0.4 | 10 | 4 | 150 | Dyn5 | hv | 0 | -2 | 2 | 0 | 2.5 | FALSE

## trafo3w_std_types
| sn_hv_mva | sn_mv_mva | sn_lv_mva | vn_hv_kv | vn_mv_kv | vn_lv_kv | vk_hv_percent | vk_mv_percent | vk_lv_percent | vkr_hv_percent | vkr_mv_percent | vkr_lv_percent | pfe_kw | i0_percent | shift_mv_degree | shift_lv_degree | vector_group | tap_side | tap_neutral | tap_min | tap_max | tap_step_percent
63/25/38 MVA 110/20/10 kV | 63 | 25 | 38 | 110 | 20 | 10 | 10.4 | 10.4 | 10.4 | 0.28 | 0.32 | 0.35 | 35 | 0.89 | 0 | 0 | YN0yn0yn0 | hv | 0 | -10 | 10 | 1.2
63/25/38 MVA 110/10/10 kV | 63 | 25 | 38 | 110 | 10 | 10 | 10.4 | 10.4 | 10.4 | 0.28 | 0.32 | 0.35 | 35 | 0.89 | 0 | 0 | YN0yn0yn0 | hv | 0 | -10 | 10 | 1.2

## fuse_std_types
| fuse_type | i_rated_a | t_avg | t_min | t_total | x_avg | x_min | x_total
HV 100A | HV 100A | 100 | 0 | [10.0, 3.64, 0.854, 0.281, 0.1, 0.0531, 0.022, 0.01] | [10.0, 4.267, 1.21, 0.403, 0.1, 0.058, 0.022, 0.01] | 0 | [300.0, 350.0, 450.0, 550.0, 700.0, 850.0, 1200.0, 1752.0] | [600.0, 700.0, 900.0, 1150.0, 1665.0, 2000.0, 3000.0, 4313.0]
HV 10A | HV 10A | 10 | 0 | [10.0, 1675.0, 0.344, 0.156, 0.1, 0.0417, 0.0171, 0.01] | [10.0, 1.3, 0.3, 0.155, 0.1, 0.0555, 0.023, 0.01] | 0 | [30.0, 32.0, 35.0, 37.0, 39.0, 50.0, 70.0, 88.0] | [60.0, 70.0, 80.0, 87.0, 94.0, 110.0, 150.0, 216.0]
HV 125A | HV 125A | 125 | 0 | [10.0, 1.82, 0.344, 0.1, 0.0467, 0.0269, 0.01] | [10.0, 2.478, 0.426, 0.1, 0.0427, 0.0211, 0.01] | 0 | [375.0, 500.0, 700.0, 925.0, 1200.0, 1500.0, 2341.0] | [750.0, 1000.0, 1500.0, 2200.0, 3000.0, 4000.0, 5765.0]
HV 160A | HV 160A | 160 | 0 | [10.0, 4.15, 1.03, 0.198, 0.1, 0.051, 0.0172, 0.01] | [10.0, 2.3, 0.734, 0.274, 0.1, 0.046, 0.0177, 0.01] | 0 | [480.0, 550.0, 700.0, 1000.0, 1260.0, 1600.0, 2500.0, 3227.0] | [960.0, 1300.0, 1700.0, 2200.0, 2996.0, 4000.0, 6000.0, 7946.0]
HV 16A | HV 16A | 16 | 0 | [10.0, 0.352, 0.164, 0.1, 0.0649, 0.0342, 0.01] | [10.0, 2.34, 0.722, 0.181, 0.1, 0.055, 0.0296, 0.01] | 0 | [48.0, 60.0, 65.0, 71.0, 80.0, 100.0, 162.0] | [96.0, 110.0, 125.0, 150.0, 168.0, 200.0, 250.0, 398.0]
HV 200A | HV 200A | 200 | 0 | [10.0, 4.267, 1.21, 0.403, 0.1, 0.058, 0.022, 0.01] | [10.0, 3.73, 1.654, 0.328, 0.1, 0.0531, 0.019, 0.01] | 0 | [600.0, 700.0, 900.0, 1150.0, 1665.0, 2000.0, 3000.0, 4313.0] | [1200.0, 1500.0, 1800.0, 2700.0, 3960.0, 5000.0, 7500.0, 10620.0]
HV 20A | HV 20A | 20 | 0 | [10.0, 1.3, 0.3, 0.155, 0.1, 0.0555, 0.023, 0.01] | [10.0, 1.3, 0.161, 0.1, 0.0611, 0.0399, 0.0141, 0.01] | 0 | [60.0, 70.0, 80.0, 87.0, 94.0, 110.0, 150.0, 216.0] | [120.0, 150.0, 200.0, 223.0, 260.0, 300.0, 450.0, 532.0]
HV 25A | HV 25A | 25 | 0 | [10.0, 2.512, 0.833, 0.299, 0.1, 0.0372, 0.0223, 0.01] | [10.0, 3.125, 0.597, 0.198, 0.1, 0.0378, 0.022, 0.01] | 0 | [75.0, 82.0, 90.0, 100.0, 124.0, 170.0, 200.0, 289.0] | [150.0, 170.0, 210.0, 250.0, 294.0, 400.0, 500.0, 711.0]
HV 31.5A | HV 31.5A | 31.5 | 0 | [10.0, 2.34, 0.722, 0.181, 0.1, 0.055, 0.0296, 0.01] | [10.0, 2.84, 0.368, 0.164, 0.1, 0.0621, 0.0378, 0.0195, 0.01] | 0 | [95.0, 110.0, 125.0, 150.0, 165.0, 200.0, 250.0, 390.0] | [189.0, 220.0, 300.0, 350.0, 393.0, 450.0, 530.0, 700.0, 960.0]
HV 40A | HV 40A | 40 | 0 | [10.0, 1.3, 0.161, 0.1, 0.0611, 0.0399, 0.0141, 0.01] | [10.0, 2.05, 0.369, 0.198, 0.1, 0.051, 0.0298, 0.01] | 0 | [120.0, 150.0, 200.0, 223.0, 260.0, 300.0, 450.0, 532.0] | [240.0, 300.0, 400.0, 450.0, 530.0, 650.0, 800.0, 1311.0]
HV 50A | HV 50A | 50 | 0 | [10.0, 3.215, 0.597, 0.198, 0.1, 0.0378, 0.022, 0.01] | [10.0, 3.64, 0.854, 0.281, 0.1, 0.0531, 0.022, 0.01] | 0 | [150.0, 170.0, 210.0, 250.0, 294.0, 400.0, 500.0, 711.0] | [300.0, 350.0, 450.0, 550.0, 700.0, 850.0, 1200.0, 1752.0]
HV 6.3A | HV 6.3A | 6.3 | 0 | [10.0, 1.39, 0.344, 0.168, 0.1, 0.056, 0.0263, 0.01] | [10.0, 1.711, 0.516, 0.198, 0.1, 0.0634, 0.0303, 0.01] | 0 | [19.0, 19.5, 20.4, 20.8, 22.0, 25.0, 32.0, 48.0] | [38.0, 40.0, 43.0, 48.0, 53.0, 60.0, 75.0, 118.0]
HV 63A | HV 63A | 63 | 0 | [10.0, 2.84, 0.368, 0.164, 0.1, 0.0621, 0.0378, 0.0195, 0.01] | [10.0, 1.82, 0.344, 0.1, 0.0467, 0.0269, 0.01] | 0 | [189.0, 220.0, 300.0, 350.0, 393.0, 450.0, 530.0, 700.0, 961.0] | [378.0, 500.0, 700.0, 934.0, 1200.0, 1500.0, 2366.0]
HV 80A | HV 80A | 80 | 0 | [10.0, 2.05, 0.369, 0.198, 0.1, 0.051, 0.0298, 0.01] | [10.0, 4.15, 1.03, 0.198, 0.1, 0.051, 0.0172, 0.01] | 0 | [240.0, 300.0, 400.0, 450.0, 530.0, 650.0, 800.0, 1311.0] | [480.0, 550.0, 700.0, 1000.0, 1260.0, 1600.0, 2500.0, 3227.0]
Siemens NH-1-100 | Siemens NH-1-100 | 100 | [5400.0, 2000.0, 400.0, 20.0, 1.0, 0.2, 0.012, 0.004] | 0 | 0 | [150.0, 190.0, 250.0, 430.0, 900.0, 1250.0, 2700.0, 3600.0] | 0 | 0
Siemens NH-1-125 | Siemens NH-1-125 | 125 | [4800.0, 120.0, 7.0, 0.1, 0.004] | 0 | 0 | [180.0, 400.0, 740.0, 2000.0, 4250.0] | 0 | 0
Siemens NH-1-16 | Siemens NH-1-16 | 16 | [4000.0, 400.0, 2.0, 0.1, 0.04, 0.01] | 0 | 0 | [26.0, 35.0, 75.0, 150.0, 200.0, 300.0] | 0 | 0
Siemens NH-1-160 | Siemens NH-1-160 | 160 | [4800.0, 120.0, 7.0, 0.1, 0.004] | 0 | 0 | [210.0, 500.0, 900.0, 2300.0, 5000.0] | 0 | 0
Siemens NH-1-25 | Siemens NH-1-25 | 25 | [4000.0, 1000.0, 10.0, 0.2, 0.02, 0.01] | 0 | 0 | [40.0, 50.0, 100.0, 210.0, 400.0, 500.0] | 0 | 0
Siemens NH-1-50 | Siemens NH-1-50 | 50 | [4000.0, 40.0, 4.0, 1.0, 0.02, 0.01] | 0 | 0 | [86.0, 200.0, 300.0, 400.0, 1000.0, 1280.0] | 0 | 0
Siemens NH-1-63 | Siemens NH-1-63 | 63 | [4000.0, 100.0, 10.0, 2.0, 0.04, 0.01] | 0 | 0 | [100.0, 200.0, 300.0, 400.0, 1000.0, 1500.0] | 0 | 0
Siemens NH-1-80 | Siemens NH-1-80 | 80 | [4800.0, 120.0, 7.0, 0.1, 0.01] | 0 | 0 | [150.58, 250.0, 450.0, 1150.0, 2470.0] | 0 | 0
Siemens NH-2-1000 | Siemens NH-2-1000 | 1000 | [4800.0, 120.0, 7.0, 0.1, 0.004] | 0 | 0 | [1900.0, 3500.0, 8400.0, 24000.0, 52000.0] | 0 | 0
Siemens NH-2-200 | Siemens NH-2-200 | 200 | [4800.0, 120.0, 7.0, 0.1, 0.004] | 0 | 0 | [280.0, 650.0, 1200.0, 3000.0, 7000.0] | 0 | 0
Siemens NH-2-224 | Siemens NH-2-224 | 224 | [4800.0, 120.0, 7.0, 0.2, 0.04, 0.004] | 0 | 0 | [400.0, 750.0, 1453.0, 3025.0, 4315.0, 7600.0] | 0 | 0
Siemens NH-2-250 | Siemens NH-2-250 | 250 | [4800.0, 120.0, 7.0, 0.1, 0.004] | 0 | 0 | [450.0, 800.0, 1650.0, 4000.0, 8500.0] | 0 | 0
Siemens NH-2-315 | Siemens NH-2-315 | 315 | [4800.0, 120.0, 7.0, 0.1, 0.004] | 0 | 0 | [550.0, 920.0, 1900.0, 5000.0, 11000.0] | 0 | 0
Siemens NH-2-355 | Siemens NH-2-355 | 355 | [4800.0, 120.0, 6.0, 0.1, 0.004] | 0 | 0 | [650.0, 1116.27, 2350.0, 5840.0, 12790.0] | 0 | 0
Siemens NH-2-400 | Siemens NH-2-400 | 400 | [4800.0, 120.0, 7.0, 0.1, 0.004] | 0 | 0 | [720.0, 1350.0, 2800.0, 6500.0, 15000.0] | 0 | 0
Siemens NH-2-425 | Siemens NH-2-425 | 425 | [4800.0, 120.0, 7.0, 0.1, 0.004] | 0 | 0 | [850.0, 1500.0, 3050.0, 7500.0, 16500.0] | 0 | 0
Siemens NH-2-630 | Siemens NH-2-630 | 630 | [4800.0, 120.0, 7.0, 0.1, 0.004] | 0 | 0 | [1200.0, 2000.0, 4800.0, 12000.0, 26000.0] | 0 | 0

## dtypes
| element | column | dtype
0 | bus | name | object
1 | bus | vn_kv | float64
2 | bus | type | object
3 | bus | zone | object
4 | bus | in_service | bool
5 | load | name | object
6 | load | bus | uint32
7 | load | p_mw | float64
8 | load | q_mvar | float64
9 | load | const_z_percent | float64
10 | load | const_i_percent | float64
11 | load | sn_mva | float64
12 | load | scaling | float64
13 | load | in_service | bool
14 | load | type | object
15 | ext_grid | name | object
16 | ext_grid | bus | uint32
17 | ext_grid | vm_pu | float64
18 | ext_grid | va_degree | float64
19 | ext_grid | slack_weight | float64
20 | ext_grid | in_service | bool
21 | line | name | object
22 | line | std_type | object
23 | line | from_bus | uint32
24 | line | to_bus | uint32
25 | line | length_km | float64
26 | line | r_ohm_per_km | float64
27 | line | x_ohm_per_km | float64
28 | line | c_nf_per_km | float64
29 | line | g_us_per_km | float64
30 | line | max_i_ka | float64
31 | line | df | float64
32 | line | parallel | uint32
33 | line | type | object
34 | line | in_service | bool
35 | trafo | name | object
36 | trafo | std_type | object
37 | trafo | hv_bus | uint32
38 | trafo | lv_bus | uint32
39 | trafo | sn_mva | float64
40 | trafo | vn_hv_kv | float64
41 | trafo | vn_lv_kv | float64
42 | trafo | vk_percent | float64
43 | trafo | vkr_percent | float64
44 | trafo | pfe_kw | float64
45 | trafo | i0_percent | float64
46 | trafo | shift_degree | float64
47 | trafo | tap_side | object
48 | trafo | tap_neutral | int32
49 | trafo | tap_min | int32
50 | trafo | tap_max | int32
51 | trafo | tap_step_percent | float64
52 | trafo | tap_step_degree | float64
53 | trafo | tap_pos | int32
54 | trafo | tap_phase_shifter | bool
55 | trafo | parallel | uint32
56 | trafo | df | float64
57 | trafo | in_service | bool
58 | line_geodata | coords | object
59 | bus_geodata | x | float64
60 | bus_geodata | y | float64
61 | bus_geodata | coords | object

## parameters
| version | format_version | converged | OPF_converged | name | f_hz | sn_mva
0 | 2.14.6 | 2.14.0 | FALSE | FALSE |  | 50 | 1