## bus
| name | vn_kv | type | zone | in_service
0 | bus_LV_3315-2_0_5_node_0 | 0.4 | n |  | TRUE
1 | bus_LV_3315-2_0_5_node_1 | 0.4 | n |  | TRUE
2 | bus_LV_3315-2_0_5_node_2 | 0.4 | n |  | TRUE
3 | bus_LV_3315-2_0_5_node_3 | 0.4 | n |  | TRUE
4 | bus_LV_3315-2_0_5_node_4 | 0.4 | n |  | TRUE
5 | bus_LV_3315-2_0_5_node_6 | 0.4 | n |  | TRUE
6 | bus_LV_3315-2_0_5_node_8 | 0.4 | n |  | TRUE
7 | bus_LV_3315-2_0_5_node_9 | 0.4 | n |  | TRUE
8 | bus_LV_3315-2_0_5_node_5 | 0.4 | n |  | TRUE
9 | bus_LV_3315-2_0_5_node_10 | 0.4 | n |  | TRUE
10 | bus_LV_3315-2_0_5_node_146 | 0.4 | n |  | TRUE
11 | bus_LV_3315-2_0_5_node_17 | 0.4 | n |  | TRUE
12 | bus_LV_3315-2_0_5_node_13 | 0.4 | n |  | TRUE
13 | bus_LV_3315-2_0_5_node_15 | 0.4 | n |  | TRUE
14 | bus_LV_3315-2_0_5_node_12 | 0.4 | n |  | TRUE
15 | bus_LV_3315-2_0_5_node_147 | 0.4 | n |  | TRUE
16 | bus_LV_3315-2_0_5_node_14 | 0.4 | n |  | TRUE
17 | bus_LV_3315-2_0_5_node_11 | 0.4 | n |  | TRUE
18 | bus_LV_3315-2_0_5_node_26 | 0.4 | n |  | TRUE
19 | bus_LV_3315-2_0_5_node_16 | 0.4 | n |  | TRUE
20 | bus_LV_3315-2_0_5_node_19 | 0.4 | n |  | TRUE
21 | bus_LV_3315-2_0_5_node_18 | 0.4 | n |  | TRUE
22 | bus_LV_3315-2_0_5_node_27 | 0.4 | n |  | TRUE
23 | bus_LV_3315-2_0_5_node_20 | 0.4 | n |  | TRUE
24 | bus_LV_3315-2_0_5_node_21 | 0.4 | n |  | TRUE
25 | bus_LV_3315-2_0_5_node_24 | 0.4 | n |  | TRUE
26 | bus_LV_3315-2_0_5_node_22 | 0.4 | n |  | TRUE
27 | bus_LV_3315-2_0_5_node_30 | 0.4 | n |  | TRUE
28 | bus_LV_3315-2_0_5_node_25 | 0.4 | n |  | TRUE
29 | bus_LV_3315-2_0_5_node_23 | 0.4 | n |  | TRUE
30 | bus_LV_3315-2_0_5_node_171 | 0.4 | n |  | TRUE
31 | bus_LV_3315-2_0_5_node_169 | 0.4 | n |  | TRUE
32 | bus_LV_3315-2_0_5_node_172 | 0.4 | n |  | TRUE
33 | bus_LV_3315-2_0_5_node_170 | 0.4 | n |  | TRUE
34 | bus_LV_3315-2_0_5_node_168 | 0.4 | n |  | TRUE
35 | bus_LV_3315-2_0_5_node_28 | 0.4 | n |  | TRUE
36 | bus_LV_3315-2_0_5_node_29 | 0.4 | n |  | TRUE
37 | bus_LV_3315-2_0_5_node_152 | 0.4 | n |  | TRUE
38 | bus_LV_3315-2_0_5_node_149 | 0.4 | n |  | TRUE
39 | bus_LV_3315-2_0_5_node_154 | 0.4 | n |  | TRUE
40 | bus_LV_3315-2_0_5_node_155 | 0.4 | n |  | TRUE
41 | bus_LV_3315-2_0_5_node_148 | 0.4 | n |  | TRUE
42 | bus_LV_3315-2_0_5_node_150 | 0.4 | n |  | TRUE
43 | bus_LV_3315-2_0_5_node_151 | 0.4 | n |  | TRUE
44 | bus_LV_3315-2_0_5_node_153 | 0.4 | n |  | TRUE
45 | bus_LV_3315-2_0_5_node_174 | 0.4 | n |  | TRUE
46 | bus_LV_3315-2_0_5_node_175 | 0.4 | n |  | TRUE
47 | bus_LV_3315-2_0_5_node_176 | 0.4 | n |  | TRUE
48 | bus_LV_3315-2_0_5_node_177 | 0.4 | n |  | TRUE
49 | bus_LV_3315-2_0_5_node_178 | 0.4 | n |  | TRUE
50 | bus_LV_3315-2_0_5_node_31 | 0.4 | n |  | TRUE
51 | bus_LV_3315-2_0_5_node_32 | 0.4 | n |  | TRUE
52 | bus_LV_3315-2_0_5_node_33 | 0.4 | n |  | TRUE
53 | bus_LV_3315-2_0_5_node_455 | 0.4 | n |  | TRUE
54 | bus_LV_3315-2_0_5_node_34 | 0.4 | n |  | TRUE
55 | bus_LV_3315-2_0_5_node_35 | 0.4 | n |  | TRUE
56 | bus_LV_3315-2_0_5_node_173 | 0.4 | n |  | TRUE
57 | bus_LV_3315-2_0_5_node_36 | 0.4 | n |  | TRUE
58 | bus_LV_3315-2_0_5_node_37 | 0.4 | n |  | TRUE
59 | bus_LV_3315-2_0_5_node_38 | 0.4 | n |  | TRUE
60 | bus_LV_3315-2_0_5_node_39 | 0.4 | n |  | TRUE
61 | bus_LV_3315-2_0_5_node_40 | 0.4 | n |  | TRUE
62 | bus_LV_3315-2_0_5_node_41 | 0.4 | n |  | TRUE
63 | bus_LV_3315-2_0_5_node_42 | 0.4 | n |  | TRUE
64 | bus_LV_3315-2_0_5_node_43 | 0.4 | n |  | TRUE
65 | bus_LV_3315-2_0_5_node_142 | 0.4 | n |  | TRUE
66 | bus_LV_3315-2_0_5_node_141 | 0.4 | n |  | TRUE
67 | bus_LV_3315-2_0_5_node_44 | 0.4 | n |  | TRUE
68 | bus_LV_3315-2_0_5_node_45 | 0.4 | n |  | TRUE
69 | bus_LV_3315-2_0_5_node_46 | 0.4 | n |  | TRUE
70 | bus_LV_3315-2_0_5_node_47 | 0.4 | n |  | TRUE
71 | bus_LV_3315-2_0_5_node_48 | 0.4 | n |  | TRUE
72 | bus_LV_3315-2_0_5_node_49 | 0.4 | n |  | TRUE
73 | bus_LV_3315-2_0_5_node_51 | 0.4 | n |  | TRUE
74 | bus_LV_3315-2_0_5_node_52 | 0.4 | n |  | TRUE
75 | bus_LV_3315-2_0_5_node_53 | 0.4 | n |  | TRUE
76 | bus_LV_3315-2_0_5_node_54 | 0.4 | n |  | TRUE
77 | bus_LV_3315-2_0_5_node_50 | 0.4 | n |  | TRUE
78 | bus_LV_3315-2_0_5_node_217 | 0.4 | n |  | TRUE
79 | bus_LV_3315-2_0_5_node_234 | 0.4 | n |  | TRUE
80 | bus_LV_3315-2_0_5_node_231 | 0.4 | n |  | TRUE
81 | bus_LV_3315-2_0_5_node_246 | 0.4 | n |  | TRUE
82 | bus_LV_3315-2_0_5_node_216 | 0.4 | n |  | TRUE
83 | bus_LV_3315-2_0_5_node_235 | 0.4 | n |  | TRUE
84 | bus_LV_3315-2_0_5_node_230 | 0.4 | n |  | TRUE
85 | bus_LV_3315-2_0_5_node_247 | 0.4 | n |  | TRUE
86 | bus_LV_3315-2_0_5_node_57 | 0.4 | n |  | TRUE
87 | bus_LV_3315-2_0_5_node_58 | 0.4 | n |  | TRUE
88 | bus_LV_3315-2_0_5_node_59 | 0.4 | n |  | TRUE
89 | bus_LV_3315-2_0_5_node_282 | 0.4 | n |  | TRUE
90 | bus_LV_3315-2_0_5_node_280 | 0.4 | n |  | TRUE
91 | bus_LV_3315-2_0_5_node_60 | 0.4 | n |  | TRUE
92 | bus_LV_3315-2_0_5_node_291 | 0.4 | n |  | TRUE
93 | bus_LV_3315-2_0_5_node_290 | 0.4 | n |  | TRUE
94 | bus_LV_3315-2_0_5_node_61 | 0.4 | n |  | TRUE
95 | bus_LV_3315-2_0_5_node_62 | 0.4 | n |  | TRUE
96 | bus_LV_3315-2_0_5_node_63 | 0.4 | n |  | TRUE
97 | bus_LV_3315-2_0_5_node_65 | 0.4 | n |  | TRUE
98 | bus_LV_3315-2_0_5_node_64 | 0.4 | n |  | TRUE
99 | bus_LV_3315-2_0_5_node_66 | 0.4 | n |  | TRUE
100 | bus_LV_3315-2_0_5_node_67 | 0.4 | n |  | TRUE
101 | bus_LV_3315-2_0_5_node_68 | 0.4 | n |  | TRUE
102 | bus_LV_3315-2_0_5_node_69 | 0.4 | n |  | TRUE
103 | bus_LV_3315-2_0_5_node_70 | 0.4 | n |  | TRUE
104 | bus_LV_3315-2_0_5_node_71 | 0.4 | n |  | TRUE
105 | bus_LV_3315-2_0_5_node_72 | 0.4 | n |  | TRUE
106 | bus_LV_3315-2_0_5_node_107 | 0.4 | n |  | TRUE
107 | bus_LV_3315-2_0_5_node_289 | 0.4 | n |  | TRUE
108 | bus_LV_3315-2_0_5_node_73 | 0.4 | n |  | TRUE
109 | bus_LV_3315-2_0_5_node_81 | 0.4 | n |  | TRUE
110 | bus_LV_3315-2_0_5_node_106 | 0.4 | n |  | TRUE
111 | bus_LV_3315-2_0_5_node_287 | 0.4 | n |  | TRUE
112 | bus_LV_3315-2_0_5_node_74 | 0.4 | n |  | TRUE
113 | bus_LV_3315-2_0_5_node_82 | 0.4 | n |  | TRUE
114 | bus_LV_3315-2_0_5_node_83 | 0.4 | n |  | TRUE
115 | bus_LV_3315-2_0_5_node_75 | 0.4 | n |  | TRUE
116 | bus_LV_3315-2_0_5_node_76 | 0.4 | n |  | TRUE
117 | bus_LV_3315-2_0_5_node_77 | 0.4 | n |  | TRUE
118 | bus_LV_3315-2_0_5_node_78 | 0.4 | n |  | TRUE
119 | bus_LV_3315-2_0_5_node_79 | 0.4 | n |  | TRUE
120 | bus_LV_3315-2_0_5_node_80 | 0.4 | n |  | TRUE
121 | bus_LV_3315-2_0_5_node_86 | 0.4 | n |  | TRUE
122 | bus_LV_3315-2_0_5_node_87 | 0.4 | n |  | TRUE
123 | bus_LV_3315-2_0_5_node_88 | 0.4 | n |  | TRUE
124 | bus_LV_3315-2_0_5_node_250 | 0.4 | n |  | TRUE
125 | bus_LV_3315-2_0_5_node_260 | 0.4 | n |  | TRUE
126 | bus_LV_3315-2_0_5_node_259 | 0.4 | n |  | TRUE
127 | bus_LV_3315-2_0_5_node_263 | 0.4 | n |  | TRUE
128 | bus_LV_3315-2_0_5_node_264 | 0.4 | n |  | TRUE
129 | bus_LV_3315-2_0_5_node_84 | 0.4 | n |  | TRUE
130 | bus_LV_3315-2_0_5_node_85 | 0.4 | n |  | TRUE
131 | bus_LV_3315-2_0_5_node_89 | 0.4 | n |  | TRUE
132 | bus_LV_3315-2_0_5_node_90 | 0.4 | n |  | TRUE
133 | bus_LV_3315-2_0_5_node_292 | 0.4 | n |  | TRUE
134 | bus_LV_3315-2_0_5_node_91 | 0.4 | n |  | TRUE
135 | bus_LV_3315-2_0_5_node_111 | 0.4 | n |  | TRUE
136 | bus_LV_3315-2_0_5_node_249 | 0.4 | n |  | TRUE
137 | bus_LV_3315-2_0_5_node_261 | 0.4 | n |  | TRUE
138 | bus_LV_3315-2_0_5_node_262 | 0.4 | n |  | TRUE
139 | bus_LV_3315-2_0_5_node_258 | 0.4 | n |  | TRUE
140 | bus_LV_3315-2_0_5_node_265 | 0.4 | n |  | TRUE
141 | bus_LV_3315-2_0_5_node_266 | 0.4 | n |  | TRUE
142 | bus_LV_3315-2_0_5_node_115 | 0.4 | n |  | TRUE
143 | bus_LV_3315-2_0_5_node_117 | 0.4 | n |  | TRUE
144 | bus_LV_3315-2_0_5_node_114 | 0.4 | n |  | TRUE
145 | bus_LV_3315-2_0_5_node_92 | 0.4 | n |  | TRUE
146 | bus_LV_3315-2_0_5_node_93 | 0.4 | n |  | TRUE
147 | bus_LV_3315-2_0_5_node_94 | 0.4 | n |  | TRUE
148 | bus_LV_3315-2_0_5_node_95 | 0.4 | n |  | TRUE
149 | bus_LV_3315-2_0_5_node_96 | 0.4 | n |  | TRUE
150 | bus_LV_3315-2_0_5_node_97 | 0.4 | n |  | TRUE
151 | bus_LV_3315-2_0_5_node_98 | 0.4 | n |  | TRUE
152 | bus_LV_3315-2_0_5_node_99 | 0.4 | n |  | TRUE
153 | bus_LV_3315-2_0_5_node_100 | 0.4 | n |  | TRUE
154 | bus_LV_3315-2_0_5_node_101 | 0.4 | n |  | TRUE
155 | bus_LV_3315-2_0_5_node_108 | 0.4 | n |  | TRUE
156 | bus_LV_3315-2_0_5_node_102 | 0.4 | n |  | TRUE
157 | bus_LV_3315-2_0_5_node_109 | 0.4 | n |  | TRUE
158 | bus_LV_3315-2_0_5_node_103 | 0.4 | n |  | TRUE
159 | bus_LV_3315-2_0_5_node_104 | 0.4 | n |  | TRUE
160 | bus_LV_3315-2_0_5_node_105 | 0.4 | n |  | TRUE
161 | bus_LV_3315-2_0_5_node_302 | 0.4 | n |  | TRUE
162 | bus_LV_3315-2_0_5_node_301 | 0.4 | n |  | TRUE
163 | bus_LV_3315-2_0_5_node_110 | 0.4 | n |  | TRUE
164 | bus_LV_3315-2_0_5_node_296 | 0.4 | n |  | TRUE
165 | bus_LV_3315-2_0_5_node_293 | 0.4 | n |  | TRUE
166 | bus_LV_3315-2_0_5_node_298 | 0.4 | n |  | TRUE
167 | bus_LV_3315-2_0_5_node_299 | 0.4 | n |  | TRUE
168 | bus_LV_3315-2_0_5_node_294 | 0.4 | n |  | TRUE
169 | bus_LV_3315-2_0_5_node_112 | 0.4 | n |  | TRUE
170 | bus_LV_3315-2_0_5_node_113 | 0.4 | n |  | TRUE
171 | bus_LV_3315-2_0_5_node_116 | 0.4 | n |  | TRUE
172 | bus_LV_3315-2_0_5_node_118 | 0.4 | n |  | TRUE
173 | bus_LV_3315-2_0_5_node_129 | 0.4 | n |  | TRUE
174 | bus_LV_3315-2_0_5_node_119 | 0.4 | n |  | TRUE
175 | bus_LV_3315-2_0_5_node_300 | 0.4 | n |  | TRUE
176 | bus_LV_3315-2_0_5_node_297 | 0.4 | n |  | TRUE
177 | bus_LV_3315-2_0_5_node_134 | 0.4 | n |  | TRUE
178 | bus_LV_3315-2_0_5_node_124 | 0.4 | n |  | TRUE
179 | bus_LV_3315-2_0_5_node_295 | 0.4 | n |  | TRUE
180 | bus_LV_3315-2_0_5_node_120 | 0.4 | n |  | TRUE
181 | bus_LV_3315-2_0_5_node_121 | 0.4 | n |  | TRUE
182 | bus_LV_3315-2_0_5_node_122 | 0.4 | n |  | TRUE
183 | bus_LV_3315-2_0_5_node_123 | 0.4 | n |  | TRUE
184 | bus_LV_3315-2_0_5_node_126 | 0.4 | n |  | TRUE
185 | bus_LV_3315-2_0_5_node_128 | 0.4 | n |  | TRUE
186 | bus_LV_3315-2_0_5_node_130 | 0.4 | n |  | TRUE
187 | bus_LV_3315-2_0_5_node_127 | 0.4 | n |  | TRUE
188 | bus_LV_3315-2_0_5_node_125 | 0.4 | n |  | TRUE
189 | bus_LV_3315-2_0_5_node_139 | 0.4 | n |  | TRUE
190 | bus_LV_3315-2_0_5_node_132 | 0.4 | n |  | TRUE
191 | bus_LV_3315-2_0_5_node_140 | 0.4 | n |  | TRUE
192 | bus_LV_3315-2_0_5_node_131 | 0.4 | n |  | TRUE
193 | bus_LV_3315-2_0_5_node_133 | 0.4 | n |  | TRUE
194 | bus_LV_3315-2_0_5_node_135 | 0.4 | n |  | TRUE
195 | bus_LV_3315-2_0_5_node_136 | 0.4 | n |  | TRUE
196 | bus_LV_3315-2_0_5_node_137 | 0.4 | n |  | TRUE
197 | bus_LV_3315-2_0_5_node_138 | 0.4 | n |  | TRUE
198 | bus_LV_3315-2_0_5_node_143 | 0.4 | n |  | TRUE
199 | bus_LV_3315-2_0_5_node_451 | 0.4 | n |  | TRUE
200 | bus_LV_3315-2_0_5_node_450 | 0.4 | n |  | TRUE
201 | bus_LV_3315-2_0_5_node_144 | 0.4 | n |  | TRUE
202 | bus_LV_3315-2_0_5_node_452 | 0.4 | n |  | TRUE
203 | bus_LV_3315-2_0_5_node_145 | 0.4 | n |  | TRUE
204 | bus_LV_3315-2_0_5_node_156 | 0.4 | n |  | TRUE
205 | bus_LV_3315-2_0_5_node_157 | 0.4 | n |  | TRUE
206 | bus_LV_3315-2_0_5_node_158 | 0.4 | n |  | TRUE
207 | bus_LV_3315-2_0_5_node_159 | 0.4 | n |  | TRUE
208 | bus_LV_3315-2_0_5_node_160 | 0.4 | n |  | TRUE
209 | bus_LV_3315-2_0_5_node_161 | 0.4 | n |  | TRUE
210 | bus_LV_3315-2_0_5_node_162 | 0.4 | n |  | TRUE
211 | bus_LV_3315-2_0_5_node_163 | 0.4 | n |  | TRUE
212 | bus_LV_3315-2_0_5_node_164 | 0.4 | n |  | TRUE
213 | bus_LV_3315-2_0_5_node_167 | 0.4 | n |  | TRUE
214 | bus_LV_3315-2_0_5_node_165 | 0.4 | n |  | TRUE
215 | bus_LV_3315-2_0_5_node_166 | 0.4 | n |  | TRUE
216 | bus_LV_3315-2_0_5_node_184 | 0.4 | n |  | TRUE
217 | bus_LV_3315-2_0_5_node_183 | 0.4 | n |  | TRUE
218 | bus_LV_3315-2_0_5_node_180 | 0.4 | n |  | TRUE
219 | bus_LV_3315-2_0_5_node_181 | 0.4 | n |  | TRUE
220 | bus_LV_3315-2_0_5_node_185 | 0.4 | n |  | TRUE
221 | bus_LV_3315-2_0_5_node_182 | 0.4 | n |  | TRUE
222 | bus_LV_3315-2_0_5_node_279 | 0.4 | n |  | TRUE
223 | bus_LV_3315-2_0_5_node_276 | 0.4 | n |  | TRUE
224 | bus_LV_3315-2_0_5_node_186 | 0.4 | n |  | TRUE
225 | bus_LV_3315-2_0_5_node_187 | 0.4 | n |  | TRUE
226 | bus_LV_3315-2_0_5_node_188 | 0.4 | n |  | TRUE
227 | bus_LV_3315-2_0_5_node_189 | 0.4 | n |  | TRUE
228 | bus_LV_3315-2_0_5_node_190 | 0.4 | n |  | TRUE
229 | bus_LV_3315-2_0_5_node_191 | 0.4 | n |  | TRUE
230 | bus_LV_3315-2_0_5_node_192 | 0.4 | n |  | TRUE
231 | bus_LV_3315-2_0_5_node_193 | 0.4 | n |  | TRUE
232 | bus_LV_3315-2_0_5_node_194 | 0.4 | n |  | TRUE
233 | bus_LV_3315-2_0_5_node_195 | 0.4 | n |  | TRUE
234 | bus_LV_3315-2_0_5_node_196 | 0.4 | n |  | TRUE
235 | bus_LV_3315-2_0_5_node_197 | 0.4 | n |  | TRUE
236 | bus_LV_3315-2_0_5_node_198 | 0.4 | n |  | TRUE
237 | bus_LV_3315-2_0_5_node_199 | 0.4 | n |  | TRUE
238 | bus_LV_3315-2_0_5_node_202 | 0.4 | n |  | TRUE
239 | bus_LV_3315-2_0_5_node_200 | 0.4 | n |  | TRUE
240 | bus_LV_3315-2_0_5_node_203 | 0.4 | n |  | TRUE
241 | bus_LV_3315-2_0_5_node_204 | 0.4 | n |  | TRUE
242 | bus_LV_3315-2_0_5_node_201 | 0.4 | n |  | TRUE
243 | bus_LV_3315-2_0_5_node_212 | 0.4 | n |  | TRUE
244 | bus_LV_3315-2_0_5_node_213 | 0.4 | n |  | TRUE
245 | bus_LV_3315-2_0_5_node_215 | 0.4 | n |  | TRUE
246 | bus_LV_3315-2_0_5_node_218 | 0.4 | n |  | TRUE
247 | bus_LV_3315-2_0_5_node_211 | 0.4 | n |  | TRUE
248 | bus_LV_3315-2_0_5_node_205 | 0.4 | n |  | TRUE
249 | bus_LV_3315-2_0_5_node_206 | 0.4 | n |  | TRUE
250 | bus_LV_3315-2_0_5_node_207 | 0.4 | n |  | TRUE
251 | bus_LV_3315-2_0_5_node_208 | 0.4 | n |  | TRUE
252 | bus_LV_3315-2_0_5_node_210 | 0.4 | n |  | TRUE
253 | bus_LV_3315-2_0_5_node_219 | 0.4 | n |  | TRUE
254 | bus_LV_3315-2_0_5_node_272 | 0.4 | n |  | TRUE
255 | bus_LV_3315-2_0_5_node_271 | 0.4 | n |  | TRUE
256 | bus_LV_3315-2_0_5_node_227 | 0.4 | n |  | TRUE
257 | bus_LV_3315-2_0_5_node_214 | 0.4 | n |  | TRUE
258 | bus_LV_3315-2_0_5_node_221 | 0.4 | n |  | TRUE
259 | bus_LV_3315-2_0_5_node_220 | 0.4 | n |  | TRUE
260 | bus_LV_3315-2_0_5_node_229 | 0.4 | n |  | TRUE
261 | bus_LV_3315-2_0_5_node_228 | 0.4 | n |  | TRUE
262 | bus_LV_3315-2_0_5_node_222 | 0.4 | n |  | TRUE
263 | bus_LV_3315-2_0_5_node_223 | 0.4 | n |  | TRUE
264 | bus_LV_3315-2_0_5_node_224 | 0.4 | n |  | TRUE
265 | bus_LV_3315-2_0_5_node_225 | 0.4 | n |  | TRUE
266 | bus_LV_3315-2_0_5_node_226 | 0.4 | n |  | TRUE
267 | bus_LV_3315-2_0_5_node_232 | 0.4 | n |  | TRUE
268 | bus_LV_3315-2_0_5_node_233 | 0.4 | n |  | TRUE
269 | bus_LV_3315-2_0_5_node_236 | 0.4 | n |  | TRUE
270 | bus_LV_3315-2_0_5_node_237 | 0.4 | n |  | TRUE
271 | bus_LV_3315-2_0_5_node_238 | 0.4 | n |  | TRUE
272 | bus_LV_3315-2_0_5_node_239 | 0.4 | n |  | TRUE
273 | bus_LV_3315-2_0_5_node_240 | 0.4 | n |  | TRUE
274 | bus_LV_3315-2_0_5_node_241 | 0.4 | n |  | TRUE
275 | bus_LV_3315-2_0_5_node_242 | 0.4 | n |  | TRUE
276 | bus_LV_3315-2_0_5_node_243 | 0.4 | n |  | TRUE
277 | bus_LV_3315-2_0_5_node_244 | 0.4 | n |  | TRUE
278 | bus_LV_3315-2_0_5_node_245 | 0.4 | n |  | TRUE
279 | bus_LV_3315-2_0_5_node_248 | 0.4 | n |  | TRUE
280 | bus_LV_3315-2_0_5_node_251 | 0.4 | n |  | TRUE
281 | bus_LV_3315-2_0_5_node_252 | 0.4 | n |  | TRUE
282 | bus_LV_3315-2_0_5_node_253 | 0.4 | n |  | TRUE
283 | bus_LV_3315-2_0_5_node_254 | 0.4 | n |  | TRUE
284 | bus_LV_3315-2_0_5_node_255 | 0.4 | n |  | TRUE
285 | bus_LV_3315-2_0_5_node_256 | 0.4 | n |  | TRUE
286 | bus_LV_3315-2_0_5_node_257 | 0.4 | n |  | TRUE
287 | bus_LV_3315-2_0_5_node_268 | 0.4 | n |  | TRUE
288 | bus_LV_3315-2_0_5_node_269 | 0.4 | n |  | TRUE
289 | bus_LV_3315-2_0_5_node_270 | 0.4 | n |  | TRUE
290 | bus_LV_3315-2_0_5_node_273 | 0.4 | n |  | TRUE
291 | bus_LV_3315-2_0_5_node_274 | 0.4 | n |  | TRUE
292 | bus_LV_3315-2_0_5_node_275 | 0.4 | n |  | TRUE
293 | bus_LV_3315-2_0_5_node_277 | 0.4 | n |  | TRUE
294 | bus_LV_3315-2_0_5_node_278 | 0.4 | n |  | TRUE
295 | bus_LV_3315-2_0_5_node_281 | 0.4 | n |  | TRUE
296 | bus_LV_3315-2_0_5_node_283 | 0.4 | n |  | TRUE
297 | bus_LV_3315-2_0_5_node_284 | 0.4 | n |  | TRUE
298 | bus_LV_3315-2_0_5_node_285 | 0.4 | n |  | TRUE
299 | bus_LV_3315-2_0_5_node_286 | 0.4 | n |  | TRUE
300 | bus_LV_3315-2_0_5_node_288 | 0.4 | n |  | TRUE
301 | bus_LV_3315-2_0_5_node_453 | 0.4 | n |  | TRUE
302 | bus_MV_20_1_node_29 | 20 | n |  | TRUE

## load
| name | bus | p_mw | q_mvar | const_z_percent | const_i_percent | sn_mva | scaling | in_service | type
0 | LV_3315-2_0_5_load_0 | 0 | 0.00086605 | 0.00021705 | 0 | 0 |  | 1 | TRUE | wye
1 | LV_3315-2_0_5_load_6 | 5 | 0.0027914 | 0.0006996 | 0 | 0 |  | 1 | TRUE | wye
2 | LV_3315-2_0_5_load_8 | 6 | 0.00018862 | 4.7273e-05 | 0 | 0 |  | 1 | TRUE | wye
3 | LV_3315-2_0_5_load_9 | 7 | 0.00065911 | 0.00016519 | 0 | 0 |  | 1 | TRUE | wye
4 | LV_3315-2_0_5_load_5 | 8 | 0.00017455 | 4.3747e-05 | 0 | 0 |  | 1 | TRUE | wye
5 | LV_3315-2_0_5_load_146 | 10 | 0.0020695 | 0.00051868 | 0 | 0 |  | 1 | TRUE | wye
6 | LV_3315-2_0_5_load_17 | 11 | 0.0001882 | 4.7168e-05 | 0 | 0 |  | 1 | TRUE | wye
7 | LV_3315-2_0_5_load_15 | 13 | 0.00036335 | 9.1065e-05 | 0 | 0 |  | 1 | TRUE | wye
8 | LV_3315-2_0_5_load_12 | 14 | 0.0013225 | 0.00033144 | 0 | 0 |  | 1 | TRUE | wye
9 | LV_3315-2_0_5_load_147 | 15 | 0.00042391 | 0.00010624 | 0 | 0 |  | 1 | TRUE | wye
10 | LV_3315-2_0_5_load_14 | 16 | 0.00055338 | 0.00013869 | 0 | 0 |  | 1 | TRUE | wye
11 | LV_3315-2_0_5_load_11 | 17 | 0.00025228 | 6.3228e-05 | 0 | 0 |  | 1 | TRUE | wye
12 | LV_3315-2_0_5_load_26 | 18 | 0.00023583 | 5.9105e-05 | 0 | 0 |  | 1 | TRUE | wye
13 | LV_3315-2_0_5_load_18 | 21 | 0.00031302 | 7.8451e-05 | 0 | 0 |  | 1 | TRUE | wye
14 | LV_3315-2_0_5_load_21 | 24 | 0.00036019 | 9.0272e-05 | 0 | 0 |  | 1 | TRUE | wye
15 | LV_3315-2_0_5_load_24 | 25 | 0.00046122 | 0.00011559 | 0 | 0 |  | 1 | TRUE | wye
16 | LV_3315-2_0_5_load_22 | 26 | 0.0007092 | 0.00017774 | 0 | 0 |  | 1 | TRUE | wye
17 | LV_3315-2_0_5_load_30 | 27 | 0.000603 | 0.00015113 | 0 | 0 |  | 1 | TRUE | wye
18 | LV_3315-2_0_5_load_23 | 29 | 0.00047753 | 0.00011968 | 0 | 0 |  | 1 | TRUE | wye
19 | LV_3315-2_0_5_load_171 | 30 | 0.00070323 | 0.00017625 | 0 | 0 |  | 1 | TRUE | wye
20 | LV_3315-2_0_5_load_170 | 33 | 0.0013821 | 0.00034638 | 0 | 0 |  | 1 | TRUE | wye
21 | LV_3315-2_0_5_load_168 | 34 | 0.00051179 | 0.00012827 | 0 | 0 |  | 1 | TRUE | wye
22 | LV_3315-2_0_5_load_28 | 35 | 0.00039701 | 9.95e-05 | 0 | 0 |  | 1 | TRUE | wye
23 | LV_3315-2_0_5_load_149 | 38 | 0.00033501 | 8.3961e-05 | 0 | 0 |  | 1 | TRUE | wye
24 | LV_3315-2_0_5_load_154 | 39 | 0.001458 | 0.00036542 | 0 | 0 |  | 1 | TRUE | wye
25 | LV_3315-2_0_5_load_155 | 40 | 0.00073302 | 0.00018371 | 0 | 0 |  | 1 | TRUE | wye
26 | LV_3315-2_0_5_load_148 | 41 | 0.0003412 | 8.5512e-05 | 0 | 0 |  | 1 | TRUE | wye
27 | LV_3315-2_0_5_load_150 | 42 | 0.00039485 | 9.896e-05 | 0 | 0 |  | 1 | TRUE | wye
28 | LV_3315-2_0_5_load_151 | 43 | 0.0017772 | 0.00044541 | 0 | 0 |  | 1 | TRUE | wye
29 | LV_3315-2_0_5_load_153 | 44 | 0.00077078 | 0.00019317 | 0 | 0 |  | 1 | TRUE | wye
30 | LV_3315-2_0_5_load_174 | 45 | 0.0012763 | 0.00031986 | 0 | 0 |  | 1 | TRUE | wye
31 | LV_3315-2_0_5_load_175 | 46 | 0.00019735 | 4.946e-05 | 0 | 0 |  | 1 | TRUE | wye
32 | LV_3315-2_0_5_load_176 | 47 | 0.00027247 | 6.8286e-05 | 0 | 0 |  | 1 | TRUE | wye
33 | LV_3315-2_0_5_load_177 | 48 | 0.00037234 | 9.3317e-05 | 0 | 0 |  | 1 | TRUE | wye
34 | LV_3315-2_0_5_load_178 | 49 | 0.00035483 | 8.8928e-05 | 0 | 0 |  | 1 | TRUE | wye
35 | LV_3315-2_0_5_load_31 | 50 | 0.00088147 | 0.00022092 | 0 | 0 |  | 1 | TRUE | wye
36 | LV_3315-2_0_5_load_32 | 51 | 0.00054257 | 0.00013598 | 0 | 0 |  | 1 | TRUE | wye
37 | LV_3315-2_0_5_load_33 | 52 | 0.00018321 | 4.5916e-05 | 0 | 0 |  | 1 | TRUE | wye
38 | LV_3315-2_0_5_load_455 | 53 | 0.00012222 | 3.063e-05 | 0 | 0 |  | 1 | TRUE | wye
39 | LV_3315-2_0_5_load_34 | 54 | 0.00052491 | 0.00013156 | 0 | 0 |  | 1 | TRUE | wye
40 | LV_3315-2_0_5_load_35 | 55 | 0.00092393 | 0.00023156 | 0 | 0 |  | 1 | TRUE | wye
41 | LV_3315-2_0_5_load_173 | 56 | 0.00043639 | 0.00010937 | 0 | 0 |  | 1 | TRUE | wye
42 | LV_3315-2_0_5_load_36 | 57 | 0.00078058 | 0.00019563 | 0 | 0 |  | 1 | TRUE | wye
43 | LV_3315-2_0_5_load_37 | 58 | 0.001304 | 0.0003268 | 0 | 0 |  | 1 | TRUE | wye
44 | LV_3315-2_0_5_load_38 | 59 | 0.0039538 | 0.00099091 | 0 | 0 |  | 1 | TRUE | wye
45 | LV_3315-2_0_5_load_40 | 61 | 0.00094637 | 0.00023718 | 0 | 0 |  | 1 | TRUE | wye
46 | LV_3315-2_0_5_load_41 | 62 | 0.00044636 | 0.00011187 | 0 | 0 |  | 1 | TRUE | wye
47 | LV_3315-2_0_5_load_42 | 63 | 0.0015448 | 0.00038717 | 0 | 0 |  | 1 | TRUE | wye
48 | LV_3315-2_0_5_load_43 | 64 | 0.00038239 | 9.5835e-05 | 0 | 0 |  | 1 | TRUE | wye
49 | LV_3315-2_0_5_load_142 | 65 | 0.00066823 | 0.00016748 | 0 | 0 |  | 1 | TRUE | wye
50 | LV_3315-2_0_5_load_141 | 66 | 0.00070837 | 0.00017753 | 0 | 0 |  | 1 | TRUE | wye
51 | LV_3315-2_0_5_load_44 | 67 | 0.0022718 | 0.00056936 | 0 | 0 |  | 1 | TRUE | wye
52 | LV_3315-2_0_5_load_45 | 68 | 0.0031006 | 0.00077707 | 0 | 0 |  | 1 | TRUE | wye
53 | LV_3315-2_0_5_load_49 | 72 | 0.0016748 | 0.00041975 | 0 | 0 |  | 1 | TRUE | wye
54 | LV_3315-2_0_5_load_52 | 74 | 0.0017353 | 0.0004349 | 0 | 0 |  | 1 | TRUE | wye
55 | LV_3315-2_0_5_load_53 | 75 | 0.00060439 | 0.00015147 | 0 | 0 |  | 1 | TRUE | wye
56 | LV_3315-2_0_5_load_54 | 76 | 0.0023938 | 0.00059994 | 0 | 0 |  | 1 | TRUE | wye
57 | LV_3315-2_0_5_load_50 | 77 | 0.002241 | 0.00056165 | 0 | 0 |  | 1 | TRUE | wye
58 | LV_3315-2_0_5_load_217 | 78 | 0.0020171 | 0.00050552 | 0 | 0 |  | 1 | TRUE | wye
59 | LV_3315-2_0_5_load_234 | 79 | 0.0026553 | 0.00066547 | 0 | 0 |  | 1 | TRUE | wye
60 | LV_3315-2_0_5_load_231 | 80 | 0.0021607 | 0.00054151 | 0 | 0 |  | 1 | TRUE | wye
61 | LV_3315-2_0_5_load_246 | 81 | 0.0018162 | 0.00045519 | 0 | 0 |  | 1 | TRUE | wye
62 | LV_3315-2_0_5_load_216 | 82 | 0.0018001 | 0.00045115 | 0 | 0 |  | 1 | TRUE | wye
63 | LV_3315-2_0_5_load_235 | 83 | 0.0018653 | 0.00046749 | 0 | 0 |  | 1 | TRUE | wye
64 | LV_3315-2_0_5_load_230 | 84 | 0.0014169 | 0.00035512 | 0 | 0 |  | 1 | TRUE | wye
65 | LV_3315-2_0_5_load_247 | 85 | 0.0017272 | 0.00043287 | 0 | 0 |  | 1 | TRUE | wye
66 | LV_3315-2_0_5_load_57 | 86 | 0.0006123 | 0.00015346 | 0 | 0 |  | 1 | TRUE | wye
67 | LV_3315-2_0_5_load_58 | 87 | 0.00047222 | 0.00011835 | 0 | 0 |  | 1 | TRUE | wye
68 | LV_3315-2_0_5_load_59 | 88 | 0.0049381 | 0.0012376 | 0 | 0 |  | 1 | TRUE | wye
69 | LV_3315-2_0_5_load_282 | 89 | 0.00018919 | 4.7417e-05 | 0 | 0 |  | 1 | TRUE | wye
70 | LV_3315-2_0_5_load_280 | 90 | 0.00018701 | 4.6869e-05 | 0 | 0 |  | 1 | TRUE | wye
71 | LV_3315-2_0_5_load_291 | 92 | 0.00056573 | 0.00014179 | 0 | 0 |  | 1 | TRUE | wye
72 | LV_3315-2_0_5_load_290 | 93 | 0.00046483 | 0.0001165 | 0 | 0 |  | 1 | TRUE | wye
73 | LV_3315-2_0_5_load_61 | 94 | 0.00037136 | 9.3072e-05 | 0 | 0 |  | 1 | TRUE | wye
74 | LV_3315-2_0_5_load_62 | 95 | 0.00024559 | 6.1549e-05 | 0 | 0 |  | 1 | TRUE | wye
75 | LV_3315-2_0_5_load_63 | 96 | 0.0026398 | 0.00066161 | 0 | 0 |  | 1 | TRUE | wye
76 | LV_3315-2_0_5_load_64 | 98 | 0.0033295 | 0.00083446 | 0 | 0 |  | 1 | TRUE | wye
77 | LV_3315-2_0_5_load_67 | 100 | 0.0020933 | 0.00052464 | 0 | 0 |  | 1 | TRUE | wye
78 | LV_3315-2_0_5_load_68 | 101 | 0.0017866 | 0.00044776 | 0 | 0 |  | 1 | TRUE | wye
79 | LV_3315-2_0_5_load_69 | 102 | 0.001627 | 0.00040777 | 0 | 0 |  | 1 | TRUE | wye
80 | LV_3315-2_0_5_load_70 | 103 | 0.0013135 | 0.0003292 | 0 | 0 |  | 1 | TRUE | wye
81 | LV_3315-2_0_5_load_71 | 104 | 0.00231 | 0.00057893 | 0 | 0 |  | 1 | TRUE | wye
82 | LV_3315-2_0_5_load_72 | 105 | 0.0018392 | 0.00046094 | 0 | 0 |  | 1 | TRUE | wye
83 | LV_3315-2_0_5_load_107 | 106 | 0.0018864 | 0.00047278 | 0 | 0 |  | 1 | TRUE | wye
84 | LV_3315-2_0_5_load_289 | 107 | 0.0001611 | 4.0376e-05 | 0 | 0 |  | 1 | TRUE | wye
85 | LV_3315-2_0_5_load_73 | 108 | 0.001897 | 0.00047544 | 0 | 0 |  | 1 | TRUE | wye
86 | LV_3315-2_0_5_load_106 | 110 | 0.00051587 | 0.00012929 | 0 | 0 |  | 1 | TRUE | wye
87 | LV_3315-2_0_5_load_287 | 111 | 0.00035553 | 8.9105e-05 | 0 | 0 |  | 1 | TRUE | wye
88 | LV_3315-2_0_5_load_74 | 112 | 0.0019999 | 0.00050122 | 0 | 0 |  | 1 | TRUE | wye
89 | LV_3315-2_0_5_load_82 | 113 | 0.00082361 | 0.00020642 | 0 | 0 |  | 1 | TRUE | wye
90 | LV_3315-2_0_5_load_83 | 114 | 0.0041489 | 0.0010398 | 0 | 0 |  | 1 | TRUE | wye
91 | LV_3315-2_0_5_load_75 | 115 | 0.00084391 | 0.0002115 | 0 | 0 |  | 1 | TRUE | wye
92 | LV_3315-2_0_5_load_76 | 116 | 0.00097899 | 0.00024536 | 0 | 0 |  | 1 | TRUE | wye
93 | LV_3315-2_0_5_load_77 | 117 | 0.00099612 | 0.00024965 | 0 | 0 |  | 1 | TRUE | wye
94 | LV_3315-2_0_5_load_80 | 120 | 0.0008369 | 0.00020975 | 0 | 0 |  | 1 | TRUE | wye
95 | LV_3315-2_0_5_load_86 | 121 | 0.0020411 | 0.00051154 | 0 | 0 |  | 1 | TRUE | wye
96 | LV_3315-2_0_5_load_250 | 124 | 0.0012046 | 0.00030189 | 0 | 0 |  | 1 | TRUE | wye
97 | LV_3315-2_0_5_load_259 | 126 | 0.0010111 | 0.0002534 | 0 | 0 |  | 1 | TRUE | wye
98 | LV_3315-2_0_5_load_264 | 128 | 0.0013639 | 0.00034184 | 0 | 0 |  | 1 | TRUE | wye
99 | LV_3315-2_0_5_load_85 | 130 | 0.003585 | 0.00089848 | 0 | 0 |  | 1 | TRUE | wye
100 | LV_3315-2_0_5_load_89 | 131 | 0.028274 | 0.0070862 | 0 | 0 |  | 1 | TRUE | wye
101 | LV_3315-2_0_5_load_90 | 132 | 0.0035443 | 0.0008883 | 0 | 0 |  | 1 | TRUE | wye
102 | LV_3315-2_0_5_load_292 | 133 | 0.0022859 | 0.00057291 | 0 | 0 |  | 1 | TRUE | wye
103 | LV_3315-2_0_5_load_91 | 134 | 0.0036762 | 0.00092134 | 0 | 0 |  | 1 | TRUE | wye
104 | LV_3315-2_0_5_load_111 | 135 | 0.0030031 | 0.00075266 | 0 | 0 |  | 1 | TRUE | wye
105 | LV_3315-2_0_5_load_249 | 136 | 0.0011103 | 0.00027826 | 0 | 0 |  | 1 | TRUE | wye
106 | LV_3315-2_0_5_load_261 | 137 | 0.0017655 | 0.00044248 | 0 | 0 |  | 1 | TRUE | wye
107 | LV_3315-2_0_5_load_262 | 138 | 0.0014827 | 0.00037161 | 0 | 0 |  | 1 | TRUE | wye
108 | LV_3315-2_0_5_load_258 | 139 | 0.0011834 | 0.00029659 | 0 | 0 |  | 1 | TRUE | wye
109 | LV_3315-2_0_5_load_266 | 141 | 0.00038097 | 9.5481e-05 | 0 | 0 |  | 1 | TRUE | wye
110 | LV_3315-2_0_5_load_117 | 143 | 0.0028303 | 0.00070933 | 0 | 0 |  | 1 | TRUE | wye
111 | LV_3315-2_0_5_load_92 | 145 | 0.00044601 | 0.00011178 | 0 | 0 |  | 1 | TRUE | wye
112 | LV_3315-2_0_5_load_93 | 146 | 0.00043193 | 0.00010825 | 0 | 0 |  | 1 | TRUE | wye
113 | LV_3315-2_0_5_load_95 | 148 | 0.00016714 | 4.1888e-05 | 0 | 0 |  | 1 | TRUE | wye
114 | LV_3315-2_0_5_load_97 | 150 | 0.00038199 | 9.5736e-05 | 0 | 0 |  | 1 | TRUE | wye
115 | LV_3315-2_0_5_load_98 | 151 | 0.0020045 | 0.00050239 | 0 | 0 |  | 1 | TRUE | wye
116 | LV_3315-2_0_5_load_99 | 152 | 0.00018606 | 4.663e-05 | 0 | 0 |  | 1 | TRUE | wye
117 | LV_3315-2_0_5_load_100 | 153 | 0.0026141 | 0.00065517 | 0 | 0 |  | 1 | TRUE | wye
118 | LV_3315-2_0_5_load_101 | 154 | 0.0011582 | 0.00029028 | 0 | 0 |  | 1 | TRUE | wye
119 | LV_3315-2_0_5_load_108 | 155 | 0.0010176 | 0.00025502 | 0 | 0 |  | 1 | TRUE | wye
120 | LV_3315-2_0_5_load_102 | 156 | 0.0020707 | 0.00051897 | 0 | 0 |  | 1 | TRUE | wye
121 | LV_3315-2_0_5_load_109 | 157 | 0.0024049 | 0.00060272 | 0 | 0 |  | 1 | TRUE | wye
122 | LV_3315-2_0_5_load_103 | 158 | 0.0039253 | 0.00098378 | 0 | 0 |  | 1 | TRUE | wye
123 | LV_3315-2_0_5_load_104 | 159 | 0.0013553 | 0.00033967 | 0 | 0 |  | 1 | TRUE | wye
124 | LV_3315-2_0_5_load_105 | 160 | 0.0013897 | 0.00034829 | 0 | 0 |  | 1 | TRUE | wye
125 | LV_3315-2_0_5_load_301 | 162 | 0.0012113 | 0.00030359 | 0 | 0 |  | 1 | TRUE | wye
126 | LV_3315-2_0_5_load_293 | 165 | 0.002093 | 0.00052456 | 0 | 0 |  | 1 | TRUE | wye
127 | LV_3315-2_0_5_load_298 | 166 | 0.0012781 | 0.00032033 | 0 | 0 |  | 1 | TRUE | wye
128 | LV_3315-2_0_5_load_299 | 167 | 0.0011581 | 0.00029025 | 0 | 0 |  | 1 | TRUE | wye
129 | LV_3315-2_0_5_load_294 | 168 | 0.001837 | 0.00046038 | 0 | 0 |  | 1 | TRUE | wye
130 | LV_3315-2_0_5_load_112 | 169 | 0.0008739 | 0.00021902 | 0 | 0 |  | 1 | TRUE | wye
131 | LV_3315-2_0_5_load_113 | 170 | 0.0036447 | 0.00091345 | 0 | 0 |  | 1 | TRUE | wye
132 | LV_3315-2_0_5_load_118 | 172 | 0.001873 | 0.00046942 | 0 | 0 |  | 1 | TRUE | wye
133 | LV_3315-2_0_5_load_300 | 175 | 0.0028464 | 0.00071338 | 0 | 0 |  | 1 | TRUE | wye
134 | LV_3315-2_0_5_load_297 | 176 | 0.0044577 | 0.0011172 | 0 | 0 |  | 1 | TRUE | wye
135 | LV_3315-2_0_5_load_134 | 177 | 0.003262 | 0.00081753 | 0 | 0 |  | 1 | TRUE | wye
136 | LV_3315-2_0_5_load_295 | 179 | 0.0025892 | 0.00064893 | 0 | 0 |  | 1 | TRUE | wye
137 | LV_3315-2_0_5_load_120 | 180 | 0.0025919 | 0.00064958 | 0 | 0 |  | 1 | TRUE | wye
138 | LV_3315-2_0_5_load_122 | 182 | 0.0021577 | 0.00054077 | 0 | 0 |  | 1 | TRUE | wye
139 | LV_3315-2_0_5_load_123 | 183 | 0.0012886 | 0.00032295 | 0 | 0 |  | 1 | TRUE | wye
140 | LV_3315-2_0_5_load_126 | 184 | 0.00083416 | 0.00020906 | 0 | 0 |  | 1 | TRUE | wye
141 | LV_3315-2_0_5_load_130 | 186 | 0.0010562 | 0.00026472 | 0 | 0 |  | 1 | TRUE | wye
142 | LV_3315-2_0_5_load_125 | 188 | 0.0025165 | 0.00063069 | 0 | 0 |  | 1 | TRUE | wye
143 | LV_3315-2_0_5_load_140 | 191 | 0.0010116 | 0.00025354 | 0 | 0 |  | 1 | TRUE | wye
144 | LV_3315-2_0_5_load_131 | 192 | 0.0054341 | 0.0013619 | 0 | 0 |  | 1 | TRUE | wye
145 | LV_3315-2_0_5_load_133 | 193 | 0.0014665 | 0.00036753 | 0 | 0 |  | 1 | TRUE | wye
146 | LV_3315-2_0_5_load_135 | 194 | 0.0027305 | 0.00068433 | 0 | 0 |  | 1 | TRUE | wye
147 | LV_3315-2_0_5_load_143 | 198 | 0.0077082 | 0.0019319 | 0 | 0 |  | 1 | TRUE | wye
148 | LV_3315-2_0_5_load_450 | 200 | 0.0013541 | 0.00033936 | 0 | 0 |  | 1 | TRUE | wye
149 | LV_3315-2_0_5_load_144 | 201 | 0.0012321 | 0.00030878 | 0 | 0 |  | 1 | TRUE | wye
150 | LV_3315-2_0_5_load_452 | 202 | 0.014747 | 0.0036959 | 0 | 0 |  | 1 | TRUE | wye
151 | LV_3315-2_0_5_load_145 | 203 | 0.00052358 | 0.00013122 | 0 | 0 |  | 1 | TRUE | wye
152 | LV_3315-2_0_5_load_156 | 204 | 0.0010916 | 0.00027358 | 0 | 0 |  | 1 | TRUE | wye
153 | LV_3315-2_0_5_load_157 | 205 | 0.00062917 | 0.00015769 | 0 | 0 |  | 1 | TRUE | wye
154 | LV_3315-2_0_5_load_158 | 206 | 0.00032294 | 8.0936e-05 | 0 | 0 |  | 1 | TRUE | wye
155 | LV_3315-2_0_5_load_159 | 207 | 0.00062059 | 0.00015553 | 0 | 0 |  | 1 | TRUE | wye
156 | LV_3315-2_0_5_load_162 | 210 | 0.00062363 | 0.0001563 | 0 | 0 |  | 1 | TRUE | wye
157 | LV_3315-2_0_5_load_164 | 212 | 0.00058249 | 0.00014599 | 0 | 0 |  | 1 | TRUE | wye
158 | LV_3315-2_0_5_load_167 | 213 | 0.0040206 | 0.0010077 | 0 | 0 |  | 1 | TRUE | wye
159 | LV_3315-2_0_5_load_165 | 214 | 0.00048431 | 0.00012138 | 0 | 0 |  | 1 | TRUE | wye
160 | LV_3315-2_0_5_load_166 | 215 | 0.00096819 | 0.00024265 | 0 | 0 |  | 1 | TRUE | wye
161 | LV_3315-2_0_5_load_184 | 216 | 0.00048909 | 0.00012258 | 0 | 0 |  | 1 | TRUE | wye
162 | LV_3315-2_0_5_load_183 | 217 | 0.0011717 | 0.00029366 | 0 | 0 |  | 1 | TRUE | wye
163 | LV_3315-2_0_5_load_180 | 218 | 0.0011016 | 0.00027607 | 0 | 0 |  | 1 | TRUE | wye
164 | LV_3315-2_0_5_load_181 | 219 | 0.0027305 | 0.00068433 | 0 | 0 |  | 1 | TRUE | wye
165 | LV_3315-2_0_5_load_185 | 220 | 0.00038103 | 9.5496e-05 | 0 | 0 |  | 1 | TRUE | wye
166 | LV_3315-2_0_5_load_279 | 222 | 0.0010225 | 0.00025627 | 0 | 0 |  | 1 | TRUE | wye
167 | LV_3315-2_0_5_load_276 | 223 | 0.00063992 | 0.00016038 | 0 | 0 |  | 1 | TRUE | wye
168 | LV_3315-2_0_5_load_186 | 224 | 0.00049242 | 0.00012341 | 0 | 0 |  | 1 | TRUE | wye
169 | LV_3315-2_0_5_load_187 | 225 | 0.0019262 | 0.00048276 | 0 | 0 |  | 1 | TRUE | wye
170 | LV_3315-2_0_5_load_188 | 226 | 0.0012556 | 0.00031468 | 0 | 0 |  | 1 | TRUE | wye
171 | LV_3315-2_0_5_load_189 | 227 | 0.00034374 | 8.6148e-05 | 0 | 0 |  | 1 | TRUE | wye
172 | LV_3315-2_0_5_load_190 | 228 | 0.0015951 | 0.00039976 | 0 | 0 |  | 1 | TRUE | wye
173 | LV_3315-2_0_5_load_191 | 229 | 0.001396 | 0.00034988 | 0 | 0 |  | 1 | TRUE | wye
174 | LV_3315-2_0_5_load_192 | 230 | 0.00075644 | 0.00018958 | 0 | 0 |  | 1 | TRUE | wye
175 | LV_3315-2_0_5_load_193 | 231 | 0.00068787 | 0.0001724 | 0 | 0 |  | 1 | TRUE | wye
176 | LV_3315-2_0_5_load_195 | 233 | 0.0007216 | 0.00018085 | 0 | 0 |  | 1 | TRUE | wye
177 | LV_3315-2_0_5_load_196 | 234 | 0.00065992 | 0.00016539 | 0 | 0 |  | 1 | TRUE | wye
178 | LV_3315-2_0_5_load_197 | 235 | 0.00098915 | 0.0002479 | 0 | 0 |  | 1 | TRUE | wye
179 | LV_3315-2_0_5_load_198 | 236 | 0.0012926 | 0.00032396 | 0 | 0 |  | 1 | TRUE | wye
180 | LV_3315-2_0_5_load_199 | 237 | 0.001214 | 0.00030425 | 0 | 0 |  | 1 | TRUE | wye
181 | LV_3315-2_0_5_load_200 | 239 | 0.00092174 | 0.00023101 | 0 | 0 |  | 1 | TRUE | wye
182 | LV_3315-2_0_5_load_203 | 240 | 0.0012775 | 0.00032017 | 0 | 0 |  | 1 | TRUE | wye
183 | LV_3315-2_0_5_load_204 | 241 | 0.0014283 | 0.00035797 | 0 | 0 |  | 1 | TRUE | wye
184 | LV_3315-2_0_5_load_201 | 242 | 0.00081871 | 0.00020519 | 0 | 0 |  | 1 | TRUE | wye
185 | LV_3315-2_0_5_load_212 | 243 | 0.00082833 | 0.0002076 | 0 | 0 |  | 1 | TRUE | wye
186 | LV_3315-2_0_5_load_213 | 244 | 0.00093721 | 0.00023489 | 0 | 0 |  | 1 | TRUE | wye
187 | LV_3315-2_0_5_load_205 | 248 | 0.0011164 | 0.00027979 | 0 | 0 |  | 1 | TRUE | wye
188 | LV_3315-2_0_5_load_207 | 250 | 0.0011392 | 0.0002855 | 0 | 0 |  | 1 | TRUE | wye
189 | LV_3315-2_0_5_load_210 | 252 | 0.0014377 | 0.00036031 | 0 | 0 |  | 1 | TRUE | wye
190 | LV_3315-2_0_5_load_219 | 253 | 0.001588 | 0.00039799 | 0 | 0 |  | 1 | TRUE | wye
191 | LV_3315-2_0_5_load_272 | 254 | 0.00047397 | 0.00011879 | 0 | 0 |  | 1 | TRUE | wye
192 | LV_3315-2_0_5_load_271 | 255 | 0.00018515 | 4.6404e-05 | 0 | 0 |  | 1 | TRUE | wye
193 | LV_3315-2_0_5_load_227 | 256 | 0.0012849 | 0.00032204 | 0 | 0 |  | 1 | TRUE | wye
194 | LV_3315-2_0_5_load_214 | 257 | 0.0017466 | 0.00043773 | 0 | 0 |  | 1 | TRUE | wye
195 | LV_3315-2_0_5_load_221 | 258 | 0.0012725 | 0.00031892 | 0 | 0 |  | 1 | TRUE | wye
196 | LV_3315-2_0_5_load_220 | 259 | 0.0015869 | 0.00039773 | 0 | 0 |  | 1 | TRUE | wye
197 | LV_3315-2_0_5_load_229 | 260 | 0.00060706 | 0.00015214 | 0 | 0 |  | 1 | TRUE | wye
198 | LV_3315-2_0_5_load_228 | 261 | 0.0036437 | 0.0009132 | 0 | 0 |  | 1 | TRUE | wye
199 | LV_3315-2_0_5_load_222 | 262 | 0.00064761 | 0.00016231 | 0 | 0 |  | 1 | TRUE | wye
200 | LV_3315-2_0_5_load_223 | 263 | 0.001228 | 0.00030777 | 0 | 0 |  | 1 | TRUE | wye
201 | LV_3315-2_0_5_load_224 | 264 | 0.00067184 | 0.00016838 | 0 | 0 |  | 1 | TRUE | wye
202 | LV_3315-2_0_5_load_225 | 265 | 0.00067539 | 0.00016927 | 0 | 0 |  | 1 | TRUE | wye
203 | LV_3315-2_0_5_load_226 | 266 | 0.00066156 | 0.0001658 | 0 | 0 |  | 1 | TRUE | wye
204 | LV_3315-2_0_5_load_232 | 267 | 0.00070862 | 0.0001776 | 0 | 0 |  | 1 | TRUE | wye
205 | LV_3315-2_0_5_load_233 | 268 | 0.0010272 | 0.00025744 | 0 | 0 |  | 1 | TRUE | wye
206 | LV_3315-2_0_5_load_236 | 269 | 0.0019072 | 0.00047798 | 0 | 0 |  | 1 | TRUE | wye
207 | LV_3315-2_0_5_load_237 | 270 | 0.0018329 | 0.00045936 | 0 | 0 |  | 1 | TRUE | wye
208 | LV_3315-2_0_5_load_239 | 272 | 0.0016702 | 0.0004186 | 0 | 0 |  | 1 | TRUE | wye
209 | LV_3315-2_0_5_load_240 | 273 | 0.0017798 | 0.00044606 | 0 | 0 |  | 1 | TRUE | wye
210 | LV_3315-2_0_5_load_241 | 274 | 0.0017156 | 0.00042996 | 0 | 0 |  | 1 | TRUE | wye
211 | LV_3315-2_0_5_load_242 | 275 | 0.00033225 | 8.327e-05 | 0 | 0 |  | 1 | TRUE | wye
212 | LV_3315-2_0_5_load_243 | 276 | 0.0029348 | 0.00073554 | 0 | 0 |  | 1 | TRUE | wye
213 | LV_3315-2_0_5_load_244 | 277 | 0.0020069 | 0.00050299 | 0 | 0 |  | 1 | TRUE | wye
214 | LV_3315-2_0_5_load_245 | 278 | 0.002289 | 0.00057367 | 0 | 0 |  | 1 | TRUE | wye
215 | LV_3315-2_0_5_load_248 | 279 | 0.000952 | 0.00023859 | 0 | 0 |  | 1 | TRUE | wye
216 | LV_3315-2_0_5_load_251 | 280 | 0.0019282 | 0.00048325 | 0 | 0 |  | 1 | TRUE | wye
217 | LV_3315-2_0_5_load_252 | 281 | 0.002539 | 0.00063634 | 0 | 0 |  | 1 | TRUE | wye
218 | LV_3315-2_0_5_load_255 | 284 | 0.0024491 | 0.00061381 | 0 | 0 |  | 1 | TRUE | wye
219 | LV_3315-2_0_5_load_256 | 285 | 0.0017261 | 0.00043261 | 0 | 0 |  | 1 | TRUE | wye
220 | LV_3315-2_0_5_load_257 | 286 | 0.0013743 | 0.00034443 | 0 | 0 |  | 1 | TRUE | wye
221 | LV_3315-2_0_5_load_268 | 287 | 0.0001153 | 2.8897e-05 | 0 | 0 |  | 1 | TRUE | wye
222 | LV_3315-2_0_5_load_269 | 288 | 0.0002097 | 5.2557e-05 | 0 | 0 |  | 1 | TRUE | wye
223 | LV_3315-2_0_5_load_270 | 289 | 0.00013218 | 3.3127e-05 | 0 | 0 |  | 1 | TRUE | wye
224 | LV_3315-2_0_5_load_273 | 290 | 0.0023078 | 0.00057838 | 0 | 0 |  | 1 | TRUE | wye
225 | LV_3315-2_0_5_load_274 | 291 | 0.00079419 | 0.00019904 | 0 | 0 |  | 1 | TRUE | wye
226 | LV_3315-2_0_5_load_277 | 293 | 0.0010347 | 0.00025931 | 0 | 0 |  | 1 | TRUE | wye
227 | LV_3315-2_0_5_load_281 | 295 | 0.00023382 | 5.86e-05 | 0 | 0 |  | 1 | TRUE | wye
228 | LV_3315-2_0_5_load_283 | 296 | 0.00057457 | 0.000144 | 0 | 0 |  | 1 | TRUE | wye
229 | LV_3315-2_0_5_load_284 | 297 | 0.00046404 | 0.0001163 | 0 | 0 |  | 1 | TRUE | wye
230 | LV_3315-2_0_5_load_286 | 299 | 0.000395 | 9.8996e-05 | 0 | 0 |  | 1 | TRUE | wye
231 | LV_3315-2_0_5_load_453 | 301 | 0.0012996 | 0.00032572 | 0 | 0 |  | 1 | TRUE | wye

## ext_grid
| name | bus | vm_pu | va_degree | slack_weight | in_service
0 |  | 281 | 1 | 0 | 1 | TRUE

## line
| name | std_type | from_bus | to_bus | length_km | r_ohm_per_km | x_ohm_per_km | c_nf_per_km | g_us_per_km | max_i_ka | df | parallel | type | in_service
0 | LV_3315-2_0_5_line_0 |  | 0 | 1 | 0.0013672 | 0.125 | 0.08 | 261 | 0 | 0.364 | 1 | 1 | cs | TRUE
1 | LV_3315-2_0_5_line_1 |  | 0 | 2 | 0.038709 | 0.125 | 0.08 | 261 | 0 | 0.364 | 1 | 1 | cs | TRUE
2 | LV_3315-2_0_5_line_2 |  | 1 | 3 | 0.095334 | 0.125 | 0.08 | 261 | 0 | 0.364 | 1 | 1 | cs | TRUE
3 | LV_3315-2_0_5_line_3 |  | 2 | 4 | 0.020608 | 0.125 | 0.08 | 261 | 0 | 0.364 | 1 | 1 | cs | TRUE
4 | LV_3315-2_0_5_line_4 |  | 3 | 5 | 0.026203 | 0.125 | 0.08 | 261 | 0 | 0.364 | 1 | 1 | cs | TRUE
5 | LV_3315-2_0_5_line_5 |  | 4 | 6 | 0.016057 | 0.125 | 0.08 | 261 | 0 | 0.364 | 1 | 1 | cs | TRUE
6 | LV_3315-2_0_5_line_6 |  | 4 | 7 | 0.0050051 | 0.125 | 0.08 | 261 | 0 | 0.364 | 1 | 1 | cs | TRUE
7 | LV_3315-2_0_5_line_7 |  | 5 | 10 | 0.0092863 | 0.125 | 0.08 | 261 | 0 | 0.364 | 1 | 1 | cs | TRUE
8 | LV_3315-2_0_5_line_8 |  | 6 | 11 | 0.0089432 | 0.125 | 0.08 | 261 | 0 | 0.364 | 1 | 1 | cs | TRUE
9 | LV_3315-2_0_5_line_9 |  | 7 | 12 | 0.027527 | 0.125 | 0.08 | 261 | 0 | 0.364 | 1 | 1 | cs | TRUE
10 | LV_3315-2_0_5_line_10 |  | 8 | 9 | 0.0068297 | 0.125 | 0.08 | 261 | 0 | 0.364 | 1 | 1 | cs | TRUE
11 | LV_3315-2_0_5_line_11 |  | 9 | 13 | 0.0069172 | 0.125 | 0.08 | 261 | 0 | 0.364 | 1 | 5 | cs | TRUE
12 | LV_3315-2_0_5_line_12 |  | 9 | 14 | 0.031684 | 0.125 | 0.08 | 261 | 0 | 0.364 | 1 | 5 | cs | TRUE
13 | LV_3315-2_0_5_line_13 |  | 11 | 15 | 0.019114 | 0.125 | 0.08 | 261 | 0 | 0.364 | 1 | 1 | cs | TRUE
14 | LV_3315-2_0_5_line_14 |  | 12 | 16 | 0.0042281 | 0.125 | 0.08 | 261 | 0 | 0.364 | 1 | 5 | cs | TRUE
15 | LV_3315-2_0_5_line_15 |  | 12 | 17 | 0.046076 | 0.125 | 0.08 | 261 | 0 | 0.364 | 1 | 5 | cs | TRUE
16 | LV_3315-2_0_5_line_16 |  | 13 | 18 | 0.0012079 | 0.125 | 0.08 | 261 | 0 | 0.364 | 1 | 5 | cs | TRUE
17 | LV_3315-2_0_5_line_17 |  | 14 | 17 | 0.0086141 | 0.125 | 0.08 | 261 | 0 | 0.364 | 1 | 5 | cs | TRUE
18 | LV_3315-2_0_5_line_18 |  | 16 | 19 | 0.0068112 | 0.125 | 0.08 | 261 | 0 | 0.364 | 1 | 5 | cs | TRUE
19 | LV_3315-2_0_5_line_19 |  | 18 | 22 | 0.045639 | 0.125 | 0.08 | 261 | 0 | 0.364 | 1 | 5 | cs | TRUE
20 | LV_3315-2_0_5_line_20 |  | 19 | 20 | 0.062618 | 0.125 | 0.08 | 261 | 0 | 0.364 | 1 | 5 | cs | TRUE
21 | LV_3315-2_0_5_line_21 |  | 19 | 21 | 0.031933 | 0.125 | 0.08 | 261 | 0 | 0.364 | 1 | 1 | cs | TRUE
22 | LV_3315-2_0_5_line_22 |  | 20 | 23 | 0.12999 | 0.125 | 0.08 | 261 | 0 | 0.364 | 1 | 5 | cs | TRUE
23 | LV_3315-2_0_5_line_23 |  | 20 | 24 | 0.028383 | 0.125 | 0.08 | 261 | 0 | 0.364 | 1 | 1 | cs | TRUE
24 | LV_3315-2_0_5_line_24 |  | 22 | 35 | 0.020925 | 0.125 | 0.08 | 261 | 0 | 0.364 | 1 | 1 | cs | TRUE
25 | LV_3315-2_0_5_line_25 |  | 22 | 36 | 0.18521 | 0.125 | 0.08 | 261 | 0 | 0.364 | 1 | 5 | cs | TRUE
26 | LV_3315-2_0_5_line_26 |  | 23 | 25 | 0.031563 | 0.125 | 0.08 | 261 | 0 | 0.364 | 1 | 5 | cs | TRUE
27 | LV_3315-2_0_5_line_27 |  | 23 | 26 | 0.019139 | 0.125 | 0.08 | 261 | 0 | 0.364 | 1 | 1 | cs | TRUE
28 | LV_3315-2_0_5_line_28 |  | 24 | 27 | 0.028788 | 0.125 | 0.08 | 261 | 0 | 0.364 | 1 | 1 | cs | TRUE
29 | LV_3315-2_0_5_line_29 |  | 25 | 28 | 0.029229 | 0.125 | 0.08 | 261 | 0 | 0.364 | 1 | 5 | cs | TRUE
30 | LV_3315-2_0_5_line_30 |  | 26 | 29 | 0.0064404 | 0.125 | 0.08 | 261 | 0 | 0.364 | 1 | 1 | cs | TRUE
31 | LV_3315-2_0_5_line_31 |  | 28 | 30 | 0.017651 | 0.125 | 0.08 | 261 | 0 | 0.364 | 1 | 1 | cs | TRUE
32 | LV_3315-2_0_5_line_32 |  | 28 | 31 | 0.038919 | 0.125 | 0.08 | 261 | 0 | 0.364 | 1 | 5 | cs | TRUE
33 | LV_3315-2_0_5_line_33 |  | 30 | 32 | 0.018964 | 0.125 | 0.08 | 261 | 0 | 0.364 | 1 | 1 | cs | TRUE
34 | LV_3315-2_0_5_line_34 |  | 31 | 33 | 0.033076 | 0.125 | 0.08 | 261 | 0 | 0.364 | 1 | 5 | cs | TRUE
35 | LV_3315-2_0_5_line_35 |  | 31 | 34 | 0.032189 | 0.125 | 0.08 | 261 | 0 | 0.364 | 1 | 1 | cs | TRUE
36 | LV_3315-2_0_5_line_36 |  | 32 | 56 | 0.030803 | 0.125 | 0.08 | 261 | 0 | 0.364 | 1 | 1 | cs | TRUE
37 | LV_3315-2_0_5_line_37 |  | 32 | 55 | 0.026536 | 0.125 | 0.08 | 261 | 0 | 0.364 | 1 | 1 | cs | TRUE
38 | LV_3315-2_0_5_line_38 |  | 33 | 63 | 0.011167 | 0.125 | 0.08 | 261 | 0 | 0.364 | 1 | 5 | cs | TRUE
39 | LV_3315-2_0_5_line_39 |  | 34 | 212 | 0.01977 | 0.125 | 0.08 | 261 | 0 | 0.364 | 1 | 1 | cs | TRUE
40 | LV_3315-2_0_5_line_40 |  | 36 | 37 | 0.12638 | 0.125 | 0.08 | 261 | 0 | 0.364 | 1 | 1 | cs | TRUE
41 | LV_3315-2_0_5_line_41 |  | 36 | 38 | 0.18909 | 0.125 | 0.08 | 261 | 0 | 0.364 | 1 | 5 | cs | TRUE
42 | LV_3315-2_0_5_line_42 |  | 37 | 39 | 0.14564 | 0.125 | 0.08 | 261 | 0 | 0.364 | 1 | 1 | cs | TRUE
43 | LV_3315-2_0_5_line_43 |  | 37 | 40 | 0.034817 | 0.125 | 0.08 | 261 | 0 | 0.364 | 1 | 1 | cs | TRUE
44 | LV_3315-2_0_5_line_44 |  | 38 | 41 | 0.0052544 | 0.125 | 0.08 | 261 | 0 | 0.364 | 1 | 5 | cs | TRUE
45 | LV_3315-2_0_5_line_45 |  | 40 | 204 | 0.010891 | 0.125 | 0.08 | 261 | 0 | 0.364 | 1 | 1 | cs | TRUE
46 | LV_3315-2_0_5_line_46 |  | 41 | 42 | 0.15214 | 0.125 | 0.08 | 261 | 0 | 0.364 | 1 | 5 | cs | TRUE
47 | LV_3315-2_0_5_line_47 |  | 42 | 43 | 0.0079194 | 0.125 | 0.08 | 261 | 0 | 0.364 | 1 | 5 | cs | TRUE
48 | LV_3315-2_0_5_line_48 |  | 43 | 44 | 0.0013725 | 0.125 | 0.08 | 261 | 0 | 0.364 | 1 | 5 | cs | TRUE
49 | LV_3315-2_0_5_line_49 |  | 44 | 45 | 0.068082 | 0.125 | 0.08 | 261 | 0 | 0.364 | 1 | 2 | cs | TRUE
50 | LV_3315-2_0_5_line_50 |  | 45 | 46 | 0.016109 | 0.125 | 0.08 | 261 | 0 | 0.364 | 1 | 1 | cs | TRUE
51 | LV_3315-2_0_5_line_51 |  | 46 | 47 | 0.15332 | 0.125 | 0.08 | 261 | 0 | 0.364 | 1 | 1 | cs | TRUE
52 | LV_3315-2_0_5_line_52 |  | 47 | 48 | 0.066769 | 0.125 | 0.08 | 261 | 0 | 0.364 | 1 | 1 | cs | TRUE
53 | LV_3315-2_0_5_line_53 |  | 48 | 49 | 0.019977 | 0.125 | 0.08 | 261 | 0 | 0.364 | 1 | 1 | cs | TRUE
54 | LV_3315-2_0_5_line_54 |  | 50 | 51 | 0.12091 | 0.125 | 0.08 | 261 | 0 | 0.364 | 1 | 1 | cs | TRUE
55 | LV_3315-2_0_5_line_55 |  | 50 | 52 | 0.0062709 | 0.125 | 0.08 | 261 | 0 | 0.364 | 1 | 1 | cs | TRUE
56 | LV_3315-2_0_5_line_56 |  | 51 | 53 | 0.12216 | 0.125 | 0.08 | 261 | 0 | 0.364 | 1 | 1 | cs | TRUE
57 | LV_3315-2_0_5_line_57 |  | 52 | 54 | 0.0062541 | 0.125 | 0.08 | 261 | 0 | 0.364 | 1 | 1 | cs | TRUE
58 | LV_3315-2_0_5_line_58 |  | 54 | 55 | 0.018418 | 0.125 | 0.08 | 261 | 0 | 0.364 | 1 | 1 | cs | TRUE
59 | LV_3315-2_0_5_line_59 |  | 57 | 58 | 0.010221 | 0.125 | 0.08 | 261 | 0 | 0.364 | 1 | 1 | cs | TRUE
60 | LV_3315-2_0_5_line_60 |  | 57 | 59 | 0.024353 | 0.125 | 0.08 | 261 | 0 | 0.364 | 1 | 1 | cs | TRUE
61 | LV_3315-2_0_5_line_61 |  | 58 | 60 | 0.080566 | 0.125 | 0.08 | 261 | 0 | 0.364 | 1 | 1 | cs | TRUE
62 | LV_3315-2_0_5_line_62 |  | 60 | 61 | 0.14693 | 0.125 | 0.08 | 261 | 0 | 0.364 | 1 | 5 | cs | TRUE
63 | LV_3315-2_0_5_line_63 |  | 60 | 62 | 0.15989 | 0.125 | 0.08 | 261 | 0 | 0.364 | 1 | 5 | cs | TRUE
64 | LV_3315-2_0_5_line_64 |  | 61 | 63 | 0.0052896 | 0.125 | 0.08 | 261 | 0 | 0.364 | 1 | 5 | cs | TRUE
65 | LV_3315-2_0_5_line_65 |  | 62 | 64 | 0.021859 | 0.125 | 0.08 | 261 | 0 | 0.364 | 1 | 5 | cs | TRUE
66 | LV_3315-2_0_5_line_66 |  | 64 | 65 | 0.020998 | 0.125 | 0.08 | 261 | 0 | 0.364 | 1 | 5 | cs | TRUE
67 | LV_3315-2_0_5_line_67 |  | 65 | 66 | 0.022749 | 0.125 | 0.08 | 261 | 0 | 0.364 | 1 | 5 | cs | TRUE
68 | LV_3315-2_0_5_line_68 |  | 66 | 189 | 0.064042 | 0.125 | 0.08 | 261 | 0 | 0.364 | 1 | 5 | cs | TRUE
69 | LV_3315-2_0_5_line_69 |  | 67 | 68 | 0.0058764 | 0.125 | 0.08 | 261 | 0 | 0.364 | 1 | 1 | cs | TRUE
70 | LV_3315-2_0_5_line_70 |  | 67 | 69 | 0.020546 | 0.125 | 0.08 | 261 | 0 | 0.364 | 1 | 1 | cs | TRUE
71 | LV_3315-2_0_5_line_71 |  | 68 | 70 | 0.03425 | 0.125 | 0.08 | 261 | 0 | 0.364 | 1 | 1 | cs | TRUE
72 | LV_3315-2_0_5_line_72 |  | 69 | 71 | 0.020831 | 0.125 | 0.08 | 261 | 0 | 0.364 | 1 | 1 | cs | TRUE
73 | LV_3315-2_0_5_line_73 |  | 69 | 72 | 0.02281 | 0.125 | 0.08 | 261 | 0 | 0.364 | 1 | 1 | cs | TRUE
74 | LV_3315-2_0_5_line_74 |  | 70 | 73 | 0.003121 | 0.125 | 0.08 | 261 | 0 | 0.364 | 1 | 1 | cs | TRUE
75 | LV_3315-2_0_5_line_75 |  | 71 | 74 | 0.012592 | 0.125 | 0.08 | 261 | 0 | 0.364 | 1 | 1 | cs | TRUE
76 | LV_3315-2_0_5_line_76 |  | 71 | 75 | 0.016337 | 0.125 | 0.08 | 261 | 0 | 0.364 | 1 | 1 | cs | TRUE
77 | LV_3315-2_0_5_line_77 |  | 72 | 76 | 0.027851 | 0.125 | 0.08 | 261 | 0 | 0.364 | 1 | 1 | cs | TRUE
78 | LV_3315-2_0_5_line_78 |  | 73 | 78 | 0.040102 | 0.125 | 0.08 | 261 | 0 | 0.364 | 1 | 1 | cs | TRUE
79 | LV_3315-2_0_5_line_79 |  | 73 | 77 | 0.0057441 | 0.125 | 0.08 | 261 | 0 | 0.364 | 1 | 1 | cs | TRUE
80 | LV_3315-2_0_5_line_80 |  | 74 | 79 | 0.003369 | 0.125 | 0.08 | 261 | 0 | 0.364 | 1 | 1 | cs | TRUE
81 | LV_3315-2_0_5_line_81 |  | 75 | 80 | 0.0033441 | 0.125 | 0.08 | 261 | 0 | 0.364 | 1 | 1 | cs | TRUE
82 | LV_3315-2_0_5_line_82 |  | 76 | 81 | 0.05208 | 0.125 | 0.08 | 261 | 0 | 0.364 | 1 | 1 | cs | TRUE
83 | LV_3315-2_0_5_line_83 |  | 78 | 82 | 0.027027 | 0.125 | 0.08 | 261 | 0 | 0.364 | 1 | 1 | cs | TRUE
84 | LV_3315-2_0_5_line_84 |  | 79 | 83 | 0.0061025 | 0.125 | 0.08 | 261 | 0 | 0.364 | 1 | 1 | cs | TRUE
85 | LV_3315-2_0_5_line_85 |  | 80 | 84 | 0.023482 | 0.125 | 0.08 | 261 | 0 | 0.364 | 1 | 1 | cs | TRUE
86 | LV_3315-2_0_5_line_86 |  | 81 | 85 | 0.0028931 | 0.125 | 0.08 | 261 | 0 | 0.364 | 1 | 2 | cs | TRUE
87 | LV_3315-2_0_5_line_87 |  | 82 | 257 | 0.014696 | 0.125 | 0.08 | 261 | 0 | 0.364 | 1 | 1 | cs | TRUE
88 | LV_3315-2_0_5_line_88 |  | 84 | 260 | 0.002575 | 0.125 | 0.08 | 261 | 0 | 0.364 | 1 | 1 | cs | TRUE
89 | LV_3315-2_0_5_line_89 |  | 85 | 279 | 0.022428 | 0.125 | 0.08 | 261 | 0 | 0.364 | 1 | 2 | cs | TRUE
90 | LV_3315-2_0_5_line_90 |  | 86 | 87 | 0.034262 | 0.125 | 0.08 | 261 | 0 | 0.364 | 1 | 1 | cs | TRUE
91 | LV_3315-2_0_5_line_91 |  | 87 | 88 | 0.03317 | 0.125 | 0.08 | 261 | 0 | 0.364 | 1 | 1 | cs | TRUE
92 | LV_3315-2_0_5_line_92 |  | 88 | 91 | 0.053342 | 0.125 | 0.08 | 261 | 0 | 0.364 | 1 | 1 | cs | TRUE
93 | LV_3315-2_0_5_line_93 |  | 89 | 90 | 0.0018252 | 0.125 | 0.08 | 261 | 0 | 0.364 | 1 | 1 | cs | TRUE
94 | LV_3315-2_0_5_line_94 |  | 90 | 294 | 0.052911 | 0.125 | 0.08 | 261 | 0 | 0.364 | 1 | 1 | cs | TRUE
95 | LV_3315-2_0_5_line_95 |  | 91 | 94 | 0.013084 | 0.125 | 0.08 | 261 | 0 | 0.364 | 1 | 1 | cs | TRUE
96 | LV_3315-2_0_5_line_96 |  | 91 | 92 | 0.23276 | 0.125 | 0.08 | 261 | 0 | 0.364 | 1 | 1 | cs | TRUE
97 | LV_3315-2_0_5_line_97 |  | 92 | 93 | 0.0055391 | 0.125 | 0.08 | 261 | 0 | 0.364 | 1 | 1 | cs | TRUE
98 | LV_3315-2_0_5_line_98 |  | 93 | 300 | 0.018326 | 0.125 | 0.08 | 261 | 0 | 0.364 | 1 | 1 | cs | TRUE
99 | LV_3315-2_0_5_line_99 |  | 94 | 95 | 0.019756 | 0.125 | 0.08 | 261 | 0 | 0.364 | 1 | 1 | cs | TRUE
100 | LV_3315-2_0_5_line_100 |  | 96 | 97 | 0.010471 | 0.125 | 0.08 | 261 | 0 | 0.364 | 1 | 1 | cs | TRUE
101 | LV_3315-2_0_5_line_101 |  | 97 | 100 | 0.0022758 | 0.125 | 0.08 | 261 | 0 | 0.364 | 1 | 5 | cs | TRUE
102 | LV_3315-2_0_5_line_102 |  | 97 | 101 | 0.020826 | 0.125 | 0.08 | 261 | 0 | 0.364 | 1 | 5 | cs | TRUE
103 | LV_3315-2_0_5_line_103 |  | 98 | 99 | 0.013211 | 0.125 | 0.08 | 261 | 0 | 0.364 | 1 | 1 | cs | TRUE
104 | LV_3315-2_0_5_line_104 |  | 99 | 102 | 0.032677 | 0.125 | 0.08 | 261 | 0 | 0.364 | 1 | 5 | cs | TRUE
105 | LV_3315-2_0_5_line_105 |  | 99 | 103 | 0.11898 | 0.125 | 0.08 | 261 | 0 | 0.364 | 1 | 5 | cs | TRUE
106 | LV_3315-2_0_5_line_106 |  | 100 | 104 | 0.021353 | 0.125 | 0.08 | 261 | 0 | 0.364 | 1 | 5 | cs | TRUE
107 | LV_3315-2_0_5_line_107 |  | 101 | 105 | 0.017052 | 0.125 | 0.08 | 261 | 0 | 0.364 | 1 | 5 | cs | TRUE
108 | LV_3315-2_0_5_line_108 |  | 102 | 106 | 0.0011194 | 0.125 | 0.08 | 261 | 0 | 0.364 | 1 | 5 | cs | TRUE
109 | LV_3315-2_0_5_line_109 |  | 103 | 107 | 0.023506 | 0.125 | 0.08 | 261 | 0 | 0.364 | 1 | 5 | cs | TRUE
110 | LV_3315-2_0_5_line_110 |  | 104 | 108 | 0.020935 | 0.125 | 0.08 | 261 | 0 | 0.364 | 1 | 5 | cs | TRUE
111 | LV_3315-2_0_5_line_111 |  | 105 | 109 | 0.0062216 | 0.125 | 0.08 | 261 | 0 | 0.364 | 1 | 5 | cs | TRUE
112 | LV_3315-2_0_5_line_112 |  | 106 | 110 | 0.040124 | 0.125 | 0.08 | 261 | 0 | 0.364 | 1 | 5 | cs | TRUE
113 | LV_3315-2_0_5_line_113 |  | 107 | 111 | 0.015177 | 0.125 | 0.08 | 261 | 0 | 0.364 | 1 | 5 | cs | TRUE
114 | LV_3315-2_0_5_line_114 |  | 108 | 112 | 0.0029026 | 0.125 | 0.08 | 261 | 0 | 0.364 | 1 | 5 | cs | TRUE
115 | LV_3315-2_0_5_line_115 |  | 109 | 113 | 0.0076804 | 0.125 | 0.08 | 261 | 0 | 0.364 | 1 | 5 | cs | TRUE
116 | LV_3315-2_0_5_line_116 |  | 109 | 114 | 0.015877 | 0.125 | 0.08 | 261 | 0 | 0.364 | 1 | 5 | cs | TRUE
117 | LV_3315-2_0_5_line_117 |  | 110 | 151 | 1.9373e-05 | 0.125 | 0.08 | 261 | 0 | 0.364 | 1 | 5 | cs | TRUE
118 | LV_3315-2_0_5_line_118 |  | 111 | 298 | 0.055692 | 0.125 | 0.08 | 261 | 0 | 0.364 | 1 | 5 | cs | TRUE
119 | LV_3315-2_0_5_line_119 |  | 112 | 115 | 0.017006 | 0.125 | 0.08 | 261 | 0 | 0.364 | 1 | 5 | cs | TRUE
120 | LV_3315-2_0_5_line_120 |  | 113 | 129 | 0.010565 | 0.125 | 0.08 | 261 | 0 | 0.364 | 1 | 5 | cs | TRUE
121 | LV_3315-2_0_5_line_121 |  | 114 | 130 | 0.0043759 | 0.125 | 0.08 | 261 | 0 | 0.364 | 1 | 5 | cs | TRUE
122 | LV_3315-2_0_5_line_122 |  | 115 | 116 | 0.0064251 | 0.125 | 0.08 | 261 | 0 | 0.364 | 1 | 5 | cs | TRUE
123 | LV_3315-2_0_5_line_123 |  | 116 | 117 | 0.015368 | 0.125 | 0.08 | 261 | 0 | 0.364 | 1 | 5 | cs | TRUE
124 | LV_3315-2_0_5_line_124 |  | 117 | 118 | 0.0129 | 0.125 | 0.08 | 261 | 0 | 0.364 | 1 | 5 | cs | TRUE
125 | LV_3315-2_0_5_line_125 |  | 118 | 119 | 0.03382 | 0.125 | 0.08 | 261 | 0 | 0.364 | 1 | 5 | cs | TRUE
126 | LV_3315-2_0_5_line_126 |  | 118 | 120 | 0.043043 | 0.125 | 0.08 | 261 | 0 | 0.364 | 1 | 1 | cs | TRUE
127 | LV_3315-2_0_5_line_127 |  | 119 | 121 | 0.0018567 | 0.125 | 0.08 | 261 | 0 | 0.364 | 1 | 5 | cs | TRUE
128 | LV_3315-2_0_5_line_128 |  | 119 | 122 | 0.080029 | 0.125 | 0.08 | 261 | 0 | 0.364 | 1 | 5 | cs | TRUE
129 | LV_3315-2_0_5_line_129 |  | 120 | 123 | 0.016774 | 0.125 | 0.08 | 261 | 0 | 0.364 | 1 | 1 | cs | TRUE
130 | LV_3315-2_0_5_line_130 |  | 121 | 124 | 0.044672 | 0.125 | 0.08 | 261 | 0 | 0.364 | 1 | 5 | cs | TRUE
131 | LV_3315-2_0_5_line_131 |  | 122 | 125 | 0.025543 | 0.125 | 0.08 | 261 | 0 | 0.364 | 1 | 1 | cs | TRUE
132 | LV_3315-2_0_5_line_132 |  | 122 | 126 | 0.012295 | 0.125 | 0.08 | 261 | 0 | 0.364 | 1 | 5 | cs | TRUE
133 | LV_3315-2_0_5_line_133 |  | 123 | 127 | 0.026051 | 0.125 | 0.08 | 261 | 0 | 0.364 | 1 | 1 | cs | TRUE
134 | LV_3315-2_0_5_line_134 |  | 123 | 128 | 0.039741 | 0.125 | 0.08 | 261 | 0 | 0.364 | 1 | 1 | cs | TRUE
135 | LV_3315-2_0_5_line_135 |  | 124 | 136 | 0.010424 | 0.125 | 0.08 | 261 | 0 | 0.364 | 1 | 5 | cs | TRUE
136 | LV_3315-2_0_5_line_136 |  | 125 | 137 | 0.029847 | 0.125 | 0.08 | 261 | 0 | 0.364 | 1 | 1 | cs | TRUE
137 | LV_3315-2_0_5_line_137 |  | 125 | 138 | 0.009685 | 0.125 | 0.08 | 261 | 0 | 0.364 | 1 | 1 | cs | TRUE
138 | LV_3315-2_0_5_line_138 |  | 126 | 139 | 0.017953 | 0.125 | 0.08 | 261 | 0 | 0.364 | 1 | 5 | cs | TRUE
139 | LV_3315-2_0_5_line_139 |  | 127 | 140 | 0.024325 | 0.125 | 0.08 | 261 | 0 | 0.364 | 1 | 1 | cs | TRUE
140 | LV_3315-2_0_5_line_140 |  | 127 | 141 | 0.058436 | 0.125 | 0.08 | 261 | 0 | 0.364 | 1 | 1 | cs | TRUE
141 | LV_3315-2_0_5_line_141 |  | 129 | 131 | 0.060852 | 0.125 | 0.08 | 261 | 0 | 0.364 | 1 | 2 | cs | TRUE
142 | LV_3315-2_0_5_line_142 |  | 129 | 132 | 0.021534 | 0.125 | 0.08 | 261 | 0 | 0.364 | 1 | 5 | cs | TRUE
143 | LV_3315-2_0_5_line_143 |  | 130 | 133 | 0.041107 | 0.125 | 0.08 | 261 | 0 | 0.364 | 1 | 5 | cs | TRUE
144 | LV_3315-2_0_5_line_144 |  | 132 | 134 | 0.022912 | 0.125 | 0.08 | 261 | 0 | 0.364 | 1 | 5 | cs | TRUE
145 | LV_3315-2_0_5_line_145 |  | 133 | 135 | 0.0044469 | 0.125 | 0.08 | 261 | 0 | 0.364 | 1 | 5 | cs | TRUE
146 | LV_3315-2_0_5_line_146 |  | 134 | 142 | 0.03347 | 0.125 | 0.08 | 261 | 0 | 0.364 | 1 | 5 | cs | TRUE
147 | LV_3315-2_0_5_line_147 |  | 135 | 152 | 0.0053602 | 0.125 | 0.08 | 261 | 0 | 0.364 | 1 | 5 | cs | TRUE
148 | LV_3315-2_0_5_line_148 |  | 136 | 275 | 0.012277 | 0.125 | 0.08 | 261 | 0 | 0.364 | 1 | 5 | cs | TRUE
149 | LV_3315-2_0_5_line_149 |  | 139 | 284 | 0.0065635 | 0.125 | 0.08 | 261 | 0 | 0.364 | 1 | 5 | cs | TRUE
150 | LV_3315-2_0_5_line_150 |  | 140 | 287 | 0.022533 | 0.125 | 0.08 | 261 | 0 | 0.364 | 1 | 1 | cs | TRUE
151 | LV_3315-2_0_5_line_151 |  | 141 | 288 | 0.0056484 | 0.125 | 0.08 | 261 | 0 | 0.364 | 1 | 1 | cs | TRUE
152 | LV_3315-2_0_5_line_152 |  | 142 | 143 | 0.019345 | 0.125 | 0.08 | 261 | 0 | 0.364 | 1 | 1 | cs | TRUE
153 | LV_3315-2_0_5_line_153 |  | 142 | 144 | 0.014559 | 0.125 | 0.08 | 261 | 0 | 0.364 | 1 | 5 | cs | TRUE
154 | LV_3315-2_0_5_line_154 |  | 144 | 171 | 0.030457 | 0.125 | 0.08 | 261 | 0 | 0.364 | 1 | 5 | cs | TRUE
155 | LV_3315-2_0_5_line_155 |  | 144 | 169 | 0.01814 | 0.125 | 0.08 | 261 | 0 | 0.364 | 1 | 1 | cs | TRUE
156 | LV_3315-2_0_5_line_156 |  | 145 | 146 | 0.0010542 | 0.125 | 0.08 | 261 | 0 | 0.364 | 1 | 5 | cs | TRUE
157 | LV_3315-2_0_5_line_157 |  | 145 | 147 | 0.015632 | 0.125 | 0.08 | 261 | 0 | 0.364 | 1 | 5 | cs | TRUE
158 | LV_3315-2_0_5_line_158 |  | 146 | 148 | 0.0063688 | 0.125 | 0.08 | 261 | 0 | 0.364 | 1 | 5 | cs | TRUE
159 | LV_3315-2_0_5_line_159 |  | 147 | 149 | 0.026049 | 0.125 | 0.08 | 261 | 0 | 0.364 | 1 | 5 | cs | TRUE
160 | LV_3315-2_0_5_line_160 |  | 147 | 150 | 0.0095286 | 0.125 | 0.08 | 261 | 0 | 0.364 | 1 | 1 | cs | TRUE
161 | LV_3315-2_0_5_line_161 |  | 148 | 151 | 0.019515 | 0.125 | 0.08 | 261 | 0 | 0.364 | 1 | 5 | cs | TRUE
162 | LV_3315-2_0_5_line_162 |  | 149 | 152 | 0.0090024 | 0.125 | 0.08 | 261 | 0 | 0.364 | 1 | 5 | cs | TRUE
163 | LV_3315-2_0_5_line_163 |  | 149 | 153 | 0.0098429 | 0.125 | 0.08 | 261 | 0 | 0.364 | 1 | 4 | cs | TRUE
164 | LV_3315-2_0_5_line_164 |  | 150 | 154 | 0.017686 | 0.125 | 0.08 | 261 | 0 | 0.364 | 1 | 1 | cs | TRUE
165 | LV_3315-2_0_5_line_165 |  | 153 | 155 | 0.014209 | 0.125 | 0.08 | 261 | 0 | 0.364 | 1 | 1 | cs | TRUE
166 | LV_3315-2_0_5_line_166 |  | 154 | 156 | 0.0095099 | 0.125 | 0.08 | 261 | 0 | 0.364 | 1 | 1 | cs | TRUE
167 | LV_3315-2_0_5_line_167 |  | 155 | 157 | 0.010969 | 0.125 | 0.08 | 261 | 0 | 0.364 | 1 | 1 | cs | TRUE
168 | LV_3315-2_0_5_line_168 |  | 156 | 158 | 0.023011 | 0.125 | 0.08 | 261 | 0 | 0.364 | 1 | 1 | cs | TRUE
169 | LV_3315-2_0_5_line_169 |  | 157 | 163 | 0.0028946 | 0.125 | 0.08 | 261 | 0 | 0.364 | 1 | 1 | cs | TRUE
170 | LV_3315-2_0_5_line_170 |  | 158 | 159 | 2.9177e-05 | 0.125 | 0.08 | 261 | 0 | 0.364 | 1 | 1 | cs | TRUE
171 | LV_3315-2_0_5_line_171 |  | 159 | 160 | 0.022378 | 0.125 | 0.08 | 261 | 0 | 0.364 | 1 | 1 | cs | TRUE
172 | LV_3315-2_0_5_line_172 |  | 160 | 161 | 0.015504 | 0.125 | 0.08 | 261 | 0 | 0.364 | 1 | 1 | cs | TRUE
173 | LV_3315-2_0_5_line_173 |  | 161 | 162 | 0.015116 | 0.125 | 0.08 | 261 | 0 | 0.364 | 1 | 1 | cs | TRUE
174 | LV_3315-2_0_5_line_174 |  | 163 | 164 | 0.006957 | 0.125 | 0.08 | 261 | 0 | 0.364 | 1 | 1 | cs | TRUE
175 | LV_3315-2_0_5_line_175 |  | 163 | 165 | 0.020881 | 0.125 | 0.08 | 261 | 0 | 0.364 | 1 | 1 | cs | TRUE
176 | LV_3315-2_0_5_line_176 |  | 164 | 166 | 0.02236 | 0.125 | 0.08 | 261 | 0 | 0.364 | 1 | 1 | cs | TRUE
177 | LV_3315-2_0_5_line_177 |  | 164 | 167 | 0.021674 | 0.125 | 0.08 | 261 | 0 | 0.364 | 1 | 1 | cs | TRUE
178 | LV_3315-2_0_5_line_178 |  | 165 | 168 | 0.00023048 | 0.125 | 0.08 | 261 | 0 | 0.364 | 1 | 1 | cs | TRUE
179 | LV_3315-2_0_5_line_179 |  | 167 | 301 | 0.0015693 | 0.125 | 0.08 | 261 | 0 | 0.364 | 1 | 1 | cs | TRUE
180 | LV_3315-2_0_5_line_180 |  | 168 | 179 | 0.020659 | 0.125 | 0.08 | 261 | 0 | 0.364 | 1 | 1 | cs | TRUE
181 | LV_3315-2_0_5_line_181 |  | 169 | 170 | 0.0067137 | 0.125 | 0.08 | 261 | 0 | 0.364 | 1 | 1 | cs | TRUE
182 | LV_3315-2_0_5_line_182 |  | 171 | 172 | 0.024168 | 0.125 | 0.08 | 261 | 0 | 0.364 | 1 | 5 | cs | TRUE
183 | LV_3315-2_0_5_line_183 |  | 172 | 173 | 0.01033 | 0.125 | 0.08 | 261 | 0 | 0.364 | 1 | 5 | cs | TRUE
184 | LV_3315-2_0_5_line_184 |  | 173 | 177 | 0.018465 | 0.125 | 0.08 | 261 | 0 | 0.364 | 1 | 5 | cs | TRUE
185 | LV_3315-2_0_5_line_185 |  | 173 | 178 | 0.095532 | 0.125 | 0.08 | 261 | 0 | 0.364 | 1 | 5 | cs | TRUE
186 | LV_3315-2_0_5_line_186 |  | 174 | 175 | 0.019624 | 0.125 | 0.08 | 261 | 0 | 0.364 | 1 | 1 | cs | TRUE
187 | LV_3315-2_0_5_line_187 |  | 174 | 176 | 0.01202 | 0.125 | 0.08 | 261 | 0 | 0.364 | 1 | 1 | cs | TRUE
188 | LV_3315-2_0_5_line_188 |  | 176 | 179 | 0.01973 | 0.125 | 0.08 | 261 | 0 | 0.364 | 1 | 1 | cs | TRUE
189 | LV_3315-2_0_5_line_189 |  | 177 | 190 | 0.011874 | 0.125 | 0.08 | 261 | 0 | 0.364 | 1 | 5 | cs | TRUE
190 | LV_3315-2_0_5_line_190 |  | 178 | 184 | 0.021469 | 0.125 | 0.08 | 261 | 0 | 0.364 | 1 | 5 | cs | TRUE
191 | LV_3315-2_0_5_line_191 |  | 178 | 183 | 0.0085019 | 0.125 | 0.08 | 261 | 0 | 0.364 | 1 | 5 | cs | TRUE
192 | LV_3315-2_0_5_line_192 |  | 180 | 181 | 0.010984 | 0.125 | 0.08 | 261 | 0 | 0.364 | 1 | 1 | cs | TRUE
193 | LV_3315-2_0_5_line_193 |  | 181 | 182 | 0.02059 | 0.125 | 0.08 | 261 | 0 | 0.364 | 1 | 4 | cs | TRUE
194 | LV_3315-2_0_5_line_194 |  | 181 | 183 | 0.024022 | 0.125 | 0.08 | 261 | 0 | 0.364 | 1 | 5 | cs | TRUE
195 | LV_3315-2_0_5_line_195 |  | 184 | 188 | 0.0085826 | 0.125 | 0.08 | 261 | 0 | 0.364 | 1 | 5 | cs | TRUE
196 | LV_3315-2_0_5_line_196 |  | 185 | 186 | 0.010676 | 0.125 | 0.08 | 261 | 0 | 0.364 | 1 | 5 | cs | TRUE
197 | LV_3315-2_0_5_line_197 |  | 185 | 187 | 0.017505 | 0.125 | 0.08 | 261 | 0 | 0.364 | 1 | 5 | cs | TRUE
198 | LV_3315-2_0_5_line_198 |  | 186 | 189 | 0.0081411 | 0.125 | 0.08 | 261 | 0 | 0.364 | 1 | 5 | cs | TRUE
199 | LV_3315-2_0_5_line_199 |  | 187 | 188 | 0.0070585 | 0.125 | 0.08 | 261 | 0 | 0.364 | 1 | 5 | cs | TRUE
200 | LV_3315-2_0_5_line_200 |  | 189 | 191 | 0.014638 | 0.125 | 0.08 | 261 | 0 | 0.364 | 1 | 4 | cs | TRUE
201 | LV_3315-2_0_5_line_201 |  | 190 | 193 | 0.013471 | 0.125 | 0.08 | 261 | 0 | 0.364 | 1 | 5 | cs | TRUE
202 | LV_3315-2_0_5_line_202 |  | 190 | 192 | 0.023227 | 0.125 | 0.08 | 261 | 0 | 0.364 | 1 | 5 | cs | TRUE
203 | LV_3315-2_0_5_line_203 |  | 193 | 194 | 0.014826 | 0.125 | 0.08 | 261 | 0 | 0.364 | 1 | 5 | cs | TRUE
204 | LV_3315-2_0_5_line_204 |  | 194 | 195 | 0.027815 | 0.125 | 0.08 | 261 | 0 | 0.364 | 1 | 5 | cs | TRUE
205 | LV_3315-2_0_5_line_205 |  | 195 | 196 | 0.00484 | 0.125 | 0.08 | 261 | 0 | 0.364 | 1 | 5 | cs | TRUE
206 | LV_3315-2_0_5_line_206 |  | 195 | 197 | 0.025678 | 0.125 | 0.08 | 261 | 0 | 0.364 | 1 | 5 | cs | TRUE
207 | LV_3315-2_0_5_line_207 |  | 196 | 198 | 0.019052 | 0.125 | 0.08 | 261 | 0 | 0.364 | 1 | 5 | cs | TRUE
208 | LV_3315-2_0_5_line_208 |  | 197 | 199 | 0.005424 | 0.125 | 0.08 | 261 | 0 | 0.364 | 1 | 1 | cs | TRUE
209 | LV_3315-2_0_5_line_209 |  | 197 | 200 | 0.025813 | 0.125 | 0.08 | 261 | 0 | 0.364 | 1 | 3 | cs | TRUE
210 | LV_3315-2_0_5_line_210 |  | 198 | 201 | 0.015417 | 0.125 | 0.08 | 261 | 0 | 0.364 | 1 | 5 | cs | TRUE
211 | LV_3315-2_0_5_line_211 |  | 199 | 202 | 0.008194 | 0.125 | 0.08 | 261 | 0 | 0.364 | 1 | 1 | cs | TRUE
212 | LV_3315-2_0_5_line_212 |  | 201 | 203 | 0.00053504 | 0.125 | 0.08 | 261 | 0 | 0.364 | 1 | 1 | cs | TRUE
213 | LV_3315-2_0_5_line_213 |  | 205 | 206 | 0.039831 | 0.125 | 0.08 | 261 | 0 | 0.364 | 1 | 1 | cs | TRUE
214 | LV_3315-2_0_5_line_214 |  | 205 | 207 | 0.0088017 | 0.125 | 0.08 | 261 | 0 | 0.364 | 1 | 1 | cs | TRUE
215 | LV_3315-2_0_5_line_215 |  | 206 | 208 | 0.016961 | 0.125 | 0.08 | 261 | 0 | 0.364 | 1 | 1 | cs | TRUE
216 | LV_3315-2_0_5_line_216 |  | 208 | 209 | 0.065843 | 0.125 | 0.08 | 261 | 0 | 0.364 | 1 | 1 | cs | TRUE
217 | LV_3315-2_0_5_line_217 |  | 208 | 210 | 0.020685 | 0.125 | 0.08 | 261 | 0 | 0.364 | 1 | 1 | cs | TRUE
218 | LV_3315-2_0_5_line_218 |  | 209 | 211 | 0.023497 | 0.125 | 0.08 | 261 | 0 | 0.364 | 1 | 1 | cs | TRUE
219 | LV_3315-2_0_5_line_219 |  | 209 | 212 | 0.037676 | 0.125 | 0.08 | 261 | 0 | 0.364 | 1 | 1 | cs | TRUE
220 | LV_3315-2_0_5_line_220 |  | 211 | 213 | 0.011508 | 0.125 | 0.08 | 261 | 0 | 0.364 | 1 | 1 | cs | TRUE
221 | LV_3315-2_0_5_line_221 |  | 211 | 214 | 0.010462 | 0.125 | 0.08 | 261 | 0 | 0.364 | 1 | 1 | cs | TRUE
222 | LV_3315-2_0_5_line_222 |  | 214 | 215 | 0.01786 | 0.125 | 0.08 | 261 | 0 | 0.364 | 1 | 1 | cs | TRUE
223 | LV_3315-2_0_5_line_223 |  | 216 | 217 | 0.0001785 | 0.125 | 0.08 | 261 | 0 | 0.364 | 1 | 1 | cs | TRUE
224 | LV_3315-2_0_5_line_224 |  | 217 | 221 | 0.0038024 | 0.125 | 0.08 | 261 | 0 | 0.364 | 1 | 1 | cs | TRUE
225 | LV_3315-2_0_5_line_225 |  | 218 | 219 | 0.021329 | 0.125 | 0.08 | 261 | 0 | 0.364 | 1 | 1 | cs | TRUE
226 | LV_3315-2_0_5_line_226 |  | 218 | 220 | 0.18588 | 0.125 | 0.08 | 261 | 0 | 0.364 | 1 | 1 | cs | TRUE
227 | LV_3315-2_0_5_line_227 |  | 219 | 221 | 0.044946 | 0.125 | 0.08 | 261 | 0 | 0.364 | 1 | 1 | cs | TRUE
228 | LV_3315-2_0_5_line_228 |  | 220 | 222 | 0.15354 | 0.125 | 0.08 | 261 | 0 | 0.364 | 1 | 1 | cs | TRUE
229 | LV_3315-2_0_5_line_229 |  | 222 | 223 | 0.15248 | 0.125 | 0.08 | 261 | 0 | 0.364 | 1 | 1 | cs | TRUE
230 | LV_3315-2_0_5_line_230 |  | 223 | 291 | 0.029153 | 0.125 | 0.08 | 261 | 0 | 0.364 | 1 | 1 | cs | TRUE
231 | LV_3315-2_0_5_line_231 |  | 224 | 225 | 0.016465 | 0.125 | 0.08 | 261 | 0 | 0.364 | 1 | 1 | cs | TRUE
232 | LV_3315-2_0_5_line_232 |  | 224 | 226 | 0.034262 | 0.125 | 0.08 | 261 | 0 | 0.364 | 1 | 1 | cs | TRUE
233 | LV_3315-2_0_5_line_233 |  | 226 | 227 | 0.012328 | 0.125 | 0.08 | 261 | 0 | 0.364 | 1 | 1 | cs | TRUE
234 | LV_3315-2_0_5_line_234 |  | 227 | 228 | 0.016591 | 0.125 | 0.08 | 261 | 0 | 0.364 | 1 | 1 | cs | TRUE
235 | LV_3315-2_0_5_line_235 |  | 228 | 229 | 0.004637 | 0.125 | 0.08 | 261 | 0 | 0.364 | 1 | 1 | cs | TRUE
236 | LV_3315-2_0_5_line_236 |  | 229 | 230 | 0.01699 | 0.125 | 0.08 | 261 | 0 | 0.364 | 1 | 1 | cs | TRUE
237 | LV_3315-2_0_5_line_237 |  | 230 | 231 | 0.0062886 | 0.125 | 0.08 | 261 | 0 | 0.364 | 1 | 1 | cs | TRUE
238 | LV_3315-2_0_5_line_238 |  | 231 | 232 | 0.017625 | 0.125 | 0.08 | 261 | 0 | 0.364 | 1 | 1 | cs | TRUE
239 | LV_3315-2_0_5_line_239 |  | 232 | 233 | 0.036762 | 0.125 | 0.08 | 261 | 0 | 0.364 | 1 | 1 | cs | TRUE
240 | LV_3315-2_0_5_line_240 |  | 232 | 234 | 0.016986 | 0.125 | 0.08 | 261 | 0 | 0.364 | 1 | 1 | cs | TRUE
241 | LV_3315-2_0_5_line_241 |  | 233 | 235 | 0.0002969 | 0.125 | 0.08 | 261 | 0 | 0.364 | 1 | 1 | cs | TRUE
242 | LV_3315-2_0_5_line_242 |  | 234 | 236 | 0.040037 | 0.125 | 0.08 | 261 | 0 | 0.364 | 1 | 1 | cs | TRUE
243 | LV_3315-2_0_5_line_243 |  | 235 | 237 | 0.028757 | 0.125 | 0.08 | 261 | 0 | 0.364 | 1 | 1 | cs | TRUE
244 | LV_3315-2_0_5_line_244 |  | 236 | 238 | 0.023731 | 0.125 | 0.08 | 261 | 0 | 0.364 | 1 | 1 | cs | TRUE
245 | LV_3315-2_0_5_line_245 |  | 237 | 239 | 0.003292 | 0.125 | 0.08 | 261 | 0 | 0.364 | 1 | 1 | cs | TRUE
246 | LV_3315-2_0_5_line_246 |  | 238 | 240 | 0.012389 | 0.125 | 0.08 | 261 | 0 | 0.364 | 1 | 1 | cs | TRUE
247 | LV_3315-2_0_5_line_247 |  | 238 | 241 | 0.0043643 | 0.125 | 0.08 | 261 | 0 | 0.364 | 1 | 1 | cs | TRUE
248 | LV_3315-2_0_5_line_248 |  | 239 | 242 | 0.020799 | 0.125 | 0.08 | 261 | 0 | 0.364 | 1 | 1 | cs | TRUE
249 | LV_3315-2_0_5_line_249 |  | 241 | 245 | 0.014797 | 0.125 | 0.08 | 261 | 0 | 0.364 | 1 | 1 | cs | TRUE
250 | LV_3315-2_0_5_line_250 |  | 242 | 243 | 0.014298 | 0.125 | 0.08 | 261 | 0 | 0.364 | 1 | 1 | cs | TRUE
251 | LV_3315-2_0_5_line_251 |  | 243 | 244 | 0.013492 | 0.125 | 0.08 | 261 | 0 | 0.364 | 1 | 1 | cs | TRUE
252 | LV_3315-2_0_5_line_252 |  | 244 | 257 | 0.0113 | 0.125 | 0.08 | 261 | 0 | 0.364 | 1 | 1 | cs | TRUE
253 | LV_3315-2_0_5_line_253 |  | 245 | 246 | 0.006772 | 0.125 | 0.08 | 261 | 0 | 0.364 | 1 | 1 | cs | TRUE
254 | LV_3315-2_0_5_line_254 |  | 245 | 247 | 0.008114 | 0.125 | 0.08 | 261 | 0 | 0.364 | 1 | 1 | cs | TRUE
255 | LV_3315-2_0_5_line_255 |  | 246 | 258 | 0.016717 | 0.125 | 0.08 | 261 | 0 | 0.364 | 1 | 1 | cs | TRUE
256 | LV_3315-2_0_5_line_256 |  | 247 | 253 | 0.0050791 | 0.125 | 0.08 | 261 | 0 | 0.364 | 1 | 1 | cs | TRUE
257 | LV_3315-2_0_5_line_257 |  | 247 | 251 | 0.042296 | 0.125 | 0.08 | 261 | 0 | 0.364 | 1 | 1 | cs | TRUE
258 | LV_3315-2_0_5_line_258 |  | 248 | 249 | 0.05486 | 0.125 | 0.08 | 261 | 0 | 0.364 | 1 | 1 | cs | TRUE
259 | LV_3315-2_0_5_line_259 |  | 249 | 250 | 0.027072 | 0.125 | 0.08 | 261 | 0 | 0.364 | 1 | 1 | cs | TRUE
260 | LV_3315-2_0_5_line_260 |  | 249 | 251 | 0.00628 | 0.125 | 0.08 | 261 | 0 | 0.364 | 1 | 1 | cs | TRUE
261 | LV_3315-2_0_5_line_261 |  | 251 | 252 | 0.03075 | 0.125 | 0.08 | 261 | 0 | 0.364 | 1 | 1 | cs | TRUE
262 | LV_3315-2_0_5_line_262 |  | 253 | 256 | 0.0091038 | 0.125 | 0.08 | 261 | 0 | 0.364 | 1 | 1 | cs | TRUE
263 | LV_3315-2_0_5_line_263 |  | 254 | 255 | 0.053539 | 0.125 | 0.08 | 261 | 0 | 0.364 | 1 | 1 | cs | TRUE
264 | LV_3315-2_0_5_line_264 |  | 255 | 289 | 0.004495 | 0.125 | 0.08 | 261 | 0 | 0.364 | 1 | 1 | cs | TRUE
265 | LV_3315-2_0_5_line_265 |  | 258 | 261 | 0.016312 | 0.125 | 0.08 | 261 | 0 | 0.364 | 1 | 1 | cs | TRUE
266 | LV_3315-2_0_5_line_266 |  | 259 | 260 | 0.0062281 | 0.125 | 0.08 | 261 | 0 | 0.364 | 1 | 1 | cs | TRUE
267 | LV_3315-2_0_5_line_267 |  | 262 | 263 | 0.0041858 | 0.125 | 0.08 | 261 | 0 | 0.364 | 1 | 1 | cs | TRUE
268 | LV_3315-2_0_5_line_268 |  | 262 | 264 | 0.018291 | 0.125 | 0.08 | 261 | 0 | 0.364 | 1 | 1 | cs | TRUE
269 | LV_3315-2_0_5_line_269 |  | 264 | 265 | 0.00065035 | 0.125 | 0.08 | 261 | 0 | 0.364 | 1 | 1 | cs | TRUE
270 | LV_3315-2_0_5_line_270 |  | 265 | 266 | 0.02244 | 0.125 | 0.08 | 261 | 0 | 0.364 | 1 | 1 | cs | TRUE
271 | LV_3315-2_0_5_line_271 |  | 266 | 267 | 0.0084458 | 0.125 | 0.08 | 261 | 0 | 0.364 | 1 | 1 | cs | TRUE
272 | LV_3315-2_0_5_line_272 |  | 267 | 268 | 0.019487 | 0.125 | 0.08 | 261 | 0 | 0.364 | 1 | 1 | cs | TRUE
273 | LV_3315-2_0_5_line_273 |  | 268 | 269 | 0.001793 | 0.125 | 0.08 | 261 | 0 | 0.364 | 1 | 1 | cs | TRUE
274 | LV_3315-2_0_5_line_274 |  | 269 | 270 | 0.040195 | 0.125 | 0.08 | 261 | 0 | 0.364 | 1 | 1 | cs | TRUE
275 | LV_3315-2_0_5_line_275 |  | 270 | 271 | 0.034798 | 0.125 | 0.08 | 261 | 0 | 0.364 | 1 | 1 | cs | TRUE
276 | LV_3315-2_0_5_line_276 |  | 271 | 272 | 0.030384 | 0.125 | 0.08 | 261 | 0 | 0.364 | 1 | 5 | cs | TRUE
277 | LV_3315-2_0_5_line_277 |  | 271 | 273 | 0.0047483 | 0.125 | 0.08 | 261 | 0 | 0.364 | 1 | 5 | cs | TRUE
278 | LV_3315-2_0_5_line_278 |  | 272 | 274 | 0.020017 | 0.125 | 0.08 | 261 | 0 | 0.364 | 1 | 5 | cs | TRUE
279 | LV_3315-2_0_5_line_279 |  | 273 | 275 | 0.047976 | 0.125 | 0.08 | 261 | 0 | 0.364 | 1 | 5 | cs | TRUE
280 | LV_3315-2_0_5_line_280 |  | 274 | 276 | 0.0045907 | 0.125 | 0.08 | 261 | 0 | 0.364 | 1 | 5 | cs | TRUE
281 | LV_3315-2_0_5_line_281 |  | 276 | 277 | 0.016859 | 0.125 | 0.08 | 261 | 0 | 0.364 | 1 | 5 | cs | TRUE
282 | LV_3315-2_0_5_line_282 |  | 277 | 278 | 0.018383 | 0.125 | 0.08 | 261 | 0 | 0.364 | 1 | 5 | cs | TRUE
283 | LV_3315-2_0_5_line_283 |  | 278 | 279 | 0.0075656 | 0.125 | 0.08 | 261 | 0 | 0.364 | 1 | 5 | cs | TRUE
284 | LV_3315-2_0_5_line_284 |  | 280 | 281 | 0.0021927 | 0.125 | 0.08 | 261 | 0 | 0.364 | 1 | 5 | cs | TRUE
285 | LV_3315-2_0_5_line_285 |  | 280 | 282 | 0.016179 | 0.125 | 0.08 | 261 | 0 | 0.364 | 1 | 5 | cs | TRUE
286 | LV_3315-2_0_5_line_286 |  | 282 | 283 | 0.007311 | 0.125 | 0.08 | 261 | 0 | 0.364 | 1 | 1 | cs | TRUE
287 | LV_3315-2_0_5_line_287 |  | 282 | 284 | 0.019496 | 0.125 | 0.08 | 261 | 0 | 0.364 | 1 | 5 | cs | TRUE
288 | LV_3315-2_0_5_line_288 |  | 283 | 285 | 0.007136 | 0.125 | 0.08 | 261 | 0 | 0.364 | 1 | 1 | cs | TRUE
289 | LV_3315-2_0_5_line_289 |  | 283 | 286 | 0.020317 | 0.125 | 0.08 | 261 | 0 | 0.364 | 1 | 1 | cs | TRUE
290 | LV_3315-2_0_5_line_290 |  | 288 | 289 | 0.0019556 | 0.125 | 0.08 | 261 | 0 | 0.364 | 1 | 1 | cs | TRUE
291 | LV_3315-2_0_5_line_291 |  | 290 | 291 | 0.0041916 | 0.125 | 0.08 | 261 | 0 | 0.364 | 1 | 1 | cs | TRUE
292 | LV_3315-2_0_5_line_292 |  | 290 | 292 | 0.12173 | 0.125 | 0.08 | 261 | 0 | 0.364 | 1 | 1 | cs | TRUE
293 | LV_3315-2_0_5_line_293 |  | 292 | 293 | 0.02856 | 0.125 | 0.08 | 261 | 0 | 0.364 | 1 | 1 | cs | TRUE
294 | LV_3315-2_0_5_line_294 |  | 293 | 294 | 0.085465 | 0.125 | 0.08 | 261 | 0 | 0.364 | 1 | 1 | cs | TRUE
295 | LV_3315-2_0_5_line_295 |  | 294 | 295 | 0.083179 | 0.125 | 0.08 | 261 | 0 | 0.364 | 1 | 1 | cs | TRUE
296 | LV_3315-2_0_5_line_296 |  | 295 | 296 | 0.028761 | 0.125 | 0.08 | 261 | 0 | 0.364 | 1 | 1 | cs | TRUE
297 | LV_3315-2_0_5_line_297 |  | 296 | 297 | 0.13121 | 0.125 | 0.08 | 261 | 0 | 0.364 | 1 | 2 | cs | TRUE
298 | LV_3315-2_0_5_line_298 |  | 297 | 298 | 0.035564 | 0.125 | 0.08 | 261 | 0 | 0.364 | 1 | 5 | cs | TRUE
299 | LV_3315-2_0_5_line_299 |  | 298 | 299 | 0.016837 | 0.125 | 0.08 | 261 | 0 | 0.364 | 1 | 1 | cs | TRUE
300 | LV_3315-2_0_5_line_300 |  | 299 | 300 | 0.054301 | 0.125 | 0.08 | 261 | 0 | 0.364 | 1 | 1 | cs | TRUE

## trafo
| name | std_type | hv_bus | lv_bus | sn_mva | vn_hv_kv | vn_lv_kv | vk_percent | vkr_percent | pfe_kw | i0_percent | shift_degree | tap_side | tap_neutral | tap_min | tap_max | tap_step_percent | tap_step_degree | tap_pos | tap_phase_shifter | parallel | df | in_service
0 | LV_3315-2_0_5_trafo_252 | 0.63 MVA 20/0.4 kV | 302 | 281 | 0.63 | 20 | 0.4 | 6 | 1.206 | 1.65 | 0.2619 | 150 | hv | 0 | -2 | 2 | 2.5 | 0 | 0 | FALSE | 1 | 1 | TRUE

## line_geodata
| x0 | y0 | x1 | y1 | x2 | y2 | x3 | y3 | x4 | y4 | x5 | y5 | x6 | y6 | x7 | y7 | x8 | y8 | x9 | y9 | x10 | y10 | x11 | y11 | x12 | y12 | x13 | y13 | x14 | y14 | x15 | y15 | x16 | y16 | x17 | y17 | x18 | y18 | x19 | y19
0 | 2722470.2954 | 1225590.8222 | 2722470.1286 | 1225589.4652
1 | 2722465.4044 | 1225551.0455 | 2722465.8526 | 1225554.6909 | 2722470.1286 | 1225589.4652
2 | 2722484.468 | 1225685.0887 | 2722470.2954 | 1225590.8222
3 | 2722461.9931 | 1225530.7369 | 2722464.2647 | 1225541.9481 | 2722465.4044 | 1225551.0455
4 | 2722484.468 | 1225685.0887 | 2722507.0653 | 1225698.3533
5 | 2722461.9931 | 1225530.7369 | 2722446.0065 | 1225532.24
6 | 2722461.9931 | 1225530.7369 | 2722461.1719 | 1225525.7996
7 | 2722507.0653 | 1225698.3533 | 2722510.6233 | 1225706.9309
8 | 2722446.0065 | 1225532.24 | 2722444.3354 | 1225532.3972 | 2722437.1168 | 1225533.2139
9 | 2722456.6556 | 1225498.6461 | 2722461.1719 | 1225525.7996
10 | 2722513.8027 | 1225521.8628 | 2722507.0488 | 1225522.8772
11 | 2722513.8027 | 1225521.8628 | 2722518.8717 | 1225522.4343 | 2722520.6869 | 1225522.3787
12 | 2722513.8027 | 1225521.8628 | 2722515.6515 | 1225517.8866 | 2722516.9062 | 1225510.729 | 2722517.1808 | 1225506.2311 | 2722516.4343 | 1225501.979 | 2722510.764 | 1225492.3101 | 2722510.764 | 1225492.3101
13 | 2722441.6506 | 1225546.0417 | 2722438.5068 | 1225546.2549 | 2722435.7817 | 1225544.175 | 2722434.6881 | 1225534.6783 | 2722436.1036 | 1225533.3285 | 2722437.1168 | 1225533.2139
14 | 2722456.6556 | 1225498.6461 | 2722455.9631 | 1225494.475
15 | 2722456.6556 | 1225498.6461 | 2722465.8281 | 1225498.4346 | 2722480.142 | 1225497.8621 | 2722490.3822 | 1225496.9943 | 2722502.3688 | 1225494.2395
16 | 2722521.8942 | 1225522.3417 | 2722520.6869 | 1225522.3787
17 | 2722502.3688 | 1225494.2395 | 2722510.764 | 1225492.3101
18 | 2722454.8475 | 1225487.7558 | 2722455.9631 | 1225494.475
19 | 2722567.4829 | 1225521.579 | 2722563.3454 | 1225521.0711 | 2722521.8942 | 1225522.3417
20 | 2722436.958 | 1225427.7401 | 2722454.8475 | 1225487.7558
21 | 2722454.8475 | 1225487.7558 | 2722472.5042 | 1225476.5769 | 2722482.6185 | 1225472.1644
22 | 2722408.417 | 1225301.2303 | 2722408.5196 | 1225302.5112 | 2722413.2818 | 1225341.2066 | 2722434.2556 | 1225418.6661 | 2722436.958 | 1225427.7401
23 | 2722436.958 | 1225427.7401 | 2722418.3613 | 1225433.0061 | 2722409.4706 | 1225434.7215
24 | 2722567.4829 | 1225521.579 | 2722568.1073 | 1225514.464 | 2722568.7994 | 1225506.6387 | 2722568.2081 | 1225500.744
25 | 2722716.9687 | 1225450.4473 | 2722714.6006 | 1225463.0418 | 2722712.314 | 1225470.2226 | 2722686.2045 | 1225498.529 | 2722614.0141 | 1225527.4532 | 2722599.9924 | 1225531.1451 | 2722590.0194 | 1225527.5145 | 2722584.1091 | 1225523.6119 | 2722567.4829 | 1225521.579
26 | 2722408.417 | 1225301.2303 | 2722405.9693 | 1225269.7624
27 | 2722408.417 | 1225301.2303 | 2722389.8902 | 1225303.4511 | 2722389.4447 | 1225303.6295
28 | 2722385.7214 | 1225447.4426 | 2722386.9297 | 1225443.9907 | 2722391.6781 | 1225439.14 | 2722404.3523 | 1225435.709 | 2722409.4706 | 1225434.7215
29 | 2722403.9772 | 1225240.602 | 2722405.5026 | 1225263.7629 | 2722405.9693 | 1225269.7624
30 | 2722385.874 | 1225308.4614 | 2722387.5657 | 1225304.3818 | 2722389.4447 | 1225303.6295
31 | 2722403.9772 | 1225240.602 | 2722386.3331 | 1225240.1156
32 | 2722403.9772 | 1225240.602 | 2722401.4092 | 1225201.774
33 | 2722367.3767 | 1225239.5931 | 2722386.3331 | 1225240.1156
34 | 2722401.4092 | 1225201.774 | 2722399.4955 | 1225168.7535
35 | 2722401.4092 | 1225201.774 | 2722421.7863 | 1225212.1013 | 2722429.747 | 1225216.9952
36 | 2722367.3767 | 1225239.5931 | 2722336.4838 | 1225239.4579
37 | 2722367.3767 | 1225239.5931 | 2722358.5661 | 1225243.2037 | 2722354.707 | 1225249.0512 | 2722354.1116 | 1225256.6116 | 2722354.165 | 1225259.0354
38 | 2722399.4955 | 1225168.7535 | 2722398.8494 | 1225157.6047
39 | 2722446.8204 | 1225226.9429 | 2722440.501 | 1225223.6065 | 2722429.747 | 1225216.9952
40 | 2722716.9687 | 1225450.4473 | 2722711.7024 | 1225443.6333 | 2722707.1651 | 1225435.6667 | 2722706.2102 | 1225422.4032 | 2722710.4657 | 1225409.8476 | 2722717.7505 | 1225393.4514 | 2722722.7433 | 1225385.2256 | 2722728.9066 | 1225379.8151 | 2722736.696 | 1225376.4508 | 2722746.1895 | 1225373.1884 | 2722749.9364 | 1225369.118 | 2722751.2187 | 1225364.6743 | 2722748.4575 | 1225356.2662 | 2722743.9431 | 1225348.6559
41 | 2722716.9687 | 1225450.4473 | 2722893.2859 | 1225518.759
42 | 2722647.7652 | 1225241.8439 | 2722674.1721 | 1225260.9255 | 2722684.3778 | 1225273.5126 | 2722691.5388 | 1225288.1162 | 2722700.1393 | 1225301.6821 | 2722737.5044 | 1225345.365 | 2722743.9431 | 1225348.6559
43 | 2722743.9431 | 1225348.6559 | 2722745.8501 | 1225340.3998 | 2722746.4102 | 1225333.1056 | 2722748.9396 | 1225328.4985 | 2722751.0583 | 1225324.6836 | 2722755.2216 | 1225319.9102 | 2722757.0783 | 1225317.46
44 | 2722896.1453 | 1225523.1673 | 2722893.2859 | 1225518.759
45 | 2722763.5895 | 1225308.7294 | 2722759.6107 | 1225314.1183 | 2722757.0783 | 1225317.46
46 | 2722896.1453 | 1225523.1673 | 2722897.3893 | 1225525.0851 | 2722921.1514 | 1225550.585 | 2722934.2322 | 1225562.7093 | 2722944.1692 | 1225569.898 | 2722951.6198 | 1225577.0465 | 2722959.5668 | 1225586.5961 | 2722967.2405 | 1225596.885 | 2722982.3421 | 1225615.056 | 2722993.669 | 1225629.8352 | 2722997.4354 | 1225635.8178 | 2722997.4354 | 1225635.8178
47 | 2723002.781 | 1225641.6608 | 2722997.4354 | 1225635.8178
48 | 2723003.7074 | 1225642.6735 | 2723002.781 | 1225641.6608
49 | 2723003.7074 | 1225642.6735 | 2723008.7588 | 1225648.195 | 2723013.3551 | 1225655.4847 | 2723018.7885 | 1225664.4597 | 2723025.9452 | 1225675.9056 | 2723029.8372 | 1225683.1474 | 2723036.0603 | 1225690.2373 | 2723041.8608 | 1225695.0277 | 2723044.2174 | 1225696.5622
50 | 2723044.2174 | 1225696.5622 | 2723047.046 | 1225698.4042 | 2723056.9466 | 1225706.4114
51 | 2723056.9466 | 1225706.4114 | 2723169.4492 | 1225602.2485
52 | 2723169.4492 | 1225602.2485 | 2723173.1321 | 1225604.204 | 2723184.5184 | 1225616.8275 | 2723189.4482 | 1225618.6199 | 2723198.6016 | 1225618.2313 | 2723221.6093 | 1225605.0415 | 2723226.0906 | 1225603.7226
53 | 2723238.6877 | 1225591.3351 | 2723238.2092 | 1225596.6119 | 2723236.5571 | 1225599.1241 | 2723234.0686 | 1225601.3744 | 2723226.0906 | 1225603.7226
54 | 2722342.3289 | 1225280.0992 | 2722311.4057 | 1225277.7618 | 2722246.1405 | 1225273.0171 | 2722238.2725 | 1225272.4662 | 2722234.1376 | 1225269.2343 | 2722230.6969 | 1225264.3264 | 2722225.5049 | 1225263.1269
55 | 2722342.3289 | 1225280.0992 | 2722342.3289 | 1225280.0992 | 2722348.4578 | 1225278.7722
56 | 2722225.5049 | 1225263.1269 | 2722185.5028 | 1225378.5557
57 | 2722348.4578 | 1225278.7722 | 2722354.5702 | 1225277.4487 | 2722354.5702 | 1225277.4487
58 | 2722354.5702 | 1225277.4487 | 2722354.165 | 1225259.0354
59 | 2722283.1344 | 1225061.5361 | 2722288.295 | 1225058.4908 | 2722291.8018 | 1225056.1276 | 2722291.8018 | 1225056.1276
60 | 2722283.1344 | 1225061.5361 | 2722282.3223 | 1225062.0153 | 2722275.962 | 1225064.4755 | 2722268.772 | 1225067.8193 | 2722263.8725 | 1225068.9418 | 2722260.5468 | 1225067.4752
61 | 2722358.2769 | 1225012.8706 | 2722335.8582 | 1225023.5961 | 2722314.164 | 1225035.2372 | 2722307.3894 | 1225039.7683 | 2722302.4281 | 1225043.5249 | 2722298.5101 | 1225046.3355 | 2722296.4202 | 1225049.1281 | 2722293.8876 | 1225053.5351 | 2722291.8018 | 1225056.1276
62 | 2722358.2769 | 1225012.8706 | 2722378.3852 | 1225050.3026 | 2722387.1991 | 1225076.0265 | 2722392.5324 | 1225102.1013 | 2722395.5767 | 1225120.0003 | 2722397.7772 | 1225139.1051 | 2722398.5433 | 1225152.3239
63 | 2722358.2769 | 1225012.8706 | 2722344.2773 | 1224992.2109 | 2722338.0356 | 1224984.4765 | 2722326.6819 | 1224971.9666 | 2722298.5059 | 1224943.6429 | 2722253.8483 | 1224902.4707 | 2722248.829 | 1224897.0241
64 | 2722398.8494 | 1225157.6047 | 2722398.5433 | 1225152.3239
65 | 2722234.0153 | 1224880.9498 | 2722248.829 | 1224897.0241
66 | 2722220.3962 | 1224865.005 | 2722224.7154 | 1224870.8584 | 2722234.0153 | 1224880.9498
67 | 2722206.8892 | 1224846.7 | 2722220.3962 | 1224865.005
68 | 2722170.8593 | 1224793.7695 | 2722198.9124 | 1224835.8898 | 2722206.8892 | 1224846.7
69 | 2722528.1331 | 1224929.4418 | 2722529.3088 | 1224923.6843
70 | 2722533.4196 | 1224903.5536 | 2722529.3088 | 1224923.6843
71 | 2722518.7702 | 1224962.3098 | 2722525.1954 | 1224943.8274 | 2722528.1331 | 1224929.4418
72 | 2722554.2885 | 1224903.6723 | 2722545.1028 | 1224904.1057 | 2722533.4196 | 1224903.5536
73 | 2722533.4196 | 1224903.5536 | 2722522.6686 | 1224903.3989 | 2722510.6935 | 1224901.9859
74 | 2722517.5056 | 1224965.1638 | 2722518.7702 | 1224962.3098
75 | 2722554.2885 | 1224903.6723 | 2722556.8151 | 1224891.3362
76 | 2722554.2885 | 1224903.6723 | 2722568.4635 | 1224907.3337 | 2722570.0952 | 1224907.799
77 | 2722510.6935 | 1224901.9859 | 2722503.9436 | 1224901.1895 | 2722485.6787 | 1224896.888 | 2722483.5225 | 1224896.1169
78 | 2722517.5056 | 1224965.1638 | 2722551.9559 | 1224985.6907
79 | 2722517.5056 | 1224965.1638 | 2722515.551 | 1224967.2697 | 2722513.035 | 1224968.6523
80 | 2722557.4911 | 1224888.0358 | 2722556.8151 | 1224891.3362
81 | 2722573.3112 | 1224908.7161 | 2722570.0952 | 1224907.799
82 | 2722483.5225 | 1224896.1169 | 2722465.7806 | 1224889.7729 | 2722461.6759 | 1224887.6423 | 2722457.0957 | 1224883.934 | 2722453.672 | 1224879.6713 | 2722450.6385 | 1224873.7709 | 2722449.5277 | 1224866.9426 | 2722450.0295 | 1224863.2764
83 | 2722575.1736 | 1224999.5248 | 2722551.9559 | 1224985.6907
84 | 2722558.7155 | 1224882.0574 | 2722557.4911 | 1224888.0358
85 | 2722595.362 | 1224916.6094 | 2722585.5711 | 1224912.2121 | 2722573.3112 | 1224908.7161
86 | 2722450.0295 | 1224863.2764 | 2722450.2062 | 1224861.986 | 2722450.6157 | 1224860.4489
87 | 2722575.1736 | 1224999.5248 | 2722587.7987 | 1225007.0474
88 | 2722595.362 | 1224916.6094 | 2722597.711 | 1224917.6644
89 | 2722450.6157 | 1224860.4489 | 2722451.4144 | 1224857.4517 | 2722453.7496 | 1224852.696 | 2722456.6066 | 1224848.7516 | 2722460.089 | 1224845.7431 | 2722463.8285 | 1224843.1402
90 | 2722786.1429 | 1224251.8327 | 2722783.8931 | 1224250.2081 | 2722765.0733 | 1224241.4686 | 2722758.2008 | 1224239.2918 | 2722754.6979 | 1224239.7154
91 | 2722754.6979 | 1224239.7154 | 2722749.6388 | 1224240.3272 | 2722737.3653 | 1224243.3209 | 2722722.0023 | 1224244.865
92 | 2722668.7636 | 1224243.14 | 2722684.0311 | 1224244.6559 | 2722701.5213 | 1224245.417 | 2722720.659 | 1224245 | 2722722.0023 | 1224244.865
93 | 2722870.4119 | 1224506.8298 | 2722871.3636 | 1224505.2723
94 | 2722860.1807 | 1224557.9818 | 2722861.064 | 1224538.718 | 2722862.9167 | 1224527.603 | 2722864.3006 | 1224519.7253 | 2722866.4662 | 1224513.2872 | 2722870.4119 | 1224506.8298
95 | 2722668.7636 | 1224243.14 | 2722669.6226 | 1224238.9989 | 2722670.5235 | 1224234.6696 | 2722671.4246 | 1224230.3292
96 | 2722563.3727 | 1224450.678 | 2722668.7636 | 1224243.14
97 | 2722563.3727 | 1224450.678 | 2722560.5546 | 1224455.4466
98 | 2722556.3879 | 1224472.7294 | 2722556.7635 | 1224461.8619 | 2722560.5546 | 1224455.4466
99 | 2722683.4592 | 1224217.9563 | 2722681.0691 | 1224223.1445 | 2722676.0288 | 1224231.058 | 2722671.4246 | 1224230.3292
100 | 2722363.7984 | 1224663.7631 | 2722372.3236 | 1224657.6842
101 | 2722363.7984 | 1224663.7631 | 2722366.0537 | 1224664.0673
102 | 2722363.7984 | 1224663.7631 | 2722349.3982 | 1224664.7456 | 2722343.1019 | 1224665.8477
103 | 2722415.6461 | 1224620.9619 | 2722406.1396 | 1224630.1354
104 | 2722415.6461 | 1224620.9619 | 2722393.9789 | 1224596.5008
105 | 2722415.6461 | 1224620.9619 | 2722441.7986 | 1224602.4741 | 2722467.702 | 1224593.8779 | 2722485.248 | 1224585.9882 | 2722503.5535 | 1224579.8934 | 2722524.5405 | 1224577.4111
106 | 2722366.0537 | 1224664.0673 | 2722373.6232 | 1224665.0883 | 2722386.4453 | 1224669.9561
107 | 2722326.3051 | 1224668.7876 | 2722343.1019 | 1224665.8477
108 | 2722393.2367 | 1224595.6629 | 2722393.9789 | 1224596.5008
109 | 2722547.5664 | 1224573.4342 | 2722543.3476 | 1224575.1866 | 2722524.5405 | 1224577.4111
110 | 2722386.4453 | 1224669.9561 | 2722388.6743 | 1224670.8023 | 2722398.3029 | 1224675.3928 | 2722404.8593 | 1224679.7703
111 | 2722320.1767 | 1224669.8602 | 2722326.3051 | 1224668.7876
112 | 2722393.2367 | 1224595.6629 | 2722387.0127 | 1224588.6364 | 2722383.1113 | 1224587.3107 | 2722382.549 | 1224585.8869 | 2722358.4369 | 1224578.9647
113 | 2722547.5664 | 1224573.4342 | 2722553.1165 | 1224571.1289 | 2722559.633 | 1224564.6816
114 | 2722407.2733 | 1224681.382 | 2722404.8593 | 1224679.7703
115 | 2722320.1767 | 1224669.8602 | 2722312.6145 | 1224671.2026
116 | 2722320.1767 | 1224669.8602 | 2722319.5219 | 1224653.9967
117 | 2722358.4183 | 1224578.9593 | 2722358.4369 | 1224578.9647
118 | 2722599.0589 | 1224526.0838 | 2722582.7754 | 1224537.4685 | 2722570.622 | 1224553.809 | 2722559.633 | 1224564.6816
119 | 2722407.2733 | 1224681.382 | 2722407.2733 | 1224681.382 | 2722419.2121 | 1224693.4927
120 | 2722302.2121 | 1224673.0492 | 2722312.6145 | 1224671.2026
121 | 2722319.3415 | 1224649.6245 | 2722319.5219 | 1224653.9967
122 | 2722419.2121 | 1224693.4927 | 2722419.2121 | 1224693.4927 | 2722423.1092 | 1224698.6009
123 | 2722423.1092 | 1224698.6009 | 2722425.9177 | 1224702.282 | 2722433.1009 | 1224710.2628
124 | 2722439.9158 | 1224721.196 | 2722433.7699 | 1224711.006 | 2722433.1009 | 1224710.2628
125 | 2722439.9158 | 1224721.196 | 2722442.2178 | 1224725.4245 | 2722443.7373 | 1224732.6615 | 2722447.0747 | 1224754.0138
126 | 2722439.9158 | 1224721.196 | 2722448.5081 | 1224719.0155 | 2722456.1796 | 1224720.3077 | 2722472.8042 | 1224727.3108 | 2722480.0683 | 1224731.448
127 | 2722447.0747 | 1224754.0138 | 2722447.4312 | 1224755.8359
128 | 2722447.0747 | 1224754.0138 | 2722435.5512 | 1224758.2134 | 2722381.6446 | 1224789.8076 | 2722376.5676 | 1224791.8048
129 | 2722493.3214 | 1224741.5888 | 2722485.3231 | 1224734.4407 | 2722480.0683 | 1224731.448
130 | 2722480.5915 | 1224779.3854 | 2722480.2945 | 1224779.384 | 2722469.4261 | 1224778.2928 | 2722460.3957 | 1224774.8599 | 2722452.6727 | 1224768.3403 | 2722448.2413 | 1224759.9758 | 2722447.4312 | 1224755.8359
131 | 2722351.8312 | 1224785.3801 | 2722372.0502 | 1224791.3004 | 2722376.5676 | 1224791.8048
132 | 2722376.5676 | 1224791.8048 | 2722377.2671 | 1224796.8788 | 2722381.3443 | 1224802.78
133 | 2722493.3214 | 1224741.5888 | 2722497.9165 | 1224745.6866 | 2722509.5492 | 1224750.919 | 2722516.341 | 1224753.3052
134 | 2722493.3214 | 1224741.5888 | 2722490.8344 | 1224735.2993 | 2722489.3414 | 1224728.9858 | 2722492.5435 | 1224721.5458 | 2722494.8925 | 1224716.1232 | 2722499.8666 | 1224711.7665 | 2722503.8546 | 1224707.4618
135 | 2722480.5915 | 1224779.3854 | 2722491.0151 | 1224779.4342
136 | 2722351.8312 | 1224785.3801 | 2722342.762 | 1224782.7249 | 2722337.4339 | 1224781.8147 | 2722329.9679 | 1224794.8716
137 | 2722348.0754 | 1224794.31 | 2722351.8312 | 1224785.3801
138 | 2722392.9619 | 1224816.2007 | 2722391.4635 | 1224815.3631 | 2722387.5779 | 1224811.8026 | 2722381.3443 | 1224802.78
139 | 2722516.341 | 1224753.3052 | 2722523.3972 | 1224744.6991 | 2722530.8574 | 1224733.7885
140 | 2722516.341 | 1224753.3052 | 2722518.8561 | 1224754.1799 | 2722534.7023 | 1224757.7311 | 2722542.8517 | 1224759.011 | 2722556.2896 | 1224757.9757 | 2722564.0973 | 1224757.803 | 2722571.7454 | 1224760.596 | 2722573.3218 | 1224761.5735
141 | 2722302.2121 | 1224673.0492 | 2722300.7772 | 1224699.6741 | 2722300.0874 | 1224708.8783 | 2722297.9621 | 1224712.2818 | 2722293.6441 | 1224716.83 | 2722287.4448 | 1224720.2943 | 2722287.5884 | 1224720.6864 | 2722284.1566 | 1224726.9654
142 | 2722302.2121 | 1224673.0492 | 2722280.868 | 1224675.9061
143 | 2722315.7388 | 1224608.8546 | 2722318.196 | 1224618.2898 | 2722318.3746 | 1224626.1997 | 2722319.3415 | 1224649.6245
144 | 2722258.1009 | 1224678.4467 | 2722271.9659 | 1224677.0977 | 2722280.868 | 1224675.9061
145 | 2722315.7388 | 1224608.8546 | 2722314.6181 | 1224604.5513
146 | 2722224.7881 | 1224681.6879 | 2722258.1009 | 1224678.4467
147 | 2722314.6181 | 1224604.5513 | 2722313.2672 | 1224599.3641
148 | 2722503.292 | 1224779.4916 | 2722491.0151 | 1224779.4342
149 | 2722392.9619 | 1224816.2007 | 2722396.1722 | 1224817.9953 | 2722398.9121 | 1224818.9009
150 | 2722530.8574 | 1224733.7885 | 2722545.2076 | 1224716.4159
151 | 2722573.3218 | 1224761.5735 | 2722578.1223 | 1224764.5501
152 | 2722224.7881 | 1224681.6879 | 2722231.0643 | 1224689.612 | 2722232.2342 | 1224692.4716 | 2722231.6928 | 1224698.5942
153 | 2722224.7881 | 1224681.6879 | 2722210.215 | 1224682.6005
154 | 2722179.829 | 1224685.7125 | 2722210.215 | 1224682.6005
155 | 2722210.215 | 1224682.6005 | 2722213.4989 | 1224664.7602
156 | 2722332.5266 | 1224571.5262 | 2722333.5398 | 1224571.8171
157 | 2722317.502 | 1224567.2129 | 2722332.5266 | 1224571.5262
158 | 2722339.6613 | 1224573.5745 | 2722333.5398 | 1224571.8171
159 | 2722317.502 | 1224567.2129 | 2722312.0031 | 1224588.2388 | 2722309.1231 | 1224591.4599
160 | 2722317.502 | 1224567.2129 | 2722308.3296 | 1224564.6317
161 | 2722358.4183 | 1224578.9593 | 2722339.6613 | 1224573.5745
162 | 2722309.1231 | 1224591.4599 | 2722312.699 | 1224597.1824 | 2722313.2672 | 1224599.3641
163 | 2722309.1231 | 1224591.4599 | 2722299.309 | 1224592.213
164 | 2722291.3047 | 1224559.8406 | 2722308.3296 | 1224564.6317
165 | 2722285.1417 | 1224593.3001 | 2722299.309 | 1224592.213
166 | 2722291.3047 | 1224559.8406 | 2722282.1504 | 1224557.2645
167 | 2722274.2888 | 1224594.7318 | 2722278.8361 | 1224593.7839 | 2722285.1417 | 1224593.3001
168 | 2722260 | 1224551.0311 | 2722282.1504 | 1224557.2645
169 | 2722271.4552 | 1224595.3224 | 2722274.2888 | 1224594.7318
170 | 2722259.9719 | 1224551.0232 | 2722260 | 1224551.0311
171 | 2722238.4304 | 1224544.9612 | 2722259.9719 | 1224551.0232
172 | 2722223.4186 | 1224545.3408 | 2722228.028 | 1224543.5896 | 2722234.0774 | 1224543.7362 | 2722238.4304 | 1224544.9612
173 | 2722223.4186 | 1224545.3408 | 2722220.3758 | 1224549.4705 | 2722217.1249 | 1224558.9132
174 | 2722271.4552 | 1224595.3224 | 2722270.147 | 1224588.4902
175 | 2722271.4552 | 1224595.3224 | 2722251.8282 | 1224602.4491
176 | 2722253.7712 | 1224575.6214 | 2722260.253 | 1224577.6116 | 2722269.2976 | 1224584.0581 | 2722270.147 | 1224588.4902
177 | 2722270.147 | 1224588.4902 | 2722281.3867 | 1224586.2971 | 2722284.0291 | 1224576.4222
178 | 2722251.8282 | 1224602.4491 | 2722251.6116 | 1224602.5278
179 | 2722284.4348 | 1224574.9062 | 2722284.0291 | 1224576.4222
180 | 2722231.9985 | 1224608.6386 | 2722235.3416 | 1224608.4355 | 2722251.6116 | 1224602.5278
181 | 2722213.4989 | 1224664.7602 | 2722214.7143 | 1224658.1574
182 | 2722179.829 | 1224685.7125 | 2722172.1932 | 1224687.4794 | 2722156.7494 | 1224692.7881
183 | 2722147.2389 | 1224696.808 | 2722155.0683 | 1224693.366 | 2722156.7494 | 1224692.7881
184 | 2722147.2389 | 1224696.808 | 2722157.3629 | 1224712.2501
185 | 2722137.6927 | 1224763.1646 | 2722141.2861 | 1224761.0256 | 2722146.9856 | 1224757.8845 | 2722118.8405 | 1224716.5187 | 2722138.5753 | 1224700.611 | 2722147.2389 | 1224696.808
186 | 2722200.5176 | 1224607.1528 | 2722206.9054 | 1224588.5981
187 | 2722200.5176 | 1224607.1528 | 2722212.3348 | 1224609.3536
188 | 2722231.9985 | 1224608.6386 | 2722214.2762 | 1224609.7151 | 2722212.3348 | 1224609.3536
189 | 2722163.8734 | 1224722.1806 | 2722157.3629 | 1224712.2501
190 | 2722137.6927 | 1224763.1646 | 2722135.9343 | 1224764.2183 | 2722132.8087 | 1224767.9571 | 2722131.0271 | 1224773.0913 | 2722131.4884 | 1224777.9602 | 2722133.2352 | 1224781.8022
191 | 2722137.6927 | 1224763.1646 | 2722132.9631 | 1224756.0997
192 | 2722115.6195 | 1224757.4072 | 2722113.2238 | 1224753.2992 | 2722109.5659 | 1224748.2584
193 | 2722115.6195 | 1224757.4072 | 2722117.7265 | 1224761.9095 | 2722118.471 | 1224765.1718 | 2722118.6175 | 1224768.0104 | 2722117.3344 | 1224771.0309 | 2722112.7868 | 1224774.5849 | 2722112.4794 | 1224774.8032
194 | 2722115.6195 | 1224757.4072 | 2722128.0236 | 1224748.7215 | 2722132.9631 | 1224756.0997
195 | 2722133.2352 | 1224781.8022 | 2722134.2749 | 1224784.0888 | 2722139.1173 | 1224787.7499
196 | 2722160.4266 | 1224778.1097 | 2722166.3456 | 1224786.9943
197 | 2722145.9873 | 1224788.0323 | 2722150.609 | 1224785.3028 | 2722154.735 | 1224782.3407 | 2722160.4266 | 1224778.1097
198 | 2722170.8593 | 1224793.7695 | 2722166.3456 | 1224786.9943
199 | 2722145.9873 | 1224788.0323 | 2722139.8387 | 1224788.2952 | 2722139.1173 | 1224787.7499
200 | 2722170.8593 | 1224793.7695 | 2722180.0498 | 1224794.581 | 2722182.8462 | 1224799.2137
201 | 2722163.8734 | 1224722.1806 | 2722171.2602 | 1224733.446
202 | 2722163.8734 | 1224722.1806 | 2722186.6765 | 1224717.7637
203 | 2722179.39 | 1224745.8445 | 2722171.2602 | 1224733.446
204 | 2722194.6419 | 1224769.1048 | 2722179.39 | 1224745.8445
205 | 2722195.0358 | 1224773.9279 | 2722194.6419 | 1224769.1048
206 | 2722194.6419 | 1224769.1048 | 2722206.417 | 1224763.3531 | 2722216.0053 | 1224755.1435
207 | 2722195.0358 | 1224773.9279 | 2722195.4485 | 1224778.9403 | 2722198.6051 | 1224785.8773 | 2722201.9762 | 1224791.3186
208 | 2722216.2905 | 1224749.7562 | 2722216.4343 | 1224752.3501 | 2722216.0053 | 1224755.1435
209 | 2722216.0053 | 1224755.1435 | 2722240.5319 | 1224760.3513 | 2722241.2712 | 1224760.369
210 | 2722209.9452 | 1224804.5153 | 2722205.1017 | 1224796.3634 | 2722201.9762 | 1224791.3186
211 | 2722210.4028 | 1224746.1769 | 2722214.2753 | 1224745.9563 | 2722215.505 | 1224747.7496 | 2722216.2905 | 1224749.7562
212 | 2722210.2185 | 1224804.9753 | 2722209.9452 | 1224804.5153
213 | 2722540.5577 | 1225325.2775 | 2722540.6314 | 1225321.7006 | 2722543.1975 | 1225317.5168 | 2722546.8284 | 1225313.177 | 2722549.5798 | 1225308.4632 | 2722544.2067 | 1225288.961
214 | 2722543.0411 | 1225333.5708 | 2722540.5114 | 1225327.525 | 2722540.5577 | 1225325.2775
215 | 2722539.7016 | 1225272.6092 | 2722544.2067 | 1225288.961
216 | 2722539.7016 | 1225272.6092 | 2722522.2085 | 1225266.244 | 2722500.0467 | 1225256.0575 | 2722479.9372 | 1225244.9014
217 | 2722539.7016 | 1225272.6092 | 2722547.7619 | 1225273.7649 | 2722560.0566 | 1225276.2467
218 | 2722479.9372 | 1225244.9014 | 2722482.6122 | 1225238.7405 | 2722484.6101 | 1225230.475 | 2722486.407 | 1225222.3945
219 | 2722479.9372 | 1225244.9014 | 2722467.2609 | 1225237.7349 | 2722446.8204 | 1225226.9429
220 | 2722486.407 | 1225222.3945 | 2722483.794 | 1225211.1874
221 | 2722486.407 | 1225222.3945 | 2722495.4522 | 1225227.6515 | 2722495.4522 | 1225227.6515
222 | 2722495.4522 | 1225227.6515 | 2722510.6999 | 1225228.1657 | 2722513.2351 | 1225227.5749
223 | 2723012.6221 | 1225170.3278 | 2723012.5989 | 1225170.1509
224 | 2723012.1047 | 1225166.3807 | 2723012.5989 | 1225170.1509
225 | 2723009.4731 | 1225101.7587 | 2723012.2837 | 1225107.8601 | 2723008.4416 | 1225121.9575
226 | 2722889.0482 | 1224960.1601 | 2723009.4731 | 1225101.7587
227 | 2723012.1047 | 1225166.3807 | 2723007.0069 | 1225127.222 | 2723008.4416 | 1225121.9575
228 | 2722834.0153 | 1224816.825 | 2722889.0482 | 1224960.1601
229 | 2722842.2024 | 1224664.5616 | 2722834.0153 | 1224816.825
230 | 2722866.3436 | 1224653.3752 | 2722862.4773 | 1224657.1857 | 2722857.6951 | 1224662.1576 | 2722852.7534 | 1224665.3025 | 2722848.2596 | 1224666.2216 | 2722844.3112 | 1224665.7064 | 2722842.2024 | 1224664.5616
231 | 2722747.9669 | 1225115.12 | 2722752.573 | 1225119.0292 | 2722761.5839 | 1225124.2687
232 | 2722747.9669 | 1225115.12 | 2722747.9669 | 1225115.12 | 2722742.8904 | 1225106.8087 | 2722738.8987 | 1225098.8534 | 2722732.5896 | 1225084.5616
233 | 2722727.0447 | 1225073.5518 | 2722732.3346 | 1225083.984 | 2722732.5896 | 1225084.5616
234 | 2722727.0447 | 1225073.5518 | 2722725.6449 | 1225070.7912 | 2722723.2241 | 1225057.5144
235 | 2722723.2241 | 1225057.5144 | 2722722.7631 | 1225054.9859 | 2722722.4463 | 1225052.9435
236 | 2722718.4677 | 1225036.4878 | 2722718.5938 | 1225036.8855 | 2722721.1299 | 1225044.455 | 2722722.4463 | 1225052.9435
237 | 2722718.4677 | 1225036.4878 | 2722717.5115 | 1225033.4716 | 2722716.7607 | 1225030.5316 | 2722716.7117 | 1225030.456
238 | 2722704.4231 | 1225018.3342 | 2722708.8275 | 1225020.6268 | 2722713.4386 | 1225025.4035 | 2722716.7117 | 1225030.456
239 | 2722704.4231 | 1225018.3342 | 2722697.5785 | 1225026.9778 | 2722688.5382 | 1225032.8739 | 2722676.8946 | 1225036.2921 | 2722674.0871 | 1225036.2114
240 | 2722704.4231 | 1225018.3342 | 2722706.0442 | 1225012.1739 | 2722706.8239 | 1225005.6292 | 2722706.4031 | 1225001.6263
241 | 2722673.7904 | 1225036.2029 | 2722674.0871 | 1225036.2114
242 | 2722706.4031 | 1225001.6263 | 2722706.1772 | 1224999.4776 | 2722705.3448 | 1224994.6122 | 2722703.3316 | 1224990.0003 | 2722700.7919 | 1224985.5444 | 2722697.2621 | 1224981.6575 | 2722683.5889 | 1224970.6894
243 | 2722673.7904 | 1225036.2029 | 2722661.8344 | 1225035.8592 | 2722645.4217 | 1225032.2892
244 | 2722665.0774 | 1224955.8403 | 2722683.5889 | 1224970.6894
245 | 2722645.4217 | 1225032.2892 | 2722642.2049 | 1225031.5895
246 | 2722665.0774 | 1224955.8403 | 2722670.2503 | 1224952.4998 | 2722676.51 | 1224952.362
247 | 2722665.0774 | 1224955.8403 | 2722661.672 | 1224953.1107
248 | 2722622.5693 | 1225024.8224 | 2722638.6784 | 1225030.8225 | 2722642.2049 | 1225031.5895
249 | 2722650.1262 | 1224943.856 | 2722661.672 | 1224953.1107
250 | 2722622.5693 | 1225024.8224 | 2722618.23 | 1225023.2062 | 2722609.6692 | 1225018.7146
251 | 2722597.722 | 1225012.4462 | 2722609.6692 | 1225018.7146
252 | 2722597.722 | 1225012.4462 | 2722590.4998 | 1225008.6568 | 2722587.7987 | 1225007.0474
253 | 2722644.6497 | 1224939.8511 | 2722650.1262 | 1224943.856
254 | 2722656.4022 | 1224938.8814 | 2722653.7754 | 1224940.1171 | 2722650.1262 | 1224943.856
255 | 2722644.6497 | 1224939.8511 | 2722635.987 | 1224954.1481
256 | 2722656.4022 | 1224938.8814 | 2722653.1919 | 1224934.9454
257 | 2722656.4022 | 1224938.8814 | 2722660.0304 | 1224938.3668 | 2722663.8527 | 1224938.0009 | 2722667.4241 | 1224937.6631 | 2722671.1181 | 1224938.0062 | 2722697.154 | 1224947.1946
258 | 2722703.0145 | 1224949.495 | 2722706.7942 | 1224964.0622 | 2722714.1412 | 1224975.912 | 2722726.5577 | 1224993.8489 | 2722729.3409 | 1224996.7941
259 | 2722703.0145 | 1224949.495 | 2722702.2802 | 1224944.6538 | 2722698.4991 | 1224922.8029
260 | 2722697.154 | 1224947.1946 | 2722703.0145 | 1224949.495
261 | 2722697.154 | 1224947.1946 | 2722672.96 | 1224928.1252
262 | 2722645.3545 | 1224930.3136 | 2722653.1919 | 1224934.9454
263 | 2722583.6045 | 1224767.9494 | 2722594.488 | 1224774.6978 | 2722624.1784 | 1224802.5843
264 | 2722583.6045 | 1224767.9494 | 2722579.7843 | 1224765.5806
265 | 2722627.5341 | 1224968.0986 | 2722635.987 | 1224954.1481
266 | 2722603.3924 | 1224920.216 | 2722597.711 | 1224917.6644
267 | 2722654.9349 | 1224894.3985 | 2722657.46 | 1224897.7369
268 | 2722654.9349 | 1224894.3985 | 2722643.9011 | 1224879.8108
269 | 2722643.9011 | 1224879.8108 | 2722643.5088 | 1224879.2921
270 | 2722643.5088 | 1224879.2921 | 2722637.6549 | 1224871.5528 | 2722626.662 | 1224865.121
271 | 2722619.5032 | 1224860.6721 | 2722620.4569 | 1224861.4905 | 2722626.662 | 1224865.121
272 | 2722619.5032 | 1224860.6721 | 2722604.7147 | 1224847.9825
273 | 2722603.3539 | 1224846.8149 | 2722604.7147 | 1224847.9825
274 | 2722603.3539 | 1224846.8149 | 2722572.8492 | 1224820.6397
275 | 2722541.9058 | 1224807.4966 | 2722553.463 | 1224809.0247 | 2722559.1001 | 1224810.0304 | 2722563.998 | 1224813.0448 | 2722572.8492 | 1224820.6397
276 | 2722541.9058 | 1224807.4966 | 2722540.5313 | 1224816.7868 | 2722539.0508 | 1224822.016 | 2722536.0815 | 1224827.3591 | 2722529.4955 | 1224834.1289 | 2722529.4955 | 1224834.1289
277 | 2722541.9058 | 1224807.4966 | 2722540.3376 | 1224803.0147
278 | 2722529.4955 | 1224834.1289 | 2722522.8237 | 1224838.0725 | 2722510.8191 | 1224840.594 | 2722510.8191 | 1224840.594
279 | 2722540.3376 | 1224803.0147 | 2722538.4177 | 1224797.528 | 2722533.3155 | 1224789.7057 | 2722528.0583 | 1224784.9826 | 2722519.0431 | 1224780.8159 | 2722507.542 | 1224779.5115 | 2722503.292 | 1224779.4916
280 | 2722510.8191 | 1224840.594 | 2722506.2302 | 1224840.4669
281 | 2722489.3739 | 1224840.4822 | 2722501.4353 | 1224840.334 | 2722506.2302 | 1224840.4669
282 | 2722489.3739 | 1224840.4822 | 2722470.9925 | 1224840.7079 | 2722470.9925 | 1224840.7079
283 | 2722470.9925 | 1224840.7079 | 2722463.8285 | 1224843.1402 | 2722463.8285 | 1224843.1402
284 | 2722420.9713 | 1224833.7849 | 2722421.3789 | 1224835.9394
285 | 2722417.9637 | 1224817.8878 | 2722420.9713 | 1224833.7849
286 | 2722417.9637 | 1224817.8878 | 2722421.9498 | 1224816.2018 | 2722424.5954 | 1224814.7884
287 | 2722417.9637 | 1224817.8878 | 2722413.3744 | 1224819.4057 | 2722409.2399 | 1224820.1991 | 2722404.7848 | 1224819.9851 | 2722400.4057 | 1224819.3946 | 2722398.9121 | 1224818.9009
288 | 2722424.5954 | 1224814.7884 | 2722423.5652 | 1224807.7283
289 | 2722440.5667 | 1224802.307 | 2722428.4682 | 1224812.7109 | 2722424.5954 | 1224814.7884
290 | 2722578.1223 | 1224764.5501 | 2722579.7843 | 1224765.5806
291 | 2722869.329 | 1224650.4329 | 2722866.3436 | 1224653.3752
292 | 2722946.7749 | 1224602.2938 | 2722941.8951 | 1224604.2723 | 2722934.6189 | 1224607.3356 | 2722928.9002 | 1224608.4406 | 2722925.6731 | 1224607.1507 | 2722923.8803 | 1224605.0898 | 2722921.4244 | 1224600.6133 | 2722917.8506 | 1224596.2805 | 2722913.6536 | 1224592.7466 | 2722910.3454 | 1224590.6099 | 2722905.9628 | 1224590.5527 | 2722901.0545 | 1224592.0748 | 2722896.6825 | 1224596.6437 | 2722894.9595 | 1224601.4787 | 2722892.1754 | 1224608.1153 | 2722888.3377 | 1224616.5539 | 2722881.5483 | 1224630.2024 | 2722875.8251 | 1224641.4376 | 2722869.329 | 1224650.4329 | 2722869.329 | 1224650.4329
293 | 2722946.7749 | 1224602.2938 | 2722941.888 | 1224592.1403 | 2722931.7648 | 1224578.1214
294 | 2722860.1807 | 1224557.9818 | 2722867.0442 | 1224555.7995 | 2722883.4685 | 1224550.4787 | 2722905.8319 | 1224549.9067 | 2722919.716 | 1224561.4358 | 2722931.7648 | 1224578.1214
295 | 2722860.1807 | 1224557.9818 | 2722828.8941 | 1224567.9218 | 2722811.5466 | 1224569.4762 | 2722794.9585 | 1224566.943 | 2722779.8704 | 1224561.1737
296 | 2722779.8704 | 1224561.1737 | 2722753.0062 | 1224550.9015
297 | 2722753.0062 | 1224550.9015 | 2722661.4547 | 1224515.8944 | 2722648.1738 | 1224510.7612 | 2722641.9069 | 1224508.2856 | 2722636.0281 | 1224507.2192 | 2722629.8915 | 1224508.3604
298 | 2722599.0589 | 1224526.0838 | 2722625.1229 | 1224511.1977 | 2722629.8915 | 1224508.3604
299 | 2722599.0589 | 1224526.0838 | 2722593.1571 | 1224510.3152
300 | 2722556.3879 | 1224472.7294 | 2722566.7756 | 1224480.6162 | 2722582.0891 | 1224489.8055 | 2722590.6913 | 1224503.727 | 2722593.1571 | 1224510.3152

## bus_geodata
| x | y | coords
0 | 2722470.1286 | 1225589.4652
1 | 2722470.2954 | 1225590.8222
2 | 2722465.4044 | 1225551.0455
3 | 2722484.468 | 1225685.0887
4 | 2722461.9931 | 1225530.7369
5 | 2722507.0653 | 1225698.3533
6 | 2722446.0065 | 1225532.24
7 | 2722461.1719 | 1225525.7996
8 | 2722507.0488 | 1225522.8772
9 | 2722513.8027 | 1225521.8628
10 | 2722510.6233 | 1225706.9309
11 | 2722437.1168 | 1225533.2139
12 | 2722456.6556 | 1225498.6461
13 | 2722520.6869 | 1225522.3787
14 | 2722510.764 | 1225492.3101
15 | 2722441.6506 | 1225546.0416
16 | 2722455.9631 | 1225494.475
17 | 2722502.3688 | 1225494.2395
18 | 2722521.8942 | 1225522.3417
19 | 2722454.8475 | 1225487.7558
20 | 2722436.958 | 1225427.7401
21 | 2722482.6185 | 1225472.1644
22 | 2722567.4829 | 1225521.579
23 | 2722408.417 | 1225301.2303
24 | 2722409.4706 | 1225434.7215
25 | 2722405.9693 | 1225269.7624
26 | 2722389.4447 | 1225303.6295
27 | 2722385.7214 | 1225447.4426
28 | 2722403.9772 | 1225240.602
29 | 2722385.874 | 1225308.4614
30 | 2722386.3331 | 1225240.1156
31 | 2722401.4092 | 1225201.774
32 | 2722367.3767 | 1225239.5931
33 | 2722399.4955 | 1225168.7535
34 | 2722429.747 | 1225216.9952
35 | 2722568.2081 | 1225500.744
36 | 2722716.9687 | 1225450.4473
37 | 2722743.9431 | 1225348.6559
38 | 2722893.2859 | 1225518.759
39 | 2722647.7652 | 1225241.8439
40 | 2722757.0783 | 1225317.46
41 | 2722896.1453 | 1225523.1673
42 | 2722997.4354 | 1225635.8178
43 | 2723002.781 | 1225641.6608
44 | 2723003.7074 | 1225642.6735
45 | 2723044.2174 | 1225696.5622
46 | 2723056.9466 | 1225706.4114
47 | 2723169.4492 | 1225602.2485
48 | 2723226.0906 | 1225603.7226
49 | 2723238.6877 | 1225591.3351
50 | 2722342.3289 | 1225280.0992
51 | 2722225.5049 | 1225263.1269
52 | 2722348.4578 | 1225278.7722
53 | 2722185.5028 | 1225378.5557
54 | 2722354.5702 | 1225277.4487
55 | 2722354.165 | 1225259.0354
56 | 2722336.4838 | 1225239.4579
57 | 2722283.1344 | 1225061.5361
58 | 2722291.8018 | 1225056.1276
59 | 2722260.5468 | 1225067.4752
60 | 2722358.2769 | 1225012.8706
61 | 2722398.5433 | 1225152.3239
62 | 2722248.829 | 1224897.0241
63 | 2722398.8494 | 1225157.6047
64 | 2722234.0153 | 1224880.9498
65 | 2722220.3962 | 1224865.005
66 | 2722206.8891 | 1224846.7
67 | 2722529.3088 | 1224923.6843
68 | 2722528.1331 | 1224929.4418
69 | 2722533.4196 | 1224903.5536
70 | 2722518.7702 | 1224962.3098
71 | 2722554.2885 | 1224903.6723
72 | 2722510.6935 | 1224901.9859
73 | 2722517.5056 | 1224965.1638
74 | 2722556.8151 | 1224891.3362
75 | 2722570.0952 | 1224907.799
76 | 2722483.5225 | 1224896.1169
77 | 2722513.035 | 1224968.6523
78 | 2722551.9559 | 1224985.6907
79 | 2722557.4911 | 1224888.0358
80 | 2722573.3112 | 1224908.7161
81 | 2722450.0295 | 1224863.2764
82 | 2722575.1736 | 1224999.5248
83 | 2722558.7155 | 1224882.0574
84 | 2722595.362 | 1224916.6094
85 | 2722450.6157 | 1224860.4489
86 | 2722786.1429 | 1224251.8327
87 | 2722754.6979 | 1224239.7154
88 | 2722722.0023 | 1224244.865
89 | 2722871.3636 | 1224505.2723
90 | 2722870.4119 | 1224506.8298
91 | 2722668.7636 | 1224243.14
92 | 2722563.3727 | 1224450.678
93 | 2722560.5546 | 1224455.4466
94 | 2722671.4246 | 1224230.3292
95 | 2722683.4592 | 1224217.9563
96 | 2722372.3236 | 1224657.6842
97 | 2722363.7984 | 1224663.7631
98 | 2722406.1396 | 1224630.1354
99 | 2722415.6461 | 1224620.9619
100 | 2722366.0537 | 1224664.0673
101 | 2722343.1019 | 1224665.8477
102 | 2722393.9789 | 1224596.5008
103 | 2722524.5405 | 1224577.4111
104 | 2722386.4453 | 1224669.9561
105 | 2722326.3051 | 1224668.7876
106 | 2722393.2367 | 1224595.6629
107 | 2722547.5664 | 1224573.4342
108 | 2722404.8593 | 1224679.7703
109 | 2722320.1767 | 1224669.8602
110 | 2722358.4369 | 1224578.9647
111 | 2722559.633 | 1224564.6816
112 | 2722407.2733 | 1224681.382
113 | 2722312.6145 | 1224671.2026
114 | 2722319.5219 | 1224653.9967
115 | 2722419.2121 | 1224693.4927
116 | 2722423.1092 | 1224698.6009
117 | 2722433.1009 | 1224710.2628
118 | 2722439.9158 | 1224721.196
119 | 2722447.0747 | 1224754.0138
120 | 2722480.0683 | 1224731.448
121 | 2722447.4312 | 1224755.8359
122 | 2722376.5676 | 1224791.8048
123 | 2722493.3214 | 1224741.5888
124 | 2722480.5915 | 1224779.3854
125 | 2722351.8312 | 1224785.3801
126 | 2722381.3443 | 1224802.78
127 | 2722516.341 | 1224753.3052
128 | 2722503.8546 | 1224707.4618
129 | 2722302.2121 | 1224673.0492
130 | 2722319.3415 | 1224649.6245
131 | 2722284.1566 | 1224726.9654
132 | 2722280.868 | 1224675.9061
133 | 2722315.7388 | 1224608.8546
134 | 2722258.1009 | 1224678.4467
135 | 2722314.6181 | 1224604.5513
136 | 2722491.0151 | 1224779.4342
137 | 2722329.9679 | 1224794.8716
138 | 2722348.0754 | 1224794.31
139 | 2722392.9619 | 1224816.2007
140 | 2722530.8574 | 1224733.7885
141 | 2722573.3218 | 1224761.5735
142 | 2722224.7881 | 1224681.6879
143 | 2722231.6928 | 1224698.5942
144 | 2722210.215 | 1224682.6005
145 | 2722332.5266 | 1224571.5262
146 | 2722333.5398 | 1224571.8171
147 | 2722317.502 | 1224567.2129
148 | 2722339.6613 | 1224573.5745
149 | 2722309.1231 | 1224591.4599
150 | 2722308.3296 | 1224564.6317
151 | 2722358.4183 | 1224578.9593
152 | 2722313.2672 | 1224599.3641
153 | 2722299.309 | 1224592.213
154 | 2722291.3047 | 1224559.8406
155 | 2722285.1417 | 1224593.3001
156 | 2722282.1504 | 1224557.2645
157 | 2722274.2888 | 1224594.7318
158 | 2722260 | 1224551.0311
159 | 2722259.9719 | 1224551.0232
160 | 2722238.4304 | 1224544.9612
161 | 2722223.4186 | 1224545.3408
162 | 2722217.1249 | 1224558.9132
163 | 2722271.4552 | 1224595.3224
164 | 2722270.147 | 1224588.4902
165 | 2722251.8283 | 1224602.4491
166 | 2722253.7712 | 1224575.6214
167 | 2722284.0291 | 1224576.4222
168 | 2722251.6116 | 1224602.5278
169 | 2722213.4989 | 1224664.7602
170 | 2722214.7143 | 1224658.1574
171 | 2722179.829 | 1224685.7125
172 | 2722156.7494 | 1224692.7881
173 | 2722147.2389 | 1224696.808
174 | 2722200.5176 | 1224607.1528
175 | 2722206.9054 | 1224588.5981
176 | 2722212.3348 | 1224609.3536
177 | 2722157.3629 | 1224712.2501
178 | 2722137.6927 | 1224763.1646
179 | 2722231.9985 | 1224608.6386
180 | 2722109.5659 | 1224748.2584
181 | 2722115.6195 | 1224757.4072
182 | 2722112.4794 | 1224774.8032
183 | 2722132.9631 | 1224756.0997
184 | 2722133.2352 | 1224781.8022
185 | 2722160.4266 | 1224778.1097
186 | 2722166.3456 | 1224786.9943
187 | 2722145.9873 | 1224788.0323
188 | 2722139.1173 | 1224787.7499
189 | 2722170.8593 | 1224793.7695
190 | 2722163.8734 | 1224722.1806
191 | 2722182.8462 | 1224799.2137
192 | 2722186.6765 | 1224717.7637
193 | 2722171.2602 | 1224733.446
194 | 2722179.39 | 1224745.8445
195 | 2722194.6419 | 1224769.1048
196 | 2722195.0358 | 1224773.9279
197 | 2722216.0053 | 1224755.1435
198 | 2722201.9762 | 1224791.3186
199 | 2722216.2905 | 1224749.7562
200 | 2722241.2712 | 1224760.369
201 | 2722209.9452 | 1224804.5153
202 | 2722210.4028 | 1224746.1769
203 | 2722210.2185 | 1224804.9753
204 | 2722763.5895 | 1225308.7294
205 | 2722540.5577 | 1225325.2775
206 | 2722544.2067 | 1225288.961
207 | 2722543.0411 | 1225333.5708
208 | 2722539.7016 | 1225272.6092
209 | 2722479.9372 | 1225244.9014
210 | 2722560.0566 | 1225276.2467
211 | 2722486.407 | 1225222.3945
212 | 2722446.8204 | 1225226.9429
213 | 2722483.794 | 1225211.1874
214 | 2722495.4522 | 1225227.6515
215 | 2722513.2351 | 1225227.5749
216 | 2723012.6221 | 1225170.3278
217 | 2723012.5989 | 1225170.1509
218 | 2723009.4731 | 1225101.7587
219 | 2723008.4416 | 1225121.9575
220 | 2722889.0482 | 1224960.1601
221 | 2723012.1047 | 1225166.3807
222 | 2722834.0153 | 1224816.825
223 | 2722842.2024 | 1224664.5616
224 | 2722747.9669 | 1225115.12
225 | 2722761.5839 | 1225124.2687
226 | 2722732.5896 | 1225084.5616
227 | 2722727.0447 | 1225073.5518
228 | 2722723.2241 | 1225057.5144
229 | 2722722.4463 | 1225052.9435
230 | 2722718.4677 | 1225036.4878
231 | 2722716.7117 | 1225030.456
232 | 2722704.4231 | 1225018.3342
233 | 2722674.0871 | 1225036.2114
234 | 2722706.4031 | 1225001.6263
235 | 2722673.7904 | 1225036.2029
236 | 2722683.5889 | 1224970.6895
237 | 2722645.4217 | 1225032.2892
238 | 2722665.0774 | 1224955.8403
239 | 2722642.2049 | 1225031.5895
240 | 2722676.51 | 1224952.362
241 | 2722661.672 | 1224953.1107
242 | 2722622.5693 | 1225024.8224
243 | 2722609.6692 | 1225018.7146
244 | 2722597.722 | 1225012.4462
245 | 2722650.1262 | 1224943.856
246 | 2722644.6497 | 1224939.8511
247 | 2722656.4022 | 1224938.8814
248 | 2722729.3409 | 1224996.7941
249 | 2722703.0145 | 1224949.495
250 | 2722698.4991 | 1224922.8029
251 | 2722697.154 | 1224947.1946
252 | 2722672.96 | 1224928.1252
253 | 2722653.1919 | 1224934.9454
254 | 2722624.1784 | 1224802.5843
255 | 2722583.6045 | 1224767.9494
256 | 2722645.3545 | 1224930.3136
257 | 2722587.7987 | 1225007.0474
258 | 2722635.987 | 1224954.1481
259 | 2722603.3924 | 1224920.216
260 | 2722597.711 | 1224917.6644
261 | 2722627.5341 | 1224968.0986
262 | 2722654.9349 | 1224894.3985
263 | 2722657.46 | 1224897.7369
264 | 2722643.9011 | 1224879.8108
265 | 2722643.5088 | 1224879.2921
266 | 2722626.662 | 1224865.121
267 | 2722619.5032 | 1224860.6721
268 | 2722604.7147 | 1224847.9825
269 | 2722603.3539 | 1224846.8149
270 | 2722572.8492 | 1224820.6397
271 | 2722541.9058 | 1224807.4966
272 | 2722529.4955 | 1224834.1289
273 | 2722540.3376 | 1224803.0147
274 | 2722510.8191 | 1224840.5941
275 | 2722503.292 | 1224779.4916
276 | 2722506.2302 | 1224840.4669
277 | 2722489.3739 | 1224840.4822
278 | 2722470.9925 | 1224840.7079
279 | 2722463.8285 | 1224843.1402
280 | 2722420.9713 | 1224833.7849
281 | 2722421.3789 | 1224835.9394
282 | 2722417.9637 | 1224817.8878
283 | 2722424.5954 | 1224814.7884
284 | 2722398.9121 | 1224818.9009
285 | 2722423.5652 | 1224807.7283
286 | 2722440.5667 | 1224802.307
287 | 2722545.2076 | 1224716.4159
288 | 2722578.1223 | 1224764.5501
289 | 2722579.7843 | 1224765.5806
290 | 2722869.329 | 1224650.4329
291 | 2722866.3436 | 1224653.3752
292 | 2722946.7749 | 1224602.2938
293 | 2722931.7648 | 1224578.1214
294 | 2722860.1807 | 1224557.9818
295 | 2722779.8704 | 1224561.1737
296 | 2722753.0062 | 1224550.9015
297 | 2722629.8915 | 1224508.3604
298 | 2722599.0589 | 1224526.0838
299 | 2722593.1571 | 1224510.3152
300 | 2722556.3879 | 1224472.7294
301 | 2722284.4348 | 1224574.9062
302 | 2722422.4644 | 1224841.677

## line_std_types
| c_nf_per_km | r_ohm_per_km | x_ohm_per_km | max_i_ka | type | q_mm2 | alpha | voltage_rating
NAYY 4x50 SE | 210 | 0.642 | 0.083 | 0.142 | cs | 50 | 0.00403 | LV
NAYY 4x120 SE | 264 | 0.225 | 0.08 | 0.242 | cs | 120 | 0.00403 | LV
NAYY 4x150 SE | 261 | 0.208 | 0.08 | 0.27 | cs | 150 | 0.00403 | LV
NA2XS2Y 1x95 RM/25 12/20 kV | 216 | 0.313 | 0.132 | 0.252 | cs | 95 | 0.00403 | MV
NA2XS2Y 1x185 RM/25 12/20 kV | 273 | 0.161 | 0.117 | 0.362 | cs | 185 | 0.00403 | MV
NA2XS2Y 1x240 RM/25 12/20 kV | 304 | 0.122 | 0.112 | 0.421 | cs | 240 | 0.00403 | MV
NA2XS2Y 1x95 RM/25 6/10 kV | 315 | 0.313 | 0.123 | 0.249 | cs | 95 | 0.00403 | MV
NA2XS2Y 1x185 RM/25 6/10 kV | 406 | 0.161 | 0.11 | 0.358 | cs | 185 | 0.00403 | MV
NA2XS2Y 1x240 RM/25 6/10 kV | 456 | 0.122 | 0.105 | 0.416 | cs | 240 | 0.00403 | MV
NA2XS2Y 1x150 RM/25 12/20 kV | 250 | 0.206 | 0.116 | 0.319 | cs | 150 | 0.00403 | MV
NA2XS2Y 1x120 RM/25 12/20 kV | 230 | 0.253 | 0.119 | 0.283 | cs | 120 | 0.00403 | MV
NA2XS2Y 1x70 RM/25 12/20 kV | 190 | 0.443 | 0.132 | 0.22 | cs | 70 | 0.00403 | MV
NA2XS2Y 1x150 RM/25 6/10 kV | 360 | 0.206 | 0.11 | 0.315 | cs | 150 | 0.00403 | MV
NA2XS2Y 1x120 RM/25 6/10 kV | 340 | 0.253 | 0.113 | 0.28 | cs | 120 | 0.00403 | MV
NA2XS2Y 1x70 RM/25 6/10 kV | 280 | 0.443 | 0.123 | 0.217 | cs | 70 | 0.00403 | MV
N2XS(FL)2Y 1x120 RM/35 64/110 kV | 112 | 0.153 | 0.166 | 0.366 | cs | 120 | 0.00393 | HV
N2XS(FL)2Y 1x185 RM/35 64/110 kV | 125 | 0.099 | 0.156 | 0.457 | cs | 185 | 0.00393 | HV
N2XS(FL)2Y 1x240 RM/35 64/110 kV | 135 | 0.075 | 0.149 | 0.526 | cs | 240 | 0.00393 | HV
N2XS(FL)2Y 1x300 RM/35 64/110 kV | 144 | 0.06 | 0.144 | 0.588 | cs | 300 | 0.00393 | HV
15-AL1/3-ST1A 0.4 | 11 | 1.8769 | 0.35 | 0.105 | ol | 16 | 0.00403 | LV
24-AL1/4-ST1A 0.4 | 11.25 | 1.2012 | 0.335 | 0.14 | ol | 24 | 0.00403 | LV
48-AL1/8-ST1A 0.4 | 12.2 | 0.5939 | 0.3 | 0.21 | ol | 48 | 0.00403 | LV
94-AL1/15-ST1A 0.4 | 13.2 | 0.306 | 0.29 | 0.35 | ol | 94 | 0.00403 | LV
34-AL1/6-ST1A 10.0 | 9.7 | 0.8342 | 0.36 | 0.17 | ol | 34 | 0.00403 | MV
48-AL1/8-ST1A 10.0 | 10.1 | 0.5939 | 0.35 | 0.21 | ol | 48 | 0.00403 | MV
70-AL1/11-ST1A 10.0 | 10.4 | 0.4132 | 0.339 | 0.29 | ol | 70 | 0.00403 | MV
94-AL1/15-ST1A 10.0 | 10.75 | 0.306 | 0.33 | 0.35 | ol | 94 | 0.00403 | MV
122-AL1/20-ST1A 10.0 | 11.1 | 0.2376 | 0.323 | 0.41 | ol | 122 | 0.00403 | MV
149-AL1/24-ST1A 10.0 | 11.25 | 0.194 | 0.315 | 0.47 | ol | 149 | 0.00403 | MV
34-AL1/6-ST1A 20.0 | 9.15 | 0.8342 | 0.382 | 0.17 | ol | 34 | 0.00403 | MV
48-AL1/8-ST1A 20.0 | 9.5 | 0.5939 | 0.372 | 0.21 | ol | 48 | 0.00403 | MV
70-AL1/11-ST1A 20.0 | 9.7 | 0.4132 | 0.36 | 0.29 | ol | 70 | 0.00403 | MV
94-AL1/15-ST1A 20.0 | 10 | 0.306 | 0.35 | 0.35 | ol | 94 | 0.00403 | MV
122-AL1/20-ST1A 20.0 | 10.3 | 0.2376 | 0.344 | 0.41 | ol | 122 | 0.00403 | MV
149-AL1/24-ST1A 20.0 | 10.5 | 0.194 | 0.337 | 0.47 | ol | 149 | 0.00403 | MV
184-AL1/30-ST1A 20.0 | 10.75 | 0.1571 | 0.33 | 0.535 | ol | 184 | 0.00403 | MV
243-AL1/39-ST1A 20.0 | 11 | 0.1188 | 0.32 | 0.645 | ol | 243 | 0.00403 | MV
48-AL1/8-ST1A 110.0 | 8 | 0.5939 | 0.46 | 0.21 | ol | 48 | 0.00403 | HV
70-AL1/11-ST1A 110.0 | 8.4 | 0.4132 | 0.45 | 0.29 | ol | 70 | 0.00403 | HV
94-AL1/15-ST1A 110.0 | 8.65 | 0.306 | 0.44 | 0.35 | ol | 94 | 0.00403 | HV
122-AL1/20-ST1A 110.0 | 8.5 | 0.2376 | 0.43 | 0.41 | ol | 122 | 0.00403 | HV
149-AL1/24-ST1A 110.0 | 8.75 | 0.194 | 0.41 | 0.47 | ol | 149 | 0.00403 | HV
184-AL1/30-ST1A 110.0 | 8.8 | 0.1571 | 0.4 | 0.535 | ol | 184 | 0.00403 | HV
243-AL1/39-ST1A 110.0 | 9 | 0.1188 | 0.39 | 0.645 | ol | 243 | 0.00403 | HV
305-AL1/39-ST1A 110.0 | 9.2 | 0.0949 | 0.38 | 0.74 | ol | 305 | 0.00403 | HV
490-AL1/64-ST1A 110.0 | 9.75 | 0.059 | 0.37 | 0.96 | ol | 490 | 0.00403 | HV
679-AL1/86-ST1A 110.0 | 9.95 | 0.042 | 0.36 | 1.15 | ol | 679 | 0.00403 | HV
490-AL1/64-ST1A 220.0 | 10 | 0.059 | 0.285 | 0.96 | ol | 490 | 0.00403 | HV
679-AL1/86-ST1A 220.0 | 11.7 | 0.042 | 0.275 | 1.15 | ol | 679 | 0.00403 | HV
490-AL1/64-ST1A 380.0 | 11 | 0.059 | 0.253 | 0.96 | ol | 490 | 0.00403 | HV
679-AL1/86-ST1A 380.0 | 14.6 | 0.042 | 0.25 | 1.15 | ol | 679 | 0.00403 | HV

## trafo_std_types
| i0_percent | pfe_kw | vkr_percent | sn_mva | vn_lv_kv | vn_hv_kv | vk_percent | shift_degree | vector_group | tap_side | tap_neutral | tap_min | tap_max | tap_step_degree | tap_step_percent | tap_phase_shifter
160 MVA 380/110 kV | 0.06 | 60 | 0.25 | 160 | 110 | 380 | 12.2 | 0 | Yy0 | hv | 0 | -9 | 9 | 0 | 1.5 | FALSE
100 MVA 220/110 kV | 0.06 | 55 | 0.26 | 100 | 110 | 220 | 12 | 0 | Yy0 | hv | 0 | -9 | 9 | 0 | 1.5 | FALSE
63 MVA 110/20 kV | 0.04 | 22 | 0.32 | 63 | 20 | 110 | 18 | 150 | YNd5 | hv | 0 | -9 | 9 | 0 | 1.5 | FALSE
40 MVA 110/20 kV | 0.05 | 18 | 0.34 | 40 | 20 | 110 | 16.2 | 150 | YNd5 | hv | 0 | -9 | 9 | 0 | 1.5 | FALSE
25 MVA 110/20 kV | 0.07 | 14 | 0.41 | 25 | 20 | 110 | 12 | 150 | YNd5 | hv | 0 | -9 | 9 | 0 | 1.5 | FALSE
63 MVA 110/10 kV | 0.04 | 22 | 0.32 | 63 | 10 | 110 | 18 | 150 | YNd5 | hv | 0 | -9 | 9 | 0 | 1.5 | FALSE
40 MVA 110/10 kV | 0.05 | 18 | 0.34 | 40 | 10 | 110 | 16.2 | 150 | YNd5 | hv | 0 | -9 | 9 | 0 | 1.5 | FALSE
25 MVA 110/10 kV | 0.07 | 14 | 0.41 | 25 | 10 | 110 | 12 | 150 | YNd5 | hv | 0 | -9 | 9 | 0 | 1.5 | FALSE
0.25 MVA 20/0.4 kV | 0.32 | 0.8 | 1.44 | 0.25 | 0.4 | 20 | 6 | 150 | Yzn5 | hv | 0 | -2 | 2 | 0 | 2.5 | FALSE
0.4 MVA 20/0.4 kV | 0.3375 | 1.35 | 1.425 | 0.4 | 0.4 | 20 | 6 | 150 | Dyn5 | hv | 0 | -2 | 2 | 0 | 2.5 | FALSE
0.63 MVA 20/0.4 kV | 0.2619 | 1.65 | 1.206 | 0.63 | 0.4 | 20 | 6 | 150 | Dyn5 | hv | 0 | -2 | 2 | 0 | 2.5 | FALSE
0.25 MVA 10/0.4 kV | 0.24 | 0.6 | 1.2 | 0.25 | 0.4 | 10 | 4 | 150 | Dyn5 | hv | 0 | -2 | 2 | 0 | 2.5 | FALSE
0.4 MVA 10/0.4 kV | 0.2375 | 0.95 | 1.325 | 0.4 | 0.4 | 10 | 4 | 150 | Dyn5 | hv | 0 | -2 | 2 | 0 | 2.5 | FALSE
0.63 MVA 10/0.4 kV | 0.1873 | 1.18 | 1.0794 | 0.63 | 0.4 | 10 | 4 | 150 | Dyn5 | hv | 0 | -2 | 2 | 0 | 2.5 | FALSE

## trafo3w_std_types
| sn_hv_mva | sn_mv_mva | sn_lv_mva | vn_hv_kv | vn_mv_kv | vn_lv_kv | vk_hv_percent | vk_mv_percent | vk_lv_percent | vkr_hv_percent | vkr_mv_percent | vkr_lv_percent | pfe_kw | i0_percent | shift_mv_degree | shift_lv_degree | vector_group | tap_side | tap_neutral | tap_min | tap_max | tap_step_percent
63/25/38 MVA 110/20/10 kV | 63 | 25 | 38 | 110 | 20 | 10 | 10.4 | 10.4 | 10.4 | 0.28 | 0.32 | 0.35 | 35 | 0.89 | 0 | 0 | YN0yn0yn0 | hv | 0 | -10 | 10 | 1.2
63/25/38 MVA 110/10/10 kV | 63 | 25 | 38 | 110 | 10 | 10 | 10.4 | 10.4 | 10.4 | 0.28 | 0.32 | 0.35 | 35 | 0.89 | 0 | 0 | YN0yn0yn0 | hv | 0 | -10 | 10 | 1.2

## fuse_std_types
| fuse_type | i_rated_a | t_avg | t_min | t_total | x_avg | x_min | x_total
HV 100A | HV 100A | 100 | 0 | [10.0, 3.64, 0.854, 0.281, 0.1, 0.0531, 0.022, 0.01] | [10.0, 4.267, 1.21, 0.403, 0.1, 0.058, 0.022, 0.01] | 0 | [300.0, 350.0, 450.0, 550.0, 700.0, 850.0, 1200.0, 1752.0] | [600.0, 700.0, 900.0, 1150.0, 1665.0, 2000.0, 3000.0, 4313.0]
HV 10A | HV 10A | 10 | 0 | [10.0, 1675.0, 0.344, 0.156, 0.1, 0.0417, 0.0171, 0.01] | [10.0, 1.3, 0.3, 0.155, 0.1, 0.0555, 0.023, 0.01] | 0 | [30.0, 32.0, 35.0, 37.0, 39.0, 50.0, 70.0, 88.0] | [60.0, 70.0, 80.0, 87.0, 94.0, 110.0, 150.0, 216.0]
HV 125A | HV 125A | 125 | 0 | [10.0, 1.82, 0.344, 0.1, 0.0467, 0.0269, 0.01] | [10.0, 2.478, 0.426, 0.1, 0.0427, 0.0211, 0.01] | 0 | [375.0, 500.0, 700.0, 925.0, 1200.0, 1500.0, 2341.0] | [750.0, 1000.0, 1500.0, 2200.0, 3000.0, 4000.0, 5765.0]
HV 160A | HV 160A | 160 | 0 | [10.0, 4.15, 1.03, 0.198, 0.1, 0.051, 0.0172, 0.01] | [10.0, 2.3, 0.734, 0.274, 0.1, 0.046, 0.0177, 0.01] | 0 | [480.0, 550.0, 700.0, 1000.0, 1260.0, 1600.0, 2500.0, 3227.0] | [960.0, 1300.0, 1700.0, 2200.0, 2996.0, 4000.0, 6000.0, 7946.0]
HV 16A | HV 16A | 16 | 0 | [10.0, 0.352, 0.164, 0.1, 0.0649, 0.0342, 0.01] | [10.0, 2.34, 0.722, 0.181, 0.1, 0.055, 0.0296, 0.01] | 0 | [48.0, 60.0, 65.0, 71.0, 80.0, 100.0, 162.0] | [96.0, 110.0, 125.0, 150.0, 168.0, 200.0, 250.0, 398.0]
HV 200A | HV 200A | 200 | 0 | [10.0, 4.267, 1.21, 0.403, 0.1, 0.058, 0.022, 0.01] | [10.0, 3.73, 1.654, 0.328, 0.1, 0.0531, 0.019, 0.01] | 0 | [600.0, 700.0, 900.0, 1150.0, 1665.0, 2000.0, 3000.0, 4313.0] | [1200.0, 1500.0, 1800.0, 2700.0, 3960.0, 5000.0, 7500.0, 10620.0]
HV 20A | HV 20A | 20 | 0 | [10.0, 1.3, 0.3, 0.155, 0.1, 0.0555, 0.023, 0.01] | [10.0, 1.3, 0.161, 0.1, 0.0611, 0.0399, 0.0141, 0.01] | 0 | [60.0, 70.0, 80.0, 87.0, 94.0, 110.0, 150.0, 216.0] | [120.0, 150.0, 200.0, 223.0, 260.0, 300.0, 450.0, 532.0]
HV 25A | HV 25A | 25 | 0 | [10.0, 2.512, 0.833, 0.299, 0.1, 0.0372, 0.0223, 0.01] | [10.0, 3.125, 0.597, 0.198, 0.1, 0.0378, 0.022, 0.01] | 0 | [75.0, 82.0, 90.0, 100.0, 124.0, 170.0, 200.0, 289.0] | [150.0, 170.0, 210.0, 250.0, 294.0, 400.0, 500.0, 711.0]
HV 31.5A | HV 31.5A | 31.5 | 0 | [10.0, 2.34, 0.722, 0.181, 0.1, 0.055, 0.0296, 0.01] | [10.0, 2.84, 0.368, 0.164, 0.1, 0.0621, 0.0378, 0.0195, 0.01] | 0 | [95.0, 110.0, 125.0, 150.0, 165.0, 200.0, 250.0, 390.0] | [189.0, 220.0, 300.0, 350.0, 393.0, 450.0, 530.0, 700.0, 960.0]
HV 40A | HV 40A | 40 | 0 | [10.0, 1.3, 0.161, 0.1, 0.0611, 0.0399, 0.0141, 0.01] | [10.0, 2.05, 0.369, 0.198, 0.1, 0.051, 0.0298, 0.01] | 0 | [120.0, 150.0, 200.0, 223.0, 260.0, 300.0, 450.0, 532.0] | [240.0, 300.0, 400.0, 450.0, 530.0, 650.0, 800.0, 1311.0]
HV 50A | HV 50A | 50 | 0 | [10.0, 3.215, 0.597, 0.198, 0.1, 0.0378, 0.022, 0.01] | [10.0, 3.64, 0.854, 0.281, 0.1, 0.0531, 0.022, 0.01] | 0 | [150.0, 170.0, 210.0, 250.0, 294.0, 400.0, 500.0, 711.0] | [300.0, 350.0, 450.0, 550.0, 700.0, 850.0, 1200.0, 1752.0]
HV 6.3A | HV 6.3A | 6.3 | 0 | [10.0, 1.39, 0.344, 0.168, 0.1, 0.056, 0.0263, 0.01] | [10.0, 1.711, 0.516, 0.198, 0.1, 0.0634, 0.0303, 0.01] | 0 | [19.0, 19.5, 20.4, 20.8, 22.0, 25.0, 32.0, 48.0] | [38.0, 40.0, 43.0, 48.0, 53.0, 60.0, 75.0, 118.0]
HV 63A | HV 63A | 63 | 0 | [10.0, 2.84, 0.368, 0.164, 0.1, 0.0621, 0.0378, 0.0195, 0.01] | [10.0, 1.82, 0.344, 0.1, 0.0467, 0.0269, 0.01] | 0 | [189.0, 220.0, 300.0, 350.0, 393.0, 450.0, 530.0, 700.0, 961.0] | [378.0, 500.0, 700.0, 934.0, 1200.0, 1500.0, 2366.0]
HV 80A | HV 80A | 80 | 0 | [10.0, 2.05, 0.369, 0.198, 0.1, 0.051, 0.0298, 0.01] | [10.0, 4.15, 1.03, 0.198, 0.1, 0.051, 0.0172, 0.01] | 0 | [240.0, 300.0, 400.0, 450.0, 530.0, 650.0, 800.0, 1311.0] | [480.0, 550.0, 700.0, 1000.0, 1260.0, 1600.0, 2500.0, 3227.0]
Siemens NH-1-100 | Siemens NH-1-100 | 100 | [5400.0, 2000.0, 400.0, 20.0, 1.0, 0.2, 0.012, 0.004] | 0 | 0 | [150.0, 190.0, 250.0, 430.0, 900.0, 1250.0, 2700.0, 3600.0] | 0 | 0
Siemens NH-1-125 | Siemens NH-1-125 | 125 | [4800.0, 120.0, 7.0, 0.1, 0.004] | 0 | 0 | [180.0, 400.0, 740.0, 2000.0, 4250.0] | 0 | 0
Siemens NH-1-16 | Siemens NH-1-16 | 16 | [4000.0, 400.0, 2.0, 0.1, 0.04, 0.01] | 0 | 0 | [26.0, 35.0, 75.0, 150.0, 200.0, 300.0] | 0 | 0
Siemens NH-1-160 | Siemens NH-1-160 | 160 | [4800.0, 120.0, 7.0, 0.1, 0.004] | 0 | 0 | [210.0, 500.0, 900.0, 2300.0, 5000.0] | 0 | 0
Siemens NH-1-25 | Siemens NH-1-25 | 25 | [4000.0, 1000.0, 10.0, 0.2, 0.02, 0.01] | 0 | 0 | [40.0, 50.0, 100.0, 210.0, 400.0, 500.0] | 0 | 0
Siemens NH-1-50 | Siemens NH-1-50 | 50 | [4000.0, 40.0, 4.0, 1.0, 0.02, 0.01] | 0 | 0 | [86.0, 200.0, 300.0, 400.0, 1000.0, 1280.0] | 0 | 0
Siemens NH-1-63 | Siemens NH-1-63 | 63 | [4000.0, 100.0, 10.0, 2.0, 0.04, 0.01] | 0 | 0 | [100.0, 200.0, 300.0, 400.0, 1000.0, 1500.0] | 0 | 0
Siemens NH-1-80 | Siemens NH-1-80 | 80 | [4800.0, 120.0, 7.0, 0.1, 0.01] | 0 | 0 | [150.58, 250.0, 450.0, 1150.0, 2470.0] | 0 | 0
Siemens NH-2-1000 | Siemens NH-2-1000 | 1000 | [4800.0, 120.0, 7.0, 0.1, 0.004] | 0 | 0 | [1900.0, 3500.0, 8400.0, 24000.0, 52000.0] | 0 | 0
Siemens NH-2-200 | Siemens NH-2-200 | 200 | [4800.0, 120.0, 7.0, 0.1, 0.004] | 0 | 0 | [280.0, 650.0, 1200.0, 3000.0, 7000.0] | 0 | 0
Siemens NH-2-224 | Siemens NH-2-224 | 224 | [4800.0, 120.0, 7.0, 0.2, 0.04, 0.004] | 0 | 0 | [400.0, 750.0, 1453.0, 3025.0, 4315.0, 7600.0] | 0 | 0
Siemens NH-2-250 | Siemens NH-2-250 | 250 | [4800.0, 120.0, 7.0, 0.1, 0.004] | 0 | 0 | [450.0, 800.0, 1650.0, 4000.0, 8500.0] | 0 | 0
Siemens NH-2-315 | Siemens NH-2-315 | 315 | [4800.0, 120.0, 7.0, 0.1, 0.004] | 0 | 0 | [550.0, 920.0, 1900.0, 5000.0, 11000.0] | 0 | 0
Siemens NH-2-355 | Siemens NH-2-355 | 355 | [4800.0, 120.0, 6.0, 0.1, 0.004] | 0 | 0 | [650.0, 1116.27, 2350.0, 5840.0, 12790.0] | 0 | 0
Siemens NH-2-400 | Siemens NH-2-400 | 400 | [4800.0, 120.0, 7.0, 0.1, 0.004] | 0 | 0 | [720.0, 1350.0, 2800.0, 6500.0, 15000.0] | 0 | 0
Siemens NH-2-425 | Siemens NH-2-425 | 425 | [4800.0, 120.0, 7.0, 0.1, 0.004] | 0 | 0 | [850.0, 1500.0, 3050.0, 7500.0, 16500.0] | 0 | 0
Siemens NH-2-630 | Siemens NH-2-630 | 630 | [4800.0, 120.0, 7.0, 0.1, 0.004] | 0 | 0 | [1200.0, 2000.0, 4800.0, 12000.0, 26000.0] | 0 | 0

## dtypes
| element | column | dtype
0 | bus | name | object
1 | bus | vn_kv | float64
2 | bus | type | object
3 | bus | zone | object
4 | bus | in_service | bool
5 | load | name | object
6 | load | bus | uint32
7 | load | p_mw | float64
8 | load | q_mvar | float64
9 | load | const_z_percent | float64
10 | load | const_i_percent | float64
11 | load | sn_mva | float64
12 | load | scaling | float64
13 | load | in_service | bool
14 | load | type | object
15 | ext_grid | name | object
16 | ext_grid | bus | uint32
17 | ext_grid | vm_pu | float64
18 | ext_grid | va_degree | float64
19 | ext_grid | slack_weight | float64
20 | ext_grid | in_service | bool
21 | line | name | object
22 | line | std_type | object
23 | line | from_bus | uint32
24 | line | to_bus | uint32
25 | line | length_km | float64
26 | line | r_ohm_per_km | float64
27 | line | x_ohm_per_km | float64
28 | line | c_nf_per_km | float64
29 | line | g_us_per_km | float64
30 | line | max_i_ka | float64
31 | line | df | float64
32 | line | parallel | uint32
33 | line | type | object
34 | line | in_service | bool
35 | trafo | name | object
36 | trafo | std_type | object
37 | trafo | hv_bus | uint32
38 | trafo | lv_bus | uint32
39 | trafo | sn_mva | float64
40 | trafo | vn_hv_kv | float64
41 | trafo | vn_lv_kv | float64
42 | trafo | vk_percent | float64
43 | trafo | vkr_percent | float64
44 | trafo | pfe_kw | float64
45 | trafo | i0_percent | float64
46 | trafo | shift_degree | float64
47 | trafo | tap_side | object
48 | trafo | tap_neutral | int32
49 | trafo | tap_min | int32
50 | trafo | tap_max | int32
51 | trafo | tap_step_percent | float64
52 | trafo | tap_step_degree | float64
53 | trafo | tap_pos | int32
54 | trafo | tap_phase_shifter | bool
55 | trafo | parallel | uint32
56 | trafo | df | float64
57 | trafo | in_service | bool
58 | line_geodata | coords | object
59 | bus_geodata | x | float64
60 | bus_geodata | y | float64
61 | bus_geodata | coords | object

## parameters
| version | format_version | converged | OPF_converged | name | f_hz | sn_mva
0 | 2.14.6 | 2.14.0 | FALSE | FALSE |  | 50 | 1