## bus
| name | vn_kv | type | zone | in_service
0 | bus_LV_3315-5_0_10_node_0 | 0.4 | n |  | TRUE
1 | bus_LV_3315-5_0_10_node_1 | 0.4 | n |  | TRUE
2 | bus_LV_3315-5_0_10_node_2 | 0.4 | n |  | TRUE
3 | bus_LV_3315-5_0_10_node_3 | 0.4 | n |  | TRUE
4 | bus_LV_3315-5_0_10_node_4 | 0.4 | n |  | TRUE
5 | bus_LV_3315-5_0_10_node_5 | 0.4 | n |  | TRUE
6 | bus_LV_3315-5_0_10_node_6 | 0.4 | n |  | TRUE
7 | bus_LV_3315-5_0_10_node_13 | 0.4 | n |  | TRUE
8 | bus_LV_3315-5_0_10_node_11 | 0.4 | n |  | TRUE
9 | bus_LV_3315-5_0_10_node_17 | 0.4 | n |  | TRUE
10 | bus_LV_3315-5_0_10_node_15 | 0.4 | n |  | TRUE
11 | bus_LV_3315-5_0_10_node_18 | 0.4 | n |  | TRUE
12 | bus_LV_3315-5_0_10_node_24 | 0.4 | n |  | TRUE
13 | bus_LV_3315-5_0_10_node_27 | 0.4 | n |  | TRUE
14 | bus_LV_3315-5_0_10_node_14 | 0.4 | n |  | TRUE
15 | bus_LV_3315-5_0_10_node_12 | 0.4 | n |  | TRUE
16 | bus_LV_3315-5_0_10_node_16 | 0.4 | n |  | TRUE
17 | bus_LV_3315-5_0_10_node_19 | 0.4 | n |  | TRUE
18 | bus_LV_3315-5_0_10_node_22 | 0.4 | n |  | TRUE
19 | bus_LV_3315-5_0_10_node_29 | 0.4 | n |  | TRUE
20 | bus_LV_3315-5_0_10_node_25 | 0.4 | n |  | TRUE
21 | bus_LV_3315-5_0_10_node_7 | 0.4 | n |  | TRUE
22 | bus_LV_3315-5_0_10_node_8 | 0.4 | n |  | TRUE
23 | bus_LV_3315-5_0_10_node_9 | 0.4 | n |  | TRUE
24 | bus_LV_3315-5_0_10_node_10 | 0.4 | n |  | TRUE
25 | bus_LV_3315-5_0_10_node_30 | 0.4 | n |  | TRUE
26 | bus_LV_3315-5_0_10_node_28 | 0.4 | n |  | TRUE
27 | bus_LV_3315-5_0_10_node_165 | 0.4 | n |  | TRUE
28 | bus_LV_3315-5_0_10_node_26 | 0.4 | n |  | TRUE
29 | bus_LV_3315-5_0_10_node_20 | 0.4 | n |  | TRUE
30 | bus_LV_3315-5_0_10_node_21 | 0.4 | n |  | TRUE
31 | bus_LV_3315-5_0_10_node_23 | 0.4 | n |  | TRUE
32 | bus_LV_3315-5_0_10_node_31 | 0.4 | n |  | TRUE
33 | bus_LV_3315-5_0_10_node_32 | 0.4 | n |  | TRUE
34 | bus_LV_3315-5_0_10_node_36 | 0.4 | n |  | TRUE
35 | bus_LV_3315-5_0_10_node_38 | 0.4 | n |  | TRUE
36 | bus_LV_3315-5_0_10_node_34 | 0.4 | n |  | TRUE
37 | bus_LV_3315-5_0_10_node_166 | 0.4 | n |  | TRUE
38 | bus_LV_3315-5_0_10_node_33 | 0.4 | n |  | TRUE
39 | bus_LV_3315-5_0_10_node_41 | 0.4 | n |  | TRUE
40 | bus_LV_3315-5_0_10_node_39 | 0.4 | n |  | TRUE
41 | bus_LV_3315-5_0_10_node_42 | 0.4 | n |  | TRUE
42 | bus_LV_3315-5_0_10_node_37 | 0.4 | n |  | TRUE
43 | bus_LV_3315-5_0_10_node_35 | 0.4 | n |  | TRUE
44 | bus_LV_3315-5_0_10_node_56 | 0.4 | n |  | TRUE
45 | bus_LV_3315-5_0_10_node_55 | 0.4 | n |  | TRUE
46 | bus_LV_3315-5_0_10_node_40 | 0.4 | n |  | TRUE
47 | bus_LV_3315-5_0_10_node_47 | 0.4 | n |  | TRUE
48 | bus_LV_3315-5_0_10_node_48 | 0.4 | n |  | TRUE
49 | bus_LV_3315-5_0_10_node_49 | 0.4 | n |  | TRUE
50 | bus_LV_3315-5_0_10_node_43 | 0.4 | n |  | TRUE
51 | bus_LV_3315-5_0_10_node_44 | 0.4 | n |  | TRUE
52 | bus_LV_3315-5_0_10_node_45 | 0.4 | n |  | TRUE
53 | bus_LV_3315-5_0_10_node_46 | 0.4 | n |  | TRUE
54 | bus_LV_3315-5_0_10_node_60 | 0.4 | n |  | TRUE
55 | bus_LV_3315-5_0_10_node_61 | 0.4 | n |  | TRUE
56 | bus_LV_3315-5_0_10_node_52 | 0.4 | n |  | TRUE
57 | bus_LV_3315-5_0_10_node_50 | 0.4 | n |  | TRUE
58 | bus_LV_3315-5_0_10_node_76 | 0.4 | n |  | TRUE
59 | bus_LV_3315-5_0_10_node_64 | 0.4 | n |  | TRUE
60 | bus_LV_3315-5_0_10_node_51 | 0.4 | n |  | TRUE
61 | bus_LV_3315-5_0_10_node_77 | 0.4 | n |  | TRUE
62 | bus_LV_3315-5_0_10_node_53 | 0.4 | n |  | TRUE
63 | bus_LV_3315-5_0_10_node_54 | 0.4 | n |  | TRUE
64 | bus_LV_3315-5_0_10_node_62 | 0.4 | n |  | TRUE
65 | bus_LV_3315-5_0_10_node_65 | 0.4 | n |  | TRUE
66 | bus_LV_3315-5_0_10_node_57 | 0.4 | n |  | TRUE
67 | bus_LV_3315-5_0_10_node_63 | 0.4 | n |  | TRUE
68 | bus_LV_3315-5_0_10_node_68 | 0.4 | n |  | TRUE
69 | bus_LV_3315-5_0_10_node_70 | 0.4 | n |  | TRUE
70 | bus_LV_3315-5_0_10_node_66 | 0.4 | n |  | TRUE
71 | bus_LV_3315-5_0_10_node_84 | 0.4 | n |  | TRUE
72 | bus_LV_3315-5_0_10_node_85 | 0.4 | n |  | TRUE
73 | bus_LV_3315-5_0_10_node_86 | 0.4 | n |  | TRUE
74 | bus_LV_3315-5_0_10_node_82 | 0.4 | n |  | TRUE
75 | bus_LV_3315-5_0_10_node_67 | 0.4 | n |  | TRUE
76 | bus_LV_3315-5_0_10_node_69 | 0.4 | n |  | TRUE
77 | bus_LV_3315-5_0_10_node_71 | 0.4 | n |  | TRUE
78 | bus_LV_3315-5_0_10_node_88 | 0.4 | n |  | TRUE
79 | bus_LV_3315-5_0_10_node_72 | 0.4 | n |  | TRUE
80 | bus_LV_3315-5_0_10_node_73 | 0.4 | n |  | TRUE
81 | bus_LV_3315-5_0_10_node_74 | 0.4 | n |  | TRUE
82 | bus_LV_3315-5_0_10_node_75 | 0.4 | n |  | TRUE
83 | bus_LV_3315-5_0_10_node_78 | 0.4 | n |  | TRUE
84 | bus_LV_3315-5_0_10_node_87 | 0.4 | n |  | TRUE
85 | bus_LV_3315-5_0_10_node_83 | 0.4 | n |  | TRUE
86 | bus_LV_3315-5_0_10_node_79 | 0.4 | n |  | TRUE
87 | bus_LV_3315-5_0_10_node_80 | 0.4 | n |  | TRUE
88 | bus_LV_3315-5_0_10_node_81 | 0.4 | n |  | TRUE
89 | bus_LV_3315-5_0_10_node_93 | 0.4 | n |  | TRUE
90 | bus_LV_3315-5_0_10_node_91 | 0.4 | n |  | TRUE
91 | bus_LV_3315-5_0_10_node_89 | 0.4 | n |  | TRUE
92 | bus_LV_3315-5_0_10_node_97 | 0.4 | n |  | TRUE
93 | bus_LV_3315-5_0_10_node_133 | 0.4 | n |  | TRUE
94 | bus_LV_3315-5_0_10_node_94 | 0.4 | n |  | TRUE
95 | bus_LV_3315-5_0_10_node_95 | 0.4 | n |  | TRUE
96 | bus_LV_3315-5_0_10_node_96 | 0.4 | n |  | TRUE
97 | bus_LV_3315-5_0_10_node_282 | 0.4 | n |  | TRUE
98 | bus_LV_3315-5_0_10_node_293 | 0.4 | n |  | TRUE
99 | bus_LV_3315-5_0_10_node_161 | 0.4 | n |  | TRUE
100 | bus_LV_3315-5_0_10_node_162 | 0.4 | n |  | TRUE
101 | bus_LV_3315-5_0_10_node_160 | 0.4 | n |  | TRUE
102 | bus_LV_3315-5_0_10_node_134 | 0.4 | n |  | TRUE
103 | bus_LV_3315-5_0_10_node_98 | 0.4 | n |  | TRUE
104 | bus_LV_3315-5_0_10_node_99 | 0.4 | n |  | TRUE
105 | bus_LV_3315-5_0_10_node_100 | 0.4 | n |  | TRUE
106 | bus_LV_3315-5_0_10_node_101 | 0.4 | n |  | TRUE
107 | bus_LV_3315-5_0_10_node_102 | 0.4 | n |  | TRUE
108 | bus_LV_3315-5_0_10_node_103 | 0.4 | n |  | TRUE
109 | bus_LV_3315-5_0_10_node_104 | 0.4 | n |  | TRUE
110 | bus_LV_3315-5_0_10_node_281 | 0.4 | n |  | TRUE
111 | bus_LV_3315-5_0_10_node_110 | 0.4 | n |  | TRUE
112 | bus_LV_3315-5_0_10_node_105 | 0.4 | n |  | TRUE
113 | bus_LV_3315-5_0_10_node_106 | 0.4 | n |  | TRUE
114 | bus_LV_3315-5_0_10_node_107 | 0.4 | n |  | TRUE
115 | bus_LV_3315-5_0_10_node_108 | 0.4 | n |  | TRUE
116 | bus_LV_3315-5_0_10_node_109 | 0.4 | n |  | TRUE
117 | bus_LV_3315-5_0_10_node_111 | 0.4 | n |  | TRUE
118 | bus_LV_3315-5_0_10_node_112 | 0.4 | n |  | TRUE
119 | bus_LV_3315-5_0_10_node_273 | 0.4 | n |  | TRUE
120 | bus_LV_3315-5_0_10_node_279 | 0.4 | n |  | TRUE
121 | bus_LV_3315-5_0_10_node_113 | 0.4 | n |  | TRUE
122 | bus_LV_3315-5_0_10_node_274 | 0.4 | n |  | TRUE
123 | bus_LV_3315-5_0_10_node_277 | 0.4 | n |  | TRUE
124 | bus_LV_3315-5_0_10_node_117 | 0.4 | n |  | TRUE
125 | bus_LV_3315-5_0_10_node_114 | 0.4 | n |  | TRUE
126 | bus_LV_3315-5_0_10_node_121 | 0.4 | n |  | TRUE
127 | bus_LV_3315-5_0_10_node_263 | 0.4 | n |  | TRUE
128 | bus_LV_3315-5_0_10_node_118 | 0.4 | n |  | TRUE
129 | bus_LV_3315-5_0_10_node_294 | 0.4 | n |  | TRUE
130 | bus_LV_3315-5_0_10_node_271 | 0.4 | n |  | TRUE
131 | bus_LV_3315-5_0_10_node_280 | 0.4 | n |  | TRUE
132 | bus_LV_3315-5_0_10_node_278 | 0.4 | n |  | TRUE
133 | bus_LV_3315-5_0_10_node_172 | 0.4 | n |  | TRUE
134 | bus_LV_3315-5_0_10_node_290 | 0.4 | n |  | TRUE
135 | bus_LV_3315-5_0_10_node_169 | 0.4 | n |  | TRUE
136 | bus_LV_3315-5_0_10_node_180 | 0.4 | n |  | TRUE
137 | bus_LV_3315-5_0_10_node_288 | 0.4 | n |  | TRUE
138 | bus_LV_3315-5_0_10_node_182 | 0.4 | n |  | TRUE
139 | bus_LV_3315-5_0_10_node_168 | 0.4 | n |  | TRUE
140 | bus_LV_3315-5_0_10_node_179 | 0.4 | n |  | TRUE
141 | bus_LV_3315-5_0_10_node_208 | 0.4 | n |  | TRUE
142 | bus_LV_3315-5_0_10_node_225 | 0.4 | n |  | TRUE
143 | bus_LV_3315-5_0_10_node_268 | 0.4 | n |  | TRUE
144 | bus_LV_3315-5_0_10_node_267 | 0.4 | n |  | TRUE
145 | bus_LV_3315-5_0_10_node_123 | 0.4 | n |  | TRUE
146 | bus_LV_3315-5_0_10_node_119 | 0.4 | n |  | TRUE
147 | bus_LV_3315-5_0_10_node_261 | 0.4 | n |  | TRUE
148 | bus_LV_3315-5_0_10_node_272 | 0.4 | n |  | TRUE
149 | bus_LV_3315-5_0_10_node_270 | 0.4 | n |  | TRUE
150 | bus_LV_3315-5_0_10_node_120 | 0.4 | n |  | TRUE
151 | bus_LV_3315-5_0_10_node_122 | 0.4 | n |  | TRUE
152 | bus_LV_3315-5_0_10_node_287 | 0.4 | n |  | TRUE
153 | bus_LV_3315-5_0_10_node_131 | 0.4 | n |  | TRUE
154 | bus_LV_3315-5_0_10_node_126 | 0.4 | n |  | TRUE
155 | bus_LV_3315-5_0_10_node_132 | 0.4 | n |  | TRUE
156 | bus_LV_3315-5_0_10_node_124 | 0.4 | n |  | TRUE
157 | bus_LV_3315-5_0_10_node_125 | 0.4 | n |  | TRUE
158 | bus_LV_3315-5_0_10_node_130 | 0.4 | n |  | TRUE
159 | bus_LV_3315-5_0_10_node_129 | 0.4 | n |  | TRUE
160 | bus_LV_3315-5_0_10_node_127 | 0.4 | n |  | TRUE
161 | bus_LV_3315-5_0_10_node_128 | 0.4 | n |  | TRUE
162 | bus_LV_3315-5_0_10_node_138 | 0.4 | n |  | TRUE
163 | bus_LV_3315-5_0_10_node_139 | 0.4 | n |  | TRUE
164 | bus_LV_3315-5_0_10_node_135 | 0.4 | n |  | TRUE
165 | bus_LV_3315-5_0_10_node_136 | 0.4 | n |  | TRUE
166 | bus_LV_3315-5_0_10_node_137 | 0.4 | n |  | TRUE
167 | bus_LV_3315-5_0_10_node_143 | 0.4 | n |  | TRUE
168 | bus_LV_3315-5_0_10_node_153 | 0.4 | n |  | TRUE
169 | bus_LV_3315-5_0_10_node_144 | 0.4 | n |  | TRUE
170 | bus_LV_3315-5_0_10_node_141 | 0.4 | n |  | TRUE
171 | bus_LV_3315-5_0_10_node_150 | 0.4 | n |  | TRUE
172 | bus_LV_3315-5_0_10_node_140 | 0.4 | n |  | TRUE
173 | bus_LV_3315-5_0_10_node_142 | 0.4 | n |  | TRUE
174 | bus_LV_3315-5_0_10_node_146 | 0.4 | n |  | TRUE
175 | bus_LV_3315-5_0_10_node_147 | 0.4 | n |  | TRUE
176 | bus_LV_3315-5_0_10_node_145 | 0.4 | n |  | TRUE
177 | bus_LV_3315-5_0_10_node_148 | 0.4 | n |  | TRUE
178 | bus_LV_3315-5_0_10_node_149 | 0.4 | n |  | TRUE
179 | bus_LV_3315-5_0_10_node_151 | 0.4 | n |  | TRUE
180 | bus_LV_3315-5_0_10_node_152 | 0.4 | n |  | TRUE
181 | bus_LV_3315-5_0_10_node_254 | 0.4 | n |  | TRUE
182 | bus_LV_3315-5_0_10_node_163 | 0.4 | n |  | TRUE
183 | bus_LV_3315-5_0_10_node_248 | 0.4 | n |  | TRUE
184 | bus_LV_3315-5_0_10_node_247 | 0.4 | n |  | TRUE
185 | bus_LV_3315-5_0_10_node_253 | 0.4 | n |  | TRUE
186 | bus_LV_3315-5_0_10_node_154 | 0.4 | n |  | TRUE
187 | bus_LV_3315-5_0_10_node_155 | 0.4 | n |  | TRUE
188 | bus_LV_3315-5_0_10_node_156 | 0.4 | n |  | TRUE
189 | bus_LV_3315-5_0_10_node_157 | 0.4 | n |  | TRUE
190 | bus_LV_3315-5_0_10_node_158 | 0.4 | n |  | TRUE
191 | bus_LV_3315-5_0_10_node_159 | 0.4 | n |  | TRUE
192 | bus_LV_3315-5_0_10_node_164 | 0.4 | n |  | TRUE
193 | bus_LV_3315-5_0_10_node_167 | 0.4 | n |  | TRUE
194 | bus_LV_3315-5_0_10_node_276 | 0.4 | n |  | TRUE
195 | bus_LV_3315-5_0_10_node_170 | 0.4 | n |  | TRUE
196 | bus_LV_3315-5_0_10_node_171 | 0.4 | n |  | TRUE
197 | bus_LV_3315-5_0_10_node_186 | 0.4 | n |  | TRUE
198 | bus_LV_3315-5_0_10_node_173 | 0.4 | n |  | TRUE
199 | bus_LV_3315-5_0_10_node_183 | 0.4 | n |  | TRUE
200 | bus_LV_3315-5_0_10_node_291 | 0.4 | n |  | TRUE
201 | bus_LV_3315-5_0_10_node_174 | 0.4 | n |  | TRUE
202 | bus_LV_3315-5_0_10_node_295 | 0.4 | n |  | TRUE
203 | bus_LV_3315-5_0_10_node_178 | 0.4 | n |  | TRUE
204 | bus_LV_3315-5_0_10_node_175 | 0.4 | n |  | TRUE
205 | bus_LV_3315-5_0_10_node_177 | 0.4 | n |  | TRUE
206 | bus_LV_3315-5_0_10_node_193 | 0.4 | n |  | TRUE
207 | bus_LV_3315-5_0_10_node_203 | 0.4 | n |  | TRUE
208 | bus_LV_3315-5_0_10_node_284 | 0.4 | n |  | TRUE
209 | bus_LV_3315-5_0_10_node_176 | 0.4 | n |  | TRUE
210 | bus_LV_3315-5_0_10_node_296 | 0.4 | n |  | TRUE
211 | bus_LV_3315-5_0_10_node_292 | 0.4 | n |  | TRUE
212 | bus_LV_3315-5_0_10_node_190 | 0.4 | n |  | TRUE
213 | bus_LV_3315-5_0_10_node_188 | 0.4 | n |  | TRUE
214 | bus_LV_3315-5_0_10_node_206 | 0.4 | n |  | TRUE
215 | bus_LV_3315-5_0_10_node_189 | 0.4 | n |  | TRUE
216 | bus_LV_3315-5_0_10_node_187 | 0.4 | n |  | TRUE
217 | bus_LV_3315-5_0_10_node_184 | 0.4 | n |  | TRUE
218 | bus_LV_3315-5_0_10_node_194 | 0.4 | n |  | TRUE
219 | bus_LV_3315-5_0_10_node_192 | 0.4 | n |  | TRUE
220 | bus_LV_3315-5_0_10_node_202 | 0.4 | n |  | TRUE
221 | bus_LV_3315-5_0_10_node_283 | 0.4 | n |  | TRUE
222 | bus_LV_3315-5_0_10_node_191 | 0.4 | n |  | TRUE
223 | bus_LV_3315-5_0_10_node_289 | 0.4 | n |  | TRUE
224 | bus_LV_3315-5_0_10_node_207 | 0.4 | n |  | TRUE
225 | bus_LV_3315-5_0_10_node_214 | 0.4 | n |  | TRUE
226 | bus_LV_3315-5_0_10_node_228 | 0.4 | n |  | TRUE
227 | bus_LV_3315-5_0_10_node_231 | 0.4 | n |  | TRUE
228 | bus_LV_3315-5_0_10_node_235 | 0.4 | n |  | TRUE
229 | bus_LV_3315-5_0_10_node_226 | 0.4 | n |  | TRUE
230 | bus_LV_3315-5_0_10_node_227 | 0.4 | n |  | TRUE
231 | bus_LV_3315-5_0_10_node_185 | 0.4 | n |  | TRUE
232 | bus_LV_3315-5_0_10_node_209 | 0.4 | n |  | TRUE
233 | bus_LV_3315-5_0_10_node_210 | 0.4 | n |  | TRUE
234 | bus_LV_3315-5_0_10_node_286 | 0.4 | n |  | TRUE
235 | bus_LV_3315-5_0_10_node_201 | 0.4 | n |  | TRUE
236 | bus_LV_3315-5_0_10_node_199 | 0.4 | n |  | TRUE
237 | bus_LV_3315-5_0_10_node_195 | 0.4 | n |  | TRUE
238 | bus_LV_3315-5_0_10_node_196 | 0.4 | n |  | TRUE
239 | bus_LV_3315-5_0_10_node_200 | 0.4 | n |  | TRUE
240 | bus_LV_3315-5_0_10_node_197 | 0.4 | n |  | TRUE
241 | bus_LV_3315-5_0_10_node_198 | 0.4 | n |  | TRUE
242 | bus_LV_3315-5_0_10_node_204 | 0.4 | n |  | TRUE
243 | bus_LV_3315-5_0_10_node_205 | 0.4 | n |  | TRUE
244 | bus_LV_3315-5_0_10_node_221 | 0.4 | n |  | TRUE
245 | bus_LV_3315-5_0_10_node_222 | 0.4 | n |  | TRUE
246 | bus_LV_3315-5_0_10_node_211 | 0.4 | n |  | TRUE
247 | bus_LV_3315-5_0_10_node_213 | 0.4 | n |  | TRUE
248 | bus_LV_3315-5_0_10_node_219 | 0.4 | n |  | TRUE
249 | bus_LV_3315-5_0_10_node_218 | 0.4 | n |  | TRUE
250 | bus_LV_3315-5_0_10_node_216 | 0.4 | n |  | TRUE
251 | bus_LV_3315-5_0_10_node_217 | 0.4 | n |  | TRUE
252 | bus_LV_3315-5_0_10_node_215 | 0.4 | n |  | TRUE
253 | bus_LV_3315-5_0_10_node_220 | 0.4 | n |  | TRUE
254 | bus_LV_3315-5_0_10_node_224 | 0.4 | n |  | TRUE
255 | bus_LV_3315-5_0_10_node_223 | 0.4 | n |  | TRUE
256 | bus_LV_3315-5_0_10_node_232 | 0.4 | n |  | TRUE
257 | bus_LV_3315-5_0_10_node_240 | 0.4 | n |  | TRUE
258 | bus_LV_3315-5_0_10_node_230 | 0.4 | n |  | TRUE
259 | bus_LV_3315-5_0_10_node_229 | 0.4 | n |  | TRUE
260 | bus_LV_3315-5_0_10_node_249 | 0.4 | n |  | TRUE
261 | bus_LV_3315-5_0_10_node_233 | 0.4 | n |  | TRUE
262 | bus_LV_3315-5_0_10_node_234 | 0.4 | n |  | TRUE
263 | bus_LV_3315-5_0_10_node_241 | 0.4 | n |  | TRUE
264 | bus_LV_3315-5_0_10_node_236 | 0.4 | n |  | TRUE
265 | bus_LV_3315-5_0_10_node_237 | 0.4 | n |  | TRUE
266 | bus_LV_3315-5_0_10_node_238 | 0.4 | n |  | TRUE
267 | bus_LV_3315-5_0_10_node_269 | 0.4 | n |  | TRUE
268 | bus_LV_3315-5_0_10_node_250 | 0.4 | n |  | TRUE
269 | bus_LV_3315-5_0_10_node_258 | 0.4 | n |  | TRUE
270 | bus_LV_3315-5_0_10_node_242 | 0.4 | n |  | TRUE
271 | bus_LV_3315-5_0_10_node_243 | 0.4 | n |  | TRUE
272 | bus_LV_3315-5_0_10_node_244 | 0.4 | n |  | TRUE
273 | bus_LV_3315-5_0_10_node_245 | 0.4 | n |  | TRUE
274 | bus_LV_3315-5_0_10_node_246 | 0.4 | n |  | TRUE
275 | bus_LV_3315-5_0_10_node_251 | 0.4 | n |  | TRUE
276 | bus_LV_3315-5_0_10_node_252 | 0.4 | n |  | TRUE
277 | bus_LV_3315-5_0_10_node_255 | 0.4 | n |  | TRUE
278 | bus_LV_3315-5_0_10_node_256 | 0.4 | n |  | TRUE
279 | bus_LV_3315-5_0_10_node_257 | 0.4 | n |  | TRUE
280 | bus_LV_3315-5_0_10_node_259 | 0.4 | n |  | TRUE
281 | bus_LV_3315-5_0_10_node_260 | 0.4 | n |  | TRUE
282 | bus_LV_3315-5_0_10_node_266 | 0.4 | n |  | TRUE
283 | bus_LV_3315-5_0_10_node_265 | 0.4 | n |  | TRUE
284 | bus_LV_3315-5_0_10_node_262 | 0.4 | n |  | TRUE
285 | bus_LV_3315-5_0_10_node_264 | 0.4 | n |  | TRUE
286 | bus_LV_3315-5_0_10_node_275 | 0.4 | n |  | TRUE
287 | bus_MV_20_1_node_40 | 20 | n |  | TRUE

## load
| name | bus | p_mw | q_mvar | const_z_percent | const_i_percent | sn_mva | scaling | in_service | type
0 | LV_3315-5_0_10_load_0 | 0 | 0.0009945 | 0.00024924 | 0 | 0 |  | 1 | TRUE | wye
1 | LV_3315-5_0_10_load_5 | 5 | 0.0013315 | 0.00033372 | 0 | 0 |  | 1 | TRUE | wye
2 | LV_3315-5_0_10_load_13 | 7 | 0.00059564 | 0.00014928 | 0 | 0 |  | 1 | TRUE | wye
3 | LV_3315-5_0_10_load_11 | 8 | 0.0018416 | 0.00046156 | 0 | 0 |  | 1 | TRUE | wye
4 | LV_3315-5_0_10_load_17 | 9 | 0.00078376 | 0.00019643 | 0 | 0 |  | 1 | TRUE | wye
5 | LV_3315-5_0_10_load_15 | 10 | 0.00091481 | 0.00022927 | 0 | 0 |  | 1 | TRUE | wye
6 | LV_3315-5_0_10_load_18 | 11 | 0.00031301 | 7.8448e-05 | 0 | 0 |  | 1 | TRUE | wye
7 | LV_3315-5_0_10_load_24 | 12 | 0.00016825 | 4.2167e-05 | 0 | 0 |  | 1 | TRUE | wye
8 | LV_3315-5_0_10_load_14 | 14 | 0.00035343 | 8.8578e-05 | 0 | 0 |  | 1 | TRUE | wye
9 | LV_3315-5_0_10_load_12 | 15 | 0.00058979 | 0.00014782 | 0 | 0 |  | 1 | TRUE | wye
10 | LV_3315-5_0_10_load_16 | 16 | 0.0011425 | 0.00028635 | 0 | 0 |  | 1 | TRUE | wye
11 | LV_3315-5_0_10_load_19 | 17 | 0.00028019 | 7.0223e-05 | 0 | 0 |  | 1 | TRUE | wye
12 | LV_3315-5_0_10_load_22 | 18 | 0.00032392 | 8.1182e-05 | 0 | 0 |  | 1 | TRUE | wye
13 | LV_3315-5_0_10_load_29 | 19 | 0.00027172 | 6.8099e-05 | 0 | 0 |  | 1 | TRUE | wye
14 | LV_3315-5_0_10_load_25 | 20 | 0.0003556 | 8.9121e-05 | 0 | 0 |  | 1 | TRUE | wye
15 | LV_3315-5_0_10_load_7 | 21 | 0.00033925 | 8.5024e-05 | 0 | 0 |  | 1 | TRUE | wye
16 | LV_3315-5_0_10_load_9 | 23 | 0.00090344 | 0.00022642 | 0 | 0 |  | 1 | TRUE | wye
17 | LV_3315-5_0_10_load_28 | 26 | 0.0010654 | 0.00026702 | 0 | 0 |  | 1 | TRUE | wye
18 | LV_3315-5_0_10_load_165 | 27 | 0.0020759 | 0.00052028 | 0 | 0 |  | 1 | TRUE | wye
19 | LV_3315-5_0_10_load_26 | 28 | 0.00058724 | 0.00014718 | 0 | 0 |  | 1 | TRUE | wye
20 | LV_3315-5_0_10_load_20 | 29 | 0.00048816 | 0.00012234 | 0 | 0 |  | 1 | TRUE | wye
21 | LV_3315-5_0_10_load_21 | 30 | 0.00020189 | 5.0599e-05 | 0 | 0 |  | 1 | TRUE | wye
22 | LV_3315-5_0_10_load_23 | 31 | 0.00099349 | 0.00024899 | 0 | 0 |  | 1 | TRUE | wye
23 | LV_3315-5_0_10_load_31 | 32 | 0.00055577 | 0.00013929 | 0 | 0 |  | 1 | TRUE | wye
24 | LV_3315-5_0_10_load_32 | 33 | 0.0025781 | 0.00064613 | 0 | 0 |  | 1 | TRUE | wye
25 | LV_3315-5_0_10_load_38 | 35 | 0.0025232 | 0.00063238 | 0 | 0 |  | 1 | TRUE | wye
26 | LV_3315-5_0_10_load_34 | 36 | 0.0026941 | 0.00067519 | 0 | 0 |  | 1 | TRUE | wye
27 | LV_3315-5_0_10_load_166 | 37 | 0.00070697 | 0.00017718 | 0 | 0 |  | 1 | TRUE | wye
28 | LV_3315-5_0_10_load_41 | 39 | 0.0034842 | 0.00087323 | 0 | 0 |  | 1 | TRUE | wye
29 | LV_3315-5_0_10_load_37 | 42 | 0.002859 | 0.00071654 | 0 | 0 |  | 1 | TRUE | wye
30 | LV_3315-5_0_10_load_35 | 43 | 0.0026661 | 0.00066819 | 0 | 0 |  | 1 | TRUE | wye
31 | LV_3315-5_0_10_load_56 | 44 | 0.0027467 | 0.00068839 | 0 | 0 |  | 1 | TRUE | wye
32 | LV_3315-5_0_10_load_40 | 46 | 0.0036215 | 0.00090763 | 0 | 0 |  | 1 | TRUE | wye
33 | LV_3315-5_0_10_load_49 | 49 | 0.0025058 | 0.00062801 | 0 | 0 |  | 1 | TRUE | wye
34 | LV_3315-5_0_10_load_43 | 50 | 0.0023886 | 0.00059864 | 0 | 0 |  | 1 | TRUE | wye
35 | LV_3315-5_0_10_load_44 | 51 | 0.0029764 | 0.00074596 | 0 | 0 |  | 1 | TRUE | wye
36 | LV_3315-5_0_10_load_45 | 52 | 0.0014195 | 0.00035575 | 0 | 0 |  | 1 | TRUE | wye
37 | LV_3315-5_0_10_load_46 | 53 | 0.0016585 | 0.00041567 | 0 | 0 |  | 1 | TRUE | wye
38 | LV_3315-5_0_10_load_60 | 54 | 0.0011472 | 0.00028751 | 0 | 0 |  | 1 | TRUE | wye
39 | LV_3315-5_0_10_load_61 | 55 | 0.0010486 | 0.0002628 | 0 | 0 |  | 1 | TRUE | wye
40 | LV_3315-5_0_10_load_52 | 56 | 0.0023298 | 0.0005839 | 0 | 0 |  | 1 | TRUE | wye
41 | LV_3315-5_0_10_load_50 | 57 | 0.0032898 | 0.0008245 | 0 | 0 |  | 1 | TRUE | wye
42 | LV_3315-5_0_10_load_76 | 58 | 0.0013689 | 0.00034308 | 0 | 0 |  | 1 | TRUE | wye
43 | LV_3315-5_0_10_load_64 | 59 | 0.0023123 | 0.00057951 | 0 | 0 |  | 1 | TRUE | wye
44 | LV_3315-5_0_10_load_77 | 61 | 0.0012201 | 0.00030579 | 0 | 0 |  | 1 | TRUE | wye
45 | LV_3315-5_0_10_load_53 | 62 | 0.0030596 | 0.00076682 | 0 | 0 |  | 1 | TRUE | wye
46 | LV_3315-5_0_10_load_54 | 63 | 0.0025874 | 0.00064847 | 0 | 0 |  | 1 | TRUE | wye
47 | LV_3315-5_0_10_load_62 | 64 | 0.0023046 | 0.00057759 | 0 | 0 |  | 1 | TRUE | wye
48 | LV_3315-5_0_10_load_65 | 65 | 0.0014655 | 0.00036728 | 0 | 0 |  | 1 | TRUE | wye
49 | LV_3315-5_0_10_load_57 | 66 | 0.0022566 | 0.00056556 | 0 | 0 |  | 1 | TRUE | wye
50 | LV_3315-5_0_10_load_63 | 67 | 0.0015119 | 0.00037891 | 0 | 0 |  | 1 | TRUE | wye
51 | LV_3315-5_0_10_load_70 | 69 | 0.0027997 | 0.00070166 | 0 | 0 |  | 1 | TRUE | wye
52 | LV_3315-5_0_10_load_66 | 70 | 0.0022663 | 0.00056799 | 0 | 0 |  | 1 | TRUE | wye
53 | LV_3315-5_0_10_load_82 | 74 | 0.0011481 | 0.00028775 | 0 | 0 |  | 1 | TRUE | wye
54 | LV_3315-5_0_10_load_67 | 75 | 0.0027332 | 0.00068501 | 0 | 0 |  | 1 | TRUE | wye
55 | LV_3315-5_0_10_load_69 | 76 | 0.0019886 | 0.00049839 | 0 | 0 |  | 1 | TRUE | wye
56 | LV_3315-5_0_10_load_71 | 77 | 0.0011717 | 0.00029365 | 0 | 0 |  | 1 | TRUE | wye
57 | LV_3315-5_0_10_load_88 | 78 | 0.0057761 | 0.0014476 | 0 | 0 |  | 1 | TRUE | wye
58 | LV_3315-5_0_10_load_72 | 79 | 0.0005753 | 0.00014418 | 0 | 0 |  | 1 | TRUE | wye
59 | LV_3315-5_0_10_load_73 | 80 | 0.0013685 | 0.00034297 | 0 | 0 |  | 1 | TRUE | wye
60 | LV_3315-5_0_10_load_74 | 81 | 0.0006104 | 0.00015298 | 0 | 0 |  | 1 | TRUE | wye
61 | LV_3315-5_0_10_load_78 | 83 | 0.0006038 | 0.00015133 | 0 | 0 |  | 1 | TRUE | wye
62 | LV_3315-5_0_10_load_87 | 84 | 0.00048561 | 0.0001217 | 0 | 0 |  | 1 | TRUE | wye
63 | LV_3315-5_0_10_load_83 | 85 | 0.0017885 | 0.00044824 | 0 | 0 |  | 1 | TRUE | wye
64 | LV_3315-5_0_10_load_79 | 86 | 0.00115 | 0.00028821 | 0 | 0 |  | 1 | TRUE | wye
65 | LV_3315-5_0_10_load_80 | 87 | 0.00048343 | 0.00012116 | 0 | 0 |  | 1 | TRUE | wye
66 | LV_3315-5_0_10_load_81 | 88 | 0.00058901 | 0.00014762 | 0 | 0 |  | 1 | TRUE | wye
67 | LV_3315-5_0_10_load_93 | 89 | 0.0017433 | 0.0004369 | 0 | 0 |  | 1 | TRUE | wye
68 | LV_3315-5_0_10_load_91 | 90 | 0.001773 | 0.00044436 | 0 | 0 |  | 1 | TRUE | wye
69 | LV_3315-5_0_10_load_89 | 91 | 0.0065057 | 0.0016305 | 0 | 0 |  | 1 | TRUE | wye
70 | LV_3315-5_0_10_load_97 | 92 | 0.0027947 | 0.00070041 | 0 | 0 |  | 1 | TRUE | wye
71 | LV_3315-5_0_10_load_133 | 93 | 0.0027656 | 0.00069312 | 0 | 0 |  | 1 | TRUE | wye
72 | LV_3315-5_0_10_load_95 | 95 | 0.00064901 | 0.00016266 | 0 | 0 |  | 1 | TRUE | wye
73 | LV_3315-5_0_10_load_282 | 97 | 0.0031563 | 0.00079104 | 0 | 0 |  | 1 | TRUE | wye
74 | LV_3315-5_0_10_load_293 | 98 | 0.0055564 | 0.0013926 | 0 | 0 |  | 1 | TRUE | wye
75 | LV_3315-5_0_10_load_160 | 101 | 0.00029959 | 7.5083e-05 | 0 | 0 |  | 1 | TRUE | wye
76 | LV_3315-5_0_10_load_134 | 102 | 0.0028999 | 0.00072677 | 0 | 0 |  | 1 | TRUE | wye
77 | LV_3315-5_0_10_load_98 | 103 | 0.0015877 | 0.0003979 | 0 | 0 |  | 1 | TRUE | wye
78 | LV_3315-5_0_10_load_99 | 104 | 0.0015323 | 0.00038402 | 0 | 0 |  | 1 | TRUE | wye
79 | LV_3315-5_0_10_load_100 | 105 | 0.0013818 | 0.00034631 | 0 | 0 |  | 1 | TRUE | wye
80 | LV_3315-5_0_10_load_102 | 107 | 0.0013869 | 0.0003476 | 0 | 0 |  | 1 | TRUE | wye
81 | LV_3315-5_0_10_load_103 | 108 | 0.001335 | 0.00033458 | 0 | 0 |  | 1 | TRUE | wye
82 | LV_3315-5_0_10_load_104 | 109 | 0.0015235 | 0.00038182 | 0 | 0 |  | 1 | TRUE | wye
83 | LV_3315-5_0_10_load_281 | 110 | 0.00096929 | 0.00024293 | 0 | 0 |  | 1 | TRUE | wye
84 | LV_3315-5_0_10_load_105 | 112 | 0.0013298 | 0.00033327 | 0 | 0 |  | 1 | TRUE | wye
85 | LV_3315-5_0_10_load_108 | 115 | 0.0013236 | 0.00033173 | 0 | 0 |  | 1 | TRUE | wye
86 | LV_3315-5_0_10_load_109 | 116 | 0.0017785 | 0.00044574 | 0 | 0 |  | 1 | TRUE | wye
87 | LV_3315-5_0_10_load_111 | 117 | 0.0023524 | 0.00058957 | 0 | 0 |  | 1 | TRUE | wye
88 | LV_3315-5_0_10_load_112 | 118 | 0.00079339 | 0.00019884 | 0 | 0 |  | 1 | TRUE | wye
89 | LV_3315-5_0_10_load_273 | 119 | 0.0011303 | 0.00028329 | 0 | 0 |  | 1 | TRUE | wye
90 | LV_3315-5_0_10_load_279 | 120 | 0.0017419 | 0.00043655 | 0 | 0 |  | 1 | TRUE | wye
91 | LV_3315-5_0_10_load_274 | 122 | 0.0013068 | 0.00032752 | 0 | 0 |  | 1 | TRUE | wye
92 | LV_3315-5_0_10_load_114 | 125 | 0.0024144 | 0.00060512 | 0 | 0 |  | 1 | TRUE | wye
93 | LV_3315-5_0_10_load_263 | 127 | 0.0021792 | 0.00054617 | 0 | 0 |  | 1 | TRUE | wye
94 | LV_3315-5_0_10_load_294 | 129 | 0.0019876 | 0.00049815 | 0 | 0 |  | 1 | TRUE | wye
95 | LV_3315-5_0_10_load_280 | 131 | 0.0029602 | 0.00074189 | 0 | 0 |  | 1 | TRUE | wye
96 | LV_3315-5_0_10_load_278 | 132 | 0.0013585 | 0.00034046 | 0 | 0 |  | 1 | TRUE | wye
97 | LV_3315-5_0_10_load_290 | 134 | 0.0023685 | 0.0005936 | 0 | 0 |  | 1 | TRUE | wye
98 | LV_3315-5_0_10_load_288 | 137 | 0.012475 | 0.0031265 | 0 | 0 |  | 1 | TRUE | wye
99 | LV_3315-5_0_10_load_168 | 139 | 0.019591 | 0.0049099 | 0 | 0 |  | 1 | TRUE | wye
100 | LV_3315-5_0_10_load_225 | 142 | 0.0045924 | 0.001151 | 0 | 0 |  | 1 | TRUE | wye
101 | LV_3315-5_0_10_load_268 | 143 | 0.0021888 | 0.00054856 | 0 | 0 |  | 1 | TRUE | wye
102 | LV_3315-5_0_10_load_123 | 145 | 0.0018938 | 0.00047463 | 0 | 0 |  | 1 | TRUE | wye
103 | LV_3315-5_0_10_load_119 | 146 | 0.0014609 | 0.00036615 | 0 | 0 |  | 1 | TRUE | wye
104 | LV_3315-5_0_10_load_261 | 147 | 0.0025517 | 0.00063953 | 0 | 0 |  | 1 | TRUE | wye
105 | LV_3315-5_0_10_load_270 | 149 | 0.0027719 | 0.0006947 | 0 | 0 |  | 1 | TRUE | wye
106 | LV_3315-5_0_10_load_120 | 150 | 0.0022147 | 0.00055506 | 0 | 0 |  | 1 | TRUE | wye
107 | LV_3315-5_0_10_load_122 | 151 | 0.0012076 | 0.00030266 | 0 | 0 |  | 1 | TRUE | wye
108 | LV_3315-5_0_10_load_287 | 152 | 0.0012289 | 0.000308 | 0 | 0 |  | 1 | TRUE | wye
109 | LV_3315-5_0_10_load_131 | 153 | 0.0021837 | 0.00054729 | 0 | 0 |  | 1 | TRUE | wye
110 | LV_3315-5_0_10_load_132 | 155 | 0.0021079 | 0.00052828 | 0 | 0 |  | 1 | TRUE | wye
111 | LV_3315-5_0_10_load_124 | 156 | 0.0032932 | 0.00082535 | 0 | 0 |  | 1 | TRUE | wye
112 | LV_3315-5_0_10_load_125 | 157 | 0.00088306 | 0.00022132 | 0 | 0 |  | 1 | TRUE | wye
113 | LV_3315-5_0_10_load_129 | 159 | 0.0018968 | 0.00047539 | 0 | 0 |  | 1 | TRUE | wye
114 | LV_3315-5_0_10_load_127 | 160 | 0.0020575 | 0.00051565 | 0 | 0 |  | 1 | TRUE | wye
115 | LV_3315-5_0_10_load_128 | 161 | 0.0022806 | 0.00057157 | 0 | 0 |  | 1 | TRUE | wye
116 | LV_3315-5_0_10_load_138 | 162 | 0.0020648 | 0.0005175 | 0 | 0 |  | 1 | TRUE | wye
117 | LV_3315-5_0_10_load_139 | 163 | 0.00079696 | 0.00019974 | 0 | 0 |  | 1 | TRUE | wye
118 | LV_3315-5_0_10_load_135 | 164 | 0.00028253 | 7.0809e-05 | 0 | 0 |  | 1 | TRUE | wye
119 | LV_3315-5_0_10_load_136 | 165 | 0.0011735 | 0.00029411 | 0 | 0 |  | 1 | TRUE | wye
120 | LV_3315-5_0_10_load_153 | 168 | 0.0046793 | 0.0011727 | 0 | 0 |  | 1 | TRUE | wye
121 | LV_3315-5_0_10_load_144 | 169 | 0.0010628 | 0.00026636 | 0 | 0 |  | 1 | TRUE | wye
122 | LV_3315-5_0_10_load_141 | 170 | 0.0010235 | 0.00025651 | 0 | 0 |  | 1 | TRUE | wye
123 | LV_3315-5_0_10_load_140 | 172 | 0.0010745 | 0.00026929 | 0 | 0 |  | 1 | TRUE | wye
124 | LV_3315-5_0_10_load_142 | 173 | 0.0011348 | 0.0002844 | 0 | 0 |  | 1 | TRUE | wye
125 | LV_3315-5_0_10_load_147 | 175 | 0.0034616 | 0.00086755 | 0 | 0 |  | 1 | TRUE | wye
126 | LV_3315-5_0_10_load_145 | 176 | 0.00038702 | 9.6996e-05 | 0 | 0 |  | 1 | TRUE | wye
127 | LV_3315-5_0_10_load_148 | 177 | 0.0020098 | 0.00050371 | 0 | 0 |  | 1 | TRUE | wye
128 | LV_3315-5_0_10_load_149 | 178 | 0.0032508 | 0.00081473 | 0 | 0 |  | 1 | TRUE | wye
129 | LV_3315-5_0_10_load_151 | 179 | 0.0011444 | 0.00028682 | 0 | 0 |  | 1 | TRUE | wye
130 | LV_3315-5_0_10_load_254 | 181 | 0.00338 | 0.00084712 | 0 | 0 |  | 1 | TRUE | wye
131 | LV_3315-5_0_10_load_163 | 182 | 0.00027575 | 6.911e-05 | 0 | 0 |  | 1 | TRUE | wye
132 | LV_3315-5_0_10_load_248 | 183 | 0.00038623 | 9.6798e-05 | 0 | 0 |  | 1 | TRUE | wye
133 | LV_3315-5_0_10_load_247 | 184 | 0.0032926 | 0.0008252 | 0 | 0 |  | 1 | TRUE | wye
134 | LV_3315-5_0_10_load_253 | 185 | 0.0030877 | 0.00077386 | 0 | 0 |  | 1 | TRUE | wye
135 | LV_3315-5_0_10_load_154 | 186 | 0.0027053 | 0.00067802 | 0 | 0 |  | 1 | TRUE | wye
136 | LV_3315-5_0_10_load_156 | 188 | 0.00051869 | 0.00013 | 0 | 0 |  | 1 | TRUE | wye
137 | LV_3315-5_0_10_load_158 | 190 | 0.00057599 | 0.00014436 | 0 | 0 |  | 1 | TRUE | wye
138 | LV_3315-5_0_10_load_159 | 191 | 0.0015496 | 0.00038837 | 0 | 0 |  | 1 | TRUE | wye
139 | LV_3315-5_0_10_load_164 | 192 | 0.0027569 | 0.00069094 | 0 | 0 |  | 1 | TRUE | wye
140 | LV_3315-5_0_10_load_167 | 193 | 0.00086586 | 0.000217 | 0 | 0 |  | 1 | TRUE | wye
141 | LV_3315-5_0_10_load_276 | 194 | 0.0032091 | 0.00080429 | 0 | 0 |  | 1 | TRUE | wye
142 | LV_3315-5_0_10_load_183 | 199 | 0.01273 | 0.0031904 | 0 | 0 |  | 1 | TRUE | wye
143 | LV_3315-5_0_10_load_291 | 200 | 0.014948 | 0.0037464 | 0 | 0 |  | 1 | TRUE | wye
144 | LV_3315-5_0_10_load_295 | 202 | 0.025173 | 0.0063089 | 0 | 0 |  | 1 | TRUE | wye
145 | LV_3315-5_0_10_load_203 | 207 | 0.003104 | 0.00077794 | 0 | 0 |  | 1 | TRUE | wye
146 | LV_3315-5_0_10_load_296 | 210 | 0.028663 | 0.0071835 | 0 | 0 |  | 1 | TRUE | wye
147 | LV_3315-5_0_10_load_292 | 211 | 0.023065 | 0.0057806 | 0 | 0 |  | 1 | TRUE | wye
148 | LV_3315-5_0_10_load_190 | 212 | 0.0030059 | 0.00075335 | 0 | 0 |  | 1 | TRUE | wye
149 | LV_3315-5_0_10_load_188 | 213 | 0.0032036 | 0.00080291 | 0 | 0 |  | 1 | TRUE | wye
150 | LV_3315-5_0_10_load_206 | 214 | 0.0020153 | 0.00050507 | 0 | 0 |  | 1 | TRUE | wye
151 | LV_3315-5_0_10_load_187 | 216 | 0.016663 | 0.004176 | 0 | 0 |  | 1 | TRUE | wye
152 | LV_3315-5_0_10_load_194 | 218 | 0.0031519 | 0.00078993 | 0 | 0 |  | 1 | TRUE | wye
153 | LV_3315-5_0_10_load_192 | 219 | 0.002926 | 0.00073333 | 0 | 0 |  | 1 | TRUE | wye
154 | LV_3315-5_0_10_load_202 | 220 | 0.0023771 | 0.00059577 | 0 | 0 |  | 1 | TRUE | wye
155 | LV_3315-5_0_10_load_283 | 221 | 0.0029467 | 0.00073852 | 0 | 0 |  | 1 | TRUE | wye
156 | LV_3315-5_0_10_load_191 | 222 | 0.0029283 | 0.00073391 | 0 | 0 |  | 1 | TRUE | wye
157 | LV_3315-5_0_10_load_289 | 223 | 0.014331 | 0.0035917 | 0 | 0 |  | 1 | TRUE | wye
158 | LV_3315-5_0_10_load_214 | 225 | 0.0034014 | 0.00085247 | 0 | 0 |  | 1 | TRUE | wye
159 | LV_3315-5_0_10_load_231 | 227 | 0.0016273 | 0.00040785 | 0 | 0 |  | 1 | TRUE | wye
160 | LV_3315-5_0_10_load_235 | 228 | 0.0019791 | 0.00049602 | 0 | 0 |  | 1 | TRUE | wye
161 | LV_3315-5_0_10_load_226 | 229 | 0.0024945 | 0.00062518 | 0 | 0 |  | 1 | TRUE | wye
162 | LV_3315-5_0_10_load_209 | 232 | 0.005859 | 0.0014684 | 0 | 0 |  | 1 | TRUE | wye
163 | LV_3315-5_0_10_load_210 | 233 | 0.0069719 | 0.0017473 | 0 | 0 |  | 1 | TRUE | wye
164 | LV_3315-5_0_10_load_286 | 234 | 0.019704 | 0.0049383 | 0 | 0 |  | 1 | TRUE | wye
165 | LV_3315-5_0_10_load_201 | 235 | 0.002726 | 0.0006832 | 0 | 0 |  | 1 | TRUE | wye
166 | LV_3315-5_0_10_load_199 | 236 | 0.0028933 | 0.00072512 | 0 | 0 |  | 1 | TRUE | wye
167 | LV_3315-5_0_10_load_195 | 237 | 0.0031723 | 0.00079505 | 0 | 0 |  | 1 | TRUE | wye
168 | LV_3315-5_0_10_load_200 | 239 | 0.0029138 | 0.00073026 | 0 | 0 |  | 1 | TRUE | wye
169 | LV_3315-5_0_10_load_197 | 240 | 0.0031233 | 0.00078278 | 0 | 0 |  | 1 | TRUE | wye
170 | LV_3315-5_0_10_load_198 | 241 | 0.0029586 | 0.0007415 | 0 | 0 |  | 1 | TRUE | wye
171 | LV_3315-5_0_10_load_204 | 242 | 0.00089977 | 0.0002255 | 0 | 0 |  | 1 | TRUE | wye
172 | LV_3315-5_0_10_load_205 | 243 | 0.0010564 | 0.00026475 | 0 | 0 |  | 1 | TRUE | wye
173 | LV_3315-5_0_10_load_221 | 244 | 0.0024584 | 0.00061614 | 0 | 0 |  | 1 | TRUE | wye
174 | LV_3315-5_0_10_load_213 | 247 | 0.0037056 | 0.00092871 | 0 | 0 |  | 1 | TRUE | wye
175 | LV_3315-5_0_10_load_219 | 248 | 0.002177 | 0.00054561 | 0 | 0 |  | 1 | TRUE | wye
176 | LV_3315-5_0_10_load_218 | 249 | 0.0011119 | 0.00027867 | 0 | 0 |  | 1 | TRUE | wye
177 | LV_3315-5_0_10_load_216 | 250 | 0.0056157 | 0.0014074 | 0 | 0 |  | 1 | TRUE | wye
178 | LV_3315-5_0_10_load_215 | 252 | 0.010708 | 0.0026837 | 0 | 0 |  | 1 | TRUE | wye
179 | LV_3315-5_0_10_load_220 | 253 | 0.0032504 | 0.00081463 | 0 | 0 |  | 1 | TRUE | wye
180 | LV_3315-5_0_10_load_224 | 254 | 0.0056828 | 0.0014243 | 0 | 0 |  | 1 | TRUE | wye
181 | LV_3315-5_0_10_load_223 | 255 | 0.0022518 | 0.00056435 | 0 | 0 |  | 1 | TRUE | wye
182 | LV_3315-5_0_10_load_240 | 257 | 0.0011231 | 0.00028148 | 0 | 0 |  | 1 | TRUE | wye
183 | LV_3315-5_0_10_load_229 | 259 | 0.0022454 | 0.00056274 | 0 | 0 |  | 1 | TRUE | wye
184 | LV_3315-5_0_10_load_249 | 260 | 0.0013933 | 0.0003492 | 0 | 0 |  | 1 | TRUE | wye
185 | LV_3315-5_0_10_load_233 | 261 | 0.0032061 | 0.00080352 | 0 | 0 |  | 1 | TRUE | wye
186 | LV_3315-5_0_10_load_241 | 263 | 0.00092564 | 0.00023199 | 0 | 0 |  | 1 | TRUE | wye
187 | LV_3315-5_0_10_load_236 | 264 | 0.0016939 | 0.00042453 | 0 | 0 |  | 1 | TRUE | wye
188 | LV_3315-5_0_10_load_237 | 265 | 0.0017565 | 0.00044022 | 0 | 0 |  | 1 | TRUE | wye
189 | LV_3315-5_0_10_load_238 | 266 | 0.0028079 | 0.00070373 | 0 | 0 |  | 1 | TRUE | wye
190 | LV_3315-5_0_10_load_269 | 267 | 0.0021343 | 0.0005349 | 0 | 0 |  | 1 | TRUE | wye
191 | LV_3315-5_0_10_load_250 | 268 | 0.0025868 | 0.00064832 | 0 | 0 |  | 1 | TRUE | wye
192 | LV_3315-5_0_10_load_258 | 269 | 0.0028888 | 0.00072401 | 0 | 0 |  | 1 | TRUE | wye
193 | LV_3315-5_0_10_load_242 | 270 | 0.0011633 | 0.00029154 | 0 | 0 |  | 1 | TRUE | wye
194 | LV_3315-5_0_10_load_243 | 271 | 0.0015951 | 0.00039978 | 0 | 0 |  | 1 | TRUE | wye
195 | LV_3315-5_0_10_load_244 | 272 | 0.0019734 | 0.00049459 | 0 | 0 |  | 1 | TRUE | wye
196 | LV_3315-5_0_10_load_245 | 273 | 0.0019036 | 0.0004771 | 0 | 0 |  | 1 | TRUE | wye
197 | LV_3315-5_0_10_load_246 | 274 | 0.00040783 | 0.00010221 | 0 | 0 |  | 1 | TRUE | wye
198 | LV_3315-5_0_10_load_251 | 275 | 0.0039211 | 0.00098273 | 0 | 0 |  | 1 | TRUE | wye
199 | LV_3315-5_0_10_load_252 | 276 | 0.0029874 | 0.0007487 | 0 | 0 |  | 1 | TRUE | wye
200 | LV_3315-5_0_10_load_255 | 277 | 0.0030276 | 0.0007588 | 0 | 0 |  | 1 | TRUE | wye
201 | LV_3315-5_0_10_load_256 | 278 | 0.0025092 | 0.00062886 | 0 | 0 |  | 1 | TRUE | wye
202 | LV_3315-5_0_10_load_259 | 280 | 0.0031209 | 0.00078216 | 0 | 0 |  | 1 | TRUE | wye
203 | LV_3315-5_0_10_load_260 | 281 | 0.0037798 | 0.0009473 | 0 | 0 |  | 1 | TRUE | wye
204 | LV_3315-5_0_10_load_266 | 282 | 0.0026196 | 0.00065654 | 0 | 0 |  | 1 | TRUE | wye
205 | LV_3315-5_0_10_load_265 | 283 | 0.0018487 | 0.00046333 | 0 | 0 |  | 1 | TRUE | wye
206 | LV_3315-5_0_10_load_262 | 284 | 0.0021261 | 0.00053284 | 0 | 0 |  | 1 | TRUE | wye
207 | LV_3315-5_0_10_load_264 | 285 | 0.00093406 | 0.0002341 | 0 | 0 |  | 1 | TRUE | wye
208 | LV_3315-5_0_10_load_275 | 286 | 0.00083534 | 0.00020936 | 0 | 0 |  | 1 | TRUE | wye

## ext_grid
| name | bus | vm_pu | va_degree | slack_weight | in_service
0 |  | 260 | 1 | 0 | 1 | TRUE

## line
| name | std_type | from_bus | to_bus | length_km | r_ohm_per_km | x_ohm_per_km | c_nf_per_km | g_us_per_km | max_i_ka | df | parallel | type | in_service
0 | LV_3315-5_0_10_line_0 |  | 0 | 1 | 0.053823 | 0.125 | 0.08 | 261 | 0 | 0.364 | 1 | 1 | cs | TRUE
1 | LV_3315-5_0_10_line_1 |  | 0 | 2 | 0.040776 | 0.125 | 0.08 | 261 | 0 | 0.364 | 1 | 1 | cs | TRUE
2 | LV_3315-5_0_10_line_2 |  | 1 | 3 | 0.006967 | 0.125 | 0.08 | 261 | 0 | 0.364 | 1 | 1 | cs | TRUE
3 | LV_3315-5_0_10_line_3 |  | 1 | 4 | 0.007449 | 0.125 | 0.08 | 261 | 0 | 0.364 | 1 | 1 | cs | TRUE
4 | LV_3315-5_0_10_line_4 |  | 2 | 5 | 0.025158 | 0.125 | 0.08 | 261 | 0 | 0.364 | 1 | 1 | cs | TRUE
5 | LV_3315-5_0_10_line_5 |  | 2 | 6 | 0.08389 | 0.125 | 0.08 | 261 | 0 | 0.364 | 1 | 1 | cs | TRUE
6 | LV_3315-5_0_10_line_6 |  | 3 | 7 | 0.031085 | 0.125 | 0.08 | 261 | 0 | 0.364 | 1 | 1 | cs | TRUE
7 | LV_3315-5_0_10_line_7 |  | 3 | 8 | 0.058506 | 0.125 | 0.08 | 261 | 0 | 0.364 | 1 | 1 | cs | TRUE
8 | LV_3315-5_0_10_line_8 |  | 4 | 9 | 0.020056 | 0.125 | 0.08 | 261 | 0 | 0.364 | 1 | 1 | cs | TRUE
9 | LV_3315-5_0_10_line_9 |  | 4 | 10 | 0.016435 | 0.125 | 0.08 | 261 | 0 | 0.364 | 1 | 1 | cs | TRUE
10 | LV_3315-5_0_10_line_10 |  | 5 | 11 | 0.0046226 | 0.125 | 0.08 | 261 | 0 | 0.364 | 1 | 1 | cs | TRUE
11 | LV_3315-5_0_10_line_11 |  | 6 | 12 | 0.019632 | 0.125 | 0.08 | 261 | 0 | 0.364 | 1 | 1 | cs | TRUE
12 | LV_3315-5_0_10_line_12 |  | 6 | 13 | 0.006844 | 0.125 | 0.08 | 261 | 0 | 0.364 | 1 | 1 | cs | TRUE
13 | LV_3315-5_0_10_line_13 |  | 7 | 14 | 0.051009 | 0.125 | 0.08 | 261 | 0 | 0.364 | 1 | 1 | cs | TRUE
14 | LV_3315-5_0_10_line_14 |  | 8 | 15 | 0.047375 | 0.125 | 0.08 | 261 | 0 | 0.364 | 1 | 1 | cs | TRUE
15 | LV_3315-5_0_10_line_15 |  | 10 | 16 | 0.0047657 | 0.125 | 0.08 | 261 | 0 | 0.364 | 1 | 1 | cs | TRUE
16 | LV_3315-5_0_10_line_16 |  | 11 | 17 | 0.016843 | 0.125 | 0.08 | 261 | 0 | 0.364 | 1 | 1 | cs | TRUE
17 | LV_3315-5_0_10_line_17 |  | 12 | 18 | 0.0050385 | 0.125 | 0.08 | 261 | 0 | 0.364 | 1 | 1 | cs | TRUE
18 | LV_3315-5_0_10_line_18 |  | 13 | 19 | 0.016183 | 0.125 | 0.08 | 261 | 0 | 0.364 | 1 | 5 | cs | TRUE
19 | LV_3315-5_0_10_line_19 |  | 13 | 20 | 0.0094606 | 0.125 | 0.08 | 261 | 0 | 0.364 | 1 | 5 | cs | TRUE
20 | LV_3315-5_0_10_line_20 |  | 17 | 23 | 0.0033911 | 0.125 | 0.08 | 261 | 0 | 0.364 | 1 | 1 | cs | TRUE
21 | LV_3315-5_0_10_line_21 |  | 18 | 29 | 0.0067207 | 0.125 | 0.08 | 261 | 0 | 0.364 | 1 | 1 | cs | TRUE
22 | LV_3315-5_0_10_line_22 |  | 19 | 32 | 0.001176 | 0.125 | 0.08 | 261 | 0 | 0.364 | 1 | 5 | cs | TRUE
23 | LV_3315-5_0_10_line_23 |  | 20 | 28 | 0.022336 | 0.125 | 0.08 | 261 | 0 | 0.364 | 1 | 5 | cs | TRUE
24 | LV_3315-5_0_10_line_24 |  | 21 | 22 | 0.013453 | 0.125 | 0.08 | 261 | 0 | 0.364 | 1 | 1 | cs | TRUE
25 | LV_3315-5_0_10_line_25 |  | 22 | 23 | 0.11065 | 0.125 | 0.08 | 261 | 0 | 0.364 | 1 | 1 | cs | TRUE
26 | LV_3315-5_0_10_line_26 |  | 24 | 25 | 0.004358 | 0.125 | 0.08 | 261 | 0 | 0.364 | 1 | 5 | cs | TRUE
27 | LV_3315-5_0_10_line_27 |  | 24 | 26 | 0.017127 | 0.125 | 0.08 | 261 | 0 | 0.364 | 1 | 5 | cs | TRUE
28 | LV_3315-5_0_10_line_28 |  | 25 | 27 | 0.03523 | 0.125 | 0.08 | 261 | 0 | 0.364 | 1 | 5 | cs | TRUE
29 | LV_3315-5_0_10_line_29 |  | 26 | 28 | 0.020998 | 0.125 | 0.08 | 261 | 0 | 0.364 | 1 | 5 | cs | TRUE
30 | LV_3315-5_0_10_line_30 |  | 27 | 37 | 0.018825 | 0.125 | 0.08 | 261 | 0 | 0.364 | 1 | 5 | cs | TRUE
31 | LV_3315-5_0_10_line_31 |  | 29 | 30 | 0.0051058 | 0.125 | 0.08 | 261 | 0 | 0.364 | 1 | 1 | cs | TRUE
32 | LV_3315-5_0_10_line_32 |  | 30 | 31 | 0.016621 | 0.125 | 0.08 | 261 | 0 | 0.364 | 1 | 1 | cs | TRUE
33 | LV_3315-5_0_10_line_33 |  | 32 | 33 | 0.02654 | 0.125 | 0.08 | 261 | 0 | 0.364 | 1 | 5 | cs | TRUE
34 | LV_3315-5_0_10_line_34 |  | 33 | 38 | 0.013484 | 0.125 | 0.08 | 261 | 0 | 0.364 | 1 | 5 | cs | TRUE
35 | LV_3315-5_0_10_line_35 |  | 34 | 35 | 0.014658 | 0.125 | 0.08 | 261 | 0 | 0.364 | 1 | 5 | cs | TRUE
36 | LV_3315-5_0_10_line_36 |  | 34 | 36 | 0.017835 | 0.125 | 0.08 | 261 | 0 | 0.364 | 1 | 5 | cs | TRUE
37 | LV_3315-5_0_10_line_37 |  | 35 | 44 | 0.020533 | 0.125 | 0.08 | 261 | 0 | 0.364 | 1 | 5 | cs | TRUE
38 | LV_3315-5_0_10_line_38 |  | 36 | 43 | 0.0030899 | 0.125 | 0.08 | 261 | 0 | 0.364 | 1 | 5 | cs | TRUE
39 | LV_3315-5_0_10_line_39 |  | 37 | 193 | 0.0022424 | 0.125 | 0.08 | 261 | 0 | 0.364 | 1 | 5 | cs | TRUE
40 | LV_3315-5_0_10_line_40 |  | 38 | 39 | 0.014788 | 0.125 | 0.08 | 261 | 0 | 0.364 | 1 | 1 | cs | TRUE
41 | LV_3315-5_0_10_line_41 |  | 38 | 40 | 0.026192 | 0.125 | 0.08 | 261 | 0 | 0.364 | 1 | 5 | cs | TRUE
42 | LV_3315-5_0_10_line_42 |  | 39 | 41 | 0.015886 | 0.125 | 0.08 | 261 | 0 | 0.364 | 1 | 1 | cs | TRUE
43 | LV_3315-5_0_10_line_43 |  | 40 | 42 | 0.0041342 | 0.125 | 0.08 | 261 | 0 | 0.364 | 1 | 5 | cs | TRUE
44 | LV_3315-5_0_10_line_44 |  | 41 | 50 | 0.010449 | 0.125 | 0.08 | 261 | 0 | 0.364 | 1 | 1 | cs | TRUE
45 | LV_3315-5_0_10_line_45 |  | 41 | 51 | 0.045687 | 0.125 | 0.08 | 261 | 0 | 0.364 | 1 | 1 | cs | TRUE
46 | LV_3315-5_0_10_line_46 |  | 42 | 43 | 0.013837 | 0.125 | 0.08 | 261 | 0 | 0.364 | 1 | 5 | cs | TRUE
47 | LV_3315-5_0_10_line_47 |  | 44 | 45 | 0.0049356 | 0.125 | 0.08 | 261 | 0 | 0.364 | 1 | 5 | cs | TRUE
48 | LV_3315-5_0_10_line_48 |  | 45 | 66 | 0.014518 | 0.125 | 0.08 | 261 | 0 | 0.364 | 1 | 1 | cs | TRUE
49 | LV_3315-5_0_10_line_49 |  | 45 | 62 | 0.025607 | 0.125 | 0.08 | 261 | 0 | 0.364 | 1 | 5 | cs | TRUE
50 | LV_3315-5_0_10_line_50 |  | 46 | 47 | 0.023514 | 0.125 | 0.08 | 261 | 0 | 0.364 | 1 | 1 | cs | TRUE
51 | LV_3315-5_0_10_line_51 |  | 47 | 48 | 0.032115 | 0.125 | 0.08 | 261 | 0 | 0.364 | 1 | 2 | cs | TRUE
52 | LV_3315-5_0_10_line_52 |  | 47 | 49 | 0.014136 | 0.125 | 0.08 | 261 | 0 | 0.364 | 1 | 2 | cs | TRUE
53 | LV_3315-5_0_10_line_53 |  | 48 | 56 | 0.015717 | 0.125 | 0.08 | 261 | 0 | 0.364 | 1 | 1 | cs | TRUE
54 | LV_3315-5_0_10_line_54 |  | 48 | 57 | 0.011653 | 0.125 | 0.08 | 261 | 0 | 0.364 | 1 | 5 | cs | TRUE
55 | LV_3315-5_0_10_line_55 |  | 49 | 58 | 0.0022116 | 0.125 | 0.08 | 261 | 0 | 0.364 | 1 | 1 | cs | TRUE
56 | LV_3315-5_0_10_line_56 |  | 50 | 52 | 0.019743 | 0.125 | 0.08 | 261 | 0 | 0.364 | 1 | 1 | cs | TRUE
57 | LV_3315-5_0_10_line_57 |  | 53 | 54 | 0.032676 | 0.125 | 0.08 | 261 | 0 | 0.364 | 1 | 1 | cs | TRUE
58 | LV_3315-5_0_10_line_58 |  | 54 | 55 | 0.012333 | 0.125 | 0.08 | 261 | 0 | 0.364 | 1 | 1 | cs | TRUE
59 | LV_3315-5_0_10_line_59 |  | 55 | 71 | 0.010526 | 0.125 | 0.08 | 261 | 0 | 0.364 | 1 | 1 | cs | TRUE
60 | LV_3315-5_0_10_line_60 |  | 56 | 59 | 2.1727e-05 | 0.125 | 0.08 | 261 | 0 | 0.364 | 1 | 1 | cs | TRUE
61 | LV_3315-5_0_10_line_61 |  | 57 | 60 | 0.018018 | 0.125 | 0.08 | 261 | 0 | 0.364 | 1 | 5 | cs | TRUE
62 | LV_3315-5_0_10_line_62 |  | 58 | 61 | 0.021751 | 0.125 | 0.08 | 261 | 0 | 0.364 | 1 | 1 | cs | TRUE
63 | LV_3315-5_0_10_line_63 |  | 59 | 65 | 0.0062654 | 0.125 | 0.08 | 261 | 0 | 0.364 | 1 | 1 | cs | TRUE
64 | LV_3315-5_0_10_line_64 |  | 60 | 62 | 0.0021468 | 0.125 | 0.08 | 261 | 0 | 0.364 | 1 | 5 | cs | TRUE
65 | LV_3315-5_0_10_line_65 |  | 60 | 63 | 0.013961 | 0.125 | 0.08 | 261 | 0 | 0.364 | 1 | 1 | cs | TRUE
66 | LV_3315-5_0_10_line_66 |  | 61 | 82 | 0.014593 | 0.125 | 0.08 | 261 | 0 | 0.364 | 1 | 1 | cs | TRUE
67 | LV_3315-5_0_10_line_67 |  | 63 | 64 | 0.0013454 | 0.125 | 0.08 | 261 | 0 | 0.364 | 1 | 1 | cs | TRUE
68 | LV_3315-5_0_10_line_68 |  | 64 | 67 | 0.006077 | 0.125 | 0.08 | 261 | 0 | 0.364 | 1 | 1 | cs | TRUE
69 | LV_3315-5_0_10_line_69 |  | 68 | 69 | 0.015688 | 0.125 | 0.08 | 261 | 0 | 0.364 | 1 | 1 | cs | TRUE
70 | LV_3315-5_0_10_line_70 |  | 68 | 70 | 0.018516 | 0.125 | 0.08 | 261 | 0 | 0.364 | 1 | 1 | cs | TRUE
71 | LV_3315-5_0_10_line_71 |  | 69 | 78 | 0.0012852 | 0.125 | 0.08 | 261 | 0 | 0.364 | 1 | 1 | cs | TRUE
72 | LV_3315-5_0_10_line_72 |  | 70 | 75 | 0.00011348 | 0.125 | 0.08 | 261 | 0 | 0.364 | 1 | 1 | cs | TRUE
73 | LV_3315-5_0_10_line_73 |  | 71 | 72 | 0.029098 | 0.125 | 0.08 | 261 | 0 | 0.364 | 1 | 1 | cs | TRUE
74 | LV_3315-5_0_10_line_74 |  | 71 | 73 | 0.11405 | 0.125 | 0.08 | 261 | 0 | 0.364 | 1 | 1 | cs | TRUE
75 | LV_3315-5_0_10_line_75 |  | 71 | 74 | 0.01508 | 0.125 | 0.08 | 261 | 0 | 0.364 | 1 | 1 | cs | TRUE
76 | LV_3315-5_0_10_line_76 |  | 72 | 89 | 0.16319 | 0.125 | 0.08 | 261 | 0 | 0.364 | 1 | 1 | cs | TRUE
77 | LV_3315-5_0_10_line_77 |  | 73 | 90 | 0.028257 | 0.125 | 0.08 | 261 | 0 | 0.364 | 1 | 1 | cs | TRUE
78 | LV_3315-5_0_10_line_78 |  | 73 | 91 | 0.044537 | 0.125 | 0.08 | 261 | 0 | 0.364 | 1 | 1 | cs | TRUE
79 | LV_3315-5_0_10_line_79 |  | 74 | 87 | 0.017179 | 0.125 | 0.08 | 261 | 0 | 0.364 | 1 | 1 | cs | TRUE
80 | LV_3315-5_0_10_line_80 |  | 75 | 76 | 0.027906 | 0.125 | 0.08 | 261 | 0 | 0.364 | 1 | 1 | cs | TRUE
81 | LV_3315-5_0_10_line_81 |  | 76 | 77 | 0.0012602 | 0.125 | 0.08 | 261 | 0 | 0.364 | 1 | 1 | cs | TRUE
82 | LV_3315-5_0_10_line_82 |  | 77 | 79 | 0.0097739 | 0.125 | 0.08 | 261 | 0 | 0.364 | 1 | 1 | cs | TRUE
83 | LV_3315-5_0_10_line_83 |  | 79 | 80 | 0.020584 | 0.125 | 0.08 | 261 | 0 | 0.364 | 1 | 1 | cs | TRUE
84 | LV_3315-5_0_10_line_84 |  | 80 | 81 | 0.0071303 | 0.125 | 0.08 | 261 | 0 | 0.364 | 1 | 1 | cs | TRUE
85 | LV_3315-5_0_10_line_85 |  | 81 | 82 | 0.0090734 | 0.125 | 0.08 | 261 | 0 | 0.364 | 1 | 1 | cs | TRUE
86 | LV_3315-5_0_10_line_86 |  | 82 | 83 | 0.0014318 | 0.125 | 0.08 | 261 | 0 | 0.364 | 1 | 1 | cs | TRUE
87 | LV_3315-5_0_10_line_87 |  | 83 | 84 | 0.016267 | 0.125 | 0.08 | 261 | 0 | 0.364 | 1 | 1 | cs | TRUE
88 | LV_3315-5_0_10_line_88 |  | 84 | 85 | 0.0029543 | 0.125 | 0.08 | 261 | 0 | 0.364 | 1 | 1 | cs | TRUE
89 | LV_3315-5_0_10_line_89 |  | 85 | 88 | 0.011474 | 0.125 | 0.08 | 261 | 0 | 0.364 | 1 | 1 | cs | TRUE
90 | LV_3315-5_0_10_line_90 |  | 86 | 87 | 0.0081947 | 0.125 | 0.08 | 261 | 0 | 0.364 | 1 | 1 | cs | TRUE
91 | LV_3315-5_0_10_line_91 |  | 86 | 88 | 0.001735 | 0.125 | 0.08 | 261 | 0 | 0.364 | 1 | 1 | cs | TRUE
92 | LV_3315-5_0_10_line_92 |  | 89 | 94 | 0.10991 | 0.125 | 0.08 | 261 | 0 | 0.364 | 1 | 1 | cs | TRUE
93 | LV_3315-5_0_10_line_93 |  | 92 | 93 | 0.0096821 | 0.125 | 0.08 | 261 | 0 | 0.364 | 1 | 1 | cs | TRUE
94 | LV_3315-5_0_10_line_94 |  | 93 | 102 | 0.029118 | 0.125 | 0.08 | 261 | 0 | 0.364 | 1 | 1 | cs | TRUE
95 | LV_3315-5_0_10_line_95 |  | 94 | 95 | 0.015154 | 0.125 | 0.08 | 261 | 0 | 0.364 | 1 | 1 | cs | TRUE
96 | LV_3315-5_0_10_line_96 |  | 94 | 96 | 0.055358 | 0.125 | 0.08 | 261 | 0 | 0.364 | 1 | 1 | cs | TRUE
97 | LV_3315-5_0_10_line_97 |  | 95 | 97 | 0.0030476 | 0.125 | 0.08 | 261 | 0 | 0.364 | 1 | 1 | cs | TRUE
98 | LV_3315-5_0_10_line_98 |  | 96 | 98 | 0.029915 | 0.125 | 0.08 | 261 | 0 | 0.364 | 1 | 1 | cs | TRUE
99 | LV_3315-5_0_10_line_99 |  | 99 | 100 | 0.041403 | 0.125 | 0.08 | 261 | 0 | 0.364 | 1 | 1 | cs | TRUE
100 | LV_3315-5_0_10_line_100 |  | 99 | 101 | 0.0039766 | 0.125 | 0.08 | 261 | 0 | 0.364 | 1 | 1 | cs | TRUE
101 | LV_3315-5_0_10_line_101 |  | 100 | 182 | 0.010769 | 0.125 | 0.08 | 261 | 0 | 0.364 | 1 | 1 | cs | TRUE
102 | LV_3315-5_0_10_line_102 |  | 100 | 179 | 0.060583 | 0.125 | 0.08 | 261 | 0 | 0.364 | 1 | 1 | cs | TRUE
103 | LV_3315-5_0_10_line_103 |  | 101 | 190 | 0.055366 | 0.125 | 0.08 | 261 | 0 | 0.364 | 1 | 1 | cs | TRUE
104 | LV_3315-5_0_10_line_104 |  | 102 | 164 | 0.023316 | 0.125 | 0.08 | 261 | 0 | 0.364 | 1 | 1 | cs | TRUE
105 | LV_3315-5_0_10_line_105 |  | 102 | 165 | 0.025848 | 0.125 | 0.08 | 261 | 0 | 0.364 | 1 | 1 | cs | TRUE
106 | LV_3315-5_0_10_line_106 |  | 102 | 166 | 0.026405 | 0.125 | 0.08 | 261 | 0 | 0.364 | 1 | 1 | cs | TRUE
107 | LV_3315-5_0_10_line_107 |  | 103 | 104 | 0.019935 | 0.125 | 0.08 | 261 | 0 | 0.364 | 1 | 1 | cs | TRUE
108 | LV_3315-5_0_10_line_108 |  | 103 | 105 | 0.0029306 | 0.125 | 0.08 | 261 | 0 | 0.364 | 1 | 1 | cs | TRUE
109 | LV_3315-5_0_10_line_109 |  | 104 | 106 | 0.0056672 | 0.125 | 0.08 | 261 | 0 | 0.364 | 1 | 1 | cs | TRUE
110 | LV_3315-5_0_10_line_110 |  | 106 | 107 | 0.015899 | 0.125 | 0.08 | 261 | 0 | 0.364 | 1 | 1 | cs | TRUE
111 | LV_3315-5_0_10_line_111 |  | 106 | 108 | 0.0092189 | 0.125 | 0.08 | 261 | 0 | 0.364 | 1 | 1 | cs | TRUE
112 | LV_3315-5_0_10_line_112 |  | 107 | 109 | 0.0038378 | 0.125 | 0.08 | 261 | 0 | 0.364 | 1 | 1 | cs | TRUE
113 | LV_3315-5_0_10_line_113 |  | 108 | 110 | 0.0076805 | 0.125 | 0.08 | 261 | 0 | 0.364 | 1 | 1 | cs | TRUE
114 | LV_3315-5_0_10_line_114 |  | 110 | 111 | 0.019252 | 0.125 | 0.08 | 261 | 0 | 0.364 | 1 | 1 | cs | TRUE
115 | LV_3315-5_0_10_line_115 |  | 111 | 120 | 0.011488 | 0.125 | 0.08 | 261 | 0 | 0.364 | 1 | 5 | cs | TRUE
116 | LV_3315-5_0_10_line_116 |  | 111 | 114 | 0.007501 | 0.125 | 0.08 | 261 | 0 | 0.364 | 1 | 5 | cs | TRUE
117 | LV_3315-5_0_10_line_117 |  | 112 | 113 | 0.017962 | 0.125 | 0.08 | 261 | 0 | 0.364 | 1 | 5 | cs | TRUE
118 | LV_3315-5_0_10_line_118 |  | 112 | 114 | 0.0095994 | 0.125 | 0.08 | 261 | 0 | 0.364 | 1 | 5 | cs | TRUE
119 | LV_3315-5_0_10_line_119 |  | 113 | 115 | 0.0022802 | 0.125 | 0.08 | 261 | 0 | 0.364 | 1 | 5 | cs | TRUE
120 | LV_3315-5_0_10_line_120 |  | 113 | 116 | 0.018455 | 0.125 | 0.08 | 261 | 0 | 0.364 | 1 | 1 | cs | TRUE
121 | LV_3315-5_0_10_line_121 |  | 114 | 117 | 0.028596 | 0.125 | 0.08 | 261 | 0 | 0.364 | 1 | 1 | cs | TRUE
122 | LV_3315-5_0_10_line_122 |  | 115 | 118 | 0.013439 | 0.125 | 0.08 | 261 | 0 | 0.364 | 1 | 5 | cs | TRUE
123 | LV_3315-5_0_10_line_123 |  | 116 | 119 | 0.0063251 | 0.125 | 0.08 | 261 | 0 | 0.364 | 1 | 1 | cs | TRUE
124 | LV_3315-5_0_10_line_124 |  | 118 | 121 | 0.008234 | 0.125 | 0.08 | 261 | 0 | 0.364 | 1 | 5 | cs | TRUE
125 | LV_3315-5_0_10_line_125 |  | 119 | 122 | 0.011307 | 0.125 | 0.08 | 261 | 0 | 0.364 | 1 | 1 | cs | TRUE
126 | LV_3315-5_0_10_line_126 |  | 120 | 123 | 0.022802 | 0.125 | 0.08 | 261 | 0 | 0.364 | 1 | 5 | cs | TRUE
127 | LV_3315-5_0_10_line_127 |  | 121 | 124 | 0.04653 | 0.125 | 0.08 | 261 | 0 | 0.364 | 1 | 5 | cs | TRUE
128 | LV_3315-5_0_10_line_128 |  | 121 | 125 | 0.013015 | 0.125 | 0.08 | 261 | 0 | 0.364 | 1 | 1 | cs | TRUE
129 | LV_3315-5_0_10_line_129 |  | 122 | 286 | 0.00027957 | 0.125 | 0.08 | 261 | 0 | 0.364 | 1 | 1 | cs | TRUE
130 | LV_3315-5_0_10_line_130 |  | 123 | 132 | 0.010667 | 0.125 | 0.08 | 261 | 0 | 0.364 | 1 | 1 | cs | TRUE
131 | LV_3315-5_0_10_line_131 |  | 123 | 194 | 0.01001 | 0.125 | 0.08 | 261 | 0 | 0.364 | 1 | 5 | cs | TRUE
132 | LV_3315-5_0_10_line_132 |  | 124 | 126 | 0.006202 | 0.125 | 0.08 | 261 | 0 | 0.364 | 1 | 5 | cs | TRUE
133 | LV_3315-5_0_10_line_133 |  | 124 | 127 | 0.014631 | 0.125 | 0.08 | 261 | 0 | 0.364 | 1 | 1 | cs | TRUE
134 | LV_3315-5_0_10_line_134 |  | 126 | 145 | 0.034843 | 0.125 | 0.08 | 261 | 0 | 0.364 | 1 | 5 | cs | TRUE
135 | LV_3315-5_0_10_line_135 |  | 126 | 146 | 0.014514 | 0.125 | 0.08 | 261 | 0 | 0.364 | 1 | 1 | cs | TRUE
136 | LV_3315-5_0_10_line_136 |  | 127 | 147 | 0.0027799 | 0.125 | 0.08 | 261 | 0 | 0.364 | 1 | 1 | cs | TRUE
137 | LV_3315-5_0_10_line_137 |  | 128 | 129 | 0.012017 | 0.125 | 0.08 | 261 | 0 | 0.364 | 1 | 1 | cs | TRUE
138 | LV_3315-5_0_10_line_138 |  | 128 | 130 | 0.021432 | 0.125 | 0.08 | 261 | 0 | 0.364 | 1 | 1 | cs | TRUE
139 | LV_3315-5_0_10_line_139 |  | 130 | 148 | 0.007934 | 0.125 | 0.08 | 261 | 0 | 0.364 | 1 | 1 | cs | TRUE
140 | LV_3315-5_0_10_line_140 |  | 130 | 149 | 0.021939 | 0.125 | 0.08 | 261 | 0 | 0.364 | 1 | 1 | cs | TRUE
141 | LV_3315-5_0_10_line_141 |  | 131 | 132 | 0.014857 | 0.125 | 0.08 | 261 | 0 | 0.364 | 1 | 1 | cs | TRUE
142 | LV_3315-5_0_10_line_142 |  | 133 | 134 | 0.031193 | 0.125 | 0.08 | 261 | 0 | 0.364 | 1 | 1 | cs | TRUE
143 | LV_3315-5_0_10_line_143 |  | 133 | 135 | 0.061565 | 0.125 | 0.08 | 261 | 0 | 0.364 | 1 | 1 | cs | TRUE
144 | LV_3315-5_0_10_line_144 |  | 135 | 139 | 0.00027211 | 0.125 | 0.08 | 261 | 0 | 0.364 | 1 | 1 | cs | TRUE
145 | LV_3315-5_0_10_line_145 |  | 136 | 137 | 0.038472 | 0.125 | 0.08 | 261 | 0 | 0.364 | 1 | 1 | cs | TRUE
146 | LV_3315-5_0_10_line_146 |  | 136 | 138 | 0.002446 | 0.125 | 0.08 | 261 | 0 | 0.364 | 1 | 1 | cs | TRUE
147 | LV_3315-5_0_10_line_147 |  | 138 | 214 | 0.011642 | 0.125 | 0.08 | 261 | 0 | 0.364 | 1 | 1 | cs | TRUE
148 | LV_3315-5_0_10_line_148 |  | 138 | 195 | 0.044487 | 0.125 | 0.08 | 261 | 0 | 0.364 | 1 | 1 | cs | TRUE
149 | LV_3315-5_0_10_line_149 |  | 139 | 195 | 0.011941 | 0.125 | 0.08 | 261 | 0 | 0.364 | 1 | 1 | cs | TRUE
150 | LV_3315-5_0_10_line_150 |  | 140 | 141 | 0.020435 | 0.125 | 0.08 | 261 | 0 | 0.364 | 1 | 2 | cs | TRUE
151 | LV_3315-5_0_10_line_151 |  | 140 | 142 | 0.00011886 | 0.125 | 0.08 | 261 | 0 | 0.364 | 1 | 5 | cs | TRUE
152 | LV_3315-5_0_10_line_152 |  | 141 | 223 | 0.004104 | 0.125 | 0.08 | 261 | 0 | 0.364 | 1 | 1 | cs | TRUE
153 | LV_3315-5_0_10_line_153 |  | 141 | 224 | 0.016836 | 0.125 | 0.08 | 261 | 0 | 0.364 | 1 | 1 | cs | TRUE
154 | LV_3315-5_0_10_line_154 |  | 142 | 225 | 0.021075 | 0.125 | 0.08 | 261 | 0 | 0.364 | 1 | 5 | cs | TRUE
155 | LV_3315-5_0_10_line_155 |  | 143 | 144 | 0.0050173 | 0.125 | 0.08 | 261 | 0 | 0.364 | 1 | 1 | cs | TRUE
156 | LV_3315-5_0_10_line_156 |  | 144 | 283 | 0.021297 | 0.125 | 0.08 | 261 | 0 | 0.364 | 1 | 1 | cs | TRUE
157 | LV_3315-5_0_10_line_157 |  | 144 | 285 | 0.015351 | 0.125 | 0.08 | 261 | 0 | 0.364 | 1 | 1 | cs | TRUE
158 | LV_3315-5_0_10_line_158 |  | 145 | 153 | 0.0013237 | 0.125 | 0.08 | 261 | 0 | 0.364 | 1 | 5 | cs | TRUE
159 | LV_3315-5_0_10_line_159 |  | 146 | 150 | 0.0020686 | 0.125 | 0.08 | 261 | 0 | 0.364 | 1 | 1 | cs | TRUE
160 | LV_3315-5_0_10_line_160 |  | 147 | 284 | 0.017666 | 0.125 | 0.08 | 261 | 0 | 0.364 | 1 | 1 | cs | TRUE
161 | LV_3315-5_0_10_line_161 |  | 148 | 286 | 0.021223 | 0.125 | 0.08 | 261 | 0 | 0.364 | 1 | 1 | cs | TRUE
162 | LV_3315-5_0_10_line_162 |  | 150 | 151 | 0.0052335 | 0.125 | 0.08 | 261 | 0 | 0.364 | 1 | 1 | cs | TRUE
163 | LV_3315-5_0_10_line_163 |  | 151 | 152 | 0.0050616 | 0.125 | 0.08 | 261 | 0 | 0.364 | 1 | 1 | cs | TRUE
164 | LV_3315-5_0_10_line_164 |  | 152 | 154 | 0.012123 | 0.125 | 0.08 | 261 | 0 | 0.364 | 1 | 1 | cs | TRUE
165 | LV_3315-5_0_10_line_165 |  | 153 | 155 | 0.020422 | 0.125 | 0.08 | 261 | 0 | 0.364 | 1 | 5 | cs | TRUE
166 | LV_3315-5_0_10_line_166 |  | 154 | 158 | 0.024082 | 0.125 | 0.08 | 261 | 0 | 0.364 | 1 | 1 | cs | TRUE
167 | LV_3315-5_0_10_line_167 |  | 154 | 157 | 0.0058622 | 0.125 | 0.08 | 261 | 0 | 0.364 | 1 | 1 | cs | TRUE
168 | LV_3315-5_0_10_line_168 |  | 155 | 162 | 0.0045257 | 0.125 | 0.08 | 261 | 0 | 0.364 | 1 | 5 | cs | TRUE
169 | LV_3315-5_0_10_line_169 |  | 156 | 157 | 0.011697 | 0.125 | 0.08 | 261 | 0 | 0.364 | 1 | 1 | cs | TRUE
170 | LV_3315-5_0_10_line_170 |  | 158 | 159 | 0.0099095 | 0.125 | 0.08 | 261 | 0 | 0.364 | 1 | 1 | cs | TRUE
171 | LV_3315-5_0_10_line_171 |  | 159 | 161 | 0.0054364 | 0.125 | 0.08 | 261 | 0 | 0.364 | 1 | 1 | cs | TRUE
172 | LV_3315-5_0_10_line_172 |  | 160 | 161 | 0.0083861 | 0.125 | 0.08 | 261 | 0 | 0.364 | 1 | 1 | cs | TRUE
173 | LV_3315-5_0_10_line_173 |  | 162 | 163 | 0.0024394 | 0.125 | 0.08 | 261 | 0 | 0.364 | 1 | 5 | cs | TRUE
174 | LV_3315-5_0_10_line_174 |  | 163 | 166 | 0.028454 | 0.125 | 0.08 | 261 | 0 | 0.364 | 1 | 5 | cs | TRUE
175 | LV_3315-5_0_10_line_175 |  | 165 | 167 | 0.012379 | 0.125 | 0.08 | 261 | 0 | 0.364 | 1 | 1 | cs | TRUE
176 | LV_3315-5_0_10_line_176 |  | 166 | 168 | 0.0084339 | 0.125 | 0.08 | 261 | 0 | 0.364 | 1 | 5 | cs | TRUE
177 | LV_3315-5_0_10_line_177 |  | 167 | 169 | 0.02129 | 0.125 | 0.08 | 261 | 0 | 0.364 | 1 | 1 | cs | TRUE
178 | LV_3315-5_0_10_line_178 |  | 167 | 170 | 0.013942 | 0.125 | 0.08 | 261 | 0 | 0.364 | 1 | 1 | cs | TRUE
179 | LV_3315-5_0_10_line_179 |  | 168 | 171 | 0.0045175 | 0.125 | 0.08 | 261 | 0 | 0.364 | 1 | 5 | cs | TRUE
180 | LV_3315-5_0_10_line_180 |  | 169 | 174 | 0.0071628 | 0.125 | 0.08 | 261 | 0 | 0.364 | 1 | 1 | cs | TRUE
181 | LV_3315-5_0_10_line_181 |  | 170 | 172 | 0.014707 | 0.125 | 0.08 | 261 | 0 | 0.364 | 1 | 1 | cs | TRUE
182 | LV_3315-5_0_10_line_182 |  | 171 | 180 | 0.013961 | 0.125 | 0.08 | 261 | 0 | 0.364 | 1 | 5 | cs | TRUE
183 | LV_3315-5_0_10_line_183 |  | 171 | 177 | 0.017434 | 0.125 | 0.08 | 261 | 0 | 0.364 | 1 | 1 | cs | TRUE
184 | LV_3315-5_0_10_line_184 |  | 172 | 173 | 0.006013 | 0.125 | 0.08 | 261 | 0 | 0.364 | 1 | 1 | cs | TRUE
185 | LV_3315-5_0_10_line_185 |  | 174 | 175 | 0.019132 | 0.125 | 0.08 | 261 | 0 | 0.364 | 1 | 1 | cs | TRUE
186 | LV_3315-5_0_10_line_186 |  | 174 | 176 | 0.017036 | 0.125 | 0.08 | 261 | 0 | 0.364 | 1 | 1 | cs | TRUE
187 | LV_3315-5_0_10_line_187 |  | 177 | 178 | 0.0063122 | 0.125 | 0.08 | 261 | 0 | 0.364 | 1 | 1 | cs | TRUE
188 | LV_3315-5_0_10_line_188 |  | 178 | 179 | 0.024985 | 0.125 | 0.08 | 261 | 0 | 0.364 | 1 | 1 | cs | TRUE
189 | LV_3315-5_0_10_line_189 |  | 180 | 181 | 0.014958 | 0.125 | 0.08 | 261 | 0 | 0.364 | 1 | 5 | cs | TRUE
190 | LV_3315-5_0_10_line_190 |  | 181 | 185 | 0.0099679 | 0.125 | 0.08 | 261 | 0 | 0.364 | 1 | 5 | cs | TRUE
191 | LV_3315-5_0_10_line_191 |  | 182 | 192 | 0.083348 | 0.125 | 0.08 | 261 | 0 | 0.364 | 1 | 1 | cs | TRUE
192 | LV_3315-5_0_10_line_192 |  | 183 | 184 | 0.00078213 | 0.125 | 0.08 | 261 | 0 | 0.364 | 1 | 1 | cs | TRUE
193 | LV_3315-5_0_10_line_193 |  | 184 | 274 | 0.021029 | 0.125 | 0.08 | 261 | 0 | 0.364 | 1 | 1 | cs | TRUE
194 | LV_3315-5_0_10_line_194 |  | 185 | 276 | 0.023392 | 0.125 | 0.08 | 261 | 0 | 0.364 | 1 | 5 | cs | TRUE
195 | LV_3315-5_0_10_line_195 |  | 186 | 187 | 0.027389 | 0.125 | 0.08 | 261 | 0 | 0.364 | 1 | 1 | cs | TRUE
196 | LV_3315-5_0_10_line_196 |  | 187 | 188 | 0.11911 | 0.125 | 0.08 | 261 | 0 | 0.364 | 1 | 1 | cs | TRUE
197 | LV_3315-5_0_10_line_197 |  | 188 | 189 | 0.019143 | 0.125 | 0.08 | 261 | 0 | 0.364 | 1 | 1 | cs | TRUE
198 | LV_3315-5_0_10_line_198 |  | 189 | 190 | 0.081402 | 0.125 | 0.08 | 261 | 0 | 0.364 | 1 | 1 | cs | TRUE
199 | LV_3315-5_0_10_line_199 |  | 189 | 191 | 0.059032 | 0.125 | 0.08 | 261 | 0 | 0.364 | 1 | 1 | cs | TRUE
200 | LV_3315-5_0_10_line_200 |  | 193 | 194 | 0.02455 | 0.125 | 0.08 | 261 | 0 | 0.364 | 1 | 5 | cs | TRUE
201 | LV_3315-5_0_10_line_201 |  | 196 | 197 | 0.038886 | 0.125 | 0.08 | 261 | 0 | 0.364 | 1 | 5 | cs | TRUE
202 | LV_3315-5_0_10_line_202 |  | 196 | 198 | 0.012249 | 0.125 | 0.08 | 261 | 0 | 0.364 | 1 | 1 | cs | TRUE
203 | LV_3315-5_0_10_line_203 |  | 196 | 199 | 0.027586 | 0.125 | 0.08 | 261 | 0 | 0.364 | 1 | 5 | cs | TRUE
204 | LV_3315-5_0_10_line_204 |  | 197 | 215 | 0.004539 | 0.125 | 0.08 | 261 | 0 | 0.364 | 1 | 1 | cs | TRUE
205 | LV_3315-5_0_10_line_205 |  | 197 | 216 | 0.019712 | 0.125 | 0.08 | 261 | 0 | 0.364 | 1 | 5 | cs | TRUE
206 | LV_3315-5_0_10_line_206 |  | 198 | 200 | 0.013765 | 0.125 | 0.08 | 261 | 0 | 0.364 | 1 | 1 | cs | TRUE
207 | LV_3315-5_0_10_line_207 |  | 199 | 217 | 0.024783 | 0.125 | 0.08 | 261 | 0 | 0.364 | 1 | 5 | cs | TRUE
208 | LV_3315-5_0_10_line_208 |  | 201 | 202 | 0.006275 | 0.125 | 0.08 | 261 | 0 | 0.364 | 1 | 1 | cs | TRUE
209 | LV_3315-5_0_10_line_209 |  | 201 | 203 | 0.073914 | 0.125 | 0.08 | 261 | 0 | 0.364 | 1 | 1 | cs | TRUE
210 | LV_3315-5_0_10_line_210 |  | 203 | 212 | 0.015795 | 0.125 | 0.08 | 261 | 0 | 0.364 | 1 | 5 | cs | TRUE
211 | LV_3315-5_0_10_line_211 |  | 203 | 213 | 0.010353 | 0.125 | 0.08 | 261 | 0 | 0.364 | 1 | 5 | cs | TRUE
212 | LV_3315-5_0_10_line_212 |  | 204 | 205 | 0.040486 | 0.125 | 0.08 | 261 | 0 | 0.364 | 1 | 1 | cs | TRUE
213 | LV_3315-5_0_10_line_213 |  | 204 | 206 | 0.022 | 0.125 | 0.08 | 261 | 0 | 0.364 | 1 | 5 | cs | TRUE
214 | LV_3315-5_0_10_line_214 |  | 204 | 207 | 0.01026 | 0.125 | 0.08 | 261 | 0 | 0.364 | 1 | 5 | cs | TRUE
215 | LV_3315-5_0_10_line_215 |  | 204 | 208 | 0.13081 | 0.125 | 0.08 | 261 | 0 | 0.364 | 1 | 1 | cs | TRUE
216 | LV_3315-5_0_10_line_216 |  | 205 | 211 | 0.010627 | 0.125 | 0.08 | 261 | 0 | 0.364 | 1 | 1 | cs | TRUE
217 | LV_3315-5_0_10_line_217 |  | 205 | 209 | 0.080501 | 0.125 | 0.08 | 261 | 0 | 0.364 | 1 | 1 | cs | TRUE
218 | LV_3315-5_0_10_line_218 |  | 206 | 218 | 0.008283 | 0.125 | 0.08 | 261 | 0 | 0.364 | 1 | 1 | cs | TRUE
219 | LV_3315-5_0_10_line_219 |  | 206 | 219 | 0.016502 | 0.125 | 0.08 | 261 | 0 | 0.364 | 1 | 5 | cs | TRUE
220 | LV_3315-5_0_10_line_220 |  | 207 | 220 | 0.056383 | 0.125 | 0.08 | 261 | 0 | 0.364 | 1 | 5 | cs | TRUE
221 | LV_3315-5_0_10_line_221 |  | 208 | 221 | 0.013792 | 0.125 | 0.08 | 261 | 0 | 0.364 | 1 | 1 | cs | TRUE
222 | LV_3315-5_0_10_line_222 |  | 209 | 210 | 0.005589 | 0.125 | 0.08 | 261 | 0 | 0.364 | 1 | 1 | cs | TRUE
223 | LV_3315-5_0_10_line_223 |  | 212 | 222 | 0.014754 | 0.125 | 0.08 | 261 | 0 | 0.364 | 1 | 5 | cs | TRUE
224 | LV_3315-5_0_10_line_224 |  | 213 | 216 | 0.0097381 | 0.125 | 0.08 | 261 | 0 | 0.364 | 1 | 5 | cs | TRUE
225 | LV_3315-5_0_10_line_225 |  | 214 | 224 | 0.0041113 | 0.125 | 0.08 | 261 | 0 | 0.364 | 1 | 1 | cs | TRUE
226 | LV_3315-5_0_10_line_226 |  | 215 | 234 | 0.015305 | 0.125 | 0.08 | 261 | 0 | 0.364 | 1 | 1 | cs | TRUE
227 | LV_3315-5_0_10_line_227 |  | 217 | 231 | 0.003286 | 0.125 | 0.08 | 261 | 0 | 0.364 | 1 | 5 | cs | TRUE
228 | LV_3315-5_0_10_line_228 |  | 218 | 237 | 0.0029773 | 0.125 | 0.08 | 261 | 0 | 0.364 | 1 | 1 | cs | TRUE
229 | LV_3315-5_0_10_line_229 |  | 219 | 222 | 0.0075326 | 0.125 | 0.08 | 261 | 0 | 0.364 | 1 | 5 | cs | TRUE
230 | LV_3315-5_0_10_line_230 |  | 220 | 242 | 0.012733 | 0.125 | 0.08 | 261 | 0 | 0.364 | 1 | 5 | cs | TRUE
231 | LV_3315-5_0_10_line_231 |  | 225 | 246 | 0.015081 | 0.125 | 0.08 | 261 | 0 | 0.364 | 1 | 5 | cs | TRUE
232 | LV_3315-5_0_10_line_232 |  | 226 | 227 | 0.016764 | 0.125 | 0.08 | 261 | 0 | 0.364 | 1 | 5 | cs | TRUE
233 | LV_3315-5_0_10_line_233 |  | 226 | 228 | 0.021771 | 0.125 | 0.08 | 261 | 0 | 0.364 | 1 | 5 | cs | TRUE
234 | LV_3315-5_0_10_line_234 |  | 227 | 258 | 0.010665 | 0.125 | 0.08 | 261 | 0 | 0.364 | 1 | 5 | cs | TRUE
235 | LV_3315-5_0_10_line_235 |  | 228 | 260 | 0.010173 | 0.125 | 0.08 | 261 | 0 | 0.364 | 1 | 5 | cs | TRUE
236 | LV_3315-5_0_10_line_236 |  | 229 | 230 | 0.017508 | 0.125 | 0.08 | 261 | 0 | 0.364 | 1 | 1 | cs | TRUE
237 | LV_3315-5_0_10_line_237 |  | 230 | 259 | 0.035678 | 0.125 | 0.08 | 261 | 0 | 0.364 | 1 | 5 | cs | TRUE
238 | LV_3315-5_0_10_line_238 |  | 230 | 254 | 0.033312 | 0.125 | 0.08 | 261 | 0 | 0.364 | 1 | 5 | cs | TRUE
239 | LV_3315-5_0_10_line_239 |  | 231 | 232 | 0.017303 | 0.125 | 0.08 | 261 | 0 | 0.364 | 1 | 5 | cs | TRUE
240 | LV_3315-5_0_10_line_240 |  | 232 | 233 | 0.028665 | 0.125 | 0.08 | 261 | 0 | 0.364 | 1 | 5 | cs | TRUE
241 | LV_3315-5_0_10_line_241 |  | 233 | 246 | 0.01833 | 0.125 | 0.08 | 261 | 0 | 0.364 | 1 | 5 | cs | TRUE
242 | LV_3315-5_0_10_line_242 |  | 235 | 236 | 0.010508 | 0.125 | 0.08 | 261 | 0 | 0.364 | 1 | 1 | cs | TRUE
243 | LV_3315-5_0_10_line_243 |  | 236 | 241 | 0.0083943 | 0.125 | 0.08 | 261 | 0 | 0.364 | 1 | 1 | cs | TRUE
244 | LV_3315-5_0_10_line_244 |  | 237 | 238 | 0.015586 | 0.125 | 0.08 | 261 | 0 | 0.364 | 1 | 1 | cs | TRUE
245 | LV_3315-5_0_10_line_245 |  | 238 | 239 | 0.014516 | 0.125 | 0.08 | 261 | 0 | 0.364 | 1 | 1 | cs | TRUE
246 | LV_3315-5_0_10_line_246 |  | 238 | 240 | 0.0098823 | 0.125 | 0.08 | 261 | 0 | 0.364 | 1 | 1 | cs | TRUE
247 | LV_3315-5_0_10_line_247 |  | 240 | 241 | 0.0065732 | 0.125 | 0.08 | 261 | 0 | 0.364 | 1 | 1 | cs | TRUE
248 | LV_3315-5_0_10_line_248 |  | 242 | 243 | 0.057729 | 0.125 | 0.08 | 261 | 0 | 0.364 | 1 | 5 | cs | TRUE
249 | LV_3315-5_0_10_line_249 |  | 243 | 244 | 0.011676 | 0.125 | 0.08 | 261 | 0 | 0.364 | 1 | 5 | cs | TRUE
250 | LV_3315-5_0_10_line_250 |  | 244 | 245 | 0.017182 | 0.125 | 0.08 | 261 | 0 | 0.364 | 1 | 5 | cs | TRUE
251 | LV_3315-5_0_10_line_251 |  | 245 | 254 | 0.021558 | 0.125 | 0.08 | 261 | 0 | 0.364 | 1 | 5 | cs | TRUE
252 | LV_3315-5_0_10_line_252 |  | 246 | 247 | 0.002781 | 0.125 | 0.08 | 261 | 0 | 0.364 | 1 | 1 | cs | TRUE
253 | LV_3315-5_0_10_line_253 |  | 247 | 248 | 0.022035 | 0.125 | 0.08 | 261 | 0 | 0.364 | 1 | 1 | cs | TRUE
254 | LV_3315-5_0_10_line_254 |  | 248 | 251 | 0.015146 | 0.125 | 0.08 | 261 | 0 | 0.364 | 1 | 1 | cs | TRUE
255 | LV_3315-5_0_10_line_255 |  | 249 | 250 | 0.0062107 | 0.125 | 0.08 | 261 | 0 | 0.364 | 1 | 1 | cs | TRUE
256 | LV_3315-5_0_10_line_256 |  | 250 | 252 | 0.012896 | 0.125 | 0.08 | 261 | 0 | 0.364 | 1 | 1 | cs | TRUE
257 | LV_3315-5_0_10_line_257 |  | 251 | 253 | 0.014867 | 0.125 | 0.08 | 261 | 0 | 0.364 | 1 | 1 | cs | TRUE
258 | LV_3315-5_0_10_line_258 |  | 251 | 252 | 0.033193 | 0.125 | 0.08 | 261 | 0 | 0.364 | 1 | 1 | cs | TRUE
259 | LV_3315-5_0_10_line_259 |  | 255 | 256 | 0.021022 | 0.125 | 0.08 | 261 | 0 | 0.364 | 1 | 1 | cs | TRUE
260 | LV_3315-5_0_10_line_260 |  | 256 | 257 | 0.011223 | 0.125 | 0.08 | 261 | 0 | 0.364 | 1 | 1 | cs | TRUE
261 | LV_3315-5_0_10_line_261 |  | 256 | 258 | 0.023512 | 0.125 | 0.08 | 261 | 0 | 0.364 | 1 | 1 | cs | TRUE
262 | LV_3315-5_0_10_line_262 |  | 257 | 263 | 0.024323 | 0.125 | 0.08 | 261 | 0 | 0.364 | 1 | 1 | cs | TRUE
263 | LV_3315-5_0_10_line_263 |  | 258 | 259 | 0.018873 | 0.125 | 0.08 | 261 | 0 | 0.364 | 1 | 5 | cs | TRUE
264 | LV_3315-5_0_10_line_264 |  | 260 | 268 | 0.012999 | 0.125 | 0.08 | 261 | 0 | 0.364 | 1 | 5 | cs | TRUE
265 | LV_3315-5_0_10_line_265 |  | 261 | 262 | 0.019907 | 0.125 | 0.08 | 261 | 0 | 0.364 | 1 | 1 | cs | TRUE
266 | LV_3315-5_0_10_line_266 |  | 262 | 264 | 0.0070769 | 0.125 | 0.08 | 261 | 0 | 0.364 | 1 | 1 | cs | TRUE
267 | LV_3315-5_0_10_line_267 |  | 262 | 265 | 0.01497 | 0.125 | 0.08 | 261 | 0 | 0.364 | 1 | 1 | cs | TRUE
268 | LV_3315-5_0_10_line_268 |  | 263 | 270 | 0.001209 | 0.125 | 0.08 | 261 | 0 | 0.364 | 1 | 1 | cs | TRUE
269 | LV_3315-5_0_10_line_269 |  | 264 | 266 | 0.038684 | 0.125 | 0.08 | 261 | 0 | 0.364 | 1 | 1 | cs | TRUE
270 | LV_3315-5_0_10_line_270 |  | 265 | 267 | 0.0084991 | 0.125 | 0.08 | 261 | 0 | 0.364 | 1 | 1 | cs | TRUE
271 | LV_3315-5_0_10_line_271 |  | 267 | 269 | 0.014946 | 0.125 | 0.08 | 261 | 0 | 0.364 | 1 | 1 | cs | TRUE
272 | LV_3315-5_0_10_line_272 |  | 268 | 275 | 0.011577 | 0.125 | 0.08 | 261 | 0 | 0.364 | 1 | 5 | cs | TRUE
273 | LV_3315-5_0_10_line_273 |  | 269 | 278 | 0.014037 | 0.125 | 0.08 | 261 | 0 | 0.364 | 1 | 1 | cs | TRUE
274 | LV_3315-5_0_10_line_274 |  | 270 | 271 | 0.022796 | 0.125 | 0.08 | 261 | 0 | 0.364 | 1 | 1 | cs | TRUE
275 | LV_3315-5_0_10_line_275 |  | 271 | 272 | 0.00088671 | 0.125 | 0.08 | 261 | 0 | 0.364 | 1 | 1 | cs | TRUE
276 | LV_3315-5_0_10_line_276 |  | 272 | 273 | 0.020466 | 0.125 | 0.08 | 261 | 0 | 0.364 | 1 | 1 | cs | TRUE
277 | LV_3315-5_0_10_line_277 |  | 273 | 274 | 0.0025366 | 0.125 | 0.08 | 261 | 0 | 0.364 | 1 | 1 | cs | TRUE
278 | LV_3315-5_0_10_line_278 |  | 275 | 276 | 0.0092104 | 0.125 | 0.08 | 261 | 0 | 0.364 | 1 | 5 | cs | TRUE
279 | LV_3315-5_0_10_line_279 |  | 277 | 278 | 0.0066858 | 0.125 | 0.08 | 261 | 0 | 0.364 | 1 | 1 | cs | TRUE
280 | LV_3315-5_0_10_line_280 |  | 277 | 279 | 0.012972 | 0.125 | 0.08 | 261 | 0 | 0.364 | 1 | 1 | cs | TRUE
281 | LV_3315-5_0_10_line_281 |  | 279 | 280 | 0.008622 | 0.125 | 0.08 | 261 | 0 | 0.364 | 1 | 1 | cs | TRUE
282 | LV_3315-5_0_10_line_282 |  | 279 | 281 | 0.017133 | 0.125 | 0.08 | 261 | 0 | 0.364 | 1 | 1 | cs | TRUE
283 | LV_3315-5_0_10_line_283 |  | 280 | 282 | 0.025235 | 0.125 | 0.08 | 261 | 0 | 0.364 | 1 | 1 | cs | TRUE
284 | LV_3315-5_0_10_line_284 |  | 282 | 283 | 0.0004594 | 0.125 | 0.08 | 261 | 0 | 0.364 | 1 | 1 | cs | TRUE
285 | LV_3315-5_0_10_line_285 |  | 284 | 285 | 0.0079916 | 0.125 | 0.08 | 261 | 0 | 0.364 | 1 | 1 | cs | TRUE

## trafo
| name | std_type | hv_bus | lv_bus | sn_mva | vn_hv_kv | vn_lv_kv | vk_percent | vkr_percent | pfe_kw | i0_percent | shift_degree | tap_side | tap_neutral | tap_min | tap_max | tap_step_percent | tap_step_degree | tap_pos | tap_phase_shifter | parallel | df | in_service
0 | LV_3315-5_0_10_trafo_249 | 0.63 MVA 20/0.4 kV | 287 | 260 | 0.63 | 20 | 0.4 | 6 | 1.206 | 1.65 | 0.2619 | 150 | hv | 0 | -2 | 2 | 2.5 | 0 | 0 | FALSE | 1 | 1 | TRUE

## line_geodata
| x0 | y0 | x1 | y1 | x2 | y2 | x3 | y3 | x4 | y4 | x5 | y5 | x6 | y6 | x7 | y7 | x8 | y8 | x9 | y9 | x10 | y10 | x11 | y11 | x12 | y12 | x13 | y13 | x14 | y14 | x15 | y15 | x16 | y16
0 | 2722142.0416 | 1223590.6052 | 2722120.9707 | 1223637.054 | 2722120.0656 | 1223639.723
1 | 2722110.2137 | 1223679.2111 | 2722112.1281 | 1223667.9859 | 2722115.9565 | 1223651.8406 | 2722120.0656 | 1223639.723
2 | 2722142.0416 | 1223590.6052 | 2722148.6961 | 1223592.7323
3 | 2722145.1166 | 1223583.8185 | 2722142.0416 | 1223590.6052
4 | 2722110.2137 | 1223679.2111 | 2722101.8915 | 1223676.6606 | 2722096.5755 | 1223665.4983 | 2722093.5257 | 1223662.7731
5 | 2722096.114 | 1223761.8982 | 2722096.9274 | 1223757.011 | 2722110.2137 | 1223679.2111
6 | 2722148.6961 | 1223592.7323 | 2722156.3572 | 1223591.6442 | 2722178.0382 | 1223582.9838
7 | 2722148.6961 | 1223592.7323 | 2722158.0165 | 1223594.3248 | 2722167.4326 | 1223599.0217 | 2722178.8379 | 1223605.4719 | 2722189.2343 | 1223607.865 | 2722203.8708 | 1223609.7428
8 | 2722145.1166 | 1223583.8185 | 2722129.0786 | 1223571.7132
9 | 2722145.1166 | 1223583.8185 | 2722146.515 | 1223580.7336 | 2722151.335 | 1223568.6082
10 | 2722090.0786 | 1223659.6931 | 2722093.5257 | 1223662.7731
11 | 2722096.114 | 1223761.8982 | 2722076.5846 | 1223759.8961 | 2722076.5846 | 1223759.8961
12 | 2722096.114 | 1223761.8982 | 2722095.4134 | 1223766.0983 | 2722095.065 | 1223768.6598
13 | 2722178.0382 | 1223582.9838 | 2722194.0871 | 1223576.5732 | 2722214.3258 | 1223570.2948 | 2722221.2949 | 1223572.6175 | 2722224.4141 | 1223576.7666
14 | 2722227.3066 | 1223586.2033 | 2722224.7327 | 1223612.4195 | 2722203.8708 | 1223609.7428
15 | 2722151.335 | 1223568.6082 | 2722151.7063 | 1223567.6743 | 2722152.9498 | 1223564.1251
16 | 2722073.7164 | 1223656.2578 | 2722089.417 | 1223659.102 | 2722090.0786 | 1223659.6931
17 | 2722076.426 | 1223754.8602 | 2722076.5846 | 1223759.8961
18 | 2722095.065 | 1223768.6598 | 2722109.8605 | 1223775.2169
19 | 2722095.065 | 1223768.6598 | 2722094.1084 | 1223775.7235 | 2722094.0605 | 1223778.0554
20 | 2722073.7164 | 1223656.2578 | 2722070.3796 | 1223655.6533
21 | 2722076.426 | 1223754.8602 | 2722076.2145 | 1223748.1428
22 | 2722110.9356 | 1223775.6934 | 2722109.8605 | 1223775.2169
23 | 2722094.9665 | 1223800.3523 | 2722093.9062 | 1223785.5716 | 2722094.0605 | 1223778.0554
24 | 2721996.5317 | 1223724.9164 | 2721986.7462 | 1223715.6852
25 | 2721996.5317 | 1223724.9164 | 2722034.2104 | 1223690.8285 | 2722040.7293 | 1223685.8804 | 2722046.0122 | 1223684.243 | 2722051.4049 | 1223684.6427 | 2722058.9725 | 1223685.5208 | 2722061.9407 | 1223682.824 | 2722063.9138 | 1223679.0837 | 2722064.779 | 1223672.4073 | 2722064.7572 | 1223666.4466 | 2722070.3796 | 1223655.6533
26 | 2722092.9732 | 1223842.4863 | 2722094.129 | 1223838.2845
27 | 2722094.129 | 1223838.2845 | 2722094.8609 | 1223835.5195 | 2722096.1205 | 1223823.6693 | 2722096.0253 | 1223821.3215
28 | 2722092.9732 | 1223842.4863 | 2722091.4923 | 1223848.1159 | 2722082.1691 | 1223867.3732 | 2722077.7781 | 1223874.0762
29 | 2722096.0253 | 1223821.3215 | 2722095.4456 | 1223807.0312 | 2722094.9665 | 1223800.3523
30 | 2722067.4286 | 1223889.8009 | 2722068.6847 | 1223887.9574 | 2722077.7781 | 1223874.0762
31 | 2722071.5554 | 1223746.7979 | 2722076.2034 | 1223747.7899 | 2722076.2145 | 1223748.1428
32 | 2722055.1481 | 1223745.6437 | 2722063.1755 | 1223745.0095 | 2722071.5554 | 1223746.7979
33 | 2722110.9356 | 1223775.6934 | 2722135.1991 | 1223786.4465
34 | 2722147.5267 | 1223791.9099 | 2722135.1991 | 1223786.4465
35 | 2722123.9421 | 1223852.5739 | 2722121.2106 | 1223866.9752
36 | 2722123.9421 | 1223852.5739 | 2722130.1466 | 1223835.8533
37 | 2722121.2106 | 1223866.9752 | 2722120.2759 | 1223871.9028 | 2722119.2936 | 1223880.9565 | 2722120.3811 | 1223887.2741
38 | 2722130.1466 | 1223835.8533 | 2722131.2216 | 1223832.9565
39 | 2722066.166 | 1223891.654 | 2722067.4286 | 1223889.8009
40 | 2722147.5267 | 1223791.9099 | 2722161.3129 | 1223797.2589
41 | 2722147.5267 | 1223791.9099 | 2722137.7581 | 1223816.2175
42 | 2722176.1235 | 1223803.0055 | 2722161.3129 | 1223797.2589
43 | 2722137.7581 | 1223816.2175 | 2722136.2151 | 1223820.053
44 | 2722176.1235 | 1223803.0055 | 2722183.9315 | 1223809.9493
45 | 2722176.1235 | 1223803.0055 | 2722182.7294 | 1223800.8393 | 2722194.6087 | 1223799.3375 | 2722211.87 | 1223800.9709 | 2722221.0409 | 1223803.1328
46 | 2722136.2151 | 1223820.053 | 2722133.5696 | 1223826.6287 | 2722131.2216 | 1223832.9565
47 | 2722121.2183 | 1223892.1382 | 2722120.3811 | 1223887.2741
48 | 2722121.2183 | 1223892.1382 | 2722124.2197 | 1223899.272 | 2722127.8915 | 1223904.9702
49 | 2722121.2183 | 1223892.1382 | 2722142.7506 | 1223878.2781
50 | 2722196.5805 | 1223843.6685 | 2722193.2332 | 1223841.1868 | 2722175.5906 | 1223833.2459
51 | 2722169.5002 | 1223861.0487 | 2722196.5805 | 1223843.6685
52 | 2722196.5805 | 1223843.6685 | 2722201.295 | 1223847.1681 | 2722206.6317 | 1223853.4792
53 | 2722169.5002 | 1223861.0487 | 2722177.8842 | 1223874.3426
54 | 2722169.5002 | 1223861.0487 | 2722159.7034 | 1223867.3591
55 | 2722206.6317 | 1223853.4792 | 2722207.4193 | 1223854.4106 | 2722207.9592 | 1223855.2426
56 | 2722183.9315 | 1223809.9493 | 2722186.8878 | 1223812.5784 | 2722199.4264 | 1223822.1708
57 | 2722268.5516 | 1223838.8765 | 2722261.5157 | 1223834.6057 | 2722254.6013 | 1223831.8504 | 2722246.251 | 1223831.4231 | 2722237.6102 | 1223831.5194
58 | 2722279.05 | 1223845.3477 | 2722275.623 | 1223843.1689 | 2722268.5516 | 1223838.8765
59 | 2722287.3005 | 1223851.8489 | 2722281.6055 | 1223846.9725 | 2722279.05 | 1223845.3477
60 | 2722177.8958 | 1223874.361 | 2722177.8842 | 1223874.3426
61 | 2722144.5558 | 1223877.1162 | 2722159.7034 | 1223867.3591
62 | 2722207.9592 | 1223855.2426 | 2722219.7987 | 1223873.489
63 | 2722181.238 | 1223879.6605 | 2722177.8958 | 1223874.361
64 | 2722144.5558 | 1223877.1162 | 2722142.7506 | 1223878.2781
65 | 2722144.5558 | 1223877.1162 | 2722151.7733 | 1223889.067
66 | 2722227.7417 | 1223885.7303 | 2722219.7987 | 1223873.489
67 | 2722151.7733 | 1223889.067 | 2722152.4689 | 1223890.2187
68 | 2722155.6105 | 1223895.4206 | 2722152.4689 | 1223890.2187
69 | 2722148.0445 | 1223936.2456 | 2722134.7966 | 1223944.6481
70 | 2722148.0445 | 1223936.2456 | 2722163.6839 | 1223926.3327
71 | 2722133.7113 | 1223945.3364 | 2722134.7966 | 1223944.6481
72 | 2722163.6839 | 1223926.3327 | 2722163.7797 | 1223926.272
73 | 2722287.3005 | 1223851.8489 | 2722297.5784 | 1223861.4565 | 2722306.1694 | 1223873.7872
74 | 2722378.9754 | 1223812.8686 | 2722370.0144 | 1223824.7939 | 2722320.0905 | 1223859.6732 | 2722313.1769 | 1223863.5231 | 2722308.6705 | 1223864.2978 | 2722304.0516 | 1223864.2695 | 2722297.5784 | 1223861.4565 | 2722287.3005 | 1223851.8489
75 | 2722287.3005 | 1223851.8489 | 2722279.7862 | 1223862.414 | 2722278.7576 | 1223863.0045 | 2722277.8372 | 1223863.1301
76 | 2722306.1694 | 1223873.7872 | 2722307.7324 | 1223877.4556 | 2722311.4359 | 1223883.2696 | 2722315.0237 | 1223886.5904 | 2722319.0702 | 1223887.8968 | 2722334.4977 | 1223889.4261 | 2722382.0157 | 1223894.0508 | 2722423.3721 | 1223900.9955 | 2722458.2476 | 1223906.9842 | 2722460.2462 | 1223908.6489
77 | 2722378.9754 | 1223812.8686 | 2722382.8787 | 1223804.9093 | 2722395.3317 | 1223790.0443
78 | 2722378.9754 | 1223812.8686 | 2722375.8575 | 1223797.3923 | 2722371.2247 | 1223785.1318 | 2722357.5449 | 1223777.5447
79 | 2722263.2688 | 1223863.2236 | 2722270.7616 | 1223858.6257 | 2722277.8372 | 1223863.1301
80 | 2722187.35 | 1223911.3322 | 2722163.7797 | 1223926.272
81 | 2722188.4144 | 1223910.6575 | 2722187.35 | 1223911.3322
82 | 2722188.4144 | 1223910.6575 | 2722196.6697 | 1223905.425
83 | 2722214.0556 | 1223894.4051 | 2722196.6697 | 1223905.425
84 | 2722214.0556 | 1223894.4051 | 2722220.0781 | 1223890.5879
85 | 2722227.7417 | 1223885.7303 | 2722220.0781 | 1223890.5879
86 | 2722227.7417 | 1223885.7303 | 2722228.951 | 1223884.9637
87 | 2722228.951 | 1223884.9637 | 2722242.6899 | 1223876.254
88 | 2722242.6899 | 1223876.254 | 2722245.1851 | 1223874.6722
89 | 2722254.8754 | 1223868.529 | 2722245.1851 | 1223874.6722
90 | 2722263.2688 | 1223863.2236 | 2722262.5032 | 1223863.6934 | 2722256.3407 | 1223867.6001
91 | 2722254.8754 | 1223868.529 | 2722256.3407 | 1223867.6001
92 | 2722510.433 | 1224001.3437 | 2722510.9608 | 1223994.8716 | 2722502.4981 | 1223971.1788 | 2722496.2929 | 1223956.8397 | 2722484.8459 | 1223939.5683 | 2722478.483 | 1223932.1426 | 2722466.4665 | 1223923.3663 | 2722461.2582 | 1223918.8111 | 2722460.1128 | 1223915.1291 | 2722460.2462 | 1223908.6489
93 | 2722208.0682 | 1224050.9382 | 2722202.6855 | 1224058.9861 | 2722202.6855 | 1224058.9861
94 | 2722189.9161 | 1224085.0113 | 2722191.061 | 1224083.1889 | 2722195.7226 | 1224071.8979 | 2722201.163 | 1224063.3139 | 2722202.6855 | 1224058.9861
95 | 2722510.433 | 1224001.3437 | 2722520.1578 | 1223989.7214
96 | 2722479.7819 | 1224047.3605 | 2722485.2843 | 1224036.5207 | 2722510.433 | 1224001.3437
97 | 2722522.1135 | 1223987.3841 | 2722520.1578 | 1223989.7214
98 | 2722505.3182 | 1224031.6624 | 2722479.7819 | 1224047.3605
99 | 2722321.26 | 1224157.2769 | 2722285.9258 | 1224154.1151 | 2722279.9178 | 1224153.4134
100 | 2722321.26 | 1224157.2769 | 2722325.0871 | 1224158.3571
101 | 2722279.9178 | 1224153.4134 | 2722276.1733 | 1224163.5102
102 | 2722279.9178 | 1224153.4134 | 2722273.3422 | 1224152.6444 | 2722262.4138 | 1224149.9845 | 2722250.2974 | 1224146.077 | 2722236.1922 | 1224139.2931 | 2722223.6724 | 1224132.3157
103 | 2722361.3387 | 1224196.897 | 2722351.9126 | 1224190.7555 | 2722345.9432 | 1224183.7495 | 2722341.3178 | 1224171.8784 | 2722337.7893 | 1224165.3118 | 2722330.5659 | 1224159.9035 | 2722325.0871 | 1224158.3571
104 | 2722206.9192 | 1224101.0174 | 2722189.9161 | 1224085.0113
105 | 2722189.9161 | 1224085.0113 | 2722214.8326 | 1224091.8873
106 | 2722174.7947 | 1224106.6402 | 2722179.3309 | 1224101.0845 | 2722183.8769 | 1224094.6838 | 2722189.9161 | 1224085.0113
107 | 2722104.8438 | 1223971.2381 | 2722101.3322 | 1223958.5271 | 2722099.4399 | 1223952.0498 | 2722099.4399 | 1223952.0498
108 | 2722105.6242 | 1223974.0629 | 2722104.8438 | 1223971.2381
109 | 2722096.2286 | 1223947.3803 | 2722099.4399 | 1223952.0498
110 | 2722096.2286 | 1223947.3803 | 2722096.6132 | 1223944.5304 | 2722099.5523 | 1223938.4414 | 2722097.7894 | 1223932.4328
111 | 2722096.2286 | 1223947.3803 | 2722093.496 | 1223945.6229 | 2722089.3242 | 1223945.2481 | 2722087.5437 | 1223945.3042
112 | 2722096.7088 | 1223928.7502 | 2722097.7894 | 1223932.4328
113 | 2722079.867 | 1223945.5461 | 2722087.5437 | 1223945.3042
114 | 2722060.8695 | 1223948.3226 | 2722074.1515 | 1223945.7262 | 2722079.867 | 1223945.5461
115 | 2722060.8695 | 1223948.3226 | 2722056.3759 | 1223937.75
116 | 2722060.8695 | 1223948.3226 | 2722063.3564 | 1223955.4014
117 | 2722072.5092 | 1223981.3985 | 2722066.5442 | 1223964.456
118 | 2722063.3564 | 1223955.4014 | 2722066.5442 | 1223964.456
119 | 2722072.5092 | 1223981.3985 | 2722073.1654 | 1223983.5823
120 | 2722072.5092 | 1223981.3985 | 2722060.5665 | 1223986.3798 | 2722055.7994 | 1223989.153
121 | 2722035.6057 | 1223962.6159 | 2722063.3564 | 1223955.4014
122 | 2722077.033 | 1223996.453 | 2722073.1654 | 1223983.5823
123 | 2722050.9989 | 1223993.1601 | 2722053.3656 | 1223990.5688 | 2722055.7994 | 1223989.153
124 | 2722079.4113 | 1224004.3359 | 2722079.3042 | 1224004.0112 | 2722077.033 | 1223996.453
125 | 2722050.9989 | 1223993.1601 | 2722047.4141 | 1223997.0852 | 2722043.8408 | 1224001.8948
126 | 2722044.5347 | 1223918.5642 | 2722048.2415 | 1223922.3766 | 2722049.0044 | 1223923.2707 | 2722052.4686 | 1223928.557 | 2722056.3759 | 1223937.75
127 | 2722079.4113 | 1224004.3359 | 2722084.5905 | 1224023.2571 | 2722088.0583 | 1224030.2115 | 2722092.2759 | 1224036.8476 | 2722099.2544 | 1224045.7089
128 | 2722079.4113 | 1224004.3359 | 2722089.9954 | 1223996.7613
129 | 2722043.6741 | 1224002.1192 | 2722043.8408 | 1224001.8948
130 | 2722044.5347 | 1223918.5642 | 2722037.5615 | 1223926.6369
131 | 2722044.5347 | 1223918.5642 | 2722048.0066 | 1223914.5989 | 2722051.0216 | 1223910.9422
132 | 2722099.2544 | 1224045.7089 | 2722103.709 | 1224050.037
133 | 2722099.2544 | 1224045.7089 | 2722089.7644 | 1224056.8453
134 | 2722103.709 | 1224050.037 | 2722132.3135 | 1224069.9324
135 | 2722103.709 | 1224050.037 | 2722112.9981 | 1224038.8846
136 | 2722088.0784 | 1224059.0555 | 2722089.7644 | 1224056.8453
137 | 2722023.1028 | 1224049.9953 | 2722013.4894 | 1224042.7481
138 | 2722026.2823 | 1224025.53 | 2722013.4894 | 1224042.7481
139 | 2722031.0172 | 1224019.1554 | 2722026.2823 | 1224025.53
140 | 2722026.2823 | 1224025.53 | 2722044.006 | 1224038.4598
141 | 2722026.983 | 1223937.0608 | 2722036.5784 | 1223927.7751 | 2722037.5615 | 1223926.6369
142 | 2721993.2498 | 1224468.5362 | 2721972.424 | 1224454.7764 | 2721976.0113 | 1224449.6125
143 | 2721993.2498 | 1224468.5362 | 2722001.2921 | 1224457.6814 | 2722005.0953 | 1224454.1899 | 2722003.9499 | 1224442.3682 | 2722009.3577 | 1224423.5086 | 2722012.495 | 1224412.5531
144 | 2722012.5718 | 1224412.2921 | 2722012.495 | 1224412.5531
145 | 2722026.3304 | 1224357.0484 | 2722016.4416 | 1224379.519 | 2722002.5824 | 1224377.7669
146 | 2722026.3304 | 1224357.0484 | 2722028.5147 | 1224358.1607
147 | 2722028.5147 | 1224358.1607 | 2722033.706 | 1224347.7402
148 | 2722015.9436 | 1224400.8368 | 2722028.5147 | 1224358.1607
149 | 2722015.9436 | 1224400.8368 | 2722012.5718 | 1224412.2921
150 | 2722057.1553 | 1224315.6254 | 2722048.1866 | 1224331.3206 | 2722045.877 | 1224331.8737
151 | 2722057.2731 | 1224315.6411 | 2722057.1553 | 1224315.6254
152 | 2722045.877 | 1224331.8737 | 2722042.0872 | 1224330.2725
153 | 2722045.877 | 1224331.8737 | 2722039.577 | 1224342.8198 | 2722035.5393 | 1224344.0603
154 | 2722078.1652 | 1224318.415 | 2722057.2731 | 1224315.6411
155 | 2722063.2074 | 1224091.6615 | 2722060.1651 | 1224095.6511
156 | 2722063.2074 | 1224091.6615 | 2722080.7189 | 1224101.7619 | 2722081.617 | 1224102.3642
157 | 2722063.2074 | 1224091.6615 | 2722072.5177 | 1224079.4557
158 | 2722133.4002 | 1224070.6883 | 2722132.3135 | 1224069.9324
159 | 2722114.3219 | 1224037.2952 | 2722112.9981 | 1224038.8846
160 | 2722088.0784 | 1224059.0555 | 2722077.3644 | 1224073.1016
161 | 2722031.0172 | 1224019.1554 | 2722043.6741 | 1224002.1192
162 | 2722117.6714 | 1224033.2739 | 2722114.3219 | 1224037.2952
163 | 2722117.6714 | 1224033.2739 | 2722117.8784 | 1224033.0253 | 2722121.377 | 1224029.8302
164 | 2722132.9782 | 1224026.8524 | 2722126.6506 | 1224027.6677 | 2722121.8439 | 1224029.4038 | 2722121.377 | 1224029.8302
165 | 2722133.4002 | 1224070.6883 | 2722150.166 | 1224082.3495
166 | 2722132.9782 | 1224026.8524 | 2722153.0542 | 1224040.2416
167 | 2722132.9782 | 1224026.8524 | 2722131.9985 | 1224023.2184 | 2722133.3823 | 1224021.641
168 | 2722153.8813 | 1224084.9337 | 2722150.166 | 1224082.3495
169 | 2722133.3823 | 1224021.641 | 2722141.0965 | 1224012.848
170 | 2722153.0542 | 1224040.2416 | 2722158.4045 | 1224031.9006
171 | 2722158.4045 | 1224031.9006 | 2722161.3396 | 1224027.3247
172 | 2722165.8674 | 1224020.266 | 2722161.3396 | 1224027.3247
173 | 2722153.8813 | 1224084.9337 | 2722155.884 | 1224086.3266
174 | 2722174.7947 | 1224106.6402 | 2722172.8326 | 1224101.3513 | 2722165.4199 | 1224092.9592 | 2722155.884 | 1224086.3266
175 | 2722226.1125 | 1224091.6373 | 2722222.7855 | 1224094.0821 | 2722214.8326 | 1224091.8873
176 | 2722174.7947 | 1224106.6402 | 2722177.0078 | 1224112.6348 | 2722177.3444 | 1224114.6508
177 | 2722226.1125 | 1224091.6373 | 2722235.7937 | 1224084.4971 | 2722244.725 | 1224086.9442
178 | 2722226.1125 | 1224091.6373 | 2722226.0363 | 1224086.8542 | 2722228.4428 | 1224078.0183
179 | 2722178.0885 | 1224119.1065 | 2722177.3444 | 1224114.6508
180 | 2722251.6332 | 1224088.8369 | 2722244.725 | 1224086.9442
181 | 2722228.4428 | 1224078.0183 | 2722232.3076 | 1224063.8277
182 | 2722178.0885 | 1224119.1065 | 2722176.6883 | 1224127.4511 | 2722174.0932 | 1224132.3016
183 | 2722178.0885 | 1224119.1065 | 2722185.7559 | 1224118.7859 | 2722195.5138 | 1224118.9863
184 | 2722233.8877 | 1224058.026 | 2722232.3076 | 1224063.8277
185 | 2722251.6332 | 1224088.8369 | 2722256.078 | 1224071.4923 | 2722254.8858 | 1224071.1898
186 | 2722251.6332 | 1224088.8369 | 2722253.059 | 1224089.211 | 2722249.2229 | 1224104.2925
187 | 2722201.5364 | 1224120.8763 | 2722195.5138 | 1224118.9863
188 | 2722223.6724 | 1224132.3157 | 2722205.2207 | 1224122.0324 | 2722201.5364 | 1224120.8763
189 | 2722174.0932 | 1224132.3016 | 2722172.6813 | 1224134.9414 | 2722165.8691 | 1224144.7774
190 | 2722165.8691 | 1224144.7774 | 2722160.1939 | 1224152.972
191 | 2722227.0864 | 1224227.6982 | 2722236.6738 | 1224207.0232 | 2722242.7308 | 1224194.2708 | 2722247.3871 | 1224189.8852 | 2722254.1788 | 1224185.2988 | 2722268.5952 | 1224175.4649 | 2722273.9916 | 1224169.3932 | 2722276.1733 | 1224163.5102
192 | 2722205.0246 | 1224167.1485 | 2722205.3907 | 1224166.4573
193 | 2722195.1807 | 1224185.731 | 2722205.0246 | 1224167.1485
194 | 2722160.1939 | 1224152.972 | 2722146.8755 | 1224172.2024
195 | 2722571.8167 | 1224224.9398 | 2722581.4834 | 1224225.5059 | 2722599.0839 | 1224227.4328
196 | 2722571.8167 | 1224224.9398 | 2722559.9454 | 1224224.2504 | 2722538.4155 | 1224222.5947 | 2722520.5312 | 1224221.8149 | 2722510.7742 | 1224221.2136 | 2722498.6581 | 1224217.3056 | 2722484.1263 | 1224211.7355 | 2722474.3867 | 1224209.9225 | 2722467.0699 | 1224210.1611 | 2722459.2703 | 1224212.8472 | 2722455.3815 | 1224214.3833
197 | 2722437.1627 | 1224220.0982 | 2722446.5608 | 1224217.8675 | 2722455.3815 | 1224214.3833
198 | 2722437.1627 | 1224220.0982 | 2722426.9874 | 1224220.2891 | 2722417.6398 | 1224219.6964 | 2722406.67 | 1224219.0592 | 2722390.8771 | 1224214.6865 | 2722374.4128 | 1224204.6068 | 2722361.5528 | 1224197.0364 | 2722361.3387 | 1224196.897
199 | 2722447.5666 | 1224257.8087 | 2722442.898 | 1224259.1026 | 2722438.3316 | 1224259.4867 | 2722432.3383 | 1224258.0735 | 2722427.9145 | 1224255.2136 | 2722426.2538 | 1224248.93 | 2722425.8987 | 1224242.5954 | 2722427.489 | 1224236.4566 | 2722430.8034 | 1224229.4637 | 2722437.1627 | 1224220.0982
200 | 2722051.0216 | 1223910.9422 | 2722057.4191 | 1223903.1829 | 2722061.8102 | 1223898.0467 | 2722066.166 | 1223891.654
201 | 2722059.3084 | 1224426.9242 | 2722097.5276 | 1224434.6697
202 | 2722056.7568 | 1224438.9036 | 2722059.3084 | 1224426.9242
203 | 2722059.3084 | 1224426.9242 | 2722065.0957 | 1224399.9521
204 | 2722097.5276 | 1224434.6697 | 2722098.2718 | 1224430.1925
205 | 2722097.5276 | 1224434.6697 | 2722089.663 | 1224452.7449
206 | 2722043.4366 | 1224435.2831 | 2722056.7568 | 1224438.9036
207 | 2722070.2951 | 1224375.7201 | 2722065.0957 | 1224399.9521
208 | 2722077.7997 | 1224506.7443 | 2722078.6809 | 1224512.9561
209 | 2722078.6809 | 1224512.9561 | 2722088.3161 | 1224513.1873 | 2722089.6629 | 1224511.8694 | 2722095.1657 | 1224511.304 | 2722098.2702 | 1224508.232 | 2722097.8004 | 1224507.0992 | 2722098.3801 | 1224505.8323 | 2722100.2425 | 1224504.892 | 2722104.7431 | 1224504.0058 | 2722108.0801 | 1224502.9068 | 2722111.0238 | 1224500.2762 | 2722112.6921 | 1224497.7084 | 2722112.4928 | 1224497.0704 | 2722108.5915 | 1224487.9721 | 2722103.97 | 1224478.859 | 2722099.7471 | 1224471.7556 | 2722097.4227 | 1224468.9724
210 | 2722097.4227 | 1224468.9724 | 2722113.075 | 1224466.858
211 | 2722097.4227 | 1224468.9724 | 2722095.575 | 1224458.7858
212 | 2722161.3211 | 1224496.0159 | 2722161.7936 | 1224494.0574 | 2722163.7266 | 1224487.0916 | 2722164.4863 | 1224481.1247 | 2722163.6156 | 1224475.8804 | 2722164.9825 | 1224475.4303 | 2722168.6095 | 1224473.1363 | 2722170.8324 | 1224470.5243 | 2722172.4796 | 1224465.6543 | 2722173.4955 | 1224460.1374
213 | 2722151.5143 | 1224461.6653 | 2722164.195 | 1224460.2244 | 2722173.4955 | 1224460.1374
214 | 2722173.4955 | 1224460.1374 | 2722174.2161 | 1224449.9028
215 | 2722223.4186 | 1224545.3408 | 2722221.5559 | 1224534.1159 | 2722223.2273 | 1224521.0621 | 2722225.2156 | 1224510.6725 | 2722232.8826 | 1224479.7165 | 2722231.2157 | 1224476.3129 | 2722195.8872 | 1224467.0581 | 2722184.4365 | 1224464.3764 | 2722173.4955 | 1224460.1374
216 | 2722150.6877 | 1224496.7427 | 2722161.3211 | 1224496.0159
217 | 2722131.0631 | 1224567.8296 | 2722137.0752 | 1224566.096 | 2722140.8091 | 1224555.6422 | 2722143.1745 | 1224549.041 | 2722145.8399 | 1224542.2348 | 2722149.5057 | 1224532.8804 | 2722151.8588 | 1224527.2465 | 2722153.6695 | 1224522.9135 | 2722156.0708 | 1224514.9343 | 2722159.4242 | 1224503.8054 | 2722161.3211 | 1224496.0159
218 | 2722151.5143 | 1224461.6653 | 2722150.4695 | 1224453.4485 | 2722150.4695 | 1224453.4485
219 | 2722151.5143 | 1224461.6653 | 2722135.1609 | 1224463.8744
220 | 2722174.2161 | 1224449.9028 | 2722176.9117 | 1224411.6136 | 2722177.2421 | 1224402.5465 | 2722177.0376 | 1224396.9935 | 2722176.1258 | 1224393.75 | 2722176.1258 | 1224393.75
221 | 2722223.4186 | 1224545.3408 | 2722228.028 | 1224543.5896 | 2722234.0774 | 1224543.7362 | 2722236.7826 | 1224544.4974
222 | 2722131.0631 | 1224567.8296 | 2722128.9625 | 1224567.0748 | 2722125.7284 | 1224566.1188
223 | 2722113.075 | 1224466.858 | 2722127.696 | 1224464.8829
224 | 2722089.663 | 1224452.7449 | 2722094.8131 | 1224454.5853 | 2722095.575 | 1224458.7858
225 | 2722035.5393 | 1224344.0603 | 2722033.706 | 1224347.7402
226 | 2722100.7964 | 1224415.099 | 2722098.2718 | 1224430.1925
227 | 2722073.3812 | 1224376.8732 | 2722070.2951 | 1224375.7201
228 | 2722148.7042 | 1224451.3469 | 2722148.8387 | 1224452.3475 | 2722150.4695 | 1224453.4485
229 | 2722135.1609 | 1224463.8744 | 2722127.696 | 1224464.8829
230 | 2722173.0614 | 1224381.3916 | 2722174.7986 | 1224388.2073 | 2722176.1258 | 1224393.75
231 | 2722093.1153 | 1224320.4 | 2722078.1652 | 1224318.415
232 | 2722109.4518 | 1224226.2384 | 2722122.7842 | 1224236.4007
233 | 2722109.4518 | 1224226.2384 | 2722121.8473 | 1224208.3407
234 | 2722131.2659 | 1224242.8657 | 2722122.7842 | 1224236.4007
235 | 2722127.6393 | 1224199.9776 | 2722121.8473 | 1224208.3407
236 | 2722106.836 | 1224290.48 | 2722100.4666 | 1224288.9148 | 2722097.3108 | 1224282.2892 | 2722095.0784 | 1224279.4523
237 | 2722106.836 | 1224290.48 | 2722112.39 | 1224268.2208 | 2722119.9958 | 1224258.0043
238 | 2722106.836 | 1224290.48 | 2722139.6679 | 1224296.1161
239 | 2722073.3812 | 1224376.8732 | 2722077.0894 | 1224359.9726
240 | 2722077.0894 | 1224359.9726 | 2722077.18 | 1224359.5597 | 2722079.6408 | 1224360.1328 | 2722085.3133 | 1224343.5471 | 2722087.7265 | 1224335.7238
241 | 2722093.1153 | 1224320.4 | 2722089.84 | 1224336.2231 | 2722087.7265 | 1224335.7238
242 | 2722120.2961 | 1224426.9417 | 2722127.361 | 1224428.2433 | 2722130.6713 | 1224427.9358
243 | 2722138.9811 | 1224426.755 | 2722131.3809 | 1224427.8699 | 2722130.6713 | 1224427.9358
244 | 2722146.628 | 1224435.9002 | 2722148.7042 | 1224451.3469
245 | 2722161.069 | 1224434.0618 | 2722146.628 | 1224435.9002
246 | 2722146.628 | 1224435.9002 | 2722145.25 | 1224426.1145
247 | 2722138.9811 | 1224426.755 | 2722145.2115 | 1224425.841 | 2722145.25 | 1224426.1145
248 | 2722173.0614 | 1224381.3916 | 2722158.8032 | 1224325.4515
249 | 2722156.0344 | 1224314.109 | 2722158.7178 | 1224325.1163 | 2722158.8032 | 1224325.4515
250 | 2722160.9147 | 1224299.7635 | 2722154.2687 | 1224306.8661 | 2722156.0344 | 1224314.109
251 | 2722160.9147 | 1224299.7635 | 2722139.6679 | 1224296.1161
252 | 2722093.1153 | 1224320.4 | 2722094.5903 | 1224320.597 | 2722095.8462 | 1224320.9041
253 | 2722117.2511 | 1224326.1369 | 2722095.8462 | 1224320.9041
254 | 2722131.9459 | 1224329.804 | 2722129.7965 | 1224329.2038 | 2722117.2511 | 1224326.1369
255 | 2722107.0779 | 1224351.6294 | 2722101.0577 | 1224350.1027
256 | 2722119.5778 | 1224354.7994 | 2722107.0779 | 1224351.6294
257 | 2722131.9459 | 1224329.804 | 2722146.305 | 1224333.8129
258 | 2722131.9459 | 1224329.804 | 2722125.3198 | 1224356.2556 | 2722119.5778 | 1224354.7994
259 | 2722151.2199 | 1224254.7735 | 2722168.3903 | 1224266.902
260 | 2722151.2199 | 1224254.7735 | 2722158.201 | 1224251.6698 | 2722160.5948 | 1224249.0034
261 | 2722131.2659 | 1224242.8657 | 2722143.4468 | 1224252.123 | 2722151.2199 | 1224254.7735
262 | 2722172.7605 | 1224228.0539 | 2722163.2001 | 1224246.1013 | 2722160.5948 | 1224249.0034
263 | 2722131.2659 | 1224242.8657 | 2722119.9958 | 1224258.0043
264 | 2722127.6393 | 1224199.9776 | 2722135.0402 | 1224189.2914
265 | 2722070.9826 | 1224182.5594 | 2722084.1396 | 1224197.4982
266 | 2722070.9826 | 1224182.5594 | 2722066.3048 | 1224177.249
267 | 2722070.9826 | 1224182.5594 | 2722077.6103 | 1224173.7661 | 2722080.0231 | 1224170.6271
268 | 2722172.7605 | 1224228.0539 | 2722173.3265 | 1224226.9856
269 | 2722066.3048 | 1224177.249 | 2722040.735 | 1224148.2212
270 | 2722085.2025 | 1224163.8885 | 2722080.0231 | 1224170.6271
271 | 2722085.2025 | 1224163.8885 | 2722094.3105 | 1224152.0388
272 | 2722141.6315 | 1224179.7742 | 2722135.0402 | 1224189.2914
273 | 2722102.8995 | 1224140.9365 | 2722101.2545 | 1224143.0045 | 2722094.3105 | 1224152.0388
274 | 2722183.9975 | 1224206.8416 | 2722173.3265 | 1224226.9856
275 | 2722183.9975 | 1224206.8416 | 2722184.4126 | 1224206.058
276 | 2722184.4126 | 1224206.058 | 2722193.9932 | 1224187.9725
277 | 2722195.1807 | 1224185.731 | 2722193.9932 | 1224187.9725
278 | 2722141.6315 | 1224179.7742 | 2722146.8755 | 1224172.2024
279 | 2722106.9442 | 1224135.6204 | 2722106.2064 | 1224136.779 | 2722102.8995 | 1224140.9365
280 | 2722108.2826 | 1224123.2108 | 2722109.1262 | 1224126.086 | 2722108.8654 | 1224129.55 | 2722108.2755 | 1224133.5299 | 2722106.9442 | 1224135.6204
281 | 2722108.2826 | 1224123.2108 | 2722106.3512 | 1224119.3793 | 2722102.8358 | 1224116.8492
282 | 2722123.4667 | 1224128.4375 | 2722115.2008 | 1224122.441 | 2722108.2826 | 1224123.2108
283 | 2722102.8358 | 1224116.8492 | 2722097.6358 | 1224113.1067 | 2722081.9985 | 1224102.6201
284 | 2722081.9985 | 1224102.6201 | 2722081.617 | 1224102.3642
285 | 2722077.3644 | 1224073.1016 | 2722072.5177 | 1224079.4557

## bus_geodata
| x | y | coords
0 | 2722120.0656 | 1223639.723
1 | 2722142.0416 | 1223590.6052
2 | 2722110.2137 | 1223679.2111
3 | 2722148.6961 | 1223592.7323
4 | 2722145.1166 | 1223583.8185
5 | 2722093.5257 | 1223662.7731
6 | 2722096.114 | 1223761.8982
7 | 2722178.0382 | 1223582.9838
8 | 2722203.8708 | 1223609.7428
9 | 2722129.0786 | 1223571.7132
10 | 2722151.335 | 1223568.6082
11 | 2722090.0786 | 1223659.6931
12 | 2722076.5846 | 1223759.8961
13 | 2722095.065 | 1223768.6598
14 | 2722224.4141 | 1223576.7666
15 | 2722227.3066 | 1223586.2033
16 | 2722152.9498 | 1223564.1251
17 | 2722073.7164 | 1223656.2578
18 | 2722076.426 | 1223754.8602
19 | 2722109.8605 | 1223775.2169
20 | 2722094.0605 | 1223778.0554
21 | 2721986.7462 | 1223715.6852
22 | 2721996.5317 | 1223724.9164
23 | 2722070.3796 | 1223655.6533
24 | 2722094.129 | 1223838.2845
25 | 2722092.9732 | 1223842.4863
26 | 2722096.0253 | 1223821.3215
27 | 2722077.7781 | 1223874.0762
28 | 2722094.9665 | 1223800.3523
29 | 2722076.2145 | 1223748.1428
30 | 2722071.5554 | 1223746.7979
31 | 2722055.1481 | 1223745.6437
32 | 2722110.9356 | 1223775.6934
33 | 2722135.1991 | 1223786.4465
34 | 2722123.9421 | 1223852.5739
35 | 2722121.2106 | 1223866.9752
36 | 2722130.1466 | 1223835.8533
37 | 2722067.4286 | 1223889.8009
38 | 2722147.5267 | 1223791.9099
39 | 2722161.3129 | 1223797.2589
40 | 2722137.7581 | 1223816.2175
41 | 2722176.1235 | 1223803.0055
42 | 2722136.2151 | 1223820.053
43 | 2722131.2216 | 1223832.9565
44 | 2722120.3811 | 1223887.2741
45 | 2722121.2183 | 1223892.1382
46 | 2722175.5906 | 1223833.2459
47 | 2722196.5805 | 1223843.6685
48 | 2722169.5002 | 1223861.0487
49 | 2722206.6317 | 1223853.4792
50 | 2722183.9315 | 1223809.9493
51 | 2722221.0409 | 1223803.1328
52 | 2722199.4264 | 1223822.1708
53 | 2722237.6102 | 1223831.5194
54 | 2722268.5516 | 1223838.8765
55 | 2722279.05 | 1223845.3477
56 | 2722177.8842 | 1223874.3426
57 | 2722159.7034 | 1223867.3591
58 | 2722207.9592 | 1223855.2426
59 | 2722177.8958 | 1223874.361
60 | 2722144.5558 | 1223877.1162
61 | 2722219.7987 | 1223873.489
62 | 2722142.7506 | 1223878.2781
63 | 2722151.7733 | 1223889.067
64 | 2722152.4689 | 1223890.2187
65 | 2722181.238 | 1223879.6605
66 | 2722127.8915 | 1223904.9702
67 | 2722155.6105 | 1223895.4206
68 | 2722148.0445 | 1223936.2456
69 | 2722134.7966 | 1223944.6481
70 | 2722163.6839 | 1223926.3327
71 | 2722287.3005 | 1223851.8489
72 | 2722306.1694 | 1223873.7872
73 | 2722378.9754 | 1223812.8686
74 | 2722277.8372 | 1223863.1301
75 | 2722163.7797 | 1223926.272
76 | 2722187.35 | 1223911.3322
77 | 2722188.4144 | 1223910.6575
78 | 2722133.7113 | 1223945.3364
79 | 2722196.6697 | 1223905.425
80 | 2722214.0556 | 1223894.4051
81 | 2722220.0781 | 1223890.5879
82 | 2722227.7417 | 1223885.7303
83 | 2722228.951 | 1223884.9637
84 | 2722242.6899 | 1223876.254
85 | 2722245.1851 | 1223874.6722
86 | 2722256.3407 | 1223867.6001
87 | 2722263.2688 | 1223863.2236
88 | 2722254.8754 | 1223868.529
89 | 2722460.2462 | 1223908.6489
90 | 2722395.3317 | 1223790.0443
91 | 2722357.5449 | 1223777.5447
92 | 2722208.0682 | 1224050.9382
93 | 2722202.6855 | 1224058.9861
94 | 2722510.433 | 1224001.3437
95 | 2722520.1578 | 1223989.7214
96 | 2722479.7819 | 1224047.3605
97 | 2722522.1135 | 1223987.3841
98 | 2722505.3182 | 1224031.6624
99 | 2722321.26 | 1224157.2769
100 | 2722279.9178 | 1224153.4134
101 | 2722325.0871 | 1224158.3571
102 | 2722189.9161 | 1224085.0113
103 | 2722104.8438 | 1223971.2381
104 | 2722099.4399 | 1223952.0498
105 | 2722105.6242 | 1223974.0629
106 | 2722096.2286 | 1223947.3803
107 | 2722097.7894 | 1223932.4328
108 | 2722087.5437 | 1223945.3042
109 | 2722096.7088 | 1223928.7502
110 | 2722079.867 | 1223945.5461
111 | 2722060.8695 | 1223948.3226
112 | 2722066.5442 | 1223964.456
113 | 2722072.5092 | 1223981.3985
114 | 2722063.3564 | 1223955.4014
115 | 2722073.1654 | 1223983.5823
116 | 2722055.7994 | 1223989.153
117 | 2722035.6057 | 1223962.6159
118 | 2722077.033 | 1223996.453
119 | 2722050.9989 | 1223993.1601
120 | 2722056.3759 | 1223937.75
121 | 2722079.4113 | 1224004.3359
122 | 2722043.8408 | 1224001.8948
123 | 2722044.5347 | 1223918.5642
124 | 2722099.2544 | 1224045.7089
125 | 2722089.9954 | 1223996.7613
126 | 2722103.709 | 1224050.037
127 | 2722089.7644 | 1224056.8453
128 | 2722013.4894 | 1224042.7481
129 | 2722023.1028 | 1224049.9953
130 | 2722026.2823 | 1224025.53
131 | 2722026.983 | 1223937.0608
132 | 2722037.5615 | 1223926.6369
133 | 2721993.2498 | 1224468.5362
134 | 2721976.0113 | 1224449.6125
135 | 2722012.495 | 1224412.5531
136 | 2722026.3304 | 1224357.0484
137 | 2722002.5824 | 1224377.7669
138 | 2722028.5147 | 1224358.1607
139 | 2722012.5718 | 1224412.2921
140 | 2722057.1553 | 1224315.6254
141 | 2722045.877 | 1224331.8737
142 | 2722057.2731 | 1224315.6411
143 | 2722060.1651 | 1224095.6511
144 | 2722063.2074 | 1224091.6615
145 | 2722132.3135 | 1224069.9324
146 | 2722112.9981 | 1224038.8846
147 | 2722088.0784 | 1224059.0555
148 | 2722031.0172 | 1224019.1554
149 | 2722044.006 | 1224038.4598
150 | 2722114.3219 | 1224037.2952
151 | 2722117.6714 | 1224033.2739
152 | 2722121.377 | 1224029.8302
153 | 2722133.4002 | 1224070.6883
154 | 2722132.9782 | 1224026.8524
155 | 2722150.166 | 1224082.3495
156 | 2722141.0965 | 1224012.848
157 | 2722133.3823 | 1224021.641
158 | 2722153.0542 | 1224040.2416
159 | 2722158.4045 | 1224031.9006
160 | 2722165.8674 | 1224020.266
161 | 2722161.3396 | 1224027.3247
162 | 2722153.8813 | 1224084.9337
163 | 2722155.884 | 1224086.3266
164 | 2722206.9192 | 1224101.0174
165 | 2722214.8326 | 1224091.8873
166 | 2722174.7947 | 1224106.6402
167 | 2722226.1125 | 1224091.6373
168 | 2722177.3444 | 1224114.6508
169 | 2722244.725 | 1224086.9442
170 | 2722228.4428 | 1224078.0183
171 | 2722178.0885 | 1224119.1065
172 | 2722232.3076 | 1224063.8277
173 | 2722233.8877 | 1224058.026
174 | 2722251.6332 | 1224088.8369
175 | 2722254.8858 | 1224071.1898
176 | 2722249.2229 | 1224104.2925
177 | 2722195.5138 | 1224118.9863
178 | 2722201.5364 | 1224120.8763
179 | 2722223.6724 | 1224132.3157
180 | 2722174.0932 | 1224132.3016
181 | 2722165.8691 | 1224144.7774
182 | 2722276.1733 | 1224163.5102
183 | 2722205.3907 | 1224166.4573
184 | 2722205.0246 | 1224167.1485
185 | 2722160.1939 | 1224152.972
186 | 2722599.0839 | 1224227.4328
187 | 2722571.8167 | 1224224.9398
188 | 2722455.3815 | 1224214.3833
189 | 2722437.1627 | 1224220.0982
190 | 2722361.3387 | 1224196.897
191 | 2722447.5666 | 1224257.8087
192 | 2722227.0864 | 1224227.6982
193 | 2722066.166 | 1223891.654
194 | 2722051.0216 | 1223910.9422
195 | 2722015.9436 | 1224400.8368
196 | 2722059.3084 | 1224426.9242
197 | 2722097.5276 | 1224434.6697
198 | 2722056.7568 | 1224438.9036
199 | 2722065.0957 | 1224399.9521
200 | 2722043.4366 | 1224435.2831
201 | 2722078.6809 | 1224512.9561
202 | 2722077.7997 | 1224506.7443
203 | 2722097.4227 | 1224468.9724
204 | 2722173.4955 | 1224460.1374
205 | 2722161.3211 | 1224496.0159
206 | 2722151.5143 | 1224461.6653
207 | 2722174.2161 | 1224449.9028
208 | 2722223.4186 | 1224545.3408
209 | 2722131.0631 | 1224567.8296
210 | 2722125.7284 | 1224566.1188
211 | 2722150.6877 | 1224496.7427
212 | 2722113.075 | 1224466.858
213 | 2722095.575 | 1224458.7858
214 | 2722033.706 | 1224347.7402
215 | 2722098.2718 | 1224430.1925
216 | 2722089.663 | 1224452.7449
217 | 2722070.2951 | 1224375.7201
218 | 2722150.4695 | 1224453.4485
219 | 2722135.1609 | 1224463.8744
220 | 2722176.1258 | 1224393.75
221 | 2722236.7826 | 1224544.4974
222 | 2722127.696 | 1224464.8829
223 | 2722042.0872 | 1224330.2725
224 | 2722035.5393 | 1224344.0603
225 | 2722078.1652 | 1224318.415
226 | 2722109.4518 | 1224226.2384
227 | 2722122.7842 | 1224236.4007
228 | 2722121.8473 | 1224208.3407
229 | 2722095.0784 | 1224279.4523
230 | 2722106.836 | 1224290.48
231 | 2722073.3812 | 1224376.8732
232 | 2722077.0894 | 1224359.9726
233 | 2722087.7265 | 1224335.7238
234 | 2722100.7964 | 1224415.099
235 | 2722120.2961 | 1224426.9417
236 | 2722130.6713 | 1224427.9358
237 | 2722148.7042 | 1224451.3469
238 | 2722146.628 | 1224435.9002
239 | 2722161.069 | 1224434.0618
240 | 2722145.25 | 1224426.1145
241 | 2722138.9811 | 1224426.755
242 | 2722173.0614 | 1224381.3916
243 | 2722158.8032 | 1224325.4515
244 | 2722156.0344 | 1224314.109
245 | 2722160.9147 | 1224299.7635
246 | 2722093.1153 | 1224320.4
247 | 2722095.8462 | 1224320.9041
248 | 2722117.2511 | 1224326.1369
249 | 2722101.0577 | 1224350.1027
250 | 2722107.0779 | 1224351.6294
251 | 2722131.9459 | 1224329.804
252 | 2722119.5778 | 1224354.7994
253 | 2722146.305 | 1224333.8129
254 | 2722139.6679 | 1224296.1161
255 | 2722168.3903 | 1224266.902
256 | 2722151.2199 | 1224254.7735
257 | 2722160.5948 | 1224249.0034
258 | 2722131.2659 | 1224242.8657
259 | 2722119.9958 | 1224258.0043
260 | 2722127.6393 | 1224199.9776
261 | 2722084.1396 | 1224197.4982
262 | 2722070.9826 | 1224182.5594
263 | 2722172.7605 | 1224228.0539
264 | 2722066.3048 | 1224177.249
265 | 2722080.0231 | 1224170.6271
266 | 2722040.735 | 1224148.2212
267 | 2722085.2025 | 1224163.8885
268 | 2722135.0402 | 1224189.2914
269 | 2722094.3105 | 1224152.0388
270 | 2722173.3265 | 1224226.9856
271 | 2722183.9975 | 1224206.8416
272 | 2722184.4126 | 1224206.058
273 | 2722193.9932 | 1224187.9725
274 | 2722195.1807 | 1224185.731
275 | 2722141.6315 | 1224179.7742
276 | 2722146.8755 | 1224172.2024
277 | 2722106.9442 | 1224135.6204
278 | 2722102.8995 | 1224140.9365
279 | 2722108.2826 | 1224123.2108
280 | 2722102.8358 | 1224116.8492
281 | 2722123.4667 | 1224128.4375
282 | 2722081.9985 | 1224102.6201
283 | 2722081.617 | 1224102.3642
284 | 2722077.3644 | 1224073.1016
285 | 2722072.5177 | 1224079.4557
286 | 2722043.6741 | 1224002.1192
287 | 2722109.4518 | 1224226.2384

## line_std_types
| c_nf_per_km | r_ohm_per_km | x_ohm_per_km | max_i_ka | type | q_mm2 | alpha | voltage_rating
NAYY 4x50 SE | 210 | 0.642 | 0.083 | 0.142 | cs | 50 | 0.00403 | LV
NAYY 4x120 SE | 264 | 0.225 | 0.08 | 0.242 | cs | 120 | 0.00403 | LV
NAYY 4x150 SE | 261 | 0.208 | 0.08 | 0.27 | cs | 150 | 0.00403 | LV
NA2XS2Y 1x95 RM/25 12/20 kV | 216 | 0.313 | 0.132 | 0.252 | cs | 95 | 0.00403 | MV
NA2XS2Y 1x185 RM/25 12/20 kV | 273 | 0.161 | 0.117 | 0.362 | cs | 185 | 0.00403 | MV
NA2XS2Y 1x240 RM/25 12/20 kV | 304 | 0.122 | 0.112 | 0.421 | cs | 240 | 0.00403 | MV
NA2XS2Y 1x95 RM/25 6/10 kV | 315 | 0.313 | 0.123 | 0.249 | cs | 95 | 0.00403 | MV
NA2XS2Y 1x185 RM/25 6/10 kV | 406 | 0.161 | 0.11 | 0.358 | cs | 185 | 0.00403 | MV
NA2XS2Y 1x240 RM/25 6/10 kV | 456 | 0.122 | 0.105 | 0.416 | cs | 240 | 0.00403 | MV
NA2XS2Y 1x150 RM/25 12/20 kV | 250 | 0.206 | 0.116 | 0.319 | cs | 150 | 0.00403 | MV
NA2XS2Y 1x120 RM/25 12/20 kV | 230 | 0.253 | 0.119 | 0.283 | cs | 120 | 0.00403 | MV
NA2XS2Y 1x70 RM/25 12/20 kV | 190 | 0.443 | 0.132 | 0.22 | cs | 70 | 0.00403 | MV
NA2XS2Y 1x150 RM/25 6/10 kV | 360 | 0.206 | 0.11 | 0.315 | cs | 150 | 0.00403 | MV
NA2XS2Y 1x120 RM/25 6/10 kV | 340 | 0.253 | 0.113 | 0.28 | cs | 120 | 0.00403 | MV
NA2XS2Y 1x70 RM/25 6/10 kV | 280 | 0.443 | 0.123 | 0.217 | cs | 70 | 0.00403 | MV
N2XS(FL)2Y 1x120 RM/35 64/110 kV | 112 | 0.153 | 0.166 | 0.366 | cs | 120 | 0.00393 | HV
N2XS(FL)2Y 1x185 RM/35 64/110 kV | 125 | 0.099 | 0.156 | 0.457 | cs | 185 | 0.00393 | HV
N2XS(FL)2Y 1x240 RM/35 64/110 kV | 135 | 0.075 | 0.149 | 0.526 | cs | 240 | 0.00393 | HV
N2XS(FL)2Y 1x300 RM/35 64/110 kV | 144 | 0.06 | 0.144 | 0.588 | cs | 300 | 0.00393 | HV
15-AL1/3-ST1A 0.4 | 11 | 1.8769 | 0.35 | 0.105 | ol | 16 | 0.00403 | LV
24-AL1/4-ST1A 0.4 | 11.25 | 1.2012 | 0.335 | 0.14 | ol | 24 | 0.00403 | LV
48-AL1/8-ST1A 0.4 | 12.2 | 0.5939 | 0.3 | 0.21 | ol | 48 | 0.00403 | LV
94-AL1/15-ST1A 0.4 | 13.2 | 0.306 | 0.29 | 0.35 | ol | 94 | 0.00403 | LV
34-AL1/6-ST1A 10.0 | 9.7 | 0.8342 | 0.36 | 0.17 | ol | 34 | 0.00403 | MV
48-AL1/8-ST1A 10.0 | 10.1 | 0.5939 | 0.35 | 0.21 | ol | 48 | 0.00403 | MV
70-AL1/11-ST1A 10.0 | 10.4 | 0.4132 | 0.339 | 0.29 | ol | 70 | 0.00403 | MV
94-AL1/15-ST1A 10.0 | 10.75 | 0.306 | 0.33 | 0.35 | ol | 94 | 0.00403 | MV
122-AL1/20-ST1A 10.0 | 11.1 | 0.2376 | 0.323 | 0.41 | ol | 122 | 0.00403 | MV
149-AL1/24-ST1A 10.0 | 11.25 | 0.194 | 0.315 | 0.47 | ol | 149 | 0.00403 | MV
34-AL1/6-ST1A 20.0 | 9.15 | 0.8342 | 0.382 | 0.17 | ol | 34 | 0.00403 | MV
48-AL1/8-ST1A 20.0 | 9.5 | 0.5939 | 0.372 | 0.21 | ol | 48 | 0.00403 | MV
70-AL1/11-ST1A 20.0 | 9.7 | 0.4132 | 0.36 | 0.29 | ol | 70 | 0.00403 | MV
94-AL1/15-ST1A 20.0 | 10 | 0.306 | 0.35 | 0.35 | ol | 94 | 0.00403 | MV
122-AL1/20-ST1A 20.0 | 10.3 | 0.2376 | 0.344 | 0.41 | ol | 122 | 0.00403 | MV
149-AL1/24-ST1A 20.0 | 10.5 | 0.194 | 0.337 | 0.47 | ol | 149 | 0.00403 | MV
184-AL1/30-ST1A 20.0 | 10.75 | 0.1571 | 0.33 | 0.535 | ol | 184 | 0.00403 | MV
243-AL1/39-ST1A 20.0 | 11 | 0.1188 | 0.32 | 0.645 | ol | 243 | 0.00403 | MV
48-AL1/8-ST1A 110.0 | 8 | 0.5939 | 0.46 | 0.21 | ol | 48 | 0.00403 | HV
70-AL1/11-ST1A 110.0 | 8.4 | 0.4132 | 0.45 | 0.29 | ol | 70 | 0.00403 | HV
94-AL1/15-ST1A 110.0 | 8.65 | 0.306 | 0.44 | 0.35 | ol | 94 | 0.00403 | HV
122-AL1/20-ST1A 110.0 | 8.5 | 0.2376 | 0.43 | 0.41 | ol | 122 | 0.00403 | HV
149-AL1/24-ST1A 110.0 | 8.75 | 0.194 | 0.41 | 0.47 | ol | 149 | 0.00403 | HV
184-AL1/30-ST1A 110.0 | 8.8 | 0.1571 | 0.4 | 0.535 | ol | 184 | 0.00403 | HV
243-AL1/39-ST1A 110.0 | 9 | 0.1188 | 0.39 | 0.645 | ol | 243 | 0.00403 | HV
305-AL1/39-ST1A 110.0 | 9.2 | 0.0949 | 0.38 | 0.74 | ol | 305 | 0.00403 | HV
490-AL1/64-ST1A 110.0 | 9.75 | 0.059 | 0.37 | 0.96 | ol | 490 | 0.00403 | HV
679-AL1/86-ST1A 110.0 | 9.95 | 0.042 | 0.36 | 1.15 | ol | 679 | 0.00403 | HV
490-AL1/64-ST1A 220.0 | 10 | 0.059 | 0.285 | 0.96 | ol | 490 | 0.00403 | HV
679-AL1/86-ST1A 220.0 | 11.7 | 0.042 | 0.275 | 1.15 | ol | 679 | 0.00403 | HV
490-AL1/64-ST1A 380.0 | 11 | 0.059 | 0.253 | 0.96 | ol | 490 | 0.00403 | HV
679-AL1/86-ST1A 380.0 | 14.6 | 0.042 | 0.25 | 1.15 | ol | 679 | 0.00403 | HV

## trafo_std_types
| i0_percent | pfe_kw | vkr_percent | sn_mva | vn_lv_kv | vn_hv_kv | vk_percent | shift_degree | vector_group | tap_side | tap_neutral | tap_min | tap_max | tap_step_degree | tap_step_percent | tap_phase_shifter
160 MVA 380/110 kV | 0.06 | 60 | 0.25 | 160 | 110 | 380 | 12.2 | 0 | Yy0 | hv | 0 | -9 | 9 | 0 | 1.5 | FALSE
100 MVA 220/110 kV | 0.06 | 55 | 0.26 | 100 | 110 | 220 | 12 | 0 | Yy0 | hv | 0 | -9 | 9 | 0 | 1.5 | FALSE
63 MVA 110/20 kV | 0.04 | 22 | 0.32 | 63 | 20 | 110 | 18 | 150 | YNd5 | hv | 0 | -9 | 9 | 0 | 1.5 | FALSE
40 MVA 110/20 kV | 0.05 | 18 | 0.34 | 40 | 20 | 110 | 16.2 | 150 | YNd5 | hv | 0 | -9 | 9 | 0 | 1.5 | FALSE
25 MVA 110/20 kV | 0.07 | 14 | 0.41 | 25 | 20 | 110 | 12 | 150 | YNd5 | hv | 0 | -9 | 9 | 0 | 1.5 | FALSE
63 MVA 110/10 kV | 0.04 | 22 | 0.32 | 63 | 10 | 110 | 18 | 150 | YNd5 | hv | 0 | -9 | 9 | 0 | 1.5 | FALSE
40 MVA 110/10 kV | 0.05 | 18 | 0.34 | 40 | 10 | 110 | 16.2 | 150 | YNd5 | hv | 0 | -9 | 9 | 0 | 1.5 | FALSE
25 MVA 110/10 kV | 0.07 | 14 | 0.41 | 25 | 10 | 110 | 12 | 150 | YNd5 | hv | 0 | -9 | 9 | 0 | 1.5 | FALSE
0.25 MVA 20/0.4 kV | 0.32 | 0.8 | 1.44 | 0.25 | 0.4 | 20 | 6 | 150 | Yzn5 | hv | 0 | -2 | 2 | 0 | 2.5 | FALSE
0.4 MVA 20/0.4 kV | 0.3375 | 1.35 | 1.425 | 0.4 | 0.4 | 20 | 6 | 150 | Dyn5 | hv | 0 | -2 | 2 | 0 | 2.5 | FALSE
0.63 MVA 20/0.4 kV | 0.2619 | 1.65 | 1.206 | 0.63 | 0.4 | 20 | 6 | 150 | Dyn5 | hv | 0 | -2 | 2 | 0 | 2.5 | FALSE
0.25 MVA 10/0.4 kV | 0.24 | 0.6 | 1.2 | 0.25 | 0.4 | 10 | 4 | 150 | Dyn5 | hv | 0 | -2 | 2 | 0 | 2.5 | FALSE
0.4 MVA 10/0.4 kV | 0.2375 | 0.95 | 1.325 | 0.4 | 0.4 | 10 | 4 | 150 | Dyn5 | hv | 0 | -2 | 2 | 0 | 2.5 | FALSE
0.63 MVA 10/0.4 kV | 0.1873 | 1.18 | 1.0794 | 0.63 | 0.4 | 10 | 4 | 150 | Dyn5 | hv | 0 | -2 | 2 | 0 | 2.5 | FALSE

## trafo3w_std_types
| sn_hv_mva | sn_mv_mva | sn_lv_mva | vn_hv_kv | vn_mv_kv | vn_lv_kv | vk_hv_percent | vk_mv_percent | vk_lv_percent | vkr_hv_percent | vkr_mv_percent | vkr_lv_percent | pfe_kw | i0_percent | shift_mv_degree | shift_lv_degree | vector_group | tap_side | tap_neutral | tap_min | tap_max | tap_step_percent
63/25/38 MVA 110/20/10 kV | 63 | 25 | 38 | 110 | 20 | 10 | 10.4 | 10.4 | 10.4 | 0.28 | 0.32 | 0.35 | 35 | 0.89 | 0 | 0 | YN0yn0yn0 | hv | 0 | -10 | 10 | 1.2
63/25/38 MVA 110/10/10 kV | 63 | 25 | 38 | 110 | 10 | 10 | 10.4 | 10.4 | 10.4 | 0.28 | 0.32 | 0.35 | 35 | 0.89 | 0 | 0 | YN0yn0yn0 | hv | 0 | -10 | 10 | 1.2

## fuse_std_types
| fuse_type | i_rated_a | t_avg | t_min | t_total | x_avg | x_min | x_total
HV 100A | HV 100A | 100 | 0 | [10.0, 3.64, 0.854, 0.281, 0.1, 0.0531, 0.022, 0.01] | [10.0, 4.267, 1.21, 0.403, 0.1, 0.058, 0.022, 0.01] | 0 | [300.0, 350.0, 450.0, 550.0, 700.0, 850.0, 1200.0, 1752.0] | [600.0, 700.0, 900.0, 1150.0, 1665.0, 2000.0, 3000.0, 4313.0]
HV 10A | HV 10A | 10 | 0 | [10.0, 1675.0, 0.344, 0.156, 0.1, 0.0417, 0.0171, 0.01] | [10.0, 1.3, 0.3, 0.155, 0.1, 0.0555, 0.023, 0.01] | 0 | [30.0, 32.0, 35.0, 37.0, 39.0, 50.0, 70.0, 88.0] | [60.0, 70.0, 80.0, 87.0, 94.0, 110.0, 150.0, 216.0]
HV 125A | HV 125A | 125 | 0 | [10.0, 1.82, 0.344, 0.1, 0.0467, 0.0269, 0.01] | [10.0, 2.478, 0.426, 0.1, 0.0427, 0.0211, 0.01] | 0 | [375.0, 500.0, 700.0, 925.0, 1200.0, 1500.0, 2341.0] | [750.0, 1000.0, 1500.0, 2200.0, 3000.0, 4000.0, 5765.0]
HV 160A | HV 160A | 160 | 0 | [10.0, 4.15, 1.03, 0.198, 0.1, 0.051, 0.0172, 0.01] | [10.0, 2.3, 0.734, 0.274, 0.1, 0.046, 0.0177, 0.01] | 0 | [480.0, 550.0, 700.0, 1000.0, 1260.0, 1600.0, 2500.0, 3227.0] | [960.0, 1300.0, 1700.0, 2200.0, 2996.0, 4000.0, 6000.0, 7946.0]
HV 16A | HV 16A | 16 | 0 | [10.0, 0.352, 0.164, 0.1, 0.0649, 0.0342, 0.01] | [10.0, 2.34, 0.722, 0.181, 0.1, 0.055, 0.0296, 0.01] | 0 | [48.0, 60.0, 65.0, 71.0, 80.0, 100.0, 162.0] | [96.0, 110.0, 125.0, 150.0, 168.0, 200.0, 250.0, 398.0]
HV 200A | HV 200A | 200 | 0 | [10.0, 4.267, 1.21, 0.403, 0.1, 0.058, 0.022, 0.01] | [10.0, 3.73, 1.654, 0.328, 0.1, 0.0531, 0.019, 0.01] | 0 | [600.0, 700.0, 900.0, 1150.0, 1665.0, 2000.0, 3000.0, 4313.0] | [1200.0, 1500.0, 1800.0, 2700.0, 3960.0, 5000.0, 7500.0, 10620.0]
HV 20A | HV 20A | 20 | 0 | [10.0, 1.3, 0.3, 0.155, 0.1, 0.0555, 0.023, 0.01] | [10.0, 1.3, 0.161, 0.1, 0.0611, 0.0399, 0.0141, 0.01] | 0 | [60.0, 70.0, 80.0, 87.0, 94.0, 110.0, 150.0, 216.0] | [120.0, 150.0, 200.0, 223.0, 260.0, 300.0, 450.0, 532.0]
HV 25A | HV 25A | 25 | 0 | [10.0, 2.512, 0.833, 0.299, 0.1, 0.0372, 0.0223, 0.01] | [10.0, 3.125, 0.597, 0.198, 0.1, 0.0378, 0.022, 0.01] | 0 | [75.0, 82.0, 90.0, 100.0, 124.0, 170.0, 200.0, 289.0] | [150.0, 170.0, 210.0, 250.0, 294.0, 400.0, 500.0, 711.0]
HV 31.5A | HV 31.5A | 31.5 | 0 | [10.0, 2.34, 0.722, 0.181, 0.1, 0.055, 0.0296, 0.01] | [10.0, 2.84, 0.368, 0.164, 0.1, 0.0621, 0.0378, 0.0195, 0.01] | 0 | [95.0, 110.0, 125.0, 150.0, 165.0, 200.0, 250.0, 390.0] | [189.0, 220.0, 300.0, 350.0, 393.0, 450.0, 530.0, 700.0, 960.0]
HV 40A | HV 40A | 40 | 0 | [10.0, 1.3, 0.161, 0.1, 0.0611, 0.0399, 0.0141, 0.01] | [10.0, 2.05, 0.369, 0.198, 0.1, 0.051, 0.0298, 0.01] | 0 | [120.0, 150.0, 200.0, 223.0, 260.0, 300.0, 450.0, 532.0] | [240.0, 300.0, 400.0, 450.0, 530.0, 650.0, 800.0, 1311.0]
HV 50A | HV 50A | 50 | 0 | [10.0, 3.215, 0.597, 0.198, 0.1, 0.0378, 0.022, 0.01] | [10.0, 3.64, 0.854, 0.281, 0.1, 0.0531, 0.022, 0.01] | 0 | [150.0, 170.0, 210.0, 250.0, 294.0, 400.0, 500.0, 711.0] | [300.0, 350.0, 450.0, 550.0, 700.0, 850.0, 1200.0, 1752.0]
HV 6.3A | HV 6.3A | 6.3 | 0 | [10.0, 1.39, 0.344, 0.168, 0.1, 0.056, 0.0263, 0.01] | [10.0, 1.711, 0.516, 0.198, 0.1, 0.0634, 0.0303, 0.01] | 0 | [19.0, 19.5, 20.4, 20.8, 22.0, 25.0, 32.0, 48.0] | [38.0, 40.0, 43.0, 48.0, 53.0, 60.0, 75.0, 118.0]
HV 63A | HV 63A | 63 | 0 | [10.0, 2.84, 0.368, 0.164, 0.1, 0.0621, 0.0378, 0.0195, 0.01] | [10.0, 1.82, 0.344, 0.1, 0.0467, 0.0269, 0.01] | 0 | [189.0, 220.0, 300.0, 350.0, 393.0, 450.0, 530.0, 700.0, 961.0] | [378.0, 500.0, 700.0, 934.0, 1200.0, 1500.0, 2366.0]
HV 80A | HV 80A | 80 | 0 | [10.0, 2.05, 0.369, 0.198, 0.1, 0.051, 0.0298, 0.01] | [10.0, 4.15, 1.03, 0.198, 0.1, 0.051, 0.0172, 0.01] | 0 | [240.0, 300.0, 400.0, 450.0, 530.0, 650.0, 800.0, 1311.0] | [480.0, 550.0, 700.0, 1000.0, 1260.0, 1600.0, 2500.0, 3227.0]
Siemens NH-1-100 | Siemens NH-1-100 | 100 | [5400.0, 2000.0, 400.0, 20.0, 1.0, 0.2, 0.012, 0.004] | 0 | 0 | [150.0, 190.0, 250.0, 430.0, 900.0, 1250.0, 2700.0, 3600.0] | 0 | 0
Siemens NH-1-125 | Siemens NH-1-125 | 125 | [4800.0, 120.0, 7.0, 0.1, 0.004] | 0 | 0 | [180.0, 400.0, 740.0, 2000.0, 4250.0] | 0 | 0
Siemens NH-1-16 | Siemens NH-1-16 | 16 | [4000.0, 400.0, 2.0, 0.1, 0.04, 0.01] | 0 | 0 | [26.0, 35.0, 75.0, 150.0, 200.0, 300.0] | 0 | 0
Siemens NH-1-160 | Siemens NH-1-160 | 160 | [4800.0, 120.0, 7.0, 0.1, 0.004] | 0 | 0 | [210.0, 500.0, 900.0, 2300.0, 5000.0] | 0 | 0
Siemens NH-1-25 | Siemens NH-1-25 | 25 | [4000.0, 1000.0, 10.0, 0.2, 0.02, 0.01] | 0 | 0 | [40.0, 50.0, 100.0, 210.0, 400.0, 500.0] | 0 | 0
Siemens NH-1-50 | Siemens NH-1-50 | 50 | [4000.0, 40.0, 4.0, 1.0, 0.02, 0.01] | 0 | 0 | [86.0, 200.0, 300.0, 400.0, 1000.0, 1280.0] | 0 | 0
Siemens NH-1-63 | Siemens NH-1-63 | 63 | [4000.0, 100.0, 10.0, 2.0, 0.04, 0.01] | 0 | 0 | [100.0, 200.0, 300.0, 400.0, 1000.0, 1500.0] | 0 | 0
Siemens NH-1-80 | Siemens NH-1-80 | 80 | [4800.0, 120.0, 7.0, 0.1, 0.01] | 0 | 0 | [150.58, 250.0, 450.0, 1150.0, 2470.0] | 0 | 0
Siemens NH-2-1000 | Siemens NH-2-1000 | 1000 | [4800.0, 120.0, 7.0, 0.1, 0.004] | 0 | 0 | [1900.0, 3500.0, 8400.0, 24000.0, 52000.0] | 0 | 0
Siemens NH-2-200 | Siemens NH-2-200 | 200 | [4800.0, 120.0, 7.0, 0.1, 0.004] | 0 | 0 | [280.0, 650.0, 1200.0, 3000.0, 7000.0] | 0 | 0
Siemens NH-2-224 | Siemens NH-2-224 | 224 | [4800.0, 120.0, 7.0, 0.2, 0.04, 0.004] | 0 | 0 | [400.0, 750.0, 1453.0, 3025.0, 4315.0, 7600.0] | 0 | 0
Siemens NH-2-250 | Siemens NH-2-250 | 250 | [4800.0, 120.0, 7.0, 0.1, 0.004] | 0 | 0 | [450.0, 800.0, 1650.0, 4000.0, 8500.0] | 0 | 0
Siemens NH-2-315 | Siemens NH-2-315 | 315 | [4800.0, 120.0, 7.0, 0.1, 0.004] | 0 | 0 | [550.0, 920.0, 1900.0, 5000.0, 11000.0] | 0 | 0
Siemens NH-2-355 | Siemens NH-2-355 | 355 | [4800.0, 120.0, 6.0, 0.1, 0.004] | 0 | 0 | [650.0, 1116.27, 2350.0, 5840.0, 12790.0] | 0 | 0
Siemens NH-2-400 | Siemens NH-2-400 | 400 | [4800.0, 120.0, 7.0, 0.1, 0.004] | 0 | 0 | [720.0, 1350.0, 2800.0, 6500.0, 15000.0] | 0 | 0
Siemens NH-2-425 | Siemens NH-2-425 | 425 | [4800.0, 120.0, 7.0, 0.1, 0.004] | 0 | 0 | [850.0, 1500.0, 3050.0, 7500.0, 16500.0] | 0 | 0
Siemens NH-2-630 | Siemens NH-2-630 | 630 | [4800.0, 120.0, 7.0, 0.1, 0.004] | 0 | 0 | [1200.0, 2000.0, 4800.0, 12000.0, 26000.0] | 0 | 0

## dtypes
| element | column | dtype
0 | bus | name | object
1 | bus | vn_kv | float64
2 | bus | type | object
3 | bus | zone | object
4 | bus | in_service | bool
5 | load | name | object
6 | load | bus | uint32
7 | load | p_mw | float64
8 | load | q_mvar | float64
9 | load | const_z_percent | float64
10 | load | const_i_percent | float64
11 | load | sn_mva | float64
12 | load | scaling | float64
13 | load | in_service | bool
14 | load | type | object
15 | ext_grid | name | object
16 | ext_grid | bus | uint32
17 | ext_grid | vm_pu | float64
18 | ext_grid | va_degree | float64
19 | ext_grid | slack_weight | float64
20 | ext_grid | in_service | bool
21 | line | name | object
22 | line | std_type | object
23 | line | from_bus | uint32
24 | line | to_bus | uint32
25 | line | length_km | float64
26 | line | r_ohm_per_km | float64
27 | line | x_ohm_per_km | float64
28 | line | c_nf_per_km | float64
29 | line | g_us_per_km | float64
30 | line | max_i_ka | float64
31 | line | df | float64
32 | line | parallel | uint32
33 | line | type | object
34 | line | in_service | bool
35 | trafo | name | object
36 | trafo | std_type | object
37 | trafo | hv_bus | uint32
38 | trafo | lv_bus | uint32
39 | trafo | sn_mva | float64
40 | trafo | vn_hv_kv | float64
41 | trafo | vn_lv_kv | float64
42 | trafo | vk_percent | float64
43 | trafo | vkr_percent | float64
44 | trafo | pfe_kw | float64
45 | trafo | i0_percent | float64
46 | trafo | shift_degree | float64
47 | trafo | tap_side | object
48 | trafo | tap_neutral | int32
49 | trafo | tap_min | int32
50 | trafo | tap_max | int32
51 | trafo | tap_step_percent | float64
52 | trafo | tap_step_degree | float64
53 | trafo | tap_pos | int32
54 | trafo | tap_phase_shifter | bool
55 | trafo | parallel | uint32
56 | trafo | df | float64
57 | trafo | in_service | bool
58 | line_geodata | coords | object
59 | bus_geodata | x | float64
60 | bus_geodata | y | float64
61 | bus_geodata | coords | object

## parameters
| version | format_version | converged | OPF_converged | name | f_hz | sn_mva
0 | 2.14.6 | 2.14.0 | FALSE | FALSE |  | 50 | 1