## bus
| name | vn_kv | type | zone | in_service
0 | bus_LV_3316-4_0_5_node_0 | 0.4 | n |  | TRUE
1 | bus_LV_3316-4_0_5_node_1 | 0.4 | n |  | TRUE
2 | bus_LV_3316-4_0_5_node_2 | 0.4 | n |  | TRUE
3 | bus_LV_3316-4_0_5_node_3 | 0.4 | n |  | TRUE
4 | bus_LV_3316-4_0_5_node_4 | 0.4 | n |  | TRUE
5 | bus_LV_3316-4_0_5_node_5 | 0.4 | n |  | TRUE
6 | bus_LV_3316-4_0_5_node_73 | 0.4 | n |  | TRUE
7 | bus_LV_3316-4_0_5_node_15 | 0.4 | n |  | TRUE
8 | bus_LV_3316-4_0_5_node_48 | 0.4 | n |  | TRUE
9 | bus_LV_3316-4_0_5_node_34 | 0.4 | n |  | TRUE
10 | bus_LV_3316-4_0_5_node_13 | 0.4 | n |  | TRUE
11 | bus_LV_3316-4_0_5_node_50 | 0.4 | n |  | TRUE
12 | bus_LV_3316-4_0_5_node_46 | 0.4 | n |  | TRUE
13 | bus_LV_3316-4_0_5_node_6 | 0.4 | n |  | TRUE
14 | bus_LV_3316-4_0_5_node_7 | 0.4 | n |  | TRUE
15 | bus_LV_3316-4_0_5_node_8 | 0.4 | n |  | TRUE
16 | bus_LV_3316-4_0_5_node_9 | 0.4 | n |  | TRUE
17 | bus_LV_3316-4_0_5_node_10 | 0.4 | n |  | TRUE
18 | bus_LV_3316-4_0_5_node_65 | 0.4 | n |  | TRUE
19 | bus_LV_3316-4_0_5_node_131 | 0.4 | n |  | TRUE
20 | bus_LV_3316-4_0_5_node_23 | 0.4 | n |  | TRUE
21 | bus_LV_3316-4_0_5_node_66 | 0.4 | n |  | TRUE
22 | bus_LV_3316-4_0_5_node_22 | 0.4 | n |  | TRUE
23 | bus_LV_3316-4_0_5_node_11 | 0.4 | n |  | TRUE
24 | bus_LV_3316-4_0_5_node_12 | 0.4 | n |  | TRUE
25 | bus_LV_3316-4_0_5_node_14 | 0.4 | n |  | TRUE
26 | bus_LV_3316-4_0_5_node_16 | 0.4 | n |  | TRUE
27 | bus_LV_3316-4_0_5_node_36 | 0.4 | n |  | TRUE
28 | bus_LV_3316-4_0_5_node_44 | 0.4 | n |  | TRUE
29 | bus_LV_3316-4_0_5_node_86 | 0.4 | n |  | TRUE
30 | bus_LV_3316-4_0_5_node_43 | 0.4 | n |  | TRUE
31 | bus_LV_3316-4_0_5_node_17 | 0.4 | n |  | TRUE
32 | bus_LV_3316-4_0_5_node_18 | 0.4 | n |  | TRUE
33 | bus_LV_3316-4_0_5_node_19 | 0.4 | n |  | TRUE
34 | bus_LV_3316-4_0_5_node_20 | 0.4 | n |  | TRUE
35 | bus_LV_3316-4_0_5_node_21 | 0.4 | n |  | TRUE
36 | bus_LV_3316-4_0_5_node_83 | 0.4 | n |  | TRUE
37 | bus_LV_3316-4_0_5_node_76 | 0.4 | n |  | TRUE
38 | bus_LV_3316-4_0_5_node_132 | 0.4 | n |  | TRUE
39 | bus_LV_3316-4_0_5_node_79 | 0.4 | n |  | TRUE
40 | bus_LV_3316-4_0_5_node_75 | 0.4 | n |  | TRUE
41 | bus_LV_3316-4_0_5_node_24 | 0.4 | n |  | TRUE
42 | bus_LV_3316-4_0_5_node_25 | 0.4 | n |  | TRUE
43 | bus_LV_3316-4_0_5_node_26 | 0.4 | n |  | TRUE
44 | bus_LV_3316-4_0_5_node_27 | 0.4 | n |  | TRUE
45 | bus_LV_3316-4_0_5_node_28 | 0.4 | n |  | TRUE
46 | bus_LV_3316-4_0_5_node_29 | 0.4 | n |  | TRUE
47 | bus_LV_3316-4_0_5_node_30 | 0.4 | n |  | TRUE
48 | bus_LV_3316-4_0_5_node_56 | 0.4 | n |  | TRUE
49 | bus_LV_3316-4_0_5_node_85 | 0.4 | n |  | TRUE
50 | bus_LV_3316-4_0_5_node_84 | 0.4 | n |  | TRUE
51 | bus_LV_3316-4_0_5_node_89 | 0.4 | n |  | TRUE
52 | bus_LV_3316-4_0_5_node_92 | 0.4 | n |  | TRUE
53 | bus_LV_3316-4_0_5_node_49 | 0.4 | n |  | TRUE
54 | bus_LV_3316-4_0_5_node_31 | 0.4 | n |  | TRUE
55 | bus_LV_3316-4_0_5_node_32 | 0.4 | n |  | TRUE
56 | bus_LV_3316-4_0_5_node_33 | 0.4 | n |  | TRUE
57 | bus_LV_3316-4_0_5_node_35 | 0.4 | n |  | TRUE
58 | bus_LV_3316-4_0_5_node_74 | 0.4 | n |  | TRUE
59 | bus_LV_3316-4_0_5_node_57 | 0.4 | n |  | TRUE
60 | bus_LV_3316-4_0_5_node_62 | 0.4 | n |  | TRUE
61 | bus_LV_3316-4_0_5_node_58 | 0.4 | n |  | TRUE
62 | bus_LV_3316-4_0_5_node_133 | 0.4 | n |  | TRUE
63 | bus_LV_3316-4_0_5_node_37 | 0.4 | n |  | TRUE
64 | bus_LV_3316-4_0_5_node_38 | 0.4 | n |  | TRUE
65 | bus_LV_3316-4_0_5_node_39 | 0.4 | n |  | TRUE
66 | bus_LV_3316-4_0_5_node_40 | 0.4 | n |  | TRUE
67 | bus_LV_3316-4_0_5_node_41 | 0.4 | n |  | TRUE
68 | bus_LV_3316-4_0_5_node_42 | 0.4 | n |  | TRUE
69 | bus_LV_3316-4_0_5_node_93 | 0.4 | n |  | TRUE
70 | bus_LV_3316-4_0_5_node_80 | 0.4 | n |  | TRUE
71 | bus_LV_3316-4_0_5_node_69 | 0.4 | n |  | TRUE
72 | bus_LV_3316-4_0_5_node_78 | 0.4 | n |  | TRUE
73 | bus_LV_3316-4_0_5_node_68 | 0.4 | n |  | TRUE
74 | bus_LV_3316-4_0_5_node_45 | 0.4 | n |  | TRUE
75 | bus_LV_3316-4_0_5_node_47 | 0.4 | n |  | TRUE
76 | bus_LV_3316-4_0_5_node_52 | 0.4 | n |  | TRUE
77 | bus_LV_3316-4_0_5_node_107 | 0.4 | n |  | TRUE
78 | bus_LV_3316-4_0_5_node_51 | 0.4 | n |  | TRUE
79 | bus_LV_3316-4_0_5_node_54 | 0.4 | n |  | TRUE
80 | bus_LV_3316-4_0_5_node_53 | 0.4 | n |  | TRUE
81 | bus_LV_3316-4_0_5_node_115 | 0.4 | n |  | TRUE
82 | bus_LV_3316-4_0_5_node_116 | 0.4 | n |  | TRUE
83 | bus_LV_3316-4_0_5_node_120 | 0.4 | n |  | TRUE
84 | bus_LV_3316-4_0_5_node_108 | 0.4 | n |  | TRUE
85 | bus_LV_3316-4_0_5_node_103 | 0.4 | n |  | TRUE
86 | bus_LV_3316-4_0_5_node_105 | 0.4 | n |  | TRUE
87 | bus_LV_3316-4_0_5_node_101 | 0.4 | n |  | TRUE
88 | bus_LV_3316-4_0_5_node_106 | 0.4 | n |  | TRUE
89 | bus_LV_3316-4_0_5_node_118 | 0.4 | n |  | TRUE
90 | bus_LV_3316-4_0_5_node_122 | 0.4 | n |  | TRUE
91 | bus_LV_3316-4_0_5_node_104 | 0.4 | n |  | TRUE
92 | bus_LV_3316-4_0_5_node_95 | 0.4 | n |  | TRUE
93 | bus_LV_3316-4_0_5_node_124 | 0.4 | n |  | TRUE
94 | bus_LV_3316-4_0_5_node_94 | 0.4 | n |  | TRUE
95 | bus_LV_3316-4_0_5_node_119 | 0.4 | n |  | TRUE
96 | bus_LV_3316-4_0_5_node_128 | 0.4 | n |  | TRUE
97 | bus_LV_3316-4_0_5_node_127 | 0.4 | n |  | TRUE
98 | bus_LV_3316-4_0_5_node_117 | 0.4 | n |  | TRUE
99 | bus_LV_3316-4_0_5_node_109 | 0.4 | n |  | TRUE
100 | bus_LV_3316-4_0_5_node_113 | 0.4 | n |  | TRUE
101 | bus_LV_3316-4_0_5_node_90 | 0.4 | n |  | TRUE
102 | bus_LV_3316-4_0_5_node_67 | 0.4 | n |  | TRUE
103 | bus_LV_3316-4_0_5_node_87 | 0.4 | n |  | TRUE
104 | bus_LV_3316-4_0_5_node_59 | 0.4 | n |  | TRUE
105 | bus_LV_3316-4_0_5_node_60 | 0.4 | n |  | TRUE
106 | bus_LV_3316-4_0_5_node_61 | 0.4 | n |  | TRUE
107 | bus_LV_3316-4_0_5_node_63 | 0.4 | n |  | TRUE
108 | bus_LV_3316-4_0_5_node_71 | 0.4 | n |  | TRUE
109 | bus_LV_3316-4_0_5_node_70 | 0.4 | n |  | TRUE
110 | bus_LV_3316-4_0_5_node_72 | 0.4 | n |  | TRUE
111 | bus_LV_3316-4_0_5_node_129 | 0.4 | n |  | TRUE
112 | bus_LV_3316-4_0_5_node_77 | 0.4 | n |  | TRUE
113 | bus_LV_3316-4_0_5_node_81 | 0.4 | n |  | TRUE
114 | bus_LV_3316-4_0_5_node_100 | 0.4 | n |  | TRUE
115 | bus_LV_3316-4_0_5_node_82 | 0.4 | n |  | TRUE
116 | bus_LV_3316-4_0_5_node_98 | 0.4 | n |  | TRUE
117 | bus_LV_3316-4_0_5_node_99 | 0.4 | n |  | TRUE
118 | bus_LV_3316-4_0_5_node_97 | 0.4 | n |  | TRUE
119 | bus_LV_3316-4_0_5_node_123 | 0.4 | n |  | TRUE
120 | bus_LV_3316-4_0_5_node_102 | 0.4 | n |  | TRUE
121 | bus_LV_3316-4_0_5_node_110 | 0.4 | n |  | TRUE
122 | bus_LV_3316-4_0_5_node_111 | 0.4 | n |  | TRUE
123 | bus_LV_3316-4_0_5_node_126 | 0.4 | n |  | TRUE
124 | bus_LV_3316-4_0_5_node_121 | 0.4 | n |  | TRUE
125 | bus_LV_3316-4_0_5_node_112 | 0.4 | n |  | TRUE
126 | bus_LV_3316-4_0_5_node_114 | 0.4 | n |  | TRUE
127 | bus_MV_54_0_node_9 | 20 | n |  | TRUE

## load
| name | bus | p_mw | q_mvar | const_z_percent | const_i_percent | sn_mva | scaling | in_service | type
0 | LV_3316-4_0_5_load_0 | 0 | 0.0070865 | 0.0017761 | 0 | 0 |  | 1 | TRUE | wye
1 | LV_3316-4_0_5_load_1 | 1 | 0.0016827 | 0.00042173 | 0 | 0 |  | 1 | TRUE | wye
2 | LV_3316-4_0_5_load_3 | 3 | 0.002412 | 0.00060451 | 0 | 0 |  | 1 | TRUE | wye
3 | LV_3316-4_0_5_load_5 | 5 | 0.032442 | 0.0081308 | 0 | 0 |  | 1 | TRUE | wye
4 | LV_3316-4_0_5_load_73 | 6 | 0.03489 | 0.0087443 | 0 | 0 |  | 1 | TRUE | wye
5 | LV_3316-4_0_5_load_15 | 7 | 0.0028635 | 0.00071767 | 0 | 0 |  | 1 | TRUE | wye
6 | LV_3316-4_0_5_load_46 | 12 | 0.0029277 | 0.00073375 | 0 | 0 |  | 1 | TRUE | wye
7 | LV_3316-4_0_5_load_6 | 13 | 0.0015571 | 0.00039025 | 0 | 0 |  | 1 | TRUE | wye
8 | LV_3316-4_0_5_load_7 | 14 | 0.0029962 | 0.00075091 | 0 | 0 |  | 1 | TRUE | wye
9 | LV_3316-4_0_5_load_9 | 16 | 0.0040718 | 0.0010205 | 0 | 0 |  | 1 | TRUE | wye
10 | LV_3316-4_0_5_load_10 | 17 | 0.0030589 | 0.00076662 | 0 | 0 |  | 1 | TRUE | wye
11 | LV_3316-4_0_5_load_65 | 18 | 0.0015357 | 0.00038487 | 0 | 0 |  | 1 | TRUE | wye
12 | LV_3316-4_0_5_load_131 | 19 | 0.0034784 | 0.00087177 | 0 | 0 |  | 1 | TRUE | wye
13 | LV_3316-4_0_5_load_23 | 20 | 0.0024114 | 0.00060436 | 0 | 0 |  | 1 | TRUE | wye
14 | LV_3316-4_0_5_load_66 | 21 | 0.0024113 | 0.00060433 | 0 | 0 |  | 1 | TRUE | wye
15 | LV_3316-4_0_5_load_22 | 22 | 0.00087008 | 0.00021806 | 0 | 0 |  | 1 | TRUE | wye
16 | LV_3316-4_0_5_load_11 | 23 | 0.0038081 | 0.0009544 | 0 | 0 |  | 1 | TRUE | wye
17 | LV_3316-4_0_5_load_12 | 24 | 0.0024492 | 0.00061382 | 0 | 0 |  | 1 | TRUE | wye
18 | LV_3316-4_0_5_load_14 | 25 | 0.0056302 | 0.0014111 | 0 | 0 |  | 1 | TRUE | wye
19 | LV_3316-4_0_5_load_16 | 26 | 0.0085144 | 0.0021339 | 0 | 0 |  | 1 | TRUE | wye
20 | LV_3316-4_0_5_load_44 | 28 | 0.003118 | 0.00078145 | 0 | 0 |  | 1 | TRUE | wye
21 | LV_3316-4_0_5_load_43 | 30 | 0.0028699 | 0.00071926 | 0 | 0 |  | 1 | TRUE | wye
22 | LV_3316-4_0_5_load_17 | 31 | 0.0016118 | 0.00040395 | 0 | 0 |  | 1 | TRUE | wye
23 | LV_3316-4_0_5_load_18 | 32 | 0.0016895 | 0.00042343 | 0 | 0 |  | 1 | TRUE | wye
24 | LV_3316-4_0_5_load_19 | 33 | 0.002182 | 0.00054686 | 0 | 0 |  | 1 | TRUE | wye
25 | LV_3316-4_0_5_load_21 | 35 | 0.0024805 | 0.00062168 | 0 | 0 |  | 1 | TRUE | wye
26 | LV_3316-4_0_5_load_76 | 37 | 0.0012257 | 0.00030719 | 0 | 0 |  | 1 | TRUE | wye
27 | LV_3316-4_0_5_load_132 | 38 | 0.0017965 | 0.00045025 | 0 | 0 |  | 1 | TRUE | wye
28 | LV_3316-4_0_5_load_75 | 40 | 0.00061885 | 0.0001551 | 0 | 0 |  | 1 | TRUE | wye
29 | LV_3316-4_0_5_load_25 | 42 | 0.0010286 | 0.00025778 | 0 | 0 |  | 1 | TRUE | wye
30 | LV_3316-4_0_5_load_26 | 43 | 0.0010157 | 0.00025456 | 0 | 0 |  | 1 | TRUE | wye
31 | LV_3316-4_0_5_load_27 | 44 | 0.0026228 | 0.00065733 | 0 | 0 |  | 1 | TRUE | wye
32 | LV_3316-4_0_5_load_28 | 45 | 0.0020632 | 0.0005171 | 0 | 0 |  | 1 | TRUE | wye
33 | LV_3316-4_0_5_load_29 | 46 | 0.0013409 | 0.00033606 | 0 | 0 |  | 1 | TRUE | wye
34 | LV_3316-4_0_5_load_85 | 49 | 0.0025675 | 0.00064347 | 0 | 0 |  | 1 | TRUE | wye
35 | LV_3316-4_0_5_load_84 | 50 | 0.0021188 | 0.00053102 | 0 | 0 |  | 1 | TRUE | wye
36 | LV_3316-4_0_5_load_89 | 51 | 0.0014287 | 0.00035807 | 0 | 0 |  | 1 | TRUE | wye
37 | LV_3316-4_0_5_load_92 | 52 | 0.0017425 | 0.00043671 | 0 | 0 |  | 1 | TRUE | wye
38 | LV_3316-4_0_5_load_49 | 53 | 0.0015501 | 0.0003885 | 0 | 0 |  | 1 | TRUE | wye
39 | LV_3316-4_0_5_load_31 | 54 | 0.0039649 | 0.00099369 | 0 | 0 |  | 1 | TRUE | wye
40 | LV_3316-4_0_5_load_32 | 55 | 0.0054653 | 0.0013697 | 0 | 0 |  | 1 | TRUE | wye
41 | LV_3316-4_0_5_load_33 | 56 | 0.0049717 | 0.001246 | 0 | 0 |  | 1 | TRUE | wye
42 | LV_3316-4_0_5_load_35 | 57 | 0.0036267 | 0.00090893 | 0 | 0 |  | 1 | TRUE | wye
43 | LV_3316-4_0_5_load_74 | 58 | 0.0046813 | 0.0011732 | 0 | 0 |  | 1 | TRUE | wye
44 | LV_3316-4_0_5_load_57 | 59 | 0.0037505 | 0.00093995 | 0 | 0 |  | 1 | TRUE | wye
45 | LV_3316-4_0_5_load_62 | 60 | 0.0075432 | 0.0018905 | 0 | 0 |  | 1 | TRUE | wye
46 | LV_3316-4_0_5_load_58 | 61 | 0.0032546 | 0.00081567 | 0 | 0 |  | 1 | TRUE | wye
47 | LV_3316-4_0_5_load_133 | 62 | 0.0051504 | 0.0012908 | 0 | 0 |  | 1 | TRUE | wye
48 | LV_3316-4_0_5_load_37 | 63 | 0.0026174 | 0.00065598 | 0 | 0 |  | 1 | TRUE | wye
49 | LV_3316-4_0_5_load_38 | 64 | 0.0027357 | 0.00068563 | 0 | 0 |  | 1 | TRUE | wye
50 | LV_3316-4_0_5_load_40 | 66 | 0.006565 | 0.0016453 | 0 | 0 |  | 1 | TRUE | wye
51 | LV_3316-4_0_5_load_42 | 68 | 0.0034032 | 0.00085292 | 0 | 0 |  | 1 | TRUE | wye
52 | LV_3316-4_0_5_load_93 | 69 | 0.047548 | 0.011917 | 0 | 0 |  | 1 | TRUE | wye
53 | LV_3316-4_0_5_load_80 | 70 | 0.0019041 | 0.00047722 | 0 | 0 |  | 1 | TRUE | wye
54 | LV_3316-4_0_5_load_69 | 71 | 0.00097777 | 0.00024505 | 0 | 0 |  | 1 | TRUE | wye
55 | LV_3316-4_0_5_load_68 | 73 | 0.00052157 | 0.00013072 | 0 | 0 |  | 1 | TRUE | wye
56 | LV_3316-4_0_5_load_45 | 74 | 0.0036177 | 0.00090669 | 0 | 0 |  | 1 | TRUE | wye
57 | LV_3316-4_0_5_load_47 | 75 | 0.011456 | 0.0028712 | 0 | 0 |  | 1 | TRUE | wye
58 | LV_3316-4_0_5_load_107 | 77 | 0.0064296 | 0.0016114 | 0 | 0 |  | 1 | TRUE | wye
59 | LV_3316-4_0_5_load_115 | 81 | 0.0050964 | 0.0012773 | 0 | 0 |  | 1 | TRUE | wye
60 | LV_3316-4_0_5_load_116 | 82 | 0.003508 | 0.00087919 | 0 | 0 |  | 1 | TRUE | wye
61 | LV_3316-4_0_5_load_120 | 83 | 0.0013977 | 0.0003503 | 0 | 0 |  | 1 | TRUE | wye
62 | LV_3316-4_0_5_load_108 | 84 | 0.0084782 | 0.0021248 | 0 | 0 |  | 1 | TRUE | wye
63 | LV_3316-4_0_5_load_105 | 86 | 0.0041911 | 0.0010504 | 0 | 0 |  | 1 | TRUE | wye
64 | LV_3316-4_0_5_load_101 | 87 | 0.0070855 | 0.0017758 | 0 | 0 |  | 1 | TRUE | wye
65 | LV_3316-4_0_5_load_122 | 90 | 0.001921 | 0.00048146 | 0 | 0 |  | 1 | TRUE | wye
66 | LV_3316-4_0_5_load_104 | 91 | 0.0092146 | 0.0023094 | 0 | 0 |  | 1 | TRUE | wye
67 | LV_3316-4_0_5_load_124 | 93 | 0.00070016 | 0.00017548 | 0 | 0 |  | 1 | TRUE | wye
68 | LV_3316-4_0_5_load_128 | 96 | 0.013046 | 0.0032696 | 0 | 0 |  | 1 | TRUE | wye
69 | LV_3316-4_0_5_load_127 | 97 | 0.0020788 | 0.00052099 | 0 | 0 |  | 1 | TRUE | wye
70 | LV_3316-4_0_5_load_117 | 98 | 0.0017852 | 0.00044742 | 0 | 0 |  | 1 | TRUE | wye
71 | LV_3316-4_0_5_load_113 | 100 | 0.0027701 | 0.00069426 | 0 | 0 |  | 1 | TRUE | wye
72 | LV_3316-4_0_5_load_90 | 101 | 0.0012862 | 0.00032235 | 0 | 0 |  | 1 | TRUE | wye
73 | LV_3316-4_0_5_load_67 | 102 | 0.0056287 | 0.0014107 | 0 | 0 |  | 1 | TRUE | wye
74 | LV_3316-4_0_5_load_87 | 103 | 0.0012894 | 0.00032316 | 0 | 0 |  | 1 | TRUE | wye
75 | LV_3316-4_0_5_load_59 | 104 | 0.0041783 | 0.0010472 | 0 | 0 |  | 1 | TRUE | wye
76 | LV_3316-4_0_5_load_60 | 105 | 0.0032772 | 0.00082135 | 0 | 0 |  | 1 | TRUE | wye
77 | LV_3316-4_0_5_load_61 | 106 | 0.0056587 | 0.0014182 | 0 | 0 |  | 1 | TRUE | wye
78 | LV_3316-4_0_5_load_63 | 107 | 0.0054316 | 0.0013613 | 0 | 0 |  | 1 | TRUE | wye
79 | LV_3316-4_0_5_load_129 | 111 | 0.00028884 | 7.239e-05 | 0 | 0 |  | 1 | TRUE | wye
80 | LV_3316-4_0_5_load_77 | 112 | 0.0006685 | 0.00016754 | 0 | 0 |  | 1 | TRUE | wye
81 | LV_3316-4_0_5_load_81 | 113 | 0.006003 | 0.0015045 | 0 | 0 |  | 1 | TRUE | wye
82 | LV_3316-4_0_5_load_100 | 114 | 0.017961 | 0.0045014 | 0 | 0 |  | 1 | TRUE | wye
83 | LV_3316-4_0_5_load_82 | 115 | 0.0027465 | 0.00068834 | 0 | 0 |  | 1 | TRUE | wye
84 | LV_3316-4_0_5_load_99 | 117 | 0.0045233 | 0.0011336 | 0 | 0 |  | 1 | TRUE | wye
85 | LV_3316-4_0_5_load_97 | 118 | 0.0073242 | 0.0018356 | 0 | 0 |  | 1 | TRUE | wye
86 | LV_3316-4_0_5_load_123 | 119 | 0.0019207 | 0.00048136 | 0 | 0 |  | 1 | TRUE | wye
87 | LV_3316-4_0_5_load_102 | 120 | 0.0044568 | 0.001117 | 0 | 0 |  | 1 | TRUE | wye
88 | LV_3316-4_0_5_load_111 | 122 | 0.0065387 | 0.0016387 | 0 | 0 |  | 1 | TRUE | wye
89 | LV_3316-4_0_5_load_126 | 123 | 0.0015596 | 0.00039086 | 0 | 0 |  | 1 | TRUE | wye
90 | LV_3316-4_0_5_load_121 | 124 | 0.0020527 | 0.00051446 | 0 | 0 |  | 1 | TRUE | wye
91 | LV_3316-4_0_5_load_112 | 125 | 0.0025701 | 0.00064412 | 0 | 0 |  | 1 | TRUE | wye
92 | LV_3316-4_0_5_load_114 | 126 | 0.0085859 | 0.0021518 | 0 | 0 |  | 1 | TRUE | wye

## ext_grid
| name | bus | vm_pu | va_degree | slack_weight | in_service
0 |  | 1 | 1 | 0 | 1 | TRUE

## line
| name | std_type | from_bus | to_bus | length_km | r_ohm_per_km | x_ohm_per_km | c_nf_per_km | g_us_per_km | max_i_ka | df | parallel | type | in_service
0 | LV_3316-4_0_5_line_0 |  | 0 | 1 | 0.029648 | 0.125 | 0.08 | 261 | 0 | 0.364 | 1 | 4 | cs | TRUE
1 | LV_3316-4_0_5_line_1 |  | 0 | 2 | 0.014002 | 0.125 | 0.08 | 261 | 0 | 0.364 | 1 | 4 | cs | TRUE
2 | LV_3316-4_0_5_line_2 |  | 1 | 3 | 0.016492 | 0.125 | 0.08 | 261 | 0 | 0.364 | 1 | 1 | cs | TRUE
3 | LV_3316-4_0_5_line_3 |  | 2 | 4 | 0.026783 | 0.125 | 0.08 | 261 | 0 | 0.364 | 1 | 4 | cs | TRUE
4 | LV_3316-4_0_5_line_4 |  | 2 | 5 | 0.023041 | 0.125 | 0.08 | 261 | 0 | 0.364 | 1 | 1 | cs | TRUE
5 | LV_3316-4_0_5_line_5 |  | 3 | 6 | 0.0014853 | 0.125 | 0.08 | 261 | 0 | 0.364 | 1 | 1 | cs | TRUE
6 | LV_3316-4_0_5_line_6 |  | 4 | 7 | 0.0070572 | 0.125 | 0.08 | 261 | 0 | 0.364 | 1 | 1 | cs | TRUE
7 | LV_3316-4_0_5_line_7 |  | 4 | 8 | 0.036877 | 0.125 | 0.08 | 261 | 0 | 0.364 | 1 | 4 | cs | TRUE
8 | LV_3316-4_0_5_line_8 |  | 6 | 9 | 0.032966 | 0.125 | 0.08 | 261 | 0 | 0.364 | 1 | 1 | cs | TRUE
9 | LV_3316-4_0_5_line_9 |  | 7 | 10 | 0.024757 | 0.125 | 0.08 | 261 | 0 | 0.364 | 1 | 1 | cs | TRUE
10 | LV_3316-4_0_5_line_10 |  | 8 | 11 | 0.054956 | 0.125 | 0.08 | 261 | 0 | 0.364 | 1 | 4 | cs | TRUE
11 | LV_3316-4_0_5_line_11 |  | 8 | 12 | 0.016021 | 0.125 | 0.08 | 261 | 0 | 0.364 | 1 | 1 | cs | TRUE
12 | LV_3316-4_0_5_line_12 |  | 9 | 58 | 0.014609 | 0.125 | 0.08 | 261 | 0 | 0.364 | 1 | 1 | cs | TRUE
13 | LV_3316-4_0_5_line_13 |  | 9 | 55 | 0.011323 | 0.125 | 0.08 | 261 | 0 | 0.364 | 1 | 1 | cs | TRUE
14 | LV_3316-4_0_5_line_14 |  | 10 | 26 | 0.025058 | 0.125 | 0.08 | 261 | 0 | 0.364 | 1 | 1 | cs | TRUE
15 | LV_3316-4_0_5_line_15 |  | 10 | 23 | 0.015749 | 0.125 | 0.08 | 261 | 0 | 0.364 | 1 | 1 | cs | TRUE
16 | LV_3316-4_0_5_line_16 |  | 11 | 76 | 0.018015 | 0.125 | 0.08 | 261 | 0 | 0.364 | 1 | 4 | cs | TRUE
17 | LV_3316-4_0_5_line_17 |  | 11 | 77 | 0.013842 | 0.125 | 0.08 | 261 | 0 | 0.364 | 1 | 1 | cs | TRUE
18 | LV_3316-4_0_5_line_18 |  | 12 | 75 | 0.0084896 | 0.125 | 0.08 | 261 | 0 | 0.364 | 1 | 1 | cs | TRUE
19 | LV_3316-4_0_5_line_19 |  | 13 | 14 | 0.025581 | 0.125 | 0.08 | 261 | 0 | 0.364 | 1 | 1 | cs | TRUE
20 | LV_3316-4_0_5_line_20 |  | 13 | 15 | 0.014385 | 0.125 | 0.08 | 261 | 0 | 0.364 | 1 | 1 | cs | TRUE
21 | LV_3316-4_0_5_line_21 |  | 15 | 16 | 0.020935 | 0.125 | 0.08 | 261 | 0 | 0.364 | 1 | 1 | cs | TRUE
22 | LV_3316-4_0_5_line_22 |  | 15 | 17 | 0.05477 | 0.125 | 0.08 | 261 | 0 | 0.364 | 1 | 1 | cs | TRUE
23 | LV_3316-4_0_5_line_23 |  | 16 | 18 | 0.026864 | 0.125 | 0.08 | 261 | 0 | 0.364 | 1 | 2 | cs | TRUE
24 | LV_3316-4_0_5_line_24 |  | 16 | 19 | 0.15294 | 0.125 | 0.08 | 261 | 0 | 0.364 | 1 | 1 | cs | TRUE
25 | LV_3316-4_0_5_line_25 |  | 17 | 20 | 0.026558 | 0.125 | 0.08 | 261 | 0 | 0.364 | 1 | 1 | cs | TRUE
26 | LV_3316-4_0_5_line_26 |  | 18 | 21 | 0.027203 | 0.125 | 0.08 | 261 | 0 | 0.364 | 1 | 2 | cs | TRUE
27 | LV_3316-4_0_5_line_27 |  | 20 | 22 | 0.0217 | 0.125 | 0.08 | 261 | 0 | 0.364 | 1 | 1 | cs | TRUE
28 | LV_3316-4_0_5_line_28 |  | 21 | 35 | 0.022701 | 0.125 | 0.08 | 261 | 0 | 0.364 | 1 | 2 | cs | TRUE
29 | LV_3316-4_0_5_line_29 |  | 22 | 41 | 0.087272 | 0.125 | 0.08 | 261 | 0 | 0.364 | 1 | 1 | cs | TRUE
30 | LV_3316-4_0_5_line_30 |  | 23 | 24 | 0.025062 | 0.125 | 0.08 | 261 | 0 | 0.364 | 1 | 1 | cs | TRUE
31 | LV_3316-4_0_5_line_31 |  | 24 | 25 | 0.0090775 | 0.125 | 0.08 | 261 | 0 | 0.364 | 1 | 1 | cs | TRUE
32 | LV_3316-4_0_5_line_32 |  | 25 | 27 | 0.02017 | 0.125 | 0.08 | 261 | 0 | 0.364 | 1 | 1 | cs | TRUE
33 | LV_3316-4_0_5_line_33 |  | 26 | 28 | 0.0017416 | 0.125 | 0.08 | 261 | 0 | 0.364 | 1 | 1 | cs | TRUE
34 | LV_3316-4_0_5_line_34 |  | 27 | 29 | 0.016307 | 0.125 | 0.08 | 261 | 0 | 0.364 | 1 | 1 | cs | TRUE
35 | LV_3316-4_0_5_line_35 |  | 28 | 30 | 0.027307 | 0.125 | 0.08 | 261 | 0 | 0.364 | 1 | 1 | cs | TRUE
36 | LV_3316-4_0_5_line_36 |  | 29 | 62 | 0.011152 | 0.125 | 0.08 | 261 | 0 | 0.364 | 1 | 1 | cs | TRUE
37 | LV_3316-4_0_5_line_37 |  | 30 | 74 | 0.013157 | 0.125 | 0.08 | 261 | 0 | 0.364 | 1 | 1 | cs | TRUE
38 | LV_3316-4_0_5_line_38 |  | 31 | 32 | 0.0063678 | 0.125 | 0.08 | 261 | 0 | 0.364 | 1 | 4 | cs | TRUE
39 | LV_3316-4_0_5_line_39 |  | 31 | 33 | 0.035279 | 0.125 | 0.08 | 261 | 0 | 0.364 | 1 | 4 | cs | TRUE
40 | LV_3316-4_0_5_line_40 |  | 32 | 34 | 0.014393 | 0.125 | 0.08 | 261 | 0 | 0.364 | 1 | 4 | cs | TRUE
41 | LV_3316-4_0_5_line_41 |  | 33 | 35 | 0.015937 | 0.125 | 0.08 | 261 | 0 | 0.364 | 1 | 4 | cs | TRUE
42 | LV_3316-4_0_5_line_42 |  | 34 | 36 | 0.018953 | 0.125 | 0.08 | 261 | 0 | 0.364 | 1 | 4 | cs | TRUE
43 | LV_3316-4_0_5_line_43 |  | 34 | 37 | 0.018299 | 0.125 | 0.08 | 261 | 0 | 0.364 | 1 | 1 | cs | TRUE
44 | LV_3316-4_0_5_line_44 |  | 36 | 38 | 0.1478 | 0.125 | 0.08 | 261 | 0 | 0.364 | 1 | 1 | cs | TRUE
45 | LV_3316-4_0_5_line_45 |  | 36 | 39 | 0.030094 | 0.125 | 0.08 | 261 | 0 | 0.364 | 1 | 4 | cs | TRUE
46 | LV_3316-4_0_5_line_46 |  | 37 | 40 | 0.0059606 | 0.125 | 0.08 | 261 | 0 | 0.364 | 1 | 1 | cs | TRUE
47 | LV_3316-4_0_5_line_47 |  | 39 | 112 | 0.023629 | 0.125 | 0.08 | 261 | 0 | 0.364 | 1 | 4 | cs | TRUE
48 | LV_3316-4_0_5_line_48 |  | 41 | 42 | 0.032797 | 0.125 | 0.08 | 261 | 0 | 0.364 | 1 | 1 | cs | TRUE
49 | LV_3316-4_0_5_line_49 |  | 43 | 44 | 0.020529 | 0.125 | 0.08 | 261 | 0 | 0.364 | 1 | 1 | cs | TRUE
50 | LV_3316-4_0_5_line_50 |  | 43 | 45 | 0.0065311 | 0.125 | 0.08 | 261 | 0 | 0.364 | 1 | 1 | cs | TRUE
51 | LV_3316-4_0_5_line_51 |  | 44 | 46 | 0.00086486 | 0.125 | 0.08 | 261 | 0 | 0.364 | 1 | 1 | cs | TRUE
52 | LV_3316-4_0_5_line_52 |  | 45 | 47 | 0.019329 | 0.125 | 0.08 | 261 | 0 | 0.364 | 1 | 1 | cs | TRUE
53 | LV_3316-4_0_5_line_53 |  | 46 | 48 | 0.023274 | 0.125 | 0.08 | 261 | 0 | 0.364 | 1 | 1 | cs | TRUE
54 | LV_3316-4_0_5_line_54 |  | 47 | 49 | 0.004381 | 0.125 | 0.08 | 261 | 0 | 0.364 | 1 | 1 | cs | TRUE
55 | LV_3316-4_0_5_line_55 |  | 47 | 50 | 0.026602 | 0.125 | 0.08 | 261 | 0 | 0.364 | 1 | 1 | cs | TRUE
56 | LV_3316-4_0_5_line_56 |  | 48 | 51 | 0.0086711 | 0.125 | 0.08 | 261 | 0 | 0.364 | 1 | 1 | cs | TRUE
57 | LV_3316-4_0_5_line_57 |  | 49 | 52 | 0.022164 | 0.125 | 0.08 | 261 | 0 | 0.364 | 1 | 1 | cs | TRUE
58 | LV_3316-4_0_5_line_58 |  | 50 | 53 | 0.020777 | 0.125 | 0.08 | 261 | 0 | 0.364 | 1 | 1 | cs | TRUE
59 | LV_3316-4_0_5_line_59 |  | 51 | 101 | 0.024818 | 0.125 | 0.08 | 261 | 0 | 0.364 | 1 | 1 | cs | TRUE
60 | LV_3316-4_0_5_line_60 |  | 52 | 78 | 0.012239 | 0.125 | 0.08 | 261 | 0 | 0.364 | 1 | 1 | cs | TRUE
61 | LV_3316-4_0_5_line_61 |  | 53 | 75 | 0.0038778 | 0.125 | 0.08 | 261 | 0 | 0.364 | 1 | 1 | cs | TRUE
62 | LV_3316-4_0_5_line_62 |  | 54 | 55 | 0.019937 | 0.125 | 0.08 | 261 | 0 | 0.364 | 1 | 1 | cs | TRUE
63 | LV_3316-4_0_5_line_63 |  | 54 | 56 | 0.017423 | 0.125 | 0.08 | 261 | 0 | 0.364 | 1 | 1 | cs | TRUE
64 | LV_3316-4_0_5_line_64 |  | 56 | 57 | 0.0040435 | 0.125 | 0.08 | 261 | 0 | 0.364 | 1 | 1 | cs | TRUE
65 | LV_3316-4_0_5_line_65 |  | 57 | 59 | 0.018753 | 0.125 | 0.08 | 261 | 0 | 0.364 | 1 | 1 | cs | TRUE
66 | LV_3316-4_0_5_line_66 |  | 58 | 60 | 0.018432 | 0.125 | 0.08 | 261 | 0 | 0.364 | 1 | 1 | cs | TRUE
67 | LV_3316-4_0_5_line_67 |  | 59 | 61 | 0.0029403 | 0.125 | 0.08 | 261 | 0 | 0.364 | 1 | 1 | cs | TRUE
68 | LV_3316-4_0_5_line_68 |  | 60 | 105 | 0.014009 | 0.125 | 0.08 | 261 | 0 | 0.364 | 1 | 1 | cs | TRUE
69 | LV_3316-4_0_5_line_69 |  | 61 | 102 | 0.021473 | 0.125 | 0.08 | 261 | 0 | 0.364 | 1 | 1 | cs | TRUE
70 | LV_3316-4_0_5_line_70 |  | 63 | 64 | 0.0018641 | 0.125 | 0.08 | 261 | 0 | 0.364 | 1 | 1 | cs | TRUE
71 | LV_3316-4_0_5_line_71 |  | 63 | 65 | 0.0037704 | 0.125 | 0.08 | 261 | 0 | 0.364 | 1 | 1 | cs | TRUE
72 | LV_3316-4_0_5_line_72 |  | 64 | 66 | 0.02231 | 0.125 | 0.08 | 261 | 0 | 0.364 | 1 | 1 | cs | TRUE
73 | LV_3316-4_0_5_line_73 |  | 65 | 67 | 0.076004 | 0.125 | 0.08 | 261 | 0 | 0.364 | 1 | 1 | cs | TRUE
74 | LV_3316-4_0_5_line_74 |  | 65 | 68 | 0.023198 | 0.125 | 0.08 | 261 | 0 | 0.364 | 1 | 1 | cs | TRUE
75 | LV_3316-4_0_5_line_75 |  | 67 | 69 | 0.012511 | 0.125 | 0.08 | 261 | 0 | 0.364 | 1 | 1 | cs | TRUE
76 | LV_3316-4_0_5_line_76 |  | 67 | 70 | 0.035534 | 0.125 | 0.08 | 261 | 0 | 0.364 | 1 | 2 | cs | TRUE
77 | LV_3316-4_0_5_line_77 |  | 68 | 71 | 0.0078379 | 0.125 | 0.08 | 261 | 0 | 0.364 | 1 | 1 | cs | TRUE
78 | LV_3316-4_0_5_line_78 |  | 70 | 72 | 0.015413 | 0.125 | 0.08 | 261 | 0 | 0.364 | 1 | 4 | cs | TRUE
79 | LV_3316-4_0_5_line_79 |  | 71 | 73 | 0.016221 | 0.125 | 0.08 | 261 | 0 | 0.364 | 1 | 1 | cs | TRUE
80 | LV_3316-4_0_5_line_80 |  | 72 | 113 | 0.027708 | 0.125 | 0.08 | 261 | 0 | 0.364 | 1 | 4 | cs | TRUE
81 | LV_3316-4_0_5_line_81 |  | 72 | 112 | 0.014977 | 0.125 | 0.08 | 261 | 0 | 0.364 | 1 | 4 | cs | TRUE
82 | LV_3316-4_0_5_line_82 |  | 76 | 80 | 0.058927 | 0.125 | 0.08 | 261 | 0 | 0.364 | 1 | 4 | cs | TRUE
83 | LV_3316-4_0_5_line_83 |  | 76 | 81 | 0.023606 | 0.125 | 0.08 | 261 | 0 | 0.364 | 1 | 1 | cs | TRUE
84 | LV_3316-4_0_5_line_84 |  | 77 | 84 | 0.01702 | 0.125 | 0.08 | 261 | 0 | 0.364 | 1 | 1 | cs | TRUE
85 | LV_3316-4_0_5_line_85 |  | 78 | 79 | 0.031847 | 0.125 | 0.08 | 261 | 0 | 0.364 | 1 | 1 | cs | TRUE
86 | LV_3316-4_0_5_line_86 |  | 79 | 83 | 0.012303 | 0.125 | 0.08 | 261 | 0 | 0.364 | 1 | 1 | cs | TRUE
87 | LV_3316-4_0_5_line_87 |  | 80 | 82 | 0.016456 | 0.125 | 0.08 | 261 | 0 | 0.364 | 1 | 4 | cs | TRUE
88 | LV_3316-4_0_5_line_88 |  | 81 | 91 | 0.025742 | 0.125 | 0.08 | 261 | 0 | 0.364 | 1 | 1 | cs | TRUE
89 | LV_3316-4_0_5_line_89 |  | 82 | 98 | 0.041694 | 0.125 | 0.08 | 261 | 0 | 0.364 | 1 | 4 | cs | TRUE
90 | LV_3316-4_0_5_line_90 |  | 84 | 99 | 0.034599 | 0.125 | 0.08 | 261 | 0 | 0.364 | 1 | 1 | cs | TRUE
91 | LV_3316-4_0_5_line_91 |  | 85 | 86 | 0.016766 | 0.125 | 0.08 | 261 | 0 | 0.364 | 1 | 1 | cs | TRUE
92 | LV_3316-4_0_5_line_92 |  | 85 | 87 | 0.0042249 | 0.125 | 0.08 | 261 | 0 | 0.364 | 1 | 1 | cs | TRUE
93 | LV_3316-4_0_5_line_93 |  | 86 | 121 | 0.040719 | 0.125 | 0.08 | 261 | 0 | 0.364 | 1 | 1 | cs | TRUE
94 | LV_3316-4_0_5_line_94 |  | 87 | 120 | 0.025357 | 0.125 | 0.08 | 261 | 0 | 0.364 | 1 | 1 | cs | TRUE
95 | LV_3316-4_0_5_line_95 |  | 88 | 89 | 0.056207 | 0.125 | 0.08 | 261 | 0 | 0.364 | 1 | 4 | cs | TRUE
96 | LV_3316-4_0_5_line_96 |  | 88 | 90 | 0.032856 | 0.125 | 0.08 | 261 | 0 | 0.364 | 1 | 4 | cs | TRUE
97 | LV_3316-4_0_5_line_97 |  | 89 | 123 | 0.026235 | 0.125 | 0.08 | 261 | 0 | 0.364 | 1 | 1 | cs | TRUE
98 | LV_3316-4_0_5_line_98 |  | 89 | 98 | 0.0048059 | 0.125 | 0.08 | 261 | 0 | 0.364 | 1 | 4 | cs | TRUE
99 | LV_3316-4_0_5_line_99 |  | 90 | 124 | 0.019334 | 0.125 | 0.08 | 261 | 0 | 0.364 | 1 | 4 | cs | TRUE
100 | LV_3316-4_0_5_line_100 |  | 91 | 120 | 0.007111 | 0.125 | 0.08 | 261 | 0 | 0.364 | 1 | 1 | cs | TRUE
101 | LV_3316-4_0_5_line_101 |  | 92 | 93 | 0.068257 | 0.125 | 0.08 | 261 | 0 | 0.364 | 1 | 4 | cs | TRUE
102 | LV_3316-4_0_5_line_102 |  | 92 | 94 | 0.006779 | 0.125 | 0.08 | 261 | 0 | 0.364 | 1 | 4 | cs | TRUE
103 | LV_3316-4_0_5_line_103 |  | 93 | 119 | 0.0023094 | 0.125 | 0.08 | 261 | 0 | 0.364 | 1 | 4 | cs | TRUE
104 | LV_3316-4_0_5_line_104 |  | 94 | 118 | 0.031078 | 0.125 | 0.08 | 261 | 0 | 0.364 | 1 | 4 | cs | TRUE
105 | LV_3316-4_0_5_line_105 |  | 95 | 96 | 0.005318 | 0.125 | 0.08 | 261 | 0 | 0.364 | 1 | 1 | cs | TRUE
106 | LV_3316-4_0_5_line_106 |  | 95 | 97 | 0.0017131 | 0.125 | 0.08 | 261 | 0 | 0.364 | 1 | 1 | cs | TRUE
107 | LV_3316-4_0_5_line_107 |  | 97 | 123 | 0.026936 | 0.125 | 0.08 | 261 | 0 | 0.364 | 1 | 1 | cs | TRUE
108 | LV_3316-4_0_5_line_108 |  | 99 | 100 | 0.01253 | 0.125 | 0.08 | 261 | 0 | 0.364 | 1 | 1 | cs | TRUE
109 | LV_3316-4_0_5_line_109 |  | 100 | 125 | 0.018715 | 0.125 | 0.08 | 261 | 0 | 0.364 | 1 | 1 | cs | TRUE
110 | LV_3316-4_0_5_line_110 |  | 102 | 103 | 0.015075 | 0.125 | 0.08 | 261 | 0 | 0.364 | 1 | 1 | cs | TRUE
111 | LV_3316-4_0_5_line_111 |  | 103 | 108 | 0.0036436 | 0.125 | 0.08 | 261 | 0 | 0.364 | 1 | 1 | cs | TRUE
112 | LV_3316-4_0_5_line_112 |  | 104 | 105 | 0.037526 | 0.125 | 0.08 | 261 | 0 | 0.364 | 1 | 1 | cs | TRUE
113 | LV_3316-4_0_5_line_113 |  | 104 | 106 | 0.036463 | 0.125 | 0.08 | 261 | 0 | 0.364 | 1 | 1 | cs | TRUE
114 | LV_3316-4_0_5_line_114 |  | 106 | 107 | 0.017917 | 0.125 | 0.08 | 261 | 0 | 0.364 | 1 | 1 | cs | TRUE
115 | LV_3316-4_0_5_line_115 |  | 108 | 109 | 0.04029 | 0.125 | 0.08 | 261 | 0 | 0.364 | 1 | 1 | cs | TRUE
116 | LV_3316-4_0_5_line_116 |  | 109 | 110 | 0.1531 | 0.125 | 0.08 | 261 | 0 | 0.364 | 1 | 1 | cs | TRUE
117 | LV_3316-4_0_5_line_117 |  | 110 | 111 | 0.097971 | 0.125 | 0.08 | 261 | 0 | 0.364 | 1 | 1 | cs | TRUE
118 | LV_3316-4_0_5_line_118 |  | 113 | 114 | 0.020205 | 0.125 | 0.08 | 261 | 0 | 0.364 | 1 | 4 | cs | TRUE
119 | LV_3316-4_0_5_line_119 |  | 114 | 116 | 0.018844 | 0.125 | 0.08 | 261 | 0 | 0.364 | 1 | 4 | cs | TRUE
120 | LV_3316-4_0_5_line_120 |  | 115 | 116 | 0.015614 | 0.125 | 0.08 | 261 | 0 | 0.364 | 1 | 1 | cs | TRUE
121 | LV_3316-4_0_5_line_121 |  | 116 | 117 | 0.056672 | 0.125 | 0.08 | 261 | 0 | 0.364 | 1 | 1 | cs | TRUE
122 | LV_3316-4_0_5_line_122 |  | 116 | 118 | 0.027147 | 0.125 | 0.08 | 261 | 0 | 0.364 | 1 | 4 | cs | TRUE
123 | LV_3316-4_0_5_line_123 |  | 119 | 124 | 0.020449 | 0.125 | 0.08 | 261 | 0 | 0.364 | 1 | 4 | cs | TRUE
124 | LV_3316-4_0_5_line_124 |  | 121 | 122 | 0.028381 | 0.125 | 0.08 | 261 | 0 | 0.364 | 1 | 1 | cs | TRUE
125 | LV_3316-4_0_5_line_125 |  | 125 | 126 | 0.0073534 | 0.125 | 0.08 | 261 | 0 | 0.364 | 1 | 1 | cs | TRUE

## trafo
| name | std_type | hv_bus | lv_bus | sn_mva | vn_hv_kv | vn_lv_kv | vk_percent | vkr_percent | pfe_kw | i0_percent | shift_degree | tap_side | tap_neutral | tap_min | tap_max | tap_step_percent | tap_step_degree | tap_pos | tap_phase_shifter | parallel | df | in_service
0 | LV_3316-4_0_5_trafo_1 | 0.63 MVA 20/0.4 kV | 127 | 1 | 0.63 | 20 | 0.4 | 6 | 1.206 | 1.65 | 0.2619 | 150 | hv | 0 | -2 | 2 | 2.5 | 0 | 0 | FALSE | 1 | 1 | TRUE

## line_geodata
| x0 | y0 | x1 | y1 | x2 | y2 | x3 | y3 | x4 | y4 | x5 | y5 | x6 | y6 | x7 | y7 | x8 | y8 | x9 | y9 | x10 | y10 | x11 | y11 | x12 | y12 | x13 | y13 | x14 | y14 | x15 | y15 | x16 | y16 | x17 | y17 | x18 | y18 | x19 | y19
0 | 2725408.8805 | 1221572.8257 | 2725387.6286 | 1221593.4983
1 | 2725418.9173 | 1221563.0624 | 2725408.8805 | 1221572.8257
2 | 2725375.8072 | 1221604.9975 | 2725387.6286 | 1221593.4983
3 | 2725421.7551 | 1221536.4343 | 2725418.9173 | 1221563.0624
4 | 2725418.9173 | 1221563.0624 | 2725424.3092 | 1221568.269 | 2725429.7717 | 1221572.2872 | 2725438.0913 | 1221575.0424
5 | 2725374.7425 | 1221606.0331 | 2725375.8072 | 1221604.9975
6 | 2725421.7551 | 1221536.4343 | 2725414.7545 | 1221535.5419
7 | 2725458.5872 | 1221539.7906 | 2725421.7551 | 1221536.4343
8 | 2725348.824 | 1221626.4038 | 2725374.7425 | 1221606.0331
9 | 2725390.1958 | 1221532.411 | 2725414.7545 | 1221535.5419
10 | 2725458.5872 | 1221539.7906 | 2725465.7778 | 1221539.5863 | 2725483.4782 | 1221540.1152 | 2725489.2583 | 1221539.8702 | 2725494.7393 | 1221539.4075 | 2725499.048 | 1221538.0417 | 2725506.1517 | 1221535.8452 | 2725512.9617 | 1221536.0555
11 | 2725458.5872 | 1221539.7906 | 2725459.5723 | 1221533.017 | 2725458.3962 | 1221523.9164
12 | 2725348.824 | 1221626.4038 | 2725342.2707 | 1221613.3475
13 | 2725348.824 | 1221626.4038 | 2725339.4918 | 1221632.8156
14 | 2725390.1958 | 1221532.411 | 2725392.2207 | 1221507.4346
15 | 2725390.1958 | 1221532.411 | 2725374.5721 | 1221530.4281
16 | 2725512.9617 | 1221536.0555 | 2725515.5913 | 1221541.6265 | 2725518.7061 | 1221546.8519 | 2725521.8212 | 1221551.7103
17 | 2725512.9617 | 1221536.0555 | 2725519.1076 | 1221533.2161 | 2725522.0637 | 1221531.5771 | 2725523.0696 | 1221531.0201 | 2725524.9419 | 1221529.3008
18 | 2725458.3962 | 1221523.9164 | 2725457.3081 | 1221515.4968
19 | 2725351.5474 | 1221849.4164 | 2725373.3816 | 1221847.4633 | 2725376.6504 | 1221845.8182
20 | 2725340.6169 | 1221858.2377 | 2725344.7276 | 1221852.9312 | 2725351.5474 | 1221849.4164
21 | 2725340.6169 | 1221858.2377 | 2725333.9897 | 1221858.0092 | 2725326.1909 | 1221855.7655 | 2725321.6765 | 1221851.5327
22 | 2725340.6169 | 1221858.2377 | 2725394.8471 | 1221865.9105
23 | 2725329.5582 | 1221829.9124 | 2725324.5039 | 1221832.8228 | 2725320.0158 | 1221838.7553 | 2725318.8791 | 1221844.4471 | 2725320.61 | 1221850.5328 | 2725321.6765 | 1221851.5327
24 | 2725321.6765 | 1221851.5327 | 2725236.6897 | 1221978.6916
25 | 2725394.8471 | 1221865.9105 | 2725421.143 | 1221869.631
26 | 2725329.5582 | 1221829.9124 | 2725332.6076 | 1221828.1563 | 2725353.9275 | 1221817.8413
27 | 2725442.6293 | 1221872.671 | 2725421.143 | 1221869.631
28 | 2725375.5122 | 1221810.8094 | 2725353.9275 | 1221817.8413 | 2725353.9275 | 1221817.8413
29 | 2725477.1863 | 1221947.8852 | 2725456.7545 | 1221885.8608 | 2725451.4367 | 1221873.9171 | 2725442.6293 | 1221872.671
30 | 2725374.5721 | 1221530.4281 | 2725349.7096 | 1221527.2727
31 | 2725340.7043 | 1221526.1298 | 2725349.7096 | 1221527.2727
32 | 2725320.6875 | 1221523.6521 | 2725326.7434 | 1221524.3579 | 2725340.7043 | 1221526.1298
33 | 2725392.2207 | 1221507.4346 | 2725392.3614 | 1221505.6986
34 | 2725320.6875 | 1221523.6521 | 2725304.4423 | 1221521.7643
35 | 2725383.3735 | 1221485.6665 | 2725389.2436 | 1221486.4878 | 2725392.2095 | 1221487.9847 | 2725393.559 | 1221490.9266 | 2725392.3614 | 1221505.6986
36 | 2725304.4423 | 1221521.7643 | 2725302.9953 | 1221532.8205
37 | 2725370.3431 | 1221483.8433 | 2725383.3735 | 1221485.6665
38 | 2725425.2355 | 1221802.9009 | 2725431.5429 | 1221803.7754
39 | 2725390.665 | 1221805.8729 | 2725399.901 | 1221802.8639 | 2725407.6326 | 1221801.459 | 2725414.4252 | 1221801.402 | 2725425.2355 | 1221802.9009
40 | 2725445.6482 | 1221801.8711 | 2725434.8535 | 1221804.2345 | 2725431.5429 | 1221803.7754
41 | 2725390.665 | 1221805.8729 | 2725375.5122 | 1221810.8094
42 | 2725445.6482 | 1221801.8711 | 2725452.981 | 1221797.0662 | 2725455.3266 | 1221791.2665 | 2725455.3795 | 1221787.32
43 | 2725445.6482 | 1221801.8711 | 2725448.3308 | 1221806.7203 | 2725450.2126 | 1221813.9213 | 2725453.3911 | 1221818.1801
44 | 2725455.3795 | 1221787.32 | 2725463.8913 | 1221783.463 | 2725480.9552 | 1221774.9157 | 2725487.301 | 1221772.6587 | 2725493.3559 | 1221773.7649 | 2725496.2811 | 1221777.1849 | 2725498.0598 | 1221781.7149 | 2725498.8332 | 1221787.8583 | 2725499.4658 | 1221793.4872 | 2725499.8616 | 1221799.5448 | 2725499.0825 | 1221804.4656 | 2725500.7395 | 1221807.5697 | 2725504.2524 | 1221808.311 | 2725507.2086 | 1221806.6609 | 2725507.395 | 1221805.019 | 2725507.3341 | 1221793.8755 | 2725504.6509 | 1221768.1874 | 2725505.2727 | 1221758.137 | 2725508.351 | 1221754.6546 | 2725516.4446 | 1221747.9643
45 | 2725435.292 | 1221766.5137 | 2725447.2367 | 1221774.3938 | 2725453.7832 | 1221780.9703 | 2725455.3795 | 1221787.32
46 | 2725456.9563 | 1221822.957 | 2725453.3911 | 1221818.1801
47 | 2725435.292 | 1221766.5137 | 2725413.5465 | 1221757.2687
48 | 2725477.1863 | 1221947.8852 | 2725487.2784 | 1221979.0907
49 | 2725413.5748 | 1221458.5201 | 2725433.7267 | 1221462.4348
50 | 2725440.138 | 1221463.6803 | 2725433.7267 | 1221462.4348
51 | 2725413.5748 | 1221458.5201 | 2725412.7258 | 1221458.3552
52 | 2725459.1124 | 1221467.3662 | 2725440.138 | 1221463.6803
53 | 2725389.7988 | 1221454.3739 | 2725402.6719 | 1221456.4021 | 2725412.7258 | 1221458.3552
54 | 2725459.1124 | 1221467.3662 | 2725463.4932 | 1221467.4095
55 | 2725459.1124 | 1221467.3662 | 2725455.543 | 1221469.6595 | 2725453.1514 | 1221472.9562 | 2725452.337 | 1221477.0312 | 2725454.1481 | 1221491.0456
56 | 2725389.7988 | 1221454.3739 | 2725381.2058 | 1221453.2126
57 | 2725485.4708 | 1221470.1917 | 2725465.0682 | 1221467.4251 | 2725463.4932 | 1221467.4095
58 | 2725454.1481 | 1221491.0456 | 2725456.8111 | 1221511.651
59 | 2725381.2058 | 1221453.2126 | 2725356.6113 | 1221449.8886
60 | 2725497.5986 | 1221471.8362 | 2725485.4708 | 1221470.1917
61 | 2725457.3081 | 1221515.4968 | 2725456.8111 | 1221511.651
62 | 2725339.4918 | 1221632.8156 | 2725323.0596 | 1221644.1056
63 | 2725308.2909 | 1221653.3383 | 2725319.3646 | 1221646.6443 | 2725323.0596 | 1221644.1056
64 | 2725304.8306 | 1221655.4301 | 2725308.2909 | 1221653.3383
65 | 2725304.8306 | 1221655.4301 | 2725294.6381 | 1221661.5915 | 2725288.6399 | 1221664.885
66 | 2725342.2707 | 1221613.3475 | 2725336.7127 | 1221602.2741 | 2725331.8559 | 1221598.6801 | 2725331.8559 | 1221598.6801
67 | 2725288.6399 | 1221664.885 | 2725286.0627 | 1221666.3002
68 | 2725331.8559 | 1221598.6801 | 2725326.4169 | 1221585.7704
69 | 2725267.2409 | 1221676.6352 | 2725286.0627 | 1221666.3002
70 | 2725321.1224 | 1221734.2488 | 2725319.4319 | 1221735.0343
71 | 2725316.0127 | 1221736.6232 | 2725319.4319 | 1221735.0343
72 | 2725341.355 | 1221724.8471 | 2725321.1224 | 1221734.2488
73 | 2725316.0127 | 1221736.6232 | 2725319.0945 | 1221739.4569 | 2725350.9951 | 1221726.5069 | 2725353.034 | 1221722.6579 | 2725377.3031 | 1221710.3256 | 2725383.0728 | 1221708.7569
74 | 2725316.0127 | 1221736.6232 | 2725294.9774 | 1221746.4029
75 | 2725383.0728 | 1221708.7569 | 2725392.0149 | 1221700.0067
76 | 2725383.0728 | 1221708.7569 | 2725379.7878 | 1221717.7282 | 2725380.4315 | 1221729.6735 | 2725387.9603 | 1221741.497
77 | 2725287.8701 | 1221749.7073 | 2725294.9774 | 1221746.4029
78 | 2725399.7636 | 1221751.409 | 2725387.9603 | 1221741.497
79 | 2725273.1614 | 1221756.5457 | 2725287.8701 | 1221749.7073
80 | 2725399.7636 | 1221751.409 | 2725409.069 | 1221725.3099
81 | 2725399.7636 | 1221751.409 | 2725413.5465 | 1221757.2687
82 | 2725500.0042 | 1221585.1771 | 2725514.0785 | 1221559.7424 | 2725514.388 | 1221558.737 | 2725507.0167 | 1221555.2789 | 2725508.9299 | 1221552.7171 | 2725512.7206 | 1221548.9274 | 2725518.7061 | 1221546.8519 | 2725521.8212 | 1221551.7103
83 | 2725521.8212 | 1221551.7103 | 2725544.8922 | 1221557.0119
84 | 2725524.9419 | 1221529.3008 | 2725525.8632 | 1221528.4547 | 2725528.3633 | 1221523.9705 | 2725530.7353 | 1221518.7274 | 2725532.3839 | 1221514.1335
85 | 2725497.5986 | 1221471.8362 | 2725499.277 | 1221464.5769 | 2725501.2202 | 1221457.3566 | 2725509.27 | 1221458.516 | 2725513.6426 | 1221459.5201 | 2725514.4677 | 1221455.3008
86 | 2725514.4677 | 1221455.3008 | 2725519.8229 | 1221453.6123 | 2725521.2778 | 1221447.0842
87 | 2725500.0042 | 1221585.1771 | 2725511.3116 | 1221593.422 | 2725513.3826 | 1221594.7538
88 | 2725544.8922 | 1221557.0119 | 2725569.9809 | 1221562.7749
89 | 2725513.3826 | 1221594.7538 | 2725522.5569 | 1221600.6536 | 2725540.2669 | 1221605.3974 | 2725547.0216 | 1221615.8578
90 | 2725544.0707 | 1221481.5679 | 2725532.3839 | 1221514.1335
91 | 2725603.3525 | 1221576.8492 | 2725613.8428 | 1221563.7701
92 | 2725603.3525 | 1221576.8492 | 2725599.9291 | 1221574.3733
93 | 2725639.32 | 1221532.0055 | 2725613.8428 | 1221563.7701
94 | 2725599.9291 | 1221574.3733 | 2725595.2279 | 1221570.9732 | 2725583.9656 | 1221565.9873 | 2725576.9113 | 1221564.3669
95 | 2725549.6286 | 1221619.8951 | 2725590.6438 | 1221643.9903 | 2725593.1686 | 1221652.3613
96 | 2725593.1686 | 1221652.3613 | 2725576.8672 | 1221654.9529 | 2725560.7429 | 1221657.6572
97 | 2725549.6286 | 1221619.8951 | 2725539.1896 | 1221632.3628 | 2725529.226 | 1221631.8976
98 | 2725549.6286 | 1221619.8951 | 2725547.0216 | 1221615.8578
99 | 2725541.6752 | 1221660.8551 | 2725560.7429 | 1221657.6572
100 | 2725576.9113 | 1221564.3669 | 2725569.9809 | 1221562.7749
101 | 2725451.1233 | 1221662.7423 | 2725492.5758 | 1221666.1072 | 2725519.1695 | 1221664.1172
102 | 2725451.1233 | 1221662.7423 | 2725444.5915 | 1221660.8588
103 | 2725519.1695 | 1221664.1172 | 2725521.4724 | 1221663.9449
104 | 2725444.5915 | 1221660.8588 | 2725445.4502 | 1221667.282 | 2725442.5828 | 1221691.712
105 | 2725500.6009 | 1221631.0039 | 2725499.8676 | 1221636.2705
106 | 2725500.6009 | 1221631.0039 | 2725502.3099 | 1221631.1236
107 | 2725529.226 | 1221631.8976 | 2725515.2945 | 1221631.2471 | 2725504.238 | 1221631.2586 | 2725502.3099 | 1221631.1236
108 | 2725544.0707 | 1221481.5679 | 2725555.7035 | 1221486.2246
109 | 2725573.078 | 1221493.1797 | 2725555.7035 | 1221486.2246
110 | 2725254.0266 | 1221683.891 | 2725267.2409 | 1221676.6352
111 | 2725250.8328 | 1221685.6447 | 2725254.0266 | 1221683.891
112 | 2725300.6947 | 1221571.0509 | 2725306.7973 | 1221568.1285 | 2725319.3674 | 1221569.0382 | 2725326.4169 | 1221585.7704
113 | 2725279.2999 | 1221597.8959 | 2725286.0974 | 1221590.4108 | 2725290.7376 | 1221575.819 | 2725300.6947 | 1221571.0509
114 | 2725279.2999 | 1221597.8959 | 2725263.141 | 1221605.6353
115 | 2725250.8328 | 1221685.6447 | 2725239.2936 | 1221691.6513 | 2725229.1599 | 1221698.299 | 2725220.4732 | 1221697.8493 | 2725216.9724 | 1221703.3801
116 | 2725101.6114 | 1221781.1731 | 2725101.7963 | 1221770.2127 | 2725113.3303 | 1221747.4814 | 2725120.7906 | 1221736.2403 | 2725124.5913 | 1221730.5156 | 2725205.8406 | 1221706.6153 | 2725215.6293 | 1221703.7411 | 2725216.9724 | 1221703.3801
117 | 2725101.6114 | 1221781.1731 | 2725112.617 | 1221788.6213 | 2725142.9479 | 1221809.1416 | 2725160.8477 | 1221810.252 | 2725170.7169 | 1221826.628 | 2725172.5973 | 1221832.1052 | 2725175.3207 | 1221836.5548
118 | 2725423.141 | 1221712.259 | 2725423.141 | 1221712.259 | 2725415.7605 | 1221715.0058 | 2725409.5464 | 1221723.9709 | 2725409.069 | 1221725.3099
119 | 2725440.853 | 1221718.6927 | 2725423.141 | 1221712.259
120 | 2725440.853 | 1221718.6927 | 2725439.0494 | 1221734.2024
121 | 2725440.853 | 1221718.6927 | 2725445.0699 | 1221722.3956 | 2725452.5724 | 1221723.5879 | 2725484.3488 | 1221712.2261 | 2725493.8609 | 1221710.2432
122 | 2725440.853 | 1221718.6927 | 2725440.2242 | 1221711.8073 | 2725442.5828 | 1221691.712
123 | 2725541.6752 | 1221660.8551 | 2725524.6872 | 1221663.7043 | 2725521.4724 | 1221663.9449
124 | 2725639.32 | 1221532.0055 | 2725630.7238 | 1221522.2275 | 2725619.5185 | 1221511.6605
125 | 2725579.9048 | 1221495.9126 | 2725573.078 | 1221493.1797

## bus_geodata
| x | y | coords
0 | 2725408.8805 | 1221572.8257
1 | 2725387.6286 | 1221593.4983
2 | 2725418.9173 | 1221563.0624
3 | 2725375.8072 | 1221604.9975
4 | 2725421.7551 | 1221536.4343
5 | 2725438.0913 | 1221575.0424
6 | 2725374.7425 | 1221606.0331
7 | 2725414.7545 | 1221535.5419
8 | 2725458.5872 | 1221539.7906
9 | 2725348.824 | 1221626.4038
10 | 2725390.1958 | 1221532.411
11 | 2725512.9617 | 1221536.0555
12 | 2725458.3962 | 1221523.9164
13 | 2725351.5474 | 1221849.4164
14 | 2725376.6504 | 1221845.8182
15 | 2725340.6169 | 1221858.2377
16 | 2725321.6765 | 1221851.5327
17 | 2725394.8471 | 1221865.9105
18 | 2725329.5582 | 1221829.9124
19 | 2725236.6897 | 1221978.6916
20 | 2725421.143 | 1221869.631
21 | 2725353.9275 | 1221817.8413
22 | 2725442.6293 | 1221872.671
23 | 2725374.5721 | 1221530.4281
24 | 2725349.7096 | 1221527.2727
25 | 2725340.7043 | 1221526.1298
26 | 2725392.2207 | 1221507.4346
27 | 2725320.6875 | 1221523.6521
28 | 2725392.3614 | 1221505.6986
29 | 2725304.4423 | 1221521.7643
30 | 2725383.3735 | 1221485.6665
31 | 2725425.2355 | 1221802.9009
32 | 2725431.5429 | 1221803.7754
33 | 2725390.665 | 1221805.8729
34 | 2725445.6482 | 1221801.8711
35 | 2725375.5122 | 1221810.8094
36 | 2725455.3795 | 1221787.32
37 | 2725453.3911 | 1221818.1801
38 | 2725516.4446 | 1221747.9643
39 | 2725435.292 | 1221766.5137
40 | 2725456.9563 | 1221822.957
41 | 2725477.1863 | 1221947.8852
42 | 2725487.2784 | 1221979.0907
43 | 2725433.7267 | 1221462.4348
44 | 2725413.5748 | 1221458.5201
45 | 2725440.138 | 1221463.6803
46 | 2725412.7258 | 1221458.3552
47 | 2725459.1124 | 1221467.3662
48 | 2725389.7988 | 1221454.3739
49 | 2725463.4932 | 1221467.4095
50 | 2725454.1481 | 1221491.0456
51 | 2725381.2058 | 1221453.2126
52 | 2725485.4708 | 1221470.1917
53 | 2725456.8111 | 1221511.651
54 | 2725323.0596 | 1221644.1056
55 | 2725339.4918 | 1221632.8156
56 | 2725308.2909 | 1221653.3383
57 | 2725304.8306 | 1221655.4301
58 | 2725342.2707 | 1221613.3475
59 | 2725288.6399 | 1221664.885
60 | 2725331.8559 | 1221598.6801
61 | 2725286.0627 | 1221666.3002
62 | 2725302.9953 | 1221532.8205
63 | 2725319.4319 | 1221735.0343
64 | 2725321.1224 | 1221734.2488
65 | 2725316.0127 | 1221736.6232
66 | 2725341.355 | 1221724.8471
67 | 2725383.0728 | 1221708.7569
68 | 2725294.9774 | 1221746.4029
69 | 2725392.0149 | 1221700.0067
70 | 2725387.9603 | 1221741.497
71 | 2725287.8701 | 1221749.7073
72 | 2725399.7636 | 1221751.409
73 | 2725273.1614 | 1221756.5457
74 | 2725370.3431 | 1221483.8433
75 | 2725457.3081 | 1221515.4968
76 | 2725521.8212 | 1221551.7103
77 | 2725524.9419 | 1221529.3008
78 | 2725497.5986 | 1221471.8362
79 | 2725514.4677 | 1221455.3008
80 | 2725500.0042 | 1221585.1771
81 | 2725544.8922 | 1221557.0119
82 | 2725513.3826 | 1221594.7538
83 | 2725521.2778 | 1221447.0842
84 | 2725532.3839 | 1221514.1334
85 | 2725603.3525 | 1221576.8492
86 | 2725613.8428 | 1221563.7701
87 | 2725599.9291 | 1221574.3733
88 | 2725593.1686 | 1221652.3613
89 | 2725549.6286 | 1221619.8951
90 | 2725560.7429 | 1221657.6572
91 | 2725569.9809 | 1221562.7749
92 | 2725451.1233 | 1221662.7423
93 | 2725519.1695 | 1221664.1172
94 | 2725444.5915 | 1221660.8588
95 | 2725500.6009 | 1221631.0039
96 | 2725499.8676 | 1221636.2705
97 | 2725502.3099 | 1221631.1236
98 | 2725547.0216 | 1221615.8578
99 | 2725544.0707 | 1221481.5679
100 | 2725555.7035 | 1221486.2246
101 | 2725356.6113 | 1221449.8886
102 | 2725267.2409 | 1221676.6352
103 | 2725254.0266 | 1221683.891
104 | 2725300.6947 | 1221571.0509
105 | 2725326.4169 | 1221585.7704
106 | 2725279.2999 | 1221597.8959
107 | 2725263.141 | 1221605.6353
108 | 2725250.8328 | 1221685.6447
109 | 2725216.9724 | 1221703.3801
110 | 2725101.6114 | 1221781.1731
111 | 2725175.3207 | 1221836.5548
112 | 2725413.5465 | 1221757.2687
113 | 2725409.069 | 1221725.3099
114 | 2725423.141 | 1221712.259
115 | 2725439.0494 | 1221734.2024
116 | 2725440.853 | 1221718.6927
117 | 2725493.8609 | 1221710.2432
118 | 2725442.5828 | 1221691.712
119 | 2725521.4724 | 1221663.9449
120 | 2725576.9113 | 1221564.3669
121 | 2725639.32 | 1221532.0055
122 | 2725619.5185 | 1221511.6605
123 | 2725529.226 | 1221631.8976
124 | 2725541.6752 | 1221660.8551
125 | 2725573.078 | 1221493.1797
126 | 2725579.9048 | 1221495.9126
127 | 2725418.9173 | 1221563.0624

## line_std_types
| c_nf_per_km | r_ohm_per_km | x_ohm_per_km | max_i_ka | type | q_mm2 | alpha | voltage_rating
NAYY 4x50 SE | 210 | 0.642 | 0.083 | 0.142 | cs | 50 | 0.00403 | LV
NAYY 4x120 SE | 264 | 0.225 | 0.08 | 0.242 | cs | 120 | 0.00403 | LV
NAYY 4x150 SE | 261 | 0.208 | 0.08 | 0.27 | cs | 150 | 0.00403 | LV
NA2XS2Y 1x95 RM/25 12/20 kV | 216 | 0.313 | 0.132 | 0.252 | cs | 95 | 0.00403 | MV
NA2XS2Y 1x185 RM/25 12/20 kV | 273 | 0.161 | 0.117 | 0.362 | cs | 185 | 0.00403 | MV
NA2XS2Y 1x240 RM/25 12/20 kV | 304 | 0.122 | 0.112 | 0.421 | cs | 240 | 0.00403 | MV
NA2XS2Y 1x95 RM/25 6/10 kV | 315 | 0.313 | 0.123 | 0.249 | cs | 95 | 0.00403 | MV
NA2XS2Y 1x185 RM/25 6/10 kV | 406 | 0.161 | 0.11 | 0.358 | cs | 185 | 0.00403 | MV
NA2XS2Y 1x240 RM/25 6/10 kV | 456 | 0.122 | 0.105 | 0.416 | cs | 240 | 0.00403 | MV
NA2XS2Y 1x150 RM/25 12/20 kV | 250 | 0.206 | 0.116 | 0.319 | cs | 150 | 0.00403 | MV
NA2XS2Y 1x120 RM/25 12/20 kV | 230 | 0.253 | 0.119 | 0.283 | cs | 120 | 0.00403 | MV
NA2XS2Y 1x70 RM/25 12/20 kV | 190 | 0.443 | 0.132 | 0.22 | cs | 70 | 0.00403 | MV
NA2XS2Y 1x150 RM/25 6/10 kV | 360 | 0.206 | 0.11 | 0.315 | cs | 150 | 0.00403 | MV
NA2XS2Y 1x120 RM/25 6/10 kV | 340 | 0.253 | 0.113 | 0.28 | cs | 120 | 0.00403 | MV
NA2XS2Y 1x70 RM/25 6/10 kV | 280 | 0.443 | 0.123 | 0.217 | cs | 70 | 0.00403 | MV
N2XS(FL)2Y 1x120 RM/35 64/110 kV | 112 | 0.153 | 0.166 | 0.366 | cs | 120 | 0.00393 | HV
N2XS(FL)2Y 1x185 RM/35 64/110 kV | 125 | 0.099 | 0.156 | 0.457 | cs | 185 | 0.00393 | HV
N2XS(FL)2Y 1x240 RM/35 64/110 kV | 135 | 0.075 | 0.149 | 0.526 | cs | 240 | 0.00393 | HV
N2XS(FL)2Y 1x300 RM/35 64/110 kV | 144 | 0.06 | 0.144 | 0.588 | cs | 300 | 0.00393 | HV
15-AL1/3-ST1A 0.4 | 11 | 1.8769 | 0.35 | 0.105 | ol | 16 | 0.00403 | LV
24-AL1/4-ST1A 0.4 | 11.25 | 1.2012 | 0.335 | 0.14 | ol | 24 | 0.00403 | LV
48-AL1/8-ST1A 0.4 | 12.2 | 0.5939 | 0.3 | 0.21 | ol | 48 | 0.00403 | LV
94-AL1/15-ST1A 0.4 | 13.2 | 0.306 | 0.29 | 0.35 | ol | 94 | 0.00403 | LV
34-AL1/6-ST1A 10.0 | 9.7 | 0.8342 | 0.36 | 0.17 | ol | 34 | 0.00403 | MV
48-AL1/8-ST1A 10.0 | 10.1 | 0.5939 | 0.35 | 0.21 | ol | 48 | 0.00403 | MV
70-AL1/11-ST1A 10.0 | 10.4 | 0.4132 | 0.339 | 0.29 | ol | 70 | 0.00403 | MV
94-AL1/15-ST1A 10.0 | 10.75 | 0.306 | 0.33 | 0.35 | ol | 94 | 0.00403 | MV
122-AL1/20-ST1A 10.0 | 11.1 | 0.2376 | 0.323 | 0.41 | ol | 122 | 0.00403 | MV
149-AL1/24-ST1A 10.0 | 11.25 | 0.194 | 0.315 | 0.47 | ol | 149 | 0.00403 | MV
34-AL1/6-ST1A 20.0 | 9.15 | 0.8342 | 0.382 | 0.17 | ol | 34 | 0.00403 | MV
48-AL1/8-ST1A 20.0 | 9.5 | 0.5939 | 0.372 | 0.21 | ol | 48 | 0.00403 | MV
70-AL1/11-ST1A 20.0 | 9.7 | 0.4132 | 0.36 | 0.29 | ol | 70 | 0.00403 | MV
94-AL1/15-ST1A 20.0 | 10 | 0.306 | 0.35 | 0.35 | ol | 94 | 0.00403 | MV
122-AL1/20-ST1A 20.0 | 10.3 | 0.2376 | 0.344 | 0.41 | ol | 122 | 0.00403 | MV
149-AL1/24-ST1A 20.0 | 10.5 | 0.194 | 0.337 | 0.47 | ol | 149 | 0.00403 | MV
184-AL1/30-ST1A 20.0 | 10.75 | 0.1571 | 0.33 | 0.535 | ol | 184 | 0.00403 | MV
243-AL1/39-ST1A 20.0 | 11 | 0.1188 | 0.32 | 0.645 | ol | 243 | 0.00403 | MV
48-AL1/8-ST1A 110.0 | 8 | 0.5939 | 0.46 | 0.21 | ol | 48 | 0.00403 | HV
70-AL1/11-ST1A 110.0 | 8.4 | 0.4132 | 0.45 | 0.29 | ol | 70 | 0.00403 | HV
94-AL1/15-ST1A 110.0 | 8.65 | 0.306 | 0.44 | 0.35 | ol | 94 | 0.00403 | HV
122-AL1/20-ST1A 110.0 | 8.5 | 0.2376 | 0.43 | 0.41 | ol | 122 | 0.00403 | HV
149-AL1/24-ST1A 110.0 | 8.75 | 0.194 | 0.41 | 0.47 | ol | 149 | 0.00403 | HV
184-AL1/30-ST1A 110.0 | 8.8 | 0.1571 | 0.4 | 0.535 | ol | 184 | 0.00403 | HV
243-AL1/39-ST1A 110.0 | 9 | 0.1188 | 0.39 | 0.645 | ol | 243 | 0.00403 | HV
305-AL1/39-ST1A 110.0 | 9.2 | 0.0949 | 0.38 | 0.74 | ol | 305 | 0.00403 | HV
490-AL1/64-ST1A 110.0 | 9.75 | 0.059 | 0.37 | 0.96 | ol | 490 | 0.00403 | HV
679-AL1/86-ST1A 110.0 | 9.95 | 0.042 | 0.36 | 1.15 | ol | 679 | 0.00403 | HV
490-AL1/64-ST1A 220.0 | 10 | 0.059 | 0.285 | 0.96 | ol | 490 | 0.00403 | HV
679-AL1/86-ST1A 220.0 | 11.7 | 0.042 | 0.275 | 1.15 | ol | 679 | 0.00403 | HV
490-AL1/64-ST1A 380.0 | 11 | 0.059 | 0.253 | 0.96 | ol | 490 | 0.00403 | HV
679-AL1/86-ST1A 380.0 | 14.6 | 0.042 | 0.25 | 1.15 | ol | 679 | 0.00403 | HV

## trafo_std_types
| i0_percent | pfe_kw | vkr_percent | sn_mva | vn_lv_kv | vn_hv_kv | vk_percent | shift_degree | vector_group | tap_side | tap_neutral | tap_min | tap_max | tap_step_degree | tap_step_percent | tap_phase_shifter
160 MVA 380/110 kV | 0.06 | 60 | 0.25 | 160 | 110 | 380 | 12.2 | 0 | Yy0 | hv | 0 | -9 | 9 | 0 | 1.5 | FALSE
100 MVA 220/110 kV | 0.06 | 55 | 0.26 | 100 | 110 | 220 | 12 | 0 | Yy0 | hv | 0 | -9 | 9 | 0 | 1.5 | FALSE
63 MVA 110/20 kV | 0.04 | 22 | 0.32 | 63 | 20 | 110 | 18 | 150 | YNd5 | hv | 0 | -9 | 9 | 0 | 1.5 | FALSE
40 MVA 110/20 kV | 0.05 | 18 | 0.34 | 40 | 20 | 110 | 16.2 | 150 | YNd5 | hv | 0 | -9 | 9 | 0 | 1.5 | FALSE
25 MVA 110/20 kV | 0.07 | 14 | 0.41 | 25 | 20 | 110 | 12 | 150 | YNd5 | hv | 0 | -9 | 9 | 0 | 1.5 | FALSE
63 MVA 110/10 kV | 0.04 | 22 | 0.32 | 63 | 10 | 110 | 18 | 150 | YNd5 | hv | 0 | -9 | 9 | 0 | 1.5 | FALSE
40 MVA 110/10 kV | 0.05 | 18 | 0.34 | 40 | 10 | 110 | 16.2 | 150 | YNd5 | hv | 0 | -9 | 9 | 0 | 1.5 | FALSE
25 MVA 110/10 kV | 0.07 | 14 | 0.41 | 25 | 10 | 110 | 12 | 150 | YNd5 | hv | 0 | -9 | 9 | 0 | 1.5 | FALSE
0.25 MVA 20/0.4 kV | 0.32 | 0.8 | 1.44 | 0.25 | 0.4 | 20 | 6 | 150 | Yzn5 | hv | 0 | -2 | 2 | 0 | 2.5 | FALSE
0.4 MVA 20/0.4 kV | 0.3375 | 1.35 | 1.425 | 0.4 | 0.4 | 20 | 6 | 150 | Dyn5 | hv | 0 | -2 | 2 | 0 | 2.5 | FALSE
0.63 MVA 20/0.4 kV | 0.2619 | 1.65 | 1.206 | 0.63 | 0.4 | 20 | 6 | 150 | Dyn5 | hv | 0 | -2 | 2 | 0 | 2.5 | FALSE
0.25 MVA 10/0.4 kV | 0.24 | 0.6 | 1.2 | 0.25 | 0.4 | 10 | 4 | 150 | Dyn5 | hv | 0 | -2 | 2 | 0 | 2.5 | FALSE
0.4 MVA 10/0.4 kV | 0.2375 | 0.95 | 1.325 | 0.4 | 0.4 | 10 | 4 | 150 | Dyn5 | hv | 0 | -2 | 2 | 0 | 2.5 | FALSE
0.63 MVA 10/0.4 kV | 0.1873 | 1.18 | 1.0794 | 0.63 | 0.4 | 10 | 4 | 150 | Dyn5 | hv | 0 | -2 | 2 | 0 | 2.5 | FALSE

## trafo3w_std_types
| sn_hv_mva | sn_mv_mva | sn_lv_mva | vn_hv_kv | vn_mv_kv | vn_lv_kv | vk_hv_percent | vk_mv_percent | vk_lv_percent | vkr_hv_percent | vkr_mv_percent | vkr_lv_percent | pfe_kw | i0_percent | shift_mv_degree | shift_lv_degree | vector_group | tap_side | tap_neutral | tap_min | tap_max | tap_step_percent
63/25/38 MVA 110/20/10 kV | 63 | 25 | 38 | 110 | 20 | 10 | 10.4 | 10.4 | 10.4 | 0.28 | 0.32 | 0.35 | 35 | 0.89 | 0 | 0 | YN0yn0yn0 | hv | 0 | -10 | 10 | 1.2
63/25/38 MVA 110/10/10 kV | 63 | 25 | 38 | 110 | 10 | 10 | 10.4 | 10.4 | 10.4 | 0.28 | 0.32 | 0.35 | 35 | 0.89 | 0 | 0 | YN0yn0yn0 | hv | 0 | -10 | 10 | 1.2

## fuse_std_types
| fuse_type | i_rated_a | t_avg | t_min | t_total | x_avg | x_min | x_total
HV 100A | HV 100A | 100 | 0 | [10.0, 3.64, 0.854, 0.281, 0.1, 0.0531, 0.022, 0.01] | [10.0, 4.267, 1.21, 0.403, 0.1, 0.058, 0.022, 0.01] | 0 | [300.0, 350.0, 450.0, 550.0, 700.0, 850.0, 1200.0, 1752.0] | [600.0, 700.0, 900.0, 1150.0, 1665.0, 2000.0, 3000.0, 4313.0]
HV 10A | HV 10A | 10 | 0 | [10.0, 1675.0, 0.344, 0.156, 0.1, 0.0417, 0.0171, 0.01] | [10.0, 1.3, 0.3, 0.155, 0.1, 0.0555, 0.023, 0.01] | 0 | [30.0, 32.0, 35.0, 37.0, 39.0, 50.0, 70.0, 88.0] | [60.0, 70.0, 80.0, 87.0, 94.0, 110.0, 150.0, 216.0]
HV 125A | HV 125A | 125 | 0 | [10.0, 1.82, 0.344, 0.1, 0.0467, 0.0269, 0.01] | [10.0, 2.478, 0.426, 0.1, 0.0427, 0.0211, 0.01] | 0 | [375.0, 500.0, 700.0, 925.0, 1200.0, 1500.0, 2341.0] | [750.0, 1000.0, 1500.0, 2200.0, 3000.0, 4000.0, 5765.0]
HV 160A | HV 160A | 160 | 0 | [10.0, 4.15, 1.03, 0.198, 0.1, 0.051, 0.0172, 0.01] | [10.0, 2.3, 0.734, 0.274, 0.1, 0.046, 0.0177, 0.01] | 0 | [480.0, 550.0, 700.0, 1000.0, 1260.0, 1600.0, 2500.0, 3227.0] | [960.0, 1300.0, 1700.0, 2200.0, 2996.0, 4000.0, 6000.0, 7946.0]
HV 16A | HV 16A | 16 | 0 | [10.0, 0.352, 0.164, 0.1, 0.0649, 0.0342, 0.01] | [10.0, 2.34, 0.722, 0.181, 0.1, 0.055, 0.0296, 0.01] | 0 | [48.0, 60.0, 65.0, 71.0, 80.0, 100.0, 162.0] | [96.0, 110.0, 125.0, 150.0, 168.0, 200.0, 250.0, 398.0]
HV 200A | HV 200A | 200 | 0 | [10.0, 4.267, 1.21, 0.403, 0.1, 0.058, 0.022, 0.01] | [10.0, 3.73, 1.654, 0.328, 0.1, 0.0531, 0.019, 0.01] | 0 | [600.0, 700.0, 900.0, 1150.0, 1665.0, 2000.0, 3000.0, 4313.0] | [1200.0, 1500.0, 1800.0, 2700.0, 3960.0, 5000.0, 7500.0, 10620.0]
HV 20A | HV 20A | 20 | 0 | [10.0, 1.3, 0.3, 0.155, 0.1, 0.0555, 0.023, 0.01] | [10.0, 1.3, 0.161, 0.1, 0.0611, 0.0399, 0.0141, 0.01] | 0 | [60.0, 70.0, 80.0, 87.0, 94.0, 110.0, 150.0, 216.0] | [120.0, 150.0, 200.0, 223.0, 260.0, 300.0, 450.0, 532.0]
HV 25A | HV 25A | 25 | 0 | [10.0, 2.512, 0.833, 0.299, 0.1, 0.0372, 0.0223, 0.01] | [10.0, 3.125, 0.597, 0.198, 0.1, 0.0378, 0.022, 0.01] | 0 | [75.0, 82.0, 90.0, 100.0, 124.0, 170.0, 200.0, 289.0] | [150.0, 170.0, 210.0, 250.0, 294.0, 400.0, 500.0, 711.0]
HV 31.5A | HV 31.5A | 31.5 | 0 | [10.0, 2.34, 0.722, 0.181, 0.1, 0.055, 0.0296, 0.01] | [10.0, 2.84, 0.368, 0.164, 0.1, 0.0621, 0.0378, 0.0195, 0.01] | 0 | [95.0, 110.0, 125.0, 150.0, 165.0, 200.0, 250.0, 390.0] | [189.0, 220.0, 300.0, 350.0, 393.0, 450.0, 530.0, 700.0, 960.0]
HV 40A | HV 40A | 40 | 0 | [10.0, 1.3, 0.161, 0.1, 0.0611, 0.0399, 0.0141, 0.01] | [10.0, 2.05, 0.369, 0.198, 0.1, 0.051, 0.0298, 0.01] | 0 | [120.0, 150.0, 200.0, 223.0, 260.0, 300.0, 450.0, 532.0] | [240.0, 300.0, 400.0, 450.0, 530.0, 650.0, 800.0, 1311.0]
HV 50A | HV 50A | 50 | 0 | [10.0, 3.215, 0.597, 0.198, 0.1, 0.0378, 0.022, 0.01] | [10.0, 3.64, 0.854, 0.281, 0.1, 0.0531, 0.022, 0.01] | 0 | [150.0, 170.0, 210.0, 250.0, 294.0, 400.0, 500.0, 711.0] | [300.0, 350.0, 450.0, 550.0, 700.0, 850.0, 1200.0, 1752.0]
HV 6.3A | HV 6.3A | 6.3 | 0 | [10.0, 1.39, 0.344, 0.168, 0.1, 0.056, 0.0263, 0.01] | [10.0, 1.711, 0.516, 0.198, 0.1, 0.0634, 0.0303, 0.01] | 0 | [19.0, 19.5, 20.4, 20.8, 22.0, 25.0, 32.0, 48.0] | [38.0, 40.0, 43.0, 48.0, 53.0, 60.0, 75.0, 118.0]
HV 63A | HV 63A | 63 | 0 | [10.0, 2.84, 0.368, 0.164, 0.1, 0.0621, 0.0378, 0.0195, 0.01] | [10.0, 1.82, 0.344, 0.1, 0.0467, 0.0269, 0.01] | 0 | [189.0, 220.0, 300.0, 350.0, 393.0, 450.0, 530.0, 700.0, 961.0] | [378.0, 500.0, 700.0, 934.0, 1200.0, 1500.0, 2366.0]
HV 80A | HV 80A | 80 | 0 | [10.0, 2.05, 0.369, 0.198, 0.1, 0.051, 0.0298, 0.01] | [10.0, 4.15, 1.03, 0.198, 0.1, 0.051, 0.0172, 0.01] | 0 | [240.0, 300.0, 400.0, 450.0, 530.0, 650.0, 800.0, 1311.0] | [480.0, 550.0, 700.0, 1000.0, 1260.0, 1600.0, 2500.0, 3227.0]
Siemens NH-1-100 | Siemens NH-1-100 | 100 | [5400.0, 2000.0, 400.0, 20.0, 1.0, 0.2, 0.012, 0.004] | 0 | 0 | [150.0, 190.0, 250.0, 430.0, 900.0, 1250.0, 2700.0, 3600.0] | 0 | 0
Siemens NH-1-125 | Siemens NH-1-125 | 125 | [4800.0, 120.0, 7.0, 0.1, 0.004] | 0 | 0 | [180.0, 400.0, 740.0, 2000.0, 4250.0] | 0 | 0
Siemens NH-1-16 | Siemens NH-1-16 | 16 | [4000.0, 400.0, 2.0, 0.1, 0.04, 0.01] | 0 | 0 | [26.0, 35.0, 75.0, 150.0, 200.0, 300.0] | 0 | 0
Siemens NH-1-160 | Siemens NH-1-160 | 160 | [4800.0, 120.0, 7.0, 0.1, 0.004] | 0 | 0 | [210.0, 500.0, 900.0, 2300.0, 5000.0] | 0 | 0
Siemens NH-1-25 | Siemens NH-1-25 | 25 | [4000.0, 1000.0, 10.0, 0.2, 0.02, 0.01] | 0 | 0 | [40.0, 50.0, 100.0, 210.0, 400.0, 500.0] | 0 | 0
Siemens NH-1-50 | Siemens NH-1-50 | 50 | [4000.0, 40.0, 4.0, 1.0, 0.02, 0.01] | 0 | 0 | [86.0, 200.0, 300.0, 400.0, 1000.0, 1280.0] | 0 | 0
Siemens NH-1-63 | Siemens NH-1-63 | 63 | [4000.0, 100.0, 10.0, 2.0, 0.04, 0.01] | 0 | 0 | [100.0, 200.0, 300.0, 400.0, 1000.0, 1500.0] | 0 | 0
Siemens NH-1-80 | Siemens NH-1-80 | 80 | [4800.0, 120.0, 7.0, 0.1, 0.01] | 0 | 0 | [150.58, 250.0, 450.0, 1150.0, 2470.0] | 0 | 0
Siemens NH-2-1000 | Siemens NH-2-1000 | 1000 | [4800.0, 120.0, 7.0, 0.1, 0.004] | 0 | 0 | [1900.0, 3500.0, 8400.0, 24000.0, 52000.0] | 0 | 0
Siemens NH-2-200 | Siemens NH-2-200 | 200 | [4800.0, 120.0, 7.0, 0.1, 0.004] | 0 | 0 | [280.0, 650.0, 1200.0, 3000.0, 7000.0] | 0 | 0
Siemens NH-2-224 | Siemens NH-2-224 | 224 | [4800.0, 120.0, 7.0, 0.2, 0.04, 0.004] | 0 | 0 | [400.0, 750.0, 1453.0, 3025.0, 4315.0, 7600.0] | 0 | 0
Siemens NH-2-250 | Siemens NH-2-250 | 250 | [4800.0, 120.0, 7.0, 0.1, 0.004] | 0 | 0 | [450.0, 800.0, 1650.0, 4000.0, 8500.0] | 0 | 0
Siemens NH-2-315 | Siemens NH-2-315 | 315 | [4800.0, 120.0, 7.0, 0.1, 0.004] | 0 | 0 | [550.0, 920.0, 1900.0, 5000.0, 11000.0] | 0 | 0
Siemens NH-2-355 | Siemens NH-2-355 | 355 | [4800.0, 120.0, 6.0, 0.1, 0.004] | 0 | 0 | [650.0, 1116.27, 2350.0, 5840.0, 12790.0] | 0 | 0
Siemens NH-2-400 | Siemens NH-2-400 | 400 | [4800.0, 120.0, 7.0, 0.1, 0.004] | 0 | 0 | [720.0, 1350.0, 2800.0, 6500.0, 15000.0] | 0 | 0
Siemens NH-2-425 | Siemens NH-2-425 | 425 | [4800.0, 120.0, 7.0, 0.1, 0.004] | 0 | 0 | [850.0, 1500.0, 3050.0, 7500.0, 16500.0] | 0 | 0
Siemens NH-2-630 | Siemens NH-2-630 | 630 | [4800.0, 120.0, 7.0, 0.1, 0.004] | 0 | 0 | [1200.0, 2000.0, 4800.0, 12000.0, 26000.0] | 0 | 0

## dtypes
| element | column | dtype
0 | bus | name | object
1 | bus | vn_kv | float64
2 | bus | type | object
3 | bus | zone | object
4 | bus | in_service | bool
5 | load | name | object
6 | load | bus | uint32
7 | load | p_mw | float64
8 | load | q_mvar | float64
9 | load | const_z_percent | float64
10 | load | const_i_percent | float64
11 | load | sn_mva | float64
12 | load | scaling | float64
13 | load | in_service | bool
14 | load | type | object
15 | ext_grid | name | object
16 | ext_grid | bus | uint32
17 | ext_grid | vm_pu | float64
18 | ext_grid | va_degree | float64
19 | ext_grid | slack_weight | float64
20 | ext_grid | in_service | bool
21 | line | name | object
22 | line | std_type | object
23 | line | from_bus | uint32
24 | line | to_bus | uint32
25 | line | length_km | float64
26 | line | r_ohm_per_km | float64
27 | line | x_ohm_per_km | float64
28 | line | c_nf_per_km | float64
29 | line | g_us_per_km | float64
30 | line | max_i_ka | float64
31 | line | df | float64
32 | line | parallel | uint32
33 | line | type | object
34 | line | in_service | bool
35 | trafo | name | object
36 | trafo | std_type | object
37 | trafo | hv_bus | uint32
38 | trafo | lv_bus | uint32
39 | trafo | sn_mva | float64
40 | trafo | vn_hv_kv | float64
41 | trafo | vn_lv_kv | float64
42 | trafo | vk_percent | float64
43 | trafo | vkr_percent | float64
44 | trafo | pfe_kw | float64
45 | trafo | i0_percent | float64
46 | trafo | shift_degree | float64
47 | trafo | tap_side | object
48 | trafo | tap_neutral | int32
49 | trafo | tap_min | int32
50 | trafo | tap_max | int32
51 | trafo | tap_step_percent | float64
52 | trafo | tap_step_degree | float64
53 | trafo | tap_pos | int32
54 | trafo | tap_phase_shifter | bool
55 | trafo | parallel | uint32
56 | trafo | df | float64
57 | trafo | in_service | bool
58 | line_geodata | coords | object
59 | bus_geodata | x | float64
60 | bus_geodata | y | float64
61 | bus_geodata | coords | object

## parameters
| version | format_version | converged | OPF_converged | name | f_hz | sn_mva
0 | 2.14.6 | 2.14.0 | FALSE | FALSE |  | 50 | 1