## bus
| name | vn_kv | type | zone | in_service
0 | bus_LV_3722-15_0_4_node_0 | 0.4 | n |  | TRUE
1 | bus_LV_3722-15_0_4_node_1 | 0.4 | n |  | TRUE
2 | bus_LV_3722-15_0_4_node_2 | 0.4 | n |  | TRUE
3 | bus_LV_3722-15_0_4_node_3 | 0.4 | n |  | TRUE
4 | bus_LV_3722-15_0_4_node_4 | 0.4 | n |  | TRUE
5 | bus_LV_3722-15_0_4_node_5 | 0.4 | n |  | TRUE
6 | bus_LV_3722-15_0_4_node_68 | 0.4 | n |  | TRUE
7 | bus_LV_3722-15_0_4_node_6 | 0.4 | n |  | TRUE
8 | bus_LV_3722-15_0_4_node_7 | 0.4 | n |  | TRUE
9 | bus_LV_3722-15_0_4_node_69 | 0.4 | n |  | TRUE
10 | bus_LV_3722-15_0_4_node_40 | 0.4 | n |  | TRUE
11 | bus_LV_3722-15_0_4_node_93 | 0.4 | n |  | TRUE
12 | bus_LV_3722-15_0_4_node_27 | 0.4 | n |  | TRUE
13 | bus_LV_3722-15_0_4_node_94 | 0.4 | n |  | TRUE
14 | bus_LV_3722-15_0_4_node_8 | 0.4 | n |  | TRUE
15 | bus_LV_3722-15_0_4_node_9 | 0.4 | n |  | TRUE
16 | bus_LV_3722-15_0_4_node_10 | 0.4 | n |  | TRUE
17 | bus_LV_3722-15_0_4_node_11 | 0.4 | n |  | TRUE
18 | bus_LV_3722-15_0_4_node_33 | 0.4 | n |  | TRUE
19 | bus_LV_3722-15_0_4_node_47 | 0.4 | n |  | TRUE
20 | bus_LV_3722-15_0_4_node_30 | 0.4 | n |  | TRUE
21 | bus_LV_3722-15_0_4_node_12 | 0.4 | n |  | TRUE
22 | bus_LV_3722-15_0_4_node_13 | 0.4 | n |  | TRUE
23 | bus_LV_3722-15_0_4_node_14 | 0.4 | n |  | TRUE
24 | bus_LV_3722-15_0_4_node_15 | 0.4 | n |  | TRUE
25 | bus_LV_3722-15_0_4_node_16 | 0.4 | n |  | TRUE
26 | bus_LV_3722-15_0_4_node_17 | 0.4 | n |  | TRUE
27 | bus_LV_3722-15_0_4_node_38 | 0.4 | n |  | TRUE
28 | bus_LV_3722-15_0_4_node_45 | 0.4 | n |  | TRUE
29 | bus_LV_3722-15_0_4_node_36 | 0.4 | n |  | TRUE
30 | bus_LV_3722-15_0_4_node_57 | 0.4 | n |  | TRUE
31 | bus_LV_3722-15_0_4_node_43 | 0.4 | n |  | TRUE
32 | bus_LV_3722-15_0_4_node_18 | 0.4 | n |  | TRUE
33 | bus_LV_3722-15_0_4_node_19 | 0.4 | n |  | TRUE
34 | bus_LV_3722-15_0_4_node_20 | 0.4 | n |  | TRUE
35 | bus_LV_3722-15_0_4_node_21 | 0.4 | n |  | TRUE
36 | bus_LV_3722-15_0_4_node_22 | 0.4 | n |  | TRUE
37 | bus_LV_3722-15_0_4_node_23 | 0.4 | n |  | TRUE
38 | bus_LV_3722-15_0_4_node_66 | 0.4 | n |  | TRUE
39 | bus_LV_3722-15_0_4_node_118 | 0.4 | n |  | TRUE
40 | bus_LV_3722-15_0_4_node_115 | 0.4 | n |  | TRUE
41 | bus_LV_3722-15_0_4_node_60 | 0.4 | n |  | TRUE
42 | bus_LV_3722-15_0_4_node_131 | 0.4 | n |  | TRUE
43 | bus_LV_3722-15_0_4_node_67 | 0.4 | n |  | TRUE
44 | bus_LV_3722-15_0_4_node_122 | 0.4 | n |  | TRUE
45 | bus_LV_3722-15_0_4_node_116 | 0.4 | n |  | TRUE
46 | bus_LV_3722-15_0_4_node_44 | 0.4 | n |  | TRUE
47 | bus_LV_3722-15_0_4_node_135 | 0.4 | n |  | TRUE
48 | bus_LV_3722-15_0_4_node_24 | 0.4 | n |  | TRUE
49 | bus_LV_3722-15_0_4_node_25 | 0.4 | n |  | TRUE
50 | bus_LV_3722-15_0_4_node_26 | 0.4 | n |  | TRUE
51 | bus_LV_3722-15_0_4_node_28 | 0.4 | n |  | TRUE
52 | bus_LV_3722-15_0_4_node_31 | 0.4 | n |  | TRUE
53 | bus_LV_3722-15_0_4_node_32 | 0.4 | n |  | TRUE
54 | bus_LV_3722-15_0_4_node_29 | 0.4 | n |  | TRUE
55 | bus_LV_3722-15_0_4_node_53 | 0.4 | n |  | TRUE
56 | bus_LV_3722-15_0_4_node_105 | 0.4 | n |  | TRUE
57 | bus_LV_3722-15_0_4_node_34 | 0.4 | n |  | TRUE
58 | bus_LV_3722-15_0_4_node_50 | 0.4 | n |  | TRUE
59 | bus_LV_3722-15_0_4_node_54 | 0.4 | n |  | TRUE
60 | bus_LV_3722-15_0_4_node_106 | 0.4 | n |  | TRUE
61 | bus_LV_3722-15_0_4_node_48 | 0.4 | n |  | TRUE
62 | bus_LV_3722-15_0_4_node_35 | 0.4 | n |  | TRUE
63 | bus_LV_3722-15_0_4_node_37 | 0.4 | n |  | TRUE
64 | bus_LV_3722-15_0_4_node_39 | 0.4 | n |  | TRUE
65 | bus_LV_3722-15_0_4_node_41 | 0.4 | n |  | TRUE
66 | bus_LV_3722-15_0_4_node_42 | 0.4 | n |  | TRUE
67 | bus_LV_3722-15_0_4_node_46 | 0.4 | n |  | TRUE
68 | bus_LV_3722-15_0_4_node_58 | 0.4 | n |  | TRUE
69 | bus_LV_3722-15_0_4_node_49 | 0.4 | n |  | TRUE
70 | bus_LV_3722-15_0_4_node_51 | 0.4 | n |  | TRUE
71 | bus_LV_3722-15_0_4_node_52 | 0.4 | n |  | TRUE
72 | bus_LV_3722-15_0_4_node_56 | 0.4 | n |  | TRUE
73 | bus_LV_3722-15_0_4_node_114 | 0.4 | n |  | TRUE
74 | bus_LV_3722-15_0_4_node_136 | 0.4 | n |  | TRUE
75 | bus_LV_3722-15_0_4_node_59 | 0.4 | n |  | TRUE
76 | bus_LV_3722-15_0_4_node_65 | 0.4 | n |  | TRUE
77 | bus_LV_3722-15_0_4_node_61 | 0.4 | n |  | TRUE
78 | bus_LV_3722-15_0_4_node_62 | 0.4 | n |  | TRUE
79 | bus_LV_3722-15_0_4_node_63 | 0.4 | n |  | TRUE
80 | bus_LV_3722-15_0_4_node_64 | 0.4 | n |  | TRUE
81 | bus_LV_3722-15_0_4_node_70 | 0.4 | n |  | TRUE
82 | bus_LV_3722-15_0_4_node_71 | 0.4 | n |  | TRUE
83 | bus_LV_3722-15_0_4_node_73 | 0.4 | n |  | TRUE
84 | bus_LV_3722-15_0_4_node_74 | 0.4 | n |  | TRUE
85 | bus_LV_3722-15_0_4_node_81 | 0.4 | n |  | TRUE
86 | bus_LV_3722-15_0_4_node_84 | 0.4 | n |  | TRUE
87 | bus_LV_3722-15_0_4_node_79 | 0.4 | n |  | TRUE
88 | bus_LV_3722-15_0_4_node_75 | 0.4 | n |  | TRUE
89 | bus_LV_3722-15_0_4_node_76 | 0.4 | n |  | TRUE
90 | bus_LV_3722-15_0_4_node_77 | 0.4 | n |  | TRUE
91 | bus_LV_3722-15_0_4_node_78 | 0.4 | n |  | TRUE
92 | bus_LV_3722-15_0_4_node_80 | 0.4 | n |  | TRUE
93 | bus_LV_3722-15_0_4_node_82 | 0.4 | n |  | TRUE
94 | bus_LV_3722-15_0_4_node_83 | 0.4 | n |  | TRUE
95 | bus_LV_3722-15_0_4_node_89 | 0.4 | n |  | TRUE
96 | bus_LV_3722-15_0_4_node_85 | 0.4 | n |  | TRUE
97 | bus_LV_3722-15_0_4_node_86 | 0.4 | n |  | TRUE
98 | bus_LV_3722-15_0_4_node_87 | 0.4 | n |  | TRUE
99 | bus_LV_3722-15_0_4_node_99 | 0.4 | n |  | TRUE
100 | bus_LV_3722-15_0_4_node_98 | 0.4 | n |  | TRUE
101 | bus_LV_3722-15_0_4_node_91 | 0.4 | n |  | TRUE
102 | bus_LV_3722-15_0_4_node_88 | 0.4 | n |  | TRUE
103 | bus_LV_3722-15_0_4_node_90 | 0.4 | n |  | TRUE
104 | bus_LV_3722-15_0_4_node_92 | 0.4 | n |  | TRUE
105 | bus_LV_3722-15_0_4_node_104 | 0.4 | n |  | TRUE
106 | bus_LV_3722-15_0_4_node_103 | 0.4 | n |  | TRUE
107 | bus_LV_3722-15_0_4_node_95 | 0.4 | n |  | TRUE
108 | bus_LV_3722-15_0_4_node_96 | 0.4 | n |  | TRUE
109 | bus_LV_3722-15_0_4_node_97 | 0.4 | n |  | TRUE
110 | bus_LV_3722-15_0_4_node_100 | 0.4 | n |  | TRUE
111 | bus_LV_3722-15_0_4_node_101 | 0.4 | n |  | TRUE
112 | bus_LV_3722-15_0_4_node_102 | 0.4 | n |  | TRUE
113 | bus_LV_3722-15_0_4_node_107 | 0.4 | n |  | TRUE
114 | bus_LV_3722-15_0_4_node_108 | 0.4 | n |  | TRUE
115 | bus_LV_3722-15_0_4_node_109 | 0.4 | n |  | TRUE
116 | bus_LV_3722-15_0_4_node_110 | 0.4 | n |  | TRUE
117 | bus_LV_3722-15_0_4_node_111 | 0.4 | n |  | TRUE
118 | bus_LV_3722-15_0_4_node_113 | 0.4 | n |  | TRUE
119 | bus_LV_3722-15_0_4_node_112 | 0.4 | n |  | TRUE
120 | bus_LV_3722-15_0_4_node_117 | 0.4 | n |  | TRUE
121 | bus_LV_3722-15_0_4_node_119 | 0.4 | n |  | TRUE
122 | bus_LV_3722-15_0_4_node_120 | 0.4 | n |  | TRUE
123 | bus_LV_3722-15_0_4_node_123 | 0.4 | n |  | TRUE
124 | bus_LV_3722-15_0_4_node_121 | 0.4 | n |  | TRUE
125 | bus_LV_3722-15_0_4_node_124 | 0.4 | n |  | TRUE
126 | bus_LV_3722-15_0_4_node_128 | 0.4 | n |  | TRUE
127 | bus_LV_3722-15_0_4_node_125 | 0.4 | n |  | TRUE
128 | bus_LV_3722-15_0_4_node_127 | 0.4 | n |  | TRUE
129 | bus_LV_3722-15_0_4_node_129 | 0.4 | n |  | TRUE
130 | bus_LV_3722-15_0_4_node_132 | 0.4 | n |  | TRUE
131 | bus_LV_3722-15_0_4_node_130 | 0.4 | n |  | TRUE
132 | bus_LV_3722-15_0_4_node_134 | 0.4 | n |  | TRUE
133 | bus_LV_3722-15_0_4_node_133 | 0.4 | n |  | TRUE
134 | bus_MV_57_0_node_21 | 20 | n |  | TRUE

## load
| name | bus | p_mw | q_mvar | const_z_percent | const_i_percent | sn_mva | scaling | in_service | type
0 | LV_3722-15_0_4_load_0 | 0 | 0.0060611 | 0.0015191 | 0 | 0 |  | 1 | TRUE | wye
1 | LV_3722-15_0_4_load_1 | 1 | 0.0051564 | 0.0012923 | 0 | 0 |  | 1 | TRUE | wye
2 | LV_3722-15_0_4_load_2 | 2 | 0.0021643 | 0.00054242 | 0 | 0 |  | 1 | TRUE | wye
3 | LV_3722-15_0_4_load_3 | 3 | 0.0075365 | 0.0018888 | 0 | 0 |  | 1 | TRUE | wye
4 | LV_3722-15_0_4_load_4 | 4 | 0.0030078 | 0.00075382 | 0 | 0 |  | 1 | TRUE | wye
5 | LV_3722-15_0_4_load_68 | 6 | 0.0046999 | 0.0011779 | 0 | 0 |  | 1 | TRUE | wye
6 | LV_3722-15_0_4_load_6 | 7 | 0.0029723 | 0.00074492 | 0 | 0 |  | 1 | TRUE | wye
7 | LV_3722-15_0_4_load_7 | 8 | 0.0040534 | 0.0010159 | 0 | 0 |  | 1 | TRUE | wye
8 | LV_3722-15_0_4_load_40 | 10 | 0.0030697 | 0.00076933 | 0 | 0 |  | 1 | TRUE | wye
9 | LV_3722-15_0_4_load_93 | 11 | 0.0066743 | 0.0016727 | 0 | 0 |  | 1 | TRUE | wye
10 | LV_3722-15_0_4_load_27 | 12 | 0.0094336 | 0.0023643 | 0 | 0 |  | 1 | TRUE | wye
11 | LV_3722-15_0_4_load_94 | 13 | 0.0029559 | 0.00074083 | 0 | 0 |  | 1 | TRUE | wye
12 | LV_3722-15_0_4_load_8 | 14 | 0.0039679 | 0.00099445 | 0 | 0 |  | 1 | TRUE | wye
13 | LV_3722-15_0_4_load_9 | 15 | 0.0043991 | 0.0011025 | 0 | 0 |  | 1 | TRUE | wye
14 | LV_3722-15_0_4_load_10 | 16 | 0.0035051 | 0.00087845 | 0 | 0 |  | 1 | TRUE | wye
15 | LV_3722-15_0_4_load_11 | 17 | 0.0041543 | 0.0010412 | 0 | 0 |  | 1 | TRUE | wye
16 | LV_3722-15_0_4_load_47 | 19 | 0.0036864 | 0.00092391 | 0 | 0 |  | 1 | TRUE | wye
17 | LV_3722-15_0_4_load_12 | 21 | 0.0032482 | 0.00081406 | 0 | 0 |  | 1 | TRUE | wye
18 | LV_3722-15_0_4_load_13 | 22 | 0.0058548 | 0.0014673 | 0 | 0 |  | 1 | TRUE | wye
19 | LV_3722-15_0_4_load_15 | 24 | 0.00367 | 0.00091979 | 0 | 0 |  | 1 | TRUE | wye
20 | LV_3722-15_0_4_load_16 | 25 | 0.0033665 | 0.00084373 | 0 | 0 |  | 1 | TRUE | wye
21 | LV_3722-15_0_4_load_17 | 26 | 0.0045849 | 0.0011491 | 0 | 0 |  | 1 | TRUE | wye
22 | LV_3722-15_0_4_load_38 | 27 | 0.0045374 | 0.0011372 | 0 | 0 |  | 1 | TRUE | wye
23 | LV_3722-15_0_4_load_36 | 29 | 0.002043 | 0.00051201 | 0 | 0 |  | 1 | TRUE | wye
24 | LV_3722-15_0_4_load_57 | 30 | 0.0032585 | 0.00081666 | 0 | 0 |  | 1 | TRUE | wye
25 | LV_3722-15_0_4_load_18 | 32 | 0.0054307 | 0.0013611 | 0 | 0 |  | 1 | TRUE | wye
26 | LV_3722-15_0_4_load_19 | 33 | 0.0068788 | 0.001724 | 0 | 0 |  | 1 | TRUE | wye
27 | LV_3722-15_0_4_load_21 | 35 | 0.0031912 | 0.00079979 | 0 | 0 |  | 1 | TRUE | wye
28 | LV_3722-15_0_4_load_66 | 38 | 0.0082798 | 0.0020751 | 0 | 0 |  | 1 | TRUE | wye
29 | LV_3722-15_0_4_load_118 | 39 | 0.0060046 | 0.0015049 | 0 | 0 |  | 1 | TRUE | wye
30 | LV_3722-15_0_4_load_115 | 40 | 0.0058442 | 0.0014647 | 0 | 0 |  | 1 | TRUE | wye
31 | LV_3722-15_0_4_load_131 | 42 | 0.0075286 | 0.0018868 | 0 | 0 |  | 1 | TRUE | wye
32 | LV_3722-15_0_4_load_67 | 43 | 0.0078453 | 0.0019662 | 0 | 0 |  | 1 | TRUE | wye
33 | LV_3722-15_0_4_load_122 | 44 | 0.01219 | 0.0030552 | 0 | 0 |  | 1 | TRUE | wye
34 | LV_3722-15_0_4_load_116 | 45 | 0.0015683 | 0.00039306 | 0 | 0 |  | 1 | TRUE | wye
35 | LV_3722-15_0_4_load_44 | 46 | 0.0059167 | 0.0014829 | 0 | 0 |  | 1 | TRUE | wye
36 | LV_3722-15_0_4_load_135 | 47 | 0.007612 | 0.0019077 | 0 | 0 |  | 1 | TRUE | wye
37 | LV_3722-15_0_4_load_24 | 48 | 0.0025817 | 0.00064703 | 0 | 0 |  | 1 | TRUE | wye
38 | LV_3722-15_0_4_load_25 | 49 | 0.0024781 | 0.00062106 | 0 | 0 |  | 1 | TRUE | wye
39 | LV_3722-15_0_4_load_26 | 50 | 0.0065408 | 0.0016393 | 0 | 0 |  | 1 | TRUE | wye
40 | LV_3722-15_0_4_load_31 | 52 | 0.0046344 | 0.0011615 | 0 | 0 |  | 1 | TRUE | wye
41 | LV_3722-15_0_4_load_32 | 53 | 0.0037204 | 0.00093241 | 0 | 0 |  | 1 | TRUE | wye
42 | LV_3722-15_0_4_load_29 | 54 | 0.0032187 | 0.00080669 | 0 | 0 |  | 1 | TRUE | wye
43 | LV_3722-15_0_4_load_53 | 55 | 0.0039427 | 0.00098814 | 0 | 0 |  | 1 | TRUE | wye
44 | LV_3722-15_0_4_load_105 | 56 | 0.0034065 | 0.00085375 | 0 | 0 |  | 1 | TRUE | wye
45 | LV_3722-15_0_4_load_34 | 57 | 0.0043285 | 0.0010848 | 0 | 0 |  | 1 | TRUE | wye
46 | LV_3722-15_0_4_load_50 | 58 | 0.0021331 | 0.00053461 | 0 | 0 |  | 1 | TRUE | wye
47 | LV_3722-15_0_4_load_106 | 60 | 0.0047877 | 0.0011999 | 0 | 0 |  | 1 | TRUE | wye
48 | LV_3722-15_0_4_load_48 | 61 | 0.0039994 | 0.0010024 | 0 | 0 |  | 1 | TRUE | wye
49 | LV_3722-15_0_4_load_35 | 62 | 0.0032692 | 0.00081934 | 0 | 0 |  | 1 | TRUE | wye
50 | LV_3722-15_0_4_load_37 | 63 | 0.0042417 | 0.0010631 | 0 | 0 |  | 1 | TRUE | wye
51 | LV_3722-15_0_4_load_39 | 64 | 0.0029205 | 0.00073196 | 0 | 0 |  | 1 | TRUE | wye
52 | LV_3722-15_0_4_load_41 | 65 | 0.0035095 | 0.00087957 | 0 | 0 |  | 1 | TRUE | wye
53 | LV_3722-15_0_4_load_42 | 66 | 0.003921 | 0.0009827 | 0 | 0 |  | 1 | TRUE | wye
54 | LV_3722-15_0_4_load_46 | 67 | 0.0023949 | 0.00060022 | 0 | 0 |  | 1 | TRUE | wye
55 | LV_3722-15_0_4_load_58 | 68 | 0.003938 | 0.00098697 | 0 | 0 |  | 1 | TRUE | wye
56 | LV_3722-15_0_4_load_49 | 69 | 0.0020723 | 0.00051936 | 0 | 0 |  | 1 | TRUE | wye
57 | LV_3722-15_0_4_load_51 | 70 | 0.0035448 | 0.00088842 | 0 | 0 |  | 1 | TRUE | wye
58 | LV_3722-15_0_4_load_52 | 71 | 0.0046929 | 0.0011761 | 0 | 0 |  | 1 | TRUE | wye
59 | LV_3722-15_0_4_load_56 | 72 | 0.0075997 | 0.0019047 | 0 | 0 |  | 1 | TRUE | wye
60 | LV_3722-15_0_4_load_114 | 73 | 0.0018184 | 0.00045574 | 0 | 0 |  | 1 | TRUE | wye
61 | LV_3722-15_0_4_load_136 | 74 | 0.003164 | 0.00079297 | 0 | 0 |  | 1 | TRUE | wye
62 | LV_3722-15_0_4_load_59 | 75 | 0.0034679 | 0.00086915 | 0 | 0 |  | 1 | TRUE | wye
63 | LV_3722-15_0_4_load_65 | 76 | 0.0033723 | 0.00084518 | 0 | 0 |  | 1 | TRUE | wye
64 | LV_3722-15_0_4_load_61 | 77 | 0.0053536 | 0.0013417 | 0 | 0 |  | 1 | TRUE | wye
65 | LV_3722-15_0_4_load_62 | 78 | 0.0068359 | 0.0017132 | 0 | 0 |  | 1 | TRUE | wye
66 | LV_3722-15_0_4_load_63 | 79 | 0.002078 | 0.00052079 | 0 | 0 |  | 1 | TRUE | wye
67 | LV_3722-15_0_4_load_64 | 80 | 0.0046985 | 0.0011776 | 0 | 0 |  | 1 | TRUE | wye
68 | LV_3722-15_0_4_load_70 | 81 | 0.0028865 | 0.00072344 | 0 | 0 |  | 1 | TRUE | wye
69 | LV_3722-15_0_4_load_71 | 82 | 0.0025848 | 0.00064781 | 0 | 0 |  | 1 | TRUE | wye
70 | LV_3722-15_0_4_load_73 | 83 | 0.0034727 | 0.00087034 | 0 | 0 |  | 1 | TRUE | wye
71 | LV_3722-15_0_4_load_74 | 84 | 0.0053238 | 0.0013343 | 0 | 0 |  | 1 | TRUE | wye
72 | LV_3722-15_0_4_load_79 | 87 | 0.00293 | 0.00073432 | 0 | 0 |  | 1 | TRUE | wye
73 | LV_3722-15_0_4_load_76 | 89 | 0.0049671 | 0.0012449 | 0 | 0 |  | 1 | TRUE | wye
74 | LV_3722-15_0_4_load_77 | 90 | 0.0028395 | 0.00071165 | 0 | 0 |  | 1 | TRUE | wye
75 | LV_3722-15_0_4_load_78 | 91 | 0.0037316 | 0.00093522 | 0 | 0 |  | 1 | TRUE | wye
76 | LV_3722-15_0_4_load_80 | 92 | 0.0057079 | 0.0014305 | 0 | 0 |  | 1 | TRUE | wye
77 | LV_3722-15_0_4_load_82 | 93 | 0.0041804 | 0.0010477 | 0 | 0 |  | 1 | TRUE | wye
78 | LV_3722-15_0_4_load_83 | 94 | 0.0056228 | 0.0014092 | 0 | 0 |  | 1 | TRUE | wye
79 | LV_3722-15_0_4_load_89 | 95 | 0.003293 | 0.00082531 | 0 | 0 |  | 1 | TRUE | wye
80 | LV_3722-15_0_4_load_85 | 96 | 0.0032148 | 0.0008057 | 0 | 0 |  | 1 | TRUE | wye
81 | LV_3722-15_0_4_load_86 | 97 | 0.0032403 | 0.00081211 | 0 | 0 |  | 1 | TRUE | wye
82 | LV_3722-15_0_4_load_87 | 98 | 0.0032721 | 0.00082008 | 0 | 0 |  | 1 | TRUE | wye
83 | LV_3722-15_0_4_load_99 | 99 | 0.0026026 | 0.00065227 | 0 | 0 |  | 1 | TRUE | wye
84 | LV_3722-15_0_4_load_98 | 100 | 0.0024344 | 0.00061013 | 0 | 0 |  | 1 | TRUE | wye
85 | LV_3722-15_0_4_load_91 | 101 | 0.0022757 | 0.00057036 | 0 | 0 |  | 1 | TRUE | wye
86 | LV_3722-15_0_4_load_88 | 102 | 0.0035636 | 0.00089311 | 0 | 0 |  | 1 | TRUE | wye
87 | LV_3722-15_0_4_load_92 | 104 | 0.0029944 | 0.00075046 | 0 | 0 |  | 1 | TRUE | wye
88 | LV_3722-15_0_4_load_104 | 105 | 0.0025783 | 0.00064619 | 0 | 0 |  | 1 | TRUE | wye
89 | LV_3722-15_0_4_load_96 | 108 | 0.0026112 | 0.00065444 | 0 | 0 |  | 1 | TRUE | wye
90 | LV_3722-15_0_4_load_97 | 109 | 0.0050524 | 0.0012662 | 0 | 0 |  | 1 | TRUE | wye
91 | LV_3722-15_0_4_load_100 | 110 | 0.0038597 | 0.00096733 | 0 | 0 |  | 1 | TRUE | wye
92 | LV_3722-15_0_4_load_101 | 111 | 0.0027974 | 0.0007011 | 0 | 0 |  | 1 | TRUE | wye
93 | LV_3722-15_0_4_load_102 | 112 | 0.004476 | 0.0011218 | 0 | 0 |  | 1 | TRUE | wye
94 | LV_3722-15_0_4_load_107 | 113 | 0.0027651 | 0.00069299 | 0 | 0 |  | 1 | TRUE | wye
95 | LV_3722-15_0_4_load_108 | 114 | 0.0063933 | 0.0016023 | 0 | 0 |  | 1 | TRUE | wye
96 | LV_3722-15_0_4_load_109 | 115 | 0.0041749 | 0.0010463 | 0 | 0 |  | 1 | TRUE | wye
97 | LV_3722-15_0_4_load_110 | 116 | 0.0034323 | 0.00086021 | 0 | 0 |  | 1 | TRUE | wye
98 | LV_3722-15_0_4_load_111 | 117 | 0.0032428 | 0.00081273 | 0 | 0 |  | 1 | TRUE | wye
99 | LV_3722-15_0_4_load_113 | 118 | 0.0028392 | 0.00071157 | 0 | 0 |  | 1 | TRUE | wye
100 | LV_3722-15_0_4_load_112 | 119 | 0.0035328 | 0.0008854 | 0 | 0 |  | 1 | TRUE | wye
101 | LV_3722-15_0_4_load_117 | 120 | 0.0037314 | 0.00093519 | 0 | 0 |  | 1 | TRUE | wye
102 | LV_3722-15_0_4_load_119 | 121 | 0.0037915 | 0.00095023 | 0 | 0 |  | 1 | TRUE | wye
103 | LV_3722-15_0_4_load_120 | 122 | 0.0042189 | 0.0010574 | 0 | 0 |  | 1 | TRUE | wye
104 | LV_3722-15_0_4_load_123 | 123 | 0.01135 | 0.0028446 | 0 | 0 |  | 1 | TRUE | wye
105 | LV_3722-15_0_4_load_121 | 124 | 0.010452 | 0.0026195 | 0 | 0 |  | 1 | TRUE | wye
106 | LV_3722-15_0_4_load_124 | 125 | 0.0099786 | 0.0025009 | 0 | 0 |  | 1 | TRUE | wye
107 | LV_3722-15_0_4_load_128 | 126 | 0.0074914 | 0.0018775 | 0 | 0 |  | 1 | TRUE | wye
108 | LV_3722-15_0_4_load_125 | 127 | 0.010718 | 0.0026863 | 0 | 0 |  | 1 | TRUE | wye
109 | LV_3722-15_0_4_load_129 | 129 | 0.0030104 | 0.00075448 | 0 | 0 |  | 1 | TRUE | wye
110 | LV_3722-15_0_4_load_130 | 131 | 0.0071796 | 0.0017994 | 0 | 0 |  | 1 | TRUE | wye
111 | LV_3722-15_0_4_load_134 | 132 | 0.0017509 | 0.00043881 | 0 | 0 |  | 1 | TRUE | wye
112 | LV_3722-15_0_4_load_133 | 133 | 0.0050793 | 0.001273 | 0 | 0 |  | 1 | TRUE | wye

## ext_grid
| name | bus | vm_pu | va_degree | slack_weight | in_service
0 |  | 15 | 1 | 0 | 1 | TRUE

## line
| name | std_type | from_bus | to_bus | length_km | r_ohm_per_km | x_ohm_per_km | c_nf_per_km | g_us_per_km | max_i_ka | df | parallel | type | in_service
0 | LV_3722-15_0_4_line_0 |  | 0 | 1 | 0.0083432 | 0.125 | 0.08 | 261 | 0 | 0.364 | 1 | 1 | cs | TRUE
1 | LV_3722-15_0_4_line_1 |  | 0 | 2 | 0.0018238 | 0.125 | 0.08 | 261 | 0 | 0.364 | 1 | 1 | cs | TRUE
2 | LV_3722-15_0_4_line_2 |  | 1 | 3 | 0.017701 | 0.125 | 0.08 | 261 | 0 | 0.364 | 1 | 1 | cs | TRUE
3 | LV_3722-15_0_4_line_3 |  | 2 | 4 | 0.019653 | 0.125 | 0.08 | 261 | 0 | 0.364 | 1 | 1 | cs | TRUE
4 | LV_3722-15_0_4_line_4 |  | 3 | 5 | 0.0095981 | 0.125 | 0.08 | 261 | 0 | 0.364 | 1 | 1 | cs | TRUE
5 | LV_3722-15_0_4_line_5 |  | 4 | 6 | 0.0062477 | 0.125 | 0.08 | 261 | 0 | 0.364 | 1 | 1 | cs | TRUE
6 | LV_3722-15_0_4_line_6 |  | 5 | 7 | 0.0040174 | 0.125 | 0.08 | 261 | 0 | 0.364 | 1 | 4 | cs | TRUE
7 | LV_3722-15_0_4_line_7 |  | 5 | 8 | 0.018419 | 0.125 | 0.08 | 261 | 0 | 0.364 | 1 | 4 | cs | TRUE
8 | LV_3722-15_0_4_line_8 |  | 6 | 9 | 0.030486 | 0.125 | 0.08 | 261 | 0 | 0.364 | 1 | 1 | cs | TRUE
9 | LV_3722-15_0_4_line_9 |  | 7 | 10 | 0.0045953 | 0.125 | 0.08 | 261 | 0 | 0.364 | 1 | 4 | cs | TRUE
10 | LV_3722-15_0_4_line_10 |  | 8 | 11 | 0.020742 | 0.125 | 0.08 | 261 | 0 | 0.364 | 1 | 4 | cs | TRUE
11 | LV_3722-15_0_4_line_11 |  | 9 | 81 | 0.017352 | 0.125 | 0.08 | 261 | 0 | 0.364 | 1 | 1 | cs | TRUE
12 | LV_3722-15_0_4_line_12 |  | 9 | 82 | 0.019753 | 0.125 | 0.08 | 261 | 0 | 0.364 | 1 | 1 | cs | TRUE
13 | LV_3722-15_0_4_line_13 |  | 9 | 80 | 0.018502 | 0.125 | 0.08 | 261 | 0 | 0.364 | 1 | 1 | cs | TRUE
14 | LV_3722-15_0_4_line_14 |  | 10 | 12 | 0.0096267 | 0.125 | 0.08 | 261 | 0 | 0.364 | 1 | 4 | cs | TRUE
15 | LV_3722-15_0_4_line_15 |  | 11 | 13 | 0.0035367 | 0.125 | 0.08 | 261 | 0 | 0.364 | 1 | 4 | cs | TRUE
16 | LV_3722-15_0_4_line_16 |  | 12 | 49 | 0.0028102 | 0.125 | 0.08 | 261 | 0 | 0.364 | 1 | 4 | cs | TRUE
17 | LV_3722-15_0_4_line_17 |  | 13 | 107 | 0.016828 | 0.125 | 0.08 | 261 | 0 | 0.364 | 1 | 4 | cs | TRUE
18 | LV_3722-15_0_4_line_18 |  | 14 | 15 | 0.03022 | 0.125 | 0.08 | 261 | 0 | 0.364 | 1 | 4 | cs | TRUE
19 | LV_3722-15_0_4_line_19 |  | 14 | 16 | 0.024458 | 0.125 | 0.08 | 261 | 0 | 0.364 | 1 | 4 | cs | TRUE
20 | LV_3722-15_0_4_line_20 |  | 16 | 17 | 0.0098701 | 0.125 | 0.08 | 261 | 0 | 0.364 | 1 | 4 | cs | TRUE
21 | LV_3722-15_0_4_line_21 |  | 17 | 18 | 0.013083 | 0.125 | 0.08 | 261 | 0 | 0.364 | 1 | 4 | cs | TRUE
22 | LV_3722-15_0_4_line_22 |  | 18 | 19 | 0.0024458 | 0.125 | 0.08 | 261 | 0 | 0.364 | 1 | 4 | cs | TRUE
23 | LV_3722-15_0_4_line_23 |  | 18 | 20 | 0.01834 | 0.125 | 0.08 | 261 | 0 | 0.364 | 1 | 4 | cs | TRUE
24 | LV_3722-15_0_4_line_24 |  | 19 | 26 | 0.019076 | 0.125 | 0.08 | 261 | 0 | 0.364 | 1 | 4 | cs | TRUE
25 | LV_3722-15_0_4_line_25 |  | 20 | 57 | 0.013758 | 0.125 | 0.08 | 261 | 0 | 0.364 | 1 | 1 | cs | TRUE
26 | LV_3722-15_0_4_line_26 |  | 20 | 54 | 0.0043846 | 0.125 | 0.08 | 261 | 0 | 0.364 | 1 | 4 | cs | TRUE
27 | LV_3722-15_0_4_line_27 |  | 21 | 22 | 0.0028023 | 0.125 | 0.08 | 261 | 0 | 0.364 | 1 | 1 | cs | TRUE
28 | LV_3722-15_0_4_line_28 |  | 21 | 23 | 0.012719 | 0.125 | 0.08 | 261 | 0 | 0.364 | 1 | 1 | cs | TRUE
29 | LV_3722-15_0_4_line_29 |  | 22 | 24 | 0.024156 | 0.125 | 0.08 | 261 | 0 | 0.364 | 1 | 1 | cs | TRUE
30 | LV_3722-15_0_4_line_30 |  | 23 | 25 | 0.018191 | 0.125 | 0.08 | 261 | 0 | 0.364 | 1 | 4 | cs | TRUE
31 | LV_3722-15_0_4_line_31 |  | 23 | 26 | 0.026203 | 0.125 | 0.08 | 261 | 0 | 0.364 | 1 | 4 | cs | TRUE
32 | LV_3722-15_0_4_line_32 |  | 24 | 27 | 0.0060427 | 0.125 | 0.08 | 261 | 0 | 0.364 | 1 | 1 | cs | TRUE
33 | LV_3722-15_0_4_line_33 |  | 25 | 28 | 0.0051123 | 0.125 | 0.08 | 261 | 0 | 0.364 | 1 | 4 | cs | TRUE
34 | LV_3722-15_0_4_line_34 |  | 27 | 29 | 0.017648 | 0.125 | 0.08 | 261 | 0 | 0.364 | 1 | 1 | cs | TRUE
35 | LV_3722-15_0_4_line_35 |  | 28 | 30 | 0.018407 | 0.125 | 0.08 | 261 | 0 | 0.364 | 1 | 1 | cs | TRUE
36 | LV_3722-15_0_4_line_36 |  | 28 | 31 | 0.032993 | 0.125 | 0.08 | 261 | 0 | 0.364 | 1 | 4 | cs | TRUE
37 | LV_3722-15_0_4_line_37 |  | 29 | 62 | 0.010945 | 0.125 | 0.08 | 261 | 0 | 0.364 | 1 | 1 | cs | TRUE
38 | LV_3722-15_0_4_line_38 |  | 30 | 68 | 0.030958 | 0.125 | 0.08 | 261 | 0 | 0.364 | 1 | 1 | cs | TRUE
39 | LV_3722-15_0_4_line_39 |  | 31 | 67 | 0.066083 | 0.125 | 0.08 | 261 | 0 | 0.364 | 1 | 1 | cs | TRUE
40 | LV_3722-15_0_4_line_40 |  | 31 | 65 | 0.0042435 | 0.125 | 0.08 | 261 | 0 | 0.364 | 1 | 4 | cs | TRUE
41 | LV_3722-15_0_4_line_41 |  | 32 | 33 | 0.008935 | 0.125 | 0.08 | 261 | 0 | 0.364 | 1 | 1 | cs | TRUE
42 | LV_3722-15_0_4_line_42 |  | 32 | 34 | 0.016653 | 0.125 | 0.08 | 261 | 0 | 0.364 | 1 | 1 | cs | TRUE
43 | LV_3722-15_0_4_line_43 |  | 33 | 35 | 0.011194 | 0.125 | 0.08 | 261 | 0 | 0.364 | 1 | 1 | cs | TRUE
44 | LV_3722-15_0_4_line_44 |  | 34 | 36 | 0.040142 | 0.125 | 0.08 | 261 | 0 | 0.364 | 1 | 1 | cs | TRUE
45 | LV_3722-15_0_4_line_45 |  | 34 | 37 | 0.011967 | 0.125 | 0.08 | 261 | 0 | 0.364 | 1 | 1 | cs | TRUE
46 | LV_3722-15_0_4_line_46 |  | 35 | 38 | 0.030223 | 0.125 | 0.08 | 261 | 0 | 0.364 | 1 | 1 | cs | TRUE
47 | LV_3722-15_0_4_line_47 |  | 36 | 39 | 0.00060313 | 0.125 | 0.08 | 261 | 0 | 0.364 | 1 | 1 | cs | TRUE
48 | LV_3722-15_0_4_line_48 |  | 36 | 40 | 0.021847 | 0.125 | 0.08 | 261 | 0 | 0.364 | 1 | 1 | cs | TRUE
49 | LV_3722-15_0_4_line_49 |  | 37 | 41 | 0.036403 | 0.125 | 0.08 | 261 | 0 | 0.364 | 1 | 2 | cs | TRUE
50 | LV_3722-15_0_4_line_50 |  | 37 | 42 | 0.05655 | 0.125 | 0.08 | 261 | 0 | 0.364 | 1 | 1 | cs | TRUE
51 | LV_3722-15_0_4_line_51 |  | 38 | 43 | 0.017558 | 0.125 | 0.08 | 261 | 0 | 0.364 | 1 | 1 | cs | TRUE
52 | LV_3722-15_0_4_line_52 |  | 39 | 44 | 0.019948 | 0.125 | 0.08 | 261 | 0 | 0.364 | 1 | 1 | cs | TRUE
53 | LV_3722-15_0_4_line_53 |  | 40 | 45 | 0.012462 | 0.125 | 0.08 | 261 | 0 | 0.364 | 1 | 1 | cs | TRUE
54 | LV_3722-15_0_4_line_54 |  | 41 | 46 | 0.000185 | 0.125 | 0.08 | 261 | 0 | 0.364 | 1 | 4 | cs | TRUE
55 | LV_3722-15_0_4_line_55 |  | 42 | 47 | 0.018258 | 0.125 | 0.08 | 261 | 0 | 0.364 | 1 | 1 | cs | TRUE
56 | LV_3722-15_0_4_line_56 |  | 44 | 123 | 0.019557 | 0.125 | 0.08 | 261 | 0 | 0.364 | 1 | 1 | cs | TRUE
57 | LV_3722-15_0_4_line_57 |  | 45 | 120 | 0.011773 | 0.125 | 0.08 | 261 | 0 | 0.364 | 1 | 1 | cs | TRUE
58 | LV_3722-15_0_4_line_58 |  | 46 | 66 | 0.042889 | 0.125 | 0.08 | 261 | 0 | 0.364 | 1 | 4 | cs | TRUE
59 | LV_3722-15_0_4_line_59 |  | 47 | 133 | 0.032914 | 0.125 | 0.08 | 261 | 0 | 0.364 | 1 | 1 | cs | TRUE
60 | LV_3722-15_0_4_line_60 |  | 48 | 49 | 0.005088 | 0.125 | 0.08 | 261 | 0 | 0.364 | 1 | 4 | cs | TRUE
61 | LV_3722-15_0_4_line_61 |  | 48 | 50 | 0.023587 | 0.125 | 0.08 | 261 | 0 | 0.364 | 1 | 4 | cs | TRUE
62 | LV_3722-15_0_4_line_62 |  | 50 | 51 | 0.02143 | 0.125 | 0.08 | 261 | 0 | 0.364 | 1 | 4 | cs | TRUE
63 | LV_3722-15_0_4_line_63 |  | 51 | 52 | 0.031188 | 0.125 | 0.08 | 261 | 0 | 0.364 | 1 | 1 | cs | TRUE
64 | LV_3722-15_0_4_line_64 |  | 51 | 53 | 0.018797 | 0.125 | 0.08 | 261 | 0 | 0.364 | 1 | 1 | cs | TRUE
65 | LV_3722-15_0_4_line_65 |  | 51 | 54 | 0.044022 | 0.125 | 0.08 | 261 | 0 | 0.364 | 1 | 4 | cs | TRUE
66 | LV_3722-15_0_4_line_66 |  | 52 | 55 | 0.0095939 | 0.125 | 0.08 | 261 | 0 | 0.364 | 1 | 1 | cs | TRUE
67 | LV_3722-15_0_4_line_67 |  | 53 | 56 | 0.0026197 | 0.125 | 0.08 | 261 | 0 | 0.364 | 1 | 1 | cs | TRUE
68 | LV_3722-15_0_4_line_68 |  | 55 | 59 | 0.033272 | 0.125 | 0.08 | 261 | 0 | 0.364 | 1 | 1 | cs | TRUE
69 | LV_3722-15_0_4_line_69 |  | 56 | 60 | 0.023445 | 0.125 | 0.08 | 261 | 0 | 0.364 | 1 | 1 | cs | TRUE
70 | LV_3722-15_0_4_line_70 |  | 57 | 58 | 0.013023 | 0.125 | 0.08 | 261 | 0 | 0.364 | 1 | 1 | cs | TRUE
71 | LV_3722-15_0_4_line_71 |  | 58 | 61 | 0.018286 | 0.125 | 0.08 | 261 | 0 | 0.364 | 1 | 1 | cs | TRUE
72 | LV_3722-15_0_4_line_72 |  | 59 | 72 | 0.040467 | 0.125 | 0.08 | 261 | 0 | 0.364 | 1 | 1 | cs | TRUE
73 | LV_3722-15_0_4_line_73 |  | 60 | 113 | 0.0065054 | 0.125 | 0.08 | 261 | 0 | 0.364 | 1 | 1 | cs | TRUE
74 | LV_3722-15_0_4_line_74 |  | 61 | 69 | 0.011784 | 0.125 | 0.08 | 261 | 0 | 0.364 | 1 | 1 | cs | TRUE
75 | LV_3722-15_0_4_line_75 |  | 62 | 63 | 0.012492 | 0.125 | 0.08 | 261 | 0 | 0.364 | 1 | 1 | cs | TRUE
76 | LV_3722-15_0_4_line_76 |  | 63 | 64 | 0.0016932 | 0.125 | 0.08 | 261 | 0 | 0.364 | 1 | 1 | cs | TRUE
77 | LV_3722-15_0_4_line_77 |  | 65 | 66 | 0.025955 | 0.125 | 0.08 | 261 | 0 | 0.364 | 1 | 4 | cs | TRUE
78 | LV_3722-15_0_4_line_78 |  | 68 | 75 | 0.034519 | 0.125 | 0.08 | 261 | 0 | 0.364 | 1 | 1 | cs | TRUE
79 | LV_3722-15_0_4_line_79 |  | 69 | 70 | 0.0090427 | 0.125 | 0.08 | 261 | 0 | 0.364 | 1 | 1 | cs | TRUE
80 | LV_3722-15_0_4_line_80 |  | 70 | 71 | 0.023851 | 0.125 | 0.08 | 261 | 0 | 0.364 | 1 | 1 | cs | TRUE
81 | LV_3722-15_0_4_line_81 |  | 72 | 73 | 0.013362 | 0.125 | 0.08 | 261 | 0 | 0.364 | 1 | 1 | cs | TRUE
82 | LV_3722-15_0_4_line_82 |  | 73 | 74 | 0.05092 | 0.125 | 0.08 | 261 | 0 | 0.364 | 1 | 1 | cs | TRUE
83 | LV_3722-15_0_4_line_83 |  | 75 | 76 | 0.024712 | 0.125 | 0.08 | 261 | 0 | 0.364 | 1 | 1 | cs | TRUE
84 | LV_3722-15_0_4_line_84 |  | 77 | 78 | 0.00077834 | 0.125 | 0.08 | 261 | 0 | 0.364 | 1 | 1 | cs | TRUE
85 | LV_3722-15_0_4_line_85 |  | 78 | 79 | 0.0065759 | 0.125 | 0.08 | 261 | 0 | 0.364 | 1 | 1 | cs | TRUE
86 | LV_3722-15_0_4_line_86 |  | 79 | 80 | 0.017213 | 0.125 | 0.08 | 261 | 0 | 0.364 | 1 | 1 | cs | TRUE
87 | LV_3722-15_0_4_line_87 |  | 81 | 83 | 0.0032594 | 0.125 | 0.08 | 261 | 0 | 0.364 | 1 | 1 | cs | TRUE
88 | LV_3722-15_0_4_line_88 |  | 83 | 84 | 0.023518 | 0.125 | 0.08 | 261 | 0 | 0.364 | 1 | 1 | cs | TRUE
89 | LV_3722-15_0_4_line_89 |  | 84 | 88 | 0.036967 | 0.125 | 0.08 | 261 | 0 | 0.364 | 1 | 1 | cs | TRUE
90 | LV_3722-15_0_4_line_90 |  | 85 | 86 | 0.004021 | 0.125 | 0.08 | 261 | 0 | 0.364 | 1 | 1 | cs | TRUE
91 | LV_3722-15_0_4_line_91 |  | 85 | 87 | 0.017407 | 0.125 | 0.08 | 261 | 0 | 0.364 | 1 | 1 | cs | TRUE
92 | LV_3722-15_0_4_line_92 |  | 86 | 95 | 0.020481 | 0.125 | 0.08 | 261 | 0 | 0.364 | 1 | 1 | cs | TRUE
93 | LV_3722-15_0_4_line_93 |  | 87 | 90 | 0.0034725 | 0.125 | 0.08 | 261 | 0 | 0.364 | 1 | 1 | cs | TRUE
94 | LV_3722-15_0_4_line_94 |  | 88 | 89 | 0.038889 | 0.125 | 0.08 | 261 | 0 | 0.364 | 1 | 1 | cs | TRUE
95 | LV_3722-15_0_4_line_95 |  | 90 | 91 | 0.011646 | 0.125 | 0.08 | 261 | 0 | 0.364 | 1 | 1 | cs | TRUE
96 | LV_3722-15_0_4_line_96 |  | 91 | 92 | 0.023239 | 0.125 | 0.08 | 261 | 0 | 0.364 | 1 | 1 | cs | TRUE
97 | LV_3722-15_0_4_line_97 |  | 92 | 93 | 0.018911 | 0.125 | 0.08 | 261 | 0 | 0.364 | 1 | 1 | cs | TRUE
98 | LV_3722-15_0_4_line_98 |  | 93 | 94 | 0.0074908 | 0.125 | 0.08 | 261 | 0 | 0.364 | 1 | 1 | cs | TRUE
99 | LV_3722-15_0_4_line_99 |  | 94 | 96 | 0.017081 | 0.125 | 0.08 | 261 | 0 | 0.364 | 1 | 1 | cs | TRUE
100 | LV_3722-15_0_4_line_100 |  | 95 | 98 | 0.00864 | 0.125 | 0.08 | 261 | 0 | 0.364 | 1 | 1 | cs | TRUE
101 | LV_3722-15_0_4_line_101 |  | 96 | 97 | 0.0080476 | 0.125 | 0.08 | 261 | 0 | 0.364 | 1 | 1 | cs | TRUE
102 | LV_3722-15_0_4_line_102 |  | 97 | 101 | 0.013174 | 0.125 | 0.08 | 261 | 0 | 0.364 | 1 | 1 | cs | TRUE
103 | LV_3722-15_0_4_line_103 |  | 98 | 102 | 0.023257 | 0.125 | 0.08 | 261 | 0 | 0.364 | 1 | 1 | cs | TRUE
104 | LV_3722-15_0_4_line_104 |  | 99 | 100 | 0.013306 | 0.125 | 0.08 | 261 | 0 | 0.364 | 1 | 1 | cs | TRUE
105 | LV_3722-15_0_4_line_105 |  | 100 | 108 | 0.0070239 | 0.125 | 0.08 | 261 | 0 | 0.364 | 1 | 1 | cs | TRUE
106 | LV_3722-15_0_4_line_106 |  | 102 | 103 | 0.011618 | 0.125 | 0.08 | 261 | 0 | 0.364 | 1 | 1 | cs | TRUE
107 | LV_3722-15_0_4_line_107 |  | 103 | 104 | 0.015581 | 0.125 | 0.08 | 261 | 0 | 0.364 | 1 | 1 | cs | TRUE
108 | LV_3722-15_0_4_line_108 |  | 104 | 105 | 0.021931 | 0.125 | 0.08 | 261 | 0 | 0.364 | 1 | 1 | cs | TRUE
109 | LV_3722-15_0_4_line_109 |  | 105 | 106 | 0.033811 | 0.125 | 0.08 | 261 | 0 | 0.364 | 1 | 1 | cs | TRUE
110 | LV_3722-15_0_4_line_110 |  | 106 | 112 | 0.014973 | 0.125 | 0.08 | 261 | 0 | 0.364 | 1 | 1 | cs | TRUE
111 | LV_3722-15_0_4_line_111 |  | 107 | 108 | 0.032031 | 0.125 | 0.08 | 261 | 0 | 0.364 | 1 | 1 | cs | TRUE
112 | LV_3722-15_0_4_line_112 |  | 107 | 109 | 0.0039161 | 0.125 | 0.08 | 261 | 0 | 0.364 | 1 | 4 | cs | TRUE
113 | LV_3722-15_0_4_line_113 |  | 109 | 110 | 0.015373 | 0.125 | 0.08 | 261 | 0 | 0.364 | 1 | 4 | cs | TRUE
114 | LV_3722-15_0_4_line_114 |  | 110 | 111 | 0.0098362 | 0.125 | 0.08 | 261 | 0 | 0.364 | 1 | 3 | cs | TRUE
115 | LV_3722-15_0_4_line_115 |  | 111 | 112 | 0.014646 | 0.125 | 0.08 | 261 | 0 | 0.364 | 1 | 1 | cs | TRUE
116 | LV_3722-15_0_4_line_116 |  | 113 | 114 | 0.0047183 | 0.125 | 0.08 | 261 | 0 | 0.364 | 1 | 1 | cs | TRUE
117 | LV_3722-15_0_4_line_117 |  | 114 | 115 | 0.01373 | 0.125 | 0.08 | 261 | 0 | 0.364 | 1 | 1 | cs | TRUE
118 | LV_3722-15_0_4_line_118 |  | 115 | 116 | 0.013251 | 0.125 | 0.08 | 261 | 0 | 0.364 | 1 | 1 | cs | TRUE
119 | LV_3722-15_0_4_line_119 |  | 116 | 117 | 0.00075221 | 0.125 | 0.08 | 261 | 0 | 0.364 | 1 | 1 | cs | TRUE
120 | LV_3722-15_0_4_line_120 |  | 117 | 118 | 0.0077558 | 0.125 | 0.08 | 261 | 0 | 0.364 | 1 | 1 | cs | TRUE
121 | LV_3722-15_0_4_line_121 |  | 118 | 119 | 0.0010428 | 0.125 | 0.08 | 261 | 0 | 0.364 | 1 | 1 | cs | TRUE
122 | LV_3722-15_0_4_line_122 |  | 120 | 121 | 0.0019158 | 0.125 | 0.08 | 261 | 0 | 0.364 | 1 | 1 | cs | TRUE
123 | LV_3722-15_0_4_line_123 |  | 121 | 122 | 0.019806 | 0.125 | 0.08 | 261 | 0 | 0.364 | 1 | 1 | cs | TRUE
124 | LV_3722-15_0_4_line_124 |  | 122 | 124 | 0.0091511 | 0.125 | 0.08 | 261 | 0 | 0.364 | 1 | 1 | cs | TRUE
125 | LV_3722-15_0_4_line_125 |  | 123 | 125 | 0.004711 | 0.125 | 0.08 | 261 | 0 | 0.364 | 1 | 1 | cs | TRUE
126 | LV_3722-15_0_4_line_126 |  | 125 | 126 | 0.011043 | 0.125 | 0.08 | 261 | 0 | 0.364 | 1 | 1 | cs | TRUE
127 | LV_3722-15_0_4_line_127 |  | 127 | 128 | 0.0060349 | 0.125 | 0.08 | 261 | 0 | 0.364 | 1 | 1 | cs | TRUE
128 | LV_3722-15_0_4_line_128 |  | 128 | 129 | 0.0041153 | 0.125 | 0.08 | 261 | 0 | 0.364 | 1 | 1 | cs | TRUE
129 | LV_3722-15_0_4_line_129 |  | 129 | 130 | 0.034399 | 0.125 | 0.08 | 261 | 0 | 0.364 | 1 | 1 | cs | TRUE
130 | LV_3722-15_0_4_line_130 |  | 130 | 131 | 0.025199 | 0.125 | 0.08 | 261 | 0 | 0.364 | 1 | 1 | cs | TRUE
131 | LV_3722-15_0_4_line_131 |  | 131 | 132 | 0.022428 | 0.125 | 0.08 | 261 | 0 | 0.364 | 1 | 1 | cs | TRUE
132 | LV_3722-15_0_4_line_132 |  | 132 | 133 | 0.026633 | 0.125 | 0.08 | 261 | 0 | 0.364 | 1 | 1 | cs | TRUE

## trafo
| name | std_type | hv_bus | lv_bus | sn_mva | vn_hv_kv | vn_lv_kv | vk_percent | vkr_percent | pfe_kw | i0_percent | shift_degree | tap_side | tap_neutral | tap_min | tap_max | tap_step_percent | tap_step_degree | tap_pos | tap_phase_shifter | parallel | df | in_service
0 | LV_3722-15_0_4_trafo_9 | 0.63 MVA 20/0.4 kV | 134 | 15 | 0.63 | 20 | 0.4 | 6 | 1.206 | 1.65 | 0.2619 | 150 | hv | 0 | -2 | 2 | 2.5 | 0 | 0 | FALSE | 1 | 1 | TRUE

## line_geodata
| x0 | y0 | x1 | y1 | x2 | y2 | x3 | y3
0 | 2753883.9368 | 1188762.0885 | 2753879.8078 | 1188769.3384
1 | 2753883.9368 | 1188762.0885 | 2753884.8393 | 1188760.5038
2 | 2753871.0478 | 1188784.7194 | 2753879.8078 | 1188769.3384
3 | 2753884.8393 | 1188760.5038 | 2753894.5654 | 1188743.4265
4 | 2753866.2977 | 1188793.0597 | 2753871.0478 | 1188784.7194
5 | 2753897.6573 | 1188737.9975 | 2753894.5654 | 1188743.4265
6 | 2753866.2977 | 1188793.0597 | 2753864.2941 | 1188796.5418
7 | 2753866.2977 | 1188793.0597 | 2753882.7829 | 1188801.2761
8 | 2753912.7448 | 1188711.5065 | 2753897.6573 | 1188737.9975
9 | 2753862.0023 | 1188800.5249 | 2753864.2941 | 1188796.5418
10 | 2753882.7829 | 1188801.2761 | 2753883.4481 | 1188801.6077 | 2753901.6853 | 1188809.8157
11 | 2753912.7448 | 1188711.5065 | 2753921.0759 | 1188696.2858
12 | 2753912.7448 | 1188711.5065 | 2753929.5358 | 1188721.9112
13 | 2753912.7448 | 1188711.5065 | 2753897.2103 | 1188701.4571
14 | 2753862.0023 | 1188800.5249 | 2753857.2012 | 1188808.8689
15 | 2753904.9104 | 1188811.2672 | 2753901.6853 | 1188809.8157
16 | 2753855.7997 | 1188811.3047 | 2753857.2012 | 1188808.8689
17 | 2753920.2826 | 1188818.1128 | 2753916.101 | 1188816.3038 | 2753904.9104 | 1188811.2672
18 | 2753770.8726 | 1188799.3054 | 2753771.3039 | 1188795.9999 | 2753774.4854 | 1188769.3023
19 | 2753767.7086 | 1188823.5583 | 2753770.8726 | 1188799.3054
20 | 2753766.4318 | 1188833.3455 | 2753767.7086 | 1188823.5583
21 | 2753764.6382 | 1188846.3046 | 2753765.7154 | 1188838.8371 | 2753766.4318 | 1188833.3455
22 | 2753764.6382 | 1188846.3046 | 2753762.1955 | 1188846.1823
23 | 2753783.0059 | 1188847.2772 | 2753764.6382 | 1188846.3046
24 | 2753762.1955 | 1188846.1823 | 2753743.1437 | 1188845.2284
25 | 2753783.0059 | 1188847.2772 | 2753784.5384 | 1188833.6051
26 | 2753783.0059 | 1188847.2772 | 2753787.3477 | 1188847.8883
27 | 2753718.2006 | 1188826.7377 | 2753717.8815 | 1188829.5217
28 | 2753717.1208 | 1188842.2034 | 2753717.2422 | 1188835.1005 | 2753717.8815 | 1188829.5217
29 | 2753720.9508 | 1188802.7389 | 2753718.2006 | 1188826.7377
30 | 2753717.1208 | 1188842.2034 | 2753698.9306 | 1188842.0399
31 | 2753717.1208 | 1188842.2034 | 2753740.9107 | 1188845.1166 | 2753743.1437 | 1188845.2284
32 | 2753720.9508 | 1188802.7389 | 2753721.6388 | 1188796.7355
33 | 2753693.8185 | 1188841.994 | 2753698.9306 | 1188842.0399
34 | 2753723.6481 | 1188779.2024 | 2753721.6388 | 1188796.7355
35 | 2753693.8185 | 1188841.994 | 2753695.4657 | 1188823.6609
36 | 2753693.8185 | 1188841.994 | 2753660.8199 | 1188839.5562
37 | 2753723.6481 | 1188779.2024 | 2753724.8941 | 1188768.329
38 | 2753695.4657 | 1188823.6609 | 2753698.2361 | 1188792.827
39 | 2753660.8199 | 1188839.5562 | 2753709.7639 | 1188883.9575
40 | 2753660.8199 | 1188839.5562 | 2753657.6567 | 1188836.7275
41 | 2753598.1913 | 1188756.2054 | 2753607.019 | 1188757.5859
42 | 2753581.7386 | 1188753.6325 | 2753598.1913 | 1188756.2054
43 | 2753618.0791 | 1188759.3156 | 2753607.019 | 1188757.5859
44 | 2753581.7386 | 1188753.6325 | 2753580.8605 | 1188713.5093
45 | 2753582.004 | 1188765.5938 | 2753581.7386 | 1188753.6325
46 | 2753647.9388 | 1188763.9852 | 2753618.0791 | 1188759.3156
47 | 2753580.8605 | 1188713.5093 | 2753580.8473 | 1188712.9063
48 | 2753580.8605 | 1188713.5093 | 2753602.3117 | 1188717.6482
49 | 2753606.201 | 1188790.7135 | 2753581.7571 | 1188769.8578 | 2753582.004 | 1188765.5938
50 | 2753582.004 | 1188765.5938 | 2753540.2758 | 1188727.4272
51 | 2753665.2859 | 1188766.698 | 2753647.9388 | 1188763.9852
52 | 2753580.4111 | 1188692.9633 | 2753580.8473 | 1188712.9063
53 | 2753602.3117 | 1188717.6482 | 2753614.5482 | 1188720.0091
54 | 2753606.3389 | 1188790.8368 | 2753606.201 | 1188790.7135
55 | 2753540.2758 | 1188727.4272 | 2753523.5344 | 1188734.7133
56 | 2753580.4111 | 1188692.9633 | 2753580.2355 | 1188684.9358 | 2753578.5685 | 1188673.529
57 | 2753614.5482 | 1188720.0091 | 2753626.1075 | 1188722.2394
58 | 2753638.3091 | 1188819.426 | 2753606.3389 | 1188790.8368
59 | 2753499.2066 | 1188712.5439 | 2753523.5344 | 1188734.7133
60 | 2753855.7997 | 1188811.3047 | 2753853.2622 | 1188815.7147
61 | 2753841.4985 | 1188836.1593 | 2753853.2622 | 1188815.7147
62 | 2753830.811 | 1188854.7336 | 2753841.4985 | 1188836.1593
63 | 2753830.811 | 1188854.7336 | 2753815.2537 | 1188881.7648
64 | 2753830.811 | 1188854.7336 | 2753848.2473 | 1188861.754
65 | 2753830.811 | 1188854.7336 | 2753821.9554 | 1188852.76 | 2753787.3477 | 1188847.8883
66 | 2753810.468 | 1188890.0799 | 2753815.2537 | 1188881.7648
67 | 2753848.2473 | 1188861.754 | 2753850.6774 | 1188862.7325
68 | 2753793.8715 | 1188918.9169 | 2753810.468 | 1188890.0799
69 | 2753872.2791 | 1188871.8301 | 2753865.3009 | 1188868.6204 | 2753850.6774 | 1188862.7325
70 | 2753784.5384 | 1188833.6051 | 2753785.989 | 1188820.6635
71 | 2753788.0258 | 1188802.4911 | 2753785.989 | 1188820.6635
72 | 2753793.8715 | 1188918.9169 | 2753830.6192 | 1188935.8628
73 | 2753872.2791 | 1188871.8301 | 2753878.1893 | 1188874.5486
74 | 2753788.0258 | 1188802.4911 | 2753789.3384 | 1188790.7806
75 | 2753726.3163 | 1188755.9187 | 2753724.8941 | 1188768.329
76 | 2753726.5091 | 1188754.2366 | 2753726.3163 | 1188755.9187
77 | 2753657.6567 | 1188836.7275 | 2753638.3091 | 1188819.426
78 | 2753698.2361 | 1188792.827 | 2753701.3252 | 1188758.4469
79 | 2753790.4602 | 1188781.8078 | 2753789.4329 | 1188789.9381 | 2753789.3384 | 1188790.7806
80 | 2753790.4602 | 1188781.8078 | 2753793.4503 | 1188758.1448
81 | 2753842.7533 | 1188941.4583 | 2753830.6192 | 1188935.8628
82 | 2753842.7533 | 1188941.4583 | 2753887.1787 | 1188966.3432
83 | 2753703.6824 | 1188733.8481 | 2753702.4754 | 1188745.6457 | 2753701.3252 | 1188758.4469
84 | 2753877.2361 | 1188688.5357 | 2753876.5826 | 1188688.1129
85 | 2753877.2361 | 1188688.5357 | 2753882.7574 | 1188692.1074
86 | 2753897.2103 | 1188701.4571 | 2753882.7574 | 1188692.1074
87 | 2753921.0759 | 1188696.2858 | 2753922.6409 | 1188693.4267
88 | 2753933.9328 | 1188672.7967 | 2753922.6409 | 1188693.4267
89 | 2753951.6821 | 1188640.3693 | 2753933.9328 | 1188672.7967
90 | 2753959.5536 | 1188740.5121 | 2753962.9713 | 1188742.6463
91 | 2753959.5536 | 1188740.5121 | 2753968.6662 | 1188725.6805
92 | 2753962.9713 | 1188742.6463 | 2753979.2963 | 1188755.014
93 | 2753970.484 | 1188722.7218 | 2753968.6662 | 1188725.6805
94 | 2753951.6821 | 1188640.3693 | 2753965.5377 | 1188649.7335 | 2753987.0745 | 1188654.9773
95 | 2753970.484 | 1188722.7218 | 2753976.2815 | 1188713.2858 | 2753976.7459 | 1188712.953
96 | 2753976.7459 | 1188712.953 | 2753995.6346 | 1188699.4162
97 | 2753995.6346 | 1188699.4162 | 2753995.6346 | 1188699.4162 | 2754011.5174 | 1188709.6813
98 | 2754017.8086 | 1188713.7474 | 2754011.5174 | 1188709.6813
99 | 2754017.8086 | 1188713.7474 | 2754027.2097 | 1188719.8233 | 2754032.1997 | 1188722.9467
100 | 2753986.1831 | 1188760.2314 | 2753979.2963 | 1188755.014
101 | 2754032.1997 | 1188722.9467 | 2754039.0212 | 1188727.2165
102 | 2754050.1883 | 1188734.2064 | 2754039.0212 | 1188727.2165
103 | 2753986.1831 | 1188760.2314 | 2754004.7206 | 1188774.2752
104 | 2753944.3661 | 1188771.7924 | 2753937.8035 | 1188783.3678
105 | 2753934.3394 | 1188789.4781 | 2753937.8035 | 1188783.3678
106 | 2754013.9809 | 1188781.2908 | 2754004.7206 | 1188774.2752
107 | 2754013.9809 | 1188781.2908 | 2754011.7182 | 1188784.9913 | 2754005.5258 | 1188794.3757
108 | 2753993.4473 | 1188812.6803 | 2754005.5258 | 1188794.3757
109 | 2753974.5138 | 1188840.6928 | 2753992.2292 | 1188814.5262 | 2753993.4473 | 1188812.6803
110 | 2753974.5138 | 1188840.6928 | 2753960.6913 | 1188834.9376
111 | 2753920.2826 | 1188818.1128 | 2753923.2881 | 1188808.9712 | 2753934.3394 | 1188789.4781
112 | 2753920.2826 | 1188818.1128 | 2753923.8978 | 1188819.6181
113 | 2753938.0896 | 1188825.5271 | 2753923.8978 | 1188819.6181
114 | 2753938.0896 | 1188825.5271 | 2753947.1702 | 1188829.3079
115 | 2753960.6913 | 1188834.9376 | 2753947.1702 | 1188829.3079
116 | 2753878.1893 | 1188874.5486 | 2753882.4758 | 1188876.5203
117 | 2753894.9493 | 1188882.2576 | 2753882.4758 | 1188876.5203
118 | 2753894.9493 | 1188882.2576 | 2753906.9874 | 1188887.7947
119 | 2753907.6708 | 1188888.1091 | 2753906.9874 | 1188887.7947
120 | 2753914.717 | 1188891.3501 | 2753907.6708 | 1188888.1091
121 | 2753915.6644 | 1188891.7859 | 2753914.717 | 1188891.3501
122 | 2753626.1075 | 1188722.2394 | 2753627.9886 | 1188722.6023
123 | 2753645.6325 | 1188730.1577 | 2753642.1859 | 1188729.4738 | 2753635.7755 | 1188724.1047 | 2753627.9886 | 1188722.6023
124 | 2753654.6086 | 1188731.939 | 2753645.6325 | 1188730.1577
125 | 2753578.5685 | 1188673.529 | 2753577.8872 | 1188668.8676
126 | 2753576.2903 | 1188657.9407 | 2753577.8872 | 1188668.8676
127 | 2753510.08 | 1188640.9775 | 2753515.8265 | 1188639.1342
128 | 2753510.08 | 1188640.9775 | 2753506.1961 | 1188642.3381
129 | 2753472.8407 | 1188650.5867 | 2753484.8616 | 1188648.1928 | 2753500.6151 | 1188644.2933 | 2753506.1961 | 1188642.3381
130 | 2753472.8407 | 1188650.5867 | 2753483.6816 | 1188673.3342
131 | 2753483.6816 | 1188673.3342 | 2753478.9807 | 1188695.2643
132 | 2753499.2066 | 1188712.5439 | 2753485.5749 | 1188700.1216 | 2753478.9807 | 1188695.2643

## bus_geodata
| x | y | coords
0 | 2753883.9368 | 1188762.0885
1 | 2753879.8078 | 1188769.3384
2 | 2753884.8393 | 1188760.5038
3 | 2753871.0478 | 1188784.7194
4 | 2753894.5654 | 1188743.4265
5 | 2753866.2977 | 1188793.0597
6 | 2753897.6573 | 1188737.9975
7 | 2753864.2941 | 1188796.5418
8 | 2753882.7829 | 1188801.2761
9 | 2753912.7448 | 1188711.5065
10 | 2753862.0023 | 1188800.5249
11 | 2753901.6853 | 1188809.8157
12 | 2753857.2012 | 1188808.8689
13 | 2753904.9104 | 1188811.2672
14 | 2753770.8726 | 1188799.3054
15 | 2753774.4854 | 1188769.3023
16 | 2753767.7086 | 1188823.5583
17 | 2753766.4318 | 1188833.3455
18 | 2753764.6382 | 1188846.3046
19 | 2753762.1955 | 1188846.1823
20 | 2753783.0059 | 1188847.2772
21 | 2753717.8815 | 1188829.5217
22 | 2753718.2006 | 1188826.7377
23 | 2753717.1208 | 1188842.2034
24 | 2753720.9508 | 1188802.7389
25 | 2753698.9306 | 1188842.0399
26 | 2753743.1437 | 1188845.2284
27 | 2753721.6388 | 1188796.7355
28 | 2753693.8185 | 1188841.994
29 | 2753723.6481 | 1188779.2024
30 | 2753695.4657 | 1188823.6609
31 | 2753660.8199 | 1188839.5562
32 | 2753598.1913 | 1188756.2054
33 | 2753607.019 | 1188757.5859
34 | 2753581.7386 | 1188753.6325
35 | 2753618.0791 | 1188759.3156
36 | 2753580.8605 | 1188713.5093
37 | 2753582.004 | 1188765.5938
38 | 2753647.9388 | 1188763.9852
39 | 2753580.8473 | 1188712.9063
40 | 2753602.3117 | 1188717.6482
41 | 2753606.201 | 1188790.7135
42 | 2753540.2758 | 1188727.4272
43 | 2753665.2859 | 1188766.698
44 | 2753580.4111 | 1188692.9633
45 | 2753614.5482 | 1188720.0091
46 | 2753606.3389 | 1188790.8368
47 | 2753523.5344 | 1188734.7133
48 | 2753853.2622 | 1188815.7147
49 | 2753855.7997 | 1188811.3047
50 | 2753841.4985 | 1188836.1593
51 | 2753830.811 | 1188854.7336
52 | 2753815.2537 | 1188881.7648
53 | 2753848.2473 | 1188861.754
54 | 2753787.3477 | 1188847.8883
55 | 2753810.468 | 1188890.0799
56 | 2753850.6774 | 1188862.7325
57 | 2753784.5384 | 1188833.6051
58 | 2753785.989 | 1188820.6635
59 | 2753793.8715 | 1188918.9169
60 | 2753872.2791 | 1188871.8301
61 | 2753788.0258 | 1188802.4911
62 | 2753724.8941 | 1188768.329
63 | 2753726.3163 | 1188755.9187
64 | 2753726.5091 | 1188754.2366
65 | 2753657.6567 | 1188836.7275
66 | 2753638.3091 | 1188819.426
67 | 2753709.7639 | 1188883.9575
68 | 2753698.2361 | 1188792.827
69 | 2753789.3384 | 1188790.7806
70 | 2753790.4602 | 1188781.8078
71 | 2753793.4503 | 1188758.1448
72 | 2753830.6192 | 1188935.8628
73 | 2753842.7533 | 1188941.4583
74 | 2753887.1787 | 1188966.3432
75 | 2753701.3252 | 1188758.4469
76 | 2753703.6824 | 1188733.8481
77 | 2753876.5826 | 1188688.1129
78 | 2753877.2361 | 1188688.5357
79 | 2753882.7574 | 1188692.1074
80 | 2753897.2103 | 1188701.4571
81 | 2753921.0759 | 1188696.2858
82 | 2753929.5358 | 1188721.9112
83 | 2753922.6409 | 1188693.4267
84 | 2753933.9328 | 1188672.7967
85 | 2753959.5536 | 1188740.5121
86 | 2753962.9713 | 1188742.6463
87 | 2753968.6662 | 1188725.6805
88 | 2753951.6821 | 1188640.3693
89 | 2753987.0745 | 1188654.9773
90 | 2753970.484 | 1188722.7218
91 | 2753976.7459 | 1188712.953
92 | 2753995.6346 | 1188699.4162
93 | 2754011.5174 | 1188709.6813
94 | 2754017.8086 | 1188713.7474
95 | 2753979.2963 | 1188755.014
96 | 2754032.1997 | 1188722.9467
97 | 2754039.0212 | 1188727.2165
98 | 2753986.1831 | 1188760.2314
99 | 2753944.3661 | 1188771.7924
100 | 2753937.8035 | 1188783.3678
101 | 2754050.1883 | 1188734.2064
102 | 2754004.7206 | 1188774.2752
103 | 2754013.9809 | 1188781.2908
104 | 2754005.5258 | 1188794.3757
105 | 2753993.4473 | 1188812.6803
106 | 2753974.5138 | 1188840.6928
107 | 2753920.2826 | 1188818.1128
108 | 2753934.3394 | 1188789.4781
109 | 2753923.8978 | 1188819.6181
110 | 2753938.0896 | 1188825.5271
111 | 2753947.1702 | 1188829.3079
112 | 2753960.6913 | 1188834.9376
113 | 2753878.1893 | 1188874.5486
114 | 2753882.4758 | 1188876.5203
115 | 2753894.9493 | 1188882.2576
116 | 2753906.9874 | 1188887.7947
117 | 2753907.6708 | 1188888.1091
118 | 2753914.717 | 1188891.3501
119 | 2753915.6644 | 1188891.7859
120 | 2753626.1075 | 1188722.2394
121 | 2753627.9886 | 1188722.6023
122 | 2753645.6325 | 1188730.1577
123 | 2753578.5685 | 1188673.529
124 | 2753654.6086 | 1188731.939
125 | 2753577.8872 | 1188668.8676
126 | 2753576.2903 | 1188657.9407
127 | 2753515.8265 | 1188639.1342
128 | 2753510.08 | 1188640.9775
129 | 2753506.1961 | 1188642.3381
130 | 2753472.8407 | 1188650.5867
131 | 2753483.6816 | 1188673.3342
132 | 2753478.9807 | 1188695.2643
133 | 2753499.2066 | 1188712.5439
134 | 2753777.1422 | 1188747.0083

## line_std_types
| c_nf_per_km | r_ohm_per_km | x_ohm_per_km | max_i_ka | type | q_mm2 | alpha | voltage_rating
NAYY 4x50 SE | 210 | 0.642 | 0.083 | 0.142 | cs | 50 | 0.00403 | LV
NAYY 4x120 SE | 264 | 0.225 | 0.08 | 0.242 | cs | 120 | 0.00403 | LV
NAYY 4x150 SE | 261 | 0.208 | 0.08 | 0.27 | cs | 150 | 0.00403 | LV
NA2XS2Y 1x95 RM/25 12/20 kV | 216 | 0.313 | 0.132 | 0.252 | cs | 95 | 0.00403 | MV
NA2XS2Y 1x185 RM/25 12/20 kV | 273 | 0.161 | 0.117 | 0.362 | cs | 185 | 0.00403 | MV
NA2XS2Y 1x240 RM/25 12/20 kV | 304 | 0.122 | 0.112 | 0.421 | cs | 240 | 0.00403 | MV
NA2XS2Y 1x95 RM/25 6/10 kV | 315 | 0.313 | 0.123 | 0.249 | cs | 95 | 0.00403 | MV
NA2XS2Y 1x185 RM/25 6/10 kV | 406 | 0.161 | 0.11 | 0.358 | cs | 185 | 0.00403 | MV
NA2XS2Y 1x240 RM/25 6/10 kV | 456 | 0.122 | 0.105 | 0.416 | cs | 240 | 0.00403 | MV
NA2XS2Y 1x150 RM/25 12/20 kV | 250 | 0.206 | 0.116 | 0.319 | cs | 150 | 0.00403 | MV
NA2XS2Y 1x120 RM/25 12/20 kV | 230 | 0.253 | 0.119 | 0.283 | cs | 120 | 0.00403 | MV
NA2XS2Y 1x70 RM/25 12/20 kV | 190 | 0.443 | 0.132 | 0.22 | cs | 70 | 0.00403 | MV
NA2XS2Y 1x150 RM/25 6/10 kV | 360 | 0.206 | 0.11 | 0.315 | cs | 150 | 0.00403 | MV
NA2XS2Y 1x120 RM/25 6/10 kV | 340 | 0.253 | 0.113 | 0.28 | cs | 120 | 0.00403 | MV
NA2XS2Y 1x70 RM/25 6/10 kV | 280 | 0.443 | 0.123 | 0.217 | cs | 70 | 0.00403 | MV
N2XS(FL)2Y 1x120 RM/35 64/110 kV | 112 | 0.153 | 0.166 | 0.366 | cs | 120 | 0.00393 | HV
N2XS(FL)2Y 1x185 RM/35 64/110 kV | 125 | 0.099 | 0.156 | 0.457 | cs | 185 | 0.00393 | HV
N2XS(FL)2Y 1x240 RM/35 64/110 kV | 135 | 0.075 | 0.149 | 0.526 | cs | 240 | 0.00393 | HV
N2XS(FL)2Y 1x300 RM/35 64/110 kV | 144 | 0.06 | 0.144 | 0.588 | cs | 300 | 0.00393 | HV
15-AL1/3-ST1A 0.4 | 11 | 1.8769 | 0.35 | 0.105 | ol | 16 | 0.00403 | LV
24-AL1/4-ST1A 0.4 | 11.25 | 1.2012 | 0.335 | 0.14 | ol | 24 | 0.00403 | LV
48-AL1/8-ST1A 0.4 | 12.2 | 0.5939 | 0.3 | 0.21 | ol | 48 | 0.00403 | LV
94-AL1/15-ST1A 0.4 | 13.2 | 0.306 | 0.29 | 0.35 | ol | 94 | 0.00403 | LV
34-AL1/6-ST1A 10.0 | 9.7 | 0.8342 | 0.36 | 0.17 | ol | 34 | 0.00403 | MV
48-AL1/8-ST1A 10.0 | 10.1 | 0.5939 | 0.35 | 0.21 | ol | 48 | 0.00403 | MV
70-AL1/11-ST1A 10.0 | 10.4 | 0.4132 | 0.339 | 0.29 | ol | 70 | 0.00403 | MV
94-AL1/15-ST1A 10.0 | 10.75 | 0.306 | 0.33 | 0.35 | ol | 94 | 0.00403 | MV
122-AL1/20-ST1A 10.0 | 11.1 | 0.2376 | 0.323 | 0.41 | ol | 122 | 0.00403 | MV
149-AL1/24-ST1A 10.0 | 11.25 | 0.194 | 0.315 | 0.47 | ol | 149 | 0.00403 | MV
34-AL1/6-ST1A 20.0 | 9.15 | 0.8342 | 0.382 | 0.17 | ol | 34 | 0.00403 | MV
48-AL1/8-ST1A 20.0 | 9.5 | 0.5939 | 0.372 | 0.21 | ol | 48 | 0.00403 | MV
70-AL1/11-ST1A 20.0 | 9.7 | 0.4132 | 0.36 | 0.29 | ol | 70 | 0.00403 | MV
94-AL1/15-ST1A 20.0 | 10 | 0.306 | 0.35 | 0.35 | ol | 94 | 0.00403 | MV
122-AL1/20-ST1A 20.0 | 10.3 | 0.2376 | 0.344 | 0.41 | ol | 122 | 0.00403 | MV
149-AL1/24-ST1A 20.0 | 10.5 | 0.194 | 0.337 | 0.47 | ol | 149 | 0.00403 | MV
184-AL1/30-ST1A 20.0 | 10.75 | 0.1571 | 0.33 | 0.535 | ol | 184 | 0.00403 | MV
243-AL1/39-ST1A 20.0 | 11 | 0.1188 | 0.32 | 0.645 | ol | 243 | 0.00403 | MV
48-AL1/8-ST1A 110.0 | 8 | 0.5939 | 0.46 | 0.21 | ol | 48 | 0.00403 | HV
70-AL1/11-ST1A 110.0 | 8.4 | 0.4132 | 0.45 | 0.29 | ol | 70 | 0.00403 | HV
94-AL1/15-ST1A 110.0 | 8.65 | 0.306 | 0.44 | 0.35 | ol | 94 | 0.00403 | HV
122-AL1/20-ST1A 110.0 | 8.5 | 0.2376 | 0.43 | 0.41 | ol | 122 | 0.00403 | HV
149-AL1/24-ST1A 110.0 | 8.75 | 0.194 | 0.41 | 0.47 | ol | 149 | 0.00403 | HV
184-AL1/30-ST1A 110.0 | 8.8 | 0.1571 | 0.4 | 0.535 | ol | 184 | 0.00403 | HV
243-AL1/39-ST1A 110.0 | 9 | 0.1188 | 0.39 | 0.645 | ol | 243 | 0.00403 | HV
305-AL1/39-ST1A 110.0 | 9.2 | 0.0949 | 0.38 | 0.74 | ol | 305 | 0.00403 | HV
490-AL1/64-ST1A 110.0 | 9.75 | 0.059 | 0.37 | 0.96 | ol | 490 | 0.00403 | HV
679-AL1/86-ST1A 110.0 | 9.95 | 0.042 | 0.36 | 1.15 | ol | 679 | 0.00403 | HV
490-AL1/64-ST1A 220.0 | 10 | 0.059 | 0.285 | 0.96 | ol | 490 | 0.00403 | HV
679-AL1/86-ST1A 220.0 | 11.7 | 0.042 | 0.275 | 1.15 | ol | 679 | 0.00403 | HV
490-AL1/64-ST1A 380.0 | 11 | 0.059 | 0.253 | 0.96 | ol | 490 | 0.00403 | HV
679-AL1/86-ST1A 380.0 | 14.6 | 0.042 | 0.25 | 1.15 | ol | 679 | 0.00403 | HV

## trafo_std_types
| i0_percent | pfe_kw | vkr_percent | sn_mva | vn_lv_kv | vn_hv_kv | vk_percent | shift_degree | vector_group | tap_side | tap_neutral | tap_min | tap_max | tap_step_degree | tap_step_percent | tap_phase_shifter
160 MVA 380/110 kV | 0.06 | 60 | 0.25 | 160 | 110 | 380 | 12.2 | 0 | Yy0 | hv | 0 | -9 | 9 | 0 | 1.5 | FALSE
100 MVA 220/110 kV | 0.06 | 55 | 0.26 | 100 | 110 | 220 | 12 | 0 | Yy0 | hv | 0 | -9 | 9 | 0 | 1.5 | FALSE
63 MVA 110/20 kV | 0.04 | 22 | 0.32 | 63 | 20 | 110 | 18 | 150 | YNd5 | hv | 0 | -9 | 9 | 0 | 1.5 | FALSE
40 MVA 110/20 kV | 0.05 | 18 | 0.34 | 40 | 20 | 110 | 16.2 | 150 | YNd5 | hv | 0 | -9 | 9 | 0 | 1.5 | FALSE
25 MVA 110/20 kV | 0.07 | 14 | 0.41 | 25 | 20 | 110 | 12 | 150 | YNd5 | hv | 0 | -9 | 9 | 0 | 1.5 | FALSE
63 MVA 110/10 kV | 0.04 | 22 | 0.32 | 63 | 10 | 110 | 18 | 150 | YNd5 | hv | 0 | -9 | 9 | 0 | 1.5 | FALSE
40 MVA 110/10 kV | 0.05 | 18 | 0.34 | 40 | 10 | 110 | 16.2 | 150 | YNd5 | hv | 0 | -9 | 9 | 0 | 1.5 | FALSE
25 MVA 110/10 kV | 0.07 | 14 | 0.41 | 25 | 10 | 110 | 12 | 150 | YNd5 | hv | 0 | -9 | 9 | 0 | 1.5 | FALSE
0.25 MVA 20/0.4 kV | 0.32 | 0.8 | 1.44 | 0.25 | 0.4 | 20 | 6 | 150 | Yzn5 | hv | 0 | -2 | 2 | 0 | 2.5 | FALSE
0.4 MVA 20/0.4 kV | 0.3375 | 1.35 | 1.425 | 0.4 | 0.4 | 20 | 6 | 150 | Dyn5 | hv | 0 | -2 | 2 | 0 | 2.5 | FALSE
0.63 MVA 20/0.4 kV | 0.2619 | 1.65 | 1.206 | 0.63 | 0.4 | 20 | 6 | 150 | Dyn5 | hv | 0 | -2 | 2 | 0 | 2.5 | FALSE
0.25 MVA 10/0.4 kV | 0.24 | 0.6 | 1.2 | 0.25 | 0.4 | 10 | 4 | 150 | Dyn5 | hv | 0 | -2 | 2 | 0 | 2.5 | FALSE
0.4 MVA 10/0.4 kV | 0.2375 | 0.95 | 1.325 | 0.4 | 0.4 | 10 | 4 | 150 | Dyn5 | hv | 0 | -2 | 2 | 0 | 2.5 | FALSE
0.63 MVA 10/0.4 kV | 0.1873 | 1.18 | 1.0794 | 0.63 | 0.4 | 10 | 4 | 150 | Dyn5 | hv | 0 | -2 | 2 | 0 | 2.5 | FALSE

## trafo3w_std_types
| sn_hv_mva | sn_mv_mva | sn_lv_mva | vn_hv_kv | vn_mv_kv | vn_lv_kv | vk_hv_percent | vk_mv_percent | vk_lv_percent | vkr_hv_percent | vkr_mv_percent | vkr_lv_percent | pfe_kw | i0_percent | shift_mv_degree | shift_lv_degree | vector_group | tap_side | tap_neutral | tap_min | tap_max | tap_step_percent
63/25/38 MVA 110/20/10 kV | 63 | 25 | 38 | 110 | 20 | 10 | 10.4 | 10.4 | 10.4 | 0.28 | 0.32 | 0.35 | 35 | 0.89 | 0 | 0 | YN0yn0yn0 | hv | 0 | -10 | 10 | 1.2
63/25/38 MVA 110/10/10 kV | 63 | 25 | 38 | 110 | 10 | 10 | 10.4 | 10.4 | 10.4 | 0.28 | 0.32 | 0.35 | 35 | 0.89 | 0 | 0 | YN0yn0yn0 | hv | 0 | -10 | 10 | 1.2

## fuse_std_types
| fuse_type | i_rated_a | t_avg | t_min | t_total | x_avg | x_min | x_total
HV 100A | HV 100A | 100 | 0 | [10.0, 3.64, 0.854, 0.281, 0.1, 0.0531, 0.022, 0.01] | [10.0, 4.267, 1.21, 0.403, 0.1, 0.058, 0.022, 0.01] | 0 | [300.0, 350.0, 450.0, 550.0, 700.0, 850.0, 1200.0, 1752.0] | [600.0, 700.0, 900.0, 1150.0, 1665.0, 2000.0, 3000.0, 4313.0]
HV 10A | HV 10A | 10 | 0 | [10.0, 1675.0, 0.344, 0.156, 0.1, 0.0417, 0.0171, 0.01] | [10.0, 1.3, 0.3, 0.155, 0.1, 0.0555, 0.023, 0.01] | 0 | [30.0, 32.0, 35.0, 37.0, 39.0, 50.0, 70.0, 88.0] | [60.0, 70.0, 80.0, 87.0, 94.0, 110.0, 150.0, 216.0]
HV 125A | HV 125A | 125 | 0 | [10.0, 1.82, 0.344, 0.1, 0.0467, 0.0269, 0.01] | [10.0, 2.478, 0.426, 0.1, 0.0427, 0.0211, 0.01] | 0 | [375.0, 500.0, 700.0, 925.0, 1200.0, 1500.0, 2341.0] | [750.0, 1000.0, 1500.0, 2200.0, 3000.0, 4000.0, 5765.0]
HV 160A | HV 160A | 160 | 0 | [10.0, 4.15, 1.03, 0.198, 0.1, 0.051, 0.0172, 0.01] | [10.0, 2.3, 0.734, 0.274, 0.1, 0.046, 0.0177, 0.01] | 0 | [480.0, 550.0, 700.0, 1000.0, 1260.0, 1600.0, 2500.0, 3227.0] | [960.0, 1300.0, 1700.0, 2200.0, 2996.0, 4000.0, 6000.0, 7946.0]
HV 16A | HV 16A | 16 | 0 | [10.0, 0.352, 0.164, 0.1, 0.0649, 0.0342, 0.01] | [10.0, 2.34, 0.722, 0.181, 0.1, 0.055, 0.0296, 0.01] | 0 | [48.0, 60.0, 65.0, 71.0, 80.0, 100.0, 162.0] | [96.0, 110.0, 125.0, 150.0, 168.0, 200.0, 250.0, 398.0]
HV 200A | HV 200A | 200 | 0 | [10.0, 4.267, 1.21, 0.403, 0.1, 0.058, 0.022, 0.01] | [10.0, 3.73, 1.654, 0.328, 0.1, 0.0531, 0.019, 0.01] | 0 | [600.0, 700.0, 900.0, 1150.0, 1665.0, 2000.0, 3000.0, 4313.0] | [1200.0, 1500.0, 1800.0, 2700.0, 3960.0, 5000.0, 7500.0, 10620.0]
HV 20A | HV 20A | 20 | 0 | [10.0, 1.3, 0.3, 0.155, 0.1, 0.0555, 0.023, 0.01] | [10.0, 1.3, 0.161, 0.1, 0.0611, 0.0399, 0.0141, 0.01] | 0 | [60.0, 70.0, 80.0, 87.0, 94.0, 110.0, 150.0, 216.0] | [120.0, 150.0, 200.0, 223.0, 260.0, 300.0, 450.0, 532.0]
HV 25A | HV 25A | 25 | 0 | [10.0, 2.512, 0.833, 0.299, 0.1, 0.0372, 0.0223, 0.01] | [10.0, 3.125, 0.597, 0.198, 0.1, 0.0378, 0.022, 0.01] | 0 | [75.0, 82.0, 90.0, 100.0, 124.0, 170.0, 200.0, 289.0] | [150.0, 170.0, 210.0, 250.0, 294.0, 400.0, 500.0, 711.0]
HV 31.5A | HV 31.5A | 31.5 | 0 | [10.0, 2.34, 0.722, 0.181, 0.1, 0.055, 0.0296, 0.01] | [10.0, 2.84, 0.368, 0.164, 0.1, 0.0621, 0.0378, 0.0195, 0.01] | 0 | [95.0, 110.0, 125.0, 150.0, 165.0, 200.0, 250.0, 390.0] | [189.0, 220.0, 300.0, 350.0, 393.0, 450.0, 530.0, 700.0, 960.0]
HV 40A | HV 40A | 40 | 0 | [10.0, 1.3, 0.161, 0.1, 0.0611, 0.0399, 0.0141, 0.01] | [10.0, 2.05, 0.369, 0.198, 0.1, 0.051, 0.0298, 0.01] | 0 | [120.0, 150.0, 200.0, 223.0, 260.0, 300.0, 450.0, 532.0] | [240.0, 300.0, 400.0, 450.0, 530.0, 650.0, 800.0, 1311.0]
HV 50A | HV 50A | 50 | 0 | [10.0, 3.215, 0.597, 0.198, 0.1, 0.0378, 0.022, 0.01] | [10.0, 3.64, 0.854, 0.281, 0.1, 0.0531, 0.022, 0.01] | 0 | [150.0, 170.0, 210.0, 250.0, 294.0, 400.0, 500.0, 711.0] | [300.0, 350.0, 450.0, 550.0, 700.0, 850.0, 1200.0, 1752.0]
HV 6.3A | HV 6.3A | 6.3 | 0 | [10.0, 1.39, 0.344, 0.168, 0.1, 0.056, 0.0263, 0.01] | [10.0, 1.711, 0.516, 0.198, 0.1, 0.0634, 0.0303, 0.01] | 0 | [19.0, 19.5, 20.4, 20.8, 22.0, 25.0, 32.0, 48.0] | [38.0, 40.0, 43.0, 48.0, 53.0, 60.0, 75.0, 118.0]
HV 63A | HV 63A | 63 | 0 | [10.0, 2.84, 0.368, 0.164, 0.1, 0.0621, 0.0378, 0.0195, 0.01] | [10.0, 1.82, 0.344, 0.1, 0.0467, 0.0269, 0.01] | 0 | [189.0, 220.0, 300.0, 350.0, 393.0, 450.0, 530.0, 700.0, 961.0] | [378.0, 500.0, 700.0, 934.0, 1200.0, 1500.0, 2366.0]
HV 80A | HV 80A | 80 | 0 | [10.0, 2.05, 0.369, 0.198, 0.1, 0.051, 0.0298, 0.01] | [10.0, 4.15, 1.03, 0.198, 0.1, 0.051, 0.0172, 0.01] | 0 | [240.0, 300.0, 400.0, 450.0, 530.0, 650.0, 800.0, 1311.0] | [480.0, 550.0, 700.0, 1000.0, 1260.0, 1600.0, 2500.0, 3227.0]
Siemens NH-1-100 | Siemens NH-1-100 | 100 | [5400.0, 2000.0, 400.0, 20.0, 1.0, 0.2, 0.012, 0.004] | 0 | 0 | [150.0, 190.0, 250.0, 430.0, 900.0, 1250.0, 2700.0, 3600.0] | 0 | 0
Siemens NH-1-125 | Siemens NH-1-125 | 125 | [4800.0, 120.0, 7.0, 0.1, 0.004] | 0 | 0 | [180.0, 400.0, 740.0, 2000.0, 4250.0] | 0 | 0
Siemens NH-1-16 | Siemens NH-1-16 | 16 | [4000.0, 400.0, 2.0, 0.1, 0.04, 0.01] | 0 | 0 | [26.0, 35.0, 75.0, 150.0, 200.0, 300.0] | 0 | 0
Siemens NH-1-160 | Siemens NH-1-160 | 160 | [4800.0, 120.0, 7.0, 0.1, 0.004] | 0 | 0 | [210.0, 500.0, 900.0, 2300.0, 5000.0] | 0 | 0
Siemens NH-1-25 | Siemens NH-1-25 | 25 | [4000.0, 1000.0, 10.0, 0.2, 0.02, 0.01] | 0 | 0 | [40.0, 50.0, 100.0, 210.0, 400.0, 500.0] | 0 | 0
Siemens NH-1-50 | Siemens NH-1-50 | 50 | [4000.0, 40.0, 4.0, 1.0, 0.02, 0.01] | 0 | 0 | [86.0, 200.0, 300.0, 400.0, 1000.0, 1280.0] | 0 | 0
Siemens NH-1-63 | Siemens NH-1-63 | 63 | [4000.0, 100.0, 10.0, 2.0, 0.04, 0.01] | 0 | 0 | [100.0, 200.0, 300.0, 400.0, 1000.0, 1500.0] | 0 | 0
Siemens NH-1-80 | Siemens NH-1-80 | 80 | [4800.0, 120.0, 7.0, 0.1, 0.01] | 0 | 0 | [150.58, 250.0, 450.0, 1150.0, 2470.0] | 0 | 0
Siemens NH-2-1000 | Siemens NH-2-1000 | 1000 | [4800.0, 120.0, 7.0, 0.1, 0.004] | 0 | 0 | [1900.0, 3500.0, 8400.0, 24000.0, 52000.0] | 0 | 0
Siemens NH-2-200 | Siemens NH-2-200 | 200 | [4800.0, 120.0, 7.0, 0.1, 0.004] | 0 | 0 | [280.0, 650.0, 1200.0, 3000.0, 7000.0] | 0 | 0
Siemens NH-2-224 | Siemens NH-2-224 | 224 | [4800.0, 120.0, 7.0, 0.2, 0.04, 0.004] | 0 | 0 | [400.0, 750.0, 1453.0, 3025.0, 4315.0, 7600.0] | 0 | 0
Siemens NH-2-250 | Siemens NH-2-250 | 250 | [4800.0, 120.0, 7.0, 0.1, 0.004] | 0 | 0 | [450.0, 800.0, 1650.0, 4000.0, 8500.0] | 0 | 0
Siemens NH-2-315 | Siemens NH-2-315 | 315 | [4800.0, 120.0, 7.0, 0.1, 0.004] | 0 | 0 | [550.0, 920.0, 1900.0, 5000.0, 11000.0] | 0 | 0
Siemens NH-2-355 | Siemens NH-2-355 | 355 | [4800.0, 120.0, 6.0, 0.1, 0.004] | 0 | 0 | [650.0, 1116.27, 2350.0, 5840.0, 12790.0] | 0 | 0
Siemens NH-2-400 | Siemens NH-2-400 | 400 | [4800.0, 120.0, 7.0, 0.1, 0.004] | 0 | 0 | [720.0, 1350.0, 2800.0, 6500.0, 15000.0] | 0 | 0
Siemens NH-2-425 | Siemens NH-2-425 | 425 | [4800.0, 120.0, 7.0, 0.1, 0.004] | 0 | 0 | [850.0, 1500.0, 3050.0, 7500.0, 16500.0] | 0 | 0
Siemens NH-2-630 | Siemens NH-2-630 | 630 | [4800.0, 120.0, 7.0, 0.1, 0.004] | 0 | 0 | [1200.0, 2000.0, 4800.0, 12000.0, 26000.0] | 0 | 0

## dtypes
| element | column | dtype
0 | bus | name | object
1 | bus | vn_kv | float64
2 | bus | type | object
3 | bus | zone | object
4 | bus | in_service | bool
5 | load | name | object
6 | load | bus | uint32
7 | load | p_mw | float64
8 | load | q_mvar | float64
9 | load | const_z_percent | float64
10 | load | const_i_percent | float64
11 | load | sn_mva | float64
12 | load | scaling | float64
13 | load | in_service | bool
14 | load | type | object
15 | ext_grid | name | object
16 | ext_grid | bus | uint32
17 | ext_grid | vm_pu | float64
18 | ext_grid | va_degree | float64
19 | ext_grid | slack_weight | float64
20 | ext_grid | in_service | bool
21 | line | name | object
22 | line | std_type | object
23 | line | from_bus | uint32
24 | line | to_bus | uint32
25 | line | length_km | float64
26 | line | r_ohm_per_km | float64
27 | line | x_ohm_per_km | float64
28 | line | c_nf_per_km | float64
29 | line | g_us_per_km | float64
30 | line | max_i_ka | float64
31 | line | df | float64
32 | line | parallel | uint32
33 | line | type | object
34 | line | in_service | bool
35 | trafo | name | object
36 | trafo | std_type | object
37 | trafo | hv_bus | uint32
38 | trafo | lv_bus | uint32
39 | trafo | sn_mva | float64
40 | trafo | vn_hv_kv | float64
41 | trafo | vn_lv_kv | float64
42 | trafo | vk_percent | float64
43 | trafo | vkr_percent | float64
44 | trafo | pfe_kw | float64
45 | trafo | i0_percent | float64
46 | trafo | shift_degree | float64
47 | trafo | tap_side | object
48 | trafo | tap_neutral | int32
49 | trafo | tap_min | int32
50 | trafo | tap_max | int32
51 | trafo | tap_step_percent | float64
52 | trafo | tap_step_degree | float64
53 | trafo | tap_pos | int32
54 | trafo | tap_phase_shifter | bool
55 | trafo | parallel | uint32
56 | trafo | df | float64
57 | trafo | in_service | bool
58 | line_geodata | coords | object
59 | bus_geodata | x | float64
60 | bus_geodata | y | float64
61 | bus_geodata | coords | object

## parameters
| version | format_version | converged | OPF_converged | name | f_hz | sn_mva
0 | 2.14.6 | 2.14.0 | FALSE | FALSE |  | 50 | 1