## bus
| name | vn_kv | type | zone | in_service
0 | bus_LV_3731-7_0_5_node_0 | 0.4 | n |  | TRUE
1 | bus_LV_3731-7_0_5_node_1 | 0.4 | n |  | TRUE
2 | bus_LV_3731-7_0_5_node_2 | 0.4 | n |  | TRUE
3 | bus_LV_3731-7_0_5_node_3 | 0.4 | n |  | TRUE
4 | bus_LV_3731-7_0_5_node_4 | 0.4 | n |  | TRUE
5 | bus_LV_3731-7_0_5_node_23 | 0.4 | n |  | TRUE
6 | bus_LV_3731-7_0_5_node_24 | 0.4 | n |  | TRUE
7 | bus_LV_3731-7_0_5_node_6 | 0.4 | n |  | TRUE
8 | bus_LV_3731-7_0_5_node_7 | 0.4 | n |  | TRUE
9 | bus_LV_3731-7_0_5_node_8 | 0.4 | n |  | TRUE
10 | bus_LV_3731-7_0_5_node_9 | 0.4 | n |  | TRUE
11 | bus_LV_3731-7_0_5_node_10 | 0.4 | n |  | TRUE
12 | bus_LV_3731-7_0_5_node_11 | 0.4 | n |  | TRUE
13 | bus_LV_3731-7_0_5_node_12 | 0.4 | n |  | TRUE
14 | bus_LV_3731-7_0_5_node_89 | 0.4 | n |  | TRUE
15 | bus_LV_3731-7_0_5_node_91 | 0.4 | n |  | TRUE
16 | bus_LV_3731-7_0_5_node_112 | 0.4 | n |  | TRUE
17 | bus_LV_3731-7_0_5_node_99 | 0.4 | n |  | TRUE
18 | bus_LV_3731-7_0_5_node_54 | 0.4 | n |  | TRUE
19 | bus_LV_3731-7_0_5_node_90 | 0.4 | n |  | TRUE
20 | bus_LV_3731-7_0_5_node_113 | 0.4 | n |  | TRUE
21 | bus_LV_3731-7_0_5_node_111 | 0.4 | n |  | TRUE
22 | bus_LV_3731-7_0_5_node_100 | 0.4 | n |  | TRUE
23 | bus_LV_3731-7_0_5_node_13 | 0.4 | n |  | TRUE
24 | bus_LV_3731-7_0_5_node_14 | 0.4 | n |  | TRUE
25 | bus_LV_3731-7_0_5_node_15 | 0.4 | n |  | TRUE
26 | bus_LV_3731-7_0_5_node_16 | 0.4 | n |  | TRUE
27 | bus_LV_3731-7_0_5_node_48 | 0.4 | n |  | TRUE
28 | bus_LV_3731-7_0_5_node_50 | 0.4 | n |  | TRUE
29 | bus_LV_3731-7_0_5_node_46 | 0.4 | n |  | TRUE
30 | bus_LV_3731-7_0_5_node_18 | 0.4 | n |  | TRUE
31 | bus_LV_3731-7_0_5_node_19 | 0.4 | n |  | TRUE
32 | bus_LV_3731-7_0_5_node_20 | 0.4 | n |  | TRUE
33 | bus_LV_3731-7_0_5_node_21 | 0.4 | n |  | TRUE
34 | bus_LV_3731-7_0_5_node_22 | 0.4 | n |  | TRUE
35 | bus_LV_3731-7_0_5_node_27 | 0.4 | n |  | TRUE
36 | bus_LV_3731-7_0_5_node_28 | 0.4 | n |  | TRUE
37 | bus_LV_3731-7_0_5_node_26 | 0.4 | n |  | TRUE
38 | bus_LV_3731-7_0_5_node_29 | 0.4 | n |  | TRUE
39 | bus_LV_3731-7_0_5_node_25 | 0.4 | n |  | TRUE
40 | bus_LV_3731-7_0_5_node_44 | 0.4 | n |  | TRUE
41 | bus_LV_3731-7_0_5_node_42 | 0.4 | n |  | TRUE
42 | bus_LV_3731-7_0_5_node_30 | 0.4 | n |  | TRUE
43 | bus_LV_3731-7_0_5_node_31 | 0.4 | n |  | TRUE
44 | bus_LV_3731-7_0_5_node_32 | 0.4 | n |  | TRUE
45 | bus_LV_3731-7_0_5_node_33 | 0.4 | n |  | TRUE
46 | bus_LV_3731-7_0_5_node_37 | 0.4 | n |  | TRUE
47 | bus_LV_3731-7_0_5_node_40 | 0.4 | n |  | TRUE
48 | bus_LV_3731-7_0_5_node_35 | 0.4 | n |  | TRUE
49 | bus_LV_3731-7_0_5_node_39 | 0.4 | n |  | TRUE
50 | bus_LV_3731-7_0_5_node_34 | 0.4 | n |  | TRUE
51 | bus_LV_3731-7_0_5_node_36 | 0.4 | n |  | TRUE
52 | bus_LV_3731-7_0_5_node_38 | 0.4 | n |  | TRUE
53 | bus_LV_3731-7_0_5_node_55 | 0.4 | n |  | TRUE
54 | bus_LV_3731-7_0_5_node_56 | 0.4 | n |  | TRUE
55 | bus_LV_3731-7_0_5_node_41 | 0.4 | n |  | TRUE
56 | bus_LV_3731-7_0_5_node_43 | 0.4 | n |  | TRUE
57 | bus_LV_3731-7_0_5_node_45 | 0.4 | n |  | TRUE
58 | bus_LV_3731-7_0_5_node_51 | 0.4 | n |  | TRUE
59 | bus_LV_3731-7_0_5_node_109 | 0.4 | n |  | TRUE
60 | bus_LV_3731-7_0_5_node_47 | 0.4 | n |  | TRUE
61 | bus_LV_3731-7_0_5_node_49 | 0.4 | n |  | TRUE
62 | bus_LV_3731-7_0_5_node_52 | 0.4 | n |  | TRUE
63 | bus_LV_3731-7_0_5_node_74 | 0.4 | n |  | TRUE
64 | bus_LV_3731-7_0_5_node_53 | 0.4 | n |  | TRUE
65 | bus_LV_3731-7_0_5_node_75 | 0.4 | n |  | TRUE
66 | bus_LV_3731-7_0_5_node_108 | 0.4 | n |  | TRUE
67 | bus_LV_3731-7_0_5_node_82 | 0.4 | n |  | TRUE
68 | bus_LV_3731-7_0_5_node_80 | 0.4 | n |  | TRUE
69 | bus_LV_3731-7_0_5_node_57 | 0.4 | n |  | TRUE
70 | bus_LV_3731-7_0_5_node_58 | 0.4 | n |  | TRUE
71 | bus_LV_3731-7_0_5_node_59 | 0.4 | n |  | TRUE
72 | bus_LV_3731-7_0_5_node_60 | 0.4 | n |  | TRUE
73 | bus_LV_3731-7_0_5_node_107 | 0.4 | n |  | TRUE
74 | bus_LV_3731-7_0_5_node_61 | 0.4 | n |  | TRUE
75 | bus_LV_3731-7_0_5_node_62 | 0.4 | n |  | TRUE
76 | bus_LV_3731-7_0_5_node_63 | 0.4 | n |  | TRUE
77 | bus_LV_3731-7_0_5_node_64 | 0.4 | n |  | TRUE
78 | bus_LV_3731-7_0_5_node_65 | 0.4 | n |  | TRUE
79 | bus_LV_3731-7_0_5_node_66 | 0.4 | n |  | TRUE
80 | bus_LV_3731-7_0_5_node_126 | 0.4 | n |  | TRUE
81 | bus_LV_3731-7_0_5_node_127 | 0.4 | n |  | TRUE
82 | bus_LV_3731-7_0_5_node_128 | 0.4 | n |  | TRUE
83 | bus_LV_3731-7_0_5_node_68 | 0.4 | n |  | TRUE
84 | bus_LV_3731-7_0_5_node_69 | 0.4 | n |  | TRUE
85 | bus_LV_3731-7_0_5_node_70 | 0.4 | n |  | TRUE
86 | bus_LV_3731-7_0_5_node_72 | 0.4 | n |  | TRUE
87 | bus_LV_3731-7_0_5_node_71 | 0.4 | n |  | TRUE
88 | bus_LV_3731-7_0_5_node_85 | 0.4 | n |  | TRUE
89 | bus_LV_3731-7_0_5_node_83 | 0.4 | n |  | TRUE
90 | bus_LV_3731-7_0_5_node_73 | 0.4 | n |  | TRUE
91 | bus_LV_3731-7_0_5_node_86 | 0.4 | n |  | TRUE
92 | bus_LV_3731-7_0_5_node_84 | 0.4 | n |  | TRUE
93 | bus_LV_3731-7_0_5_node_76 | 0.4 | n |  | TRUE
94 | bus_LV_3731-7_0_5_node_77 | 0.4 | n |  | TRUE
95 | bus_LV_3731-7_0_5_node_78 | 0.4 | n |  | TRUE
96 | bus_LV_3731-7_0_5_node_79 | 0.4 | n |  | TRUE
97 | bus_LV_3731-7_0_5_node_81 | 0.4 | n |  | TRUE
98 | bus_LV_3731-7_0_5_node_87 | 0.4 | n |  | TRUE
99 | bus_LV_3731-7_0_5_node_88 | 0.4 | n |  | TRUE
100 | bus_LV_3731-7_0_5_node_97 | 0.4 | n |  | TRUE
101 | bus_LV_3731-7_0_5_node_98 | 0.4 | n |  | TRUE
102 | bus_LV_3731-7_0_5_node_96 | 0.4 | n |  | TRUE
103 | bus_LV_3731-7_0_5_node_92 | 0.4 | n |  | TRUE
104 | bus_LV_3731-7_0_5_node_93 | 0.4 | n |  | TRUE
105 | bus_LV_3731-7_0_5_node_94 | 0.4 | n |  | TRUE
106 | bus_LV_3731-7_0_5_node_95 | 0.4 | n |  | TRUE
107 | bus_LV_3731-7_0_5_node_124 | 0.4 | n |  | TRUE
108 | bus_LV_3731-7_0_5_node_106 | 0.4 | n |  | TRUE
109 | bus_LV_3731-7_0_5_node_101 | 0.4 | n |  | TRUE
110 | bus_LV_3731-7_0_5_node_102 | 0.4 | n |  | TRUE
111 | bus_LV_3731-7_0_5_node_103 | 0.4 | n |  | TRUE
112 | bus_LV_3731-7_0_5_node_104 | 0.4 | n |  | TRUE
113 | bus_LV_3731-7_0_5_node_105 | 0.4 | n |  | TRUE
114 | bus_LV_3731-7_0_5_node_125 | 0.4 | n |  | TRUE
115 | bus_LV_3731-7_0_5_node_110 | 0.4 | n |  | TRUE
116 | bus_LV_3731-7_0_5_node_123 | 0.4 | n |  | TRUE
117 | bus_LV_3731-7_0_5_node_122 | 0.4 | n |  | TRUE
118 | bus_LV_3731-7_0_5_node_114 | 0.4 | n |  | TRUE
119 | bus_LV_3731-7_0_5_node_115 | 0.4 | n |  | TRUE
120 | bus_LV_3731-7_0_5_node_117 | 0.4 | n |  | TRUE
121 | bus_LV_3731-7_0_5_node_118 | 0.4 | n |  | TRUE
122 | bus_LV_3731-7_0_5_node_119 | 0.4 | n |  | TRUE
123 | bus_LV_3731-7_0_5_node_120 | 0.4 | n |  | TRUE
124 | bus_LV_3731-7_0_5_node_121 | 0.4 | n |  | TRUE
125 | bus_LV_3731-7_0_5_node_129 | 0.4 | n |  | TRUE
126 | bus_LV_3731-7_0_5_node_130 | 0.4 | n |  | TRUE
127 | bus_MV_57_0_node_66 | 20 | n |  | TRUE

## load
| name | bus | p_mw | q_mvar | const_z_percent | const_i_percent | sn_mva | scaling | in_service | type
0 | LV_3731-7_0_5_load_0 | 0 | 0.0029212 | 0.00073213 | 0 | 0 |  | 1 | TRUE | wye
1 | LV_3731-7_0_5_load_1 | 1 | 0.0028701 | 0.00071932 | 0 | 0 |  | 1 | TRUE | wye
2 | LV_3731-7_0_5_load_2 | 2 | 0.00076748 | 0.00019235 | 0 | 0 |  | 1 | TRUE | wye
3 | LV_3731-7_0_5_load_23 | 5 | 0.0043603 | 0.0010928 | 0 | 0 |  | 1 | TRUE | wye
4 | LV_3731-7_0_5_load_24 | 6 | 0.0034821 | 0.00087269 | 0 | 0 |  | 1 | TRUE | wye
5 | LV_3731-7_0_5_load_6 | 7 | 0.0059634 | 0.0014946 | 0 | 0 |  | 1 | TRUE | wye
6 | LV_3731-7_0_5_load_10 | 11 | 0.0062008 | 0.0015541 | 0 | 0 |  | 1 | TRUE | wye
7 | LV_3731-7_0_5_load_11 | 12 | 0.0027056 | 0.00067808 | 0 | 0 |  | 1 | TRUE | wye
8 | LV_3731-7_0_5_load_12 | 13 | 0.0066604 | 0.0016693 | 0 | 0 |  | 1 | TRUE | wye
9 | LV_3731-7_0_5_load_89 | 14 | 0.0021803 | 0.00054644 | 0 | 0 |  | 1 | TRUE | wye
10 | LV_3731-7_0_5_load_91 | 15 | 0.0065803 | 0.0016492 | 0 | 0 |  | 1 | TRUE | wye
11 | LV_3731-7_0_5_load_99 | 17 | 0.0081017 | 0.0020305 | 0 | 0 |  | 1 | TRUE | wye
12 | LV_3731-7_0_5_load_54 | 18 | 0.0053247 | 0.0013345 | 0 | 0 |  | 1 | TRUE | wye
13 | LV_3731-7_0_5_load_90 | 19 | 0.0037977 | 0.00095179 | 0 | 0 |  | 1 | TRUE | wye
14 | LV_3731-7_0_5_load_113 | 20 | 0.012817 | 0.0032122 | 0 | 0 |  | 1 | TRUE | wye
15 | LV_3731-7_0_5_load_111 | 21 | 0.0068791 | 0.0017241 | 0 | 0 |  | 1 | TRUE | wye
16 | LV_3731-7_0_5_load_100 | 22 | 0.0068093 | 0.0017066 | 0 | 0 |  | 1 | TRUE | wye
17 | LV_3731-7_0_5_load_13 | 23 | 0.0081876 | 0.002052 | 0 | 0 |  | 1 | TRUE | wye
18 | LV_3731-7_0_5_load_15 | 25 | 0.008658 | 0.0021699 | 0 | 0 |  | 1 | TRUE | wye
19 | LV_3731-7_0_5_load_16 | 26 | 0.0073517 | 0.0018425 | 0 | 0 |  | 1 | TRUE | wye
20 | LV_3731-7_0_5_load_50 | 28 | 0.0021692 | 0.00054366 | 0 | 0 |  | 1 | TRUE | wye
21 | LV_3731-7_0_5_load_46 | 29 | 0.0057725 | 0.0014467 | 0 | 0 |  | 1 | TRUE | wye
22 | LV_3731-7_0_5_load_18 | 30 | 0.0038527 | 0.00096557 | 0 | 0 |  | 1 | TRUE | wye
23 | LV_3731-7_0_5_load_20 | 32 | 0.0052396 | 0.0013132 | 0 | 0 |  | 1 | TRUE | wye
24 | LV_3731-7_0_5_load_21 | 33 | 0.0051091 | 0.0012805 | 0 | 0 |  | 1 | TRUE | wye
25 | LV_3731-7_0_5_load_22 | 34 | 0.0045684 | 0.0011449 | 0 | 0 |  | 1 | TRUE | wye
26 | LV_3731-7_0_5_load_27 | 35 | 0.0023635 | 0.00059235 | 0 | 0 |  | 1 | TRUE | wye
27 | LV_3731-7_0_5_load_28 | 36 | 0.0041067 | 0.0010292 | 0 | 0 |  | 1 | TRUE | wye
28 | LV_3731-7_0_5_load_26 | 37 | 0.0022531 | 0.00056469 | 0 | 0 |  | 1 | TRUE | wye
29 | LV_3731-7_0_5_load_29 | 38 | 0.004972 | 0.0012461 | 0 | 0 |  | 1 | TRUE | wye
30 | LV_3731-7_0_5_load_25 | 39 | 0.0028521 | 0.00071481 | 0 | 0 |  | 1 | TRUE | wye
31 | LV_3731-7_0_5_load_44 | 40 | 0.0044053 | 0.0011041 | 0 | 0 |  | 1 | TRUE | wye
32 | LV_3731-7_0_5_load_42 | 41 | 0.0037232 | 0.00093312 | 0 | 0 |  | 1 | TRUE | wye
33 | LV_3731-7_0_5_load_30 | 42 | 0.0066965 | 0.0016783 | 0 | 0 |  | 1 | TRUE | wye
34 | LV_3731-7_0_5_load_32 | 44 | 0.005891 | 0.0014764 | 0 | 0 |  | 1 | TRUE | wye
35 | LV_3731-7_0_5_load_33 | 45 | 0.0066428 | 0.0016648 | 0 | 0 |  | 1 | TRUE | wye
36 | LV_3731-7_0_5_load_37 | 46 | 0.0087412 | 0.0021908 | 0 | 0 |  | 1 | TRUE | wye
37 | LV_3731-7_0_5_load_40 | 47 | 0.0048364 | 0.0012121 | 0 | 0 |  | 1 | TRUE | wye
38 | LV_3731-7_0_5_load_35 | 48 | 0.0079458 | 0.0019914 | 0 | 0 |  | 1 | TRUE | wye
39 | LV_3731-7_0_5_load_39 | 49 | 0.0037604 | 0.00094245 | 0 | 0 |  | 1 | TRUE | wye
40 | LV_3731-7_0_5_load_34 | 50 | 0.0098836 | 0.0024771 | 0 | 0 |  | 1 | TRUE | wye
41 | LV_3731-7_0_5_load_36 | 51 | 0.012145 | 0.0030438 | 0 | 0 |  | 1 | TRUE | wye
42 | LV_3731-7_0_5_load_38 | 52 | 0.0064478 | 0.001616 | 0 | 0 |  | 1 | TRUE | wye
43 | LV_3731-7_0_5_load_55 | 53 | 0.011575 | 0.0029009 | 0 | 0 |  | 1 | TRUE | wye
44 | LV_3731-7_0_5_load_56 | 54 | 0.01339 | 0.0033557 | 0 | 0 |  | 1 | TRUE | wye
45 | LV_3731-7_0_5_load_41 | 55 | 0.0054923 | 0.0013765 | 0 | 0 |  | 1 | TRUE | wye
46 | LV_3731-7_0_5_load_43 | 56 | 0.0088531 | 0.0022188 | 0 | 0 |  | 1 | TRUE | wye
47 | LV_3731-7_0_5_load_45 | 57 | 0.0074075 | 0.0018565 | 0 | 0 |  | 1 | TRUE | wye
48 | LV_3731-7_0_5_load_51 | 58 | 0.0050829 | 0.0012739 | 0 | 0 |  | 1 | TRUE | wye
49 | LV_3731-7_0_5_load_109 | 59 | 0.0045363 | 0.0011369 | 0 | 0 |  | 1 | TRUE | wye
50 | LV_3731-7_0_5_load_47 | 60 | 0.0035924 | 0.00090035 | 0 | 0 |  | 1 | TRUE | wye
51 | LV_3731-7_0_5_load_49 | 61 | 0.012793 | 0.0032061 | 0 | 0 |  | 1 | TRUE | wye
52 | LV_3731-7_0_5_load_74 | 63 | 0.0026577 | 0.00066607 | 0 | 0 |  | 1 | TRUE | wye
53 | LV_3731-7_0_5_load_53 | 64 | 0.0029972 | 0.00075116 | 0 | 0 |  | 1 | TRUE | wye
54 | LV_3731-7_0_5_load_75 | 65 | 0.0035476 | 0.00088911 | 0 | 0 |  | 1 | TRUE | wye
55 | LV_3731-7_0_5_load_82 | 67 | 0.0025607 | 0.00064177 | 0 | 0 |  | 1 | TRUE | wye
56 | LV_3731-7_0_5_load_80 | 68 | 0.0050832 | 0.001274 | 0 | 0 |  | 1 | TRUE | wye
57 | LV_3731-7_0_5_load_58 | 70 | 0.013532 | 0.0033913 | 0 | 0 |  | 1 | TRUE | wye
58 | LV_3731-7_0_5_load_59 | 71 | 0.011934 | 0.0029911 | 0 | 0 |  | 1 | TRUE | wye
59 | LV_3731-7_0_5_load_60 | 72 | 0.004534 | 0.0011363 | 0 | 0 |  | 1 | TRUE | wye
60 | LV_3731-7_0_5_load_107 | 73 | 0.0052764 | 0.0013224 | 0 | 0 |  | 1 | TRUE | wye
61 | LV_3731-7_0_5_load_61 | 74 | 0.013839 | 0.0034683 | 0 | 0 |  | 1 | TRUE | wye
62 | LV_3731-7_0_5_load_62 | 75 | 0.016755 | 0.0041991 | 0 | 0 |  | 1 | TRUE | wye
63 | LV_3731-7_0_5_load_63 | 76 | 0.0073948 | 0.0018533 | 0 | 0 |  | 1 | TRUE | wye
64 | LV_3731-7_0_5_load_64 | 77 | 0.0027336 | 0.00068511 | 0 | 0 |  | 1 | TRUE | wye
65 | LV_3731-7_0_5_load_65 | 78 | 0.0081998 | 0.0020551 | 0 | 0 |  | 1 | TRUE | wye
66 | LV_3731-7_0_5_load_66 | 79 | 0.0026351 | 0.00066042 | 0 | 0 |  | 1 | TRUE | wye
67 | LV_3731-7_0_5_load_127 | 81 | 0.0091642 | 0.0022968 | 0 | 0 |  | 1 | TRUE | wye
68 | LV_3731-7_0_5_load_128 | 82 | 0.0072609 | 0.0018198 | 0 | 0 |  | 1 | TRUE | wye
69 | LV_3731-7_0_5_load_68 | 83 | 0.003881 | 0.00097266 | 0 | 0 |  | 1 | TRUE | wye
70 | LV_3731-7_0_5_load_70 | 85 | 0.0030827 | 0.0007726 | 0 | 0 |  | 1 | TRUE | wye
71 | LV_3731-7_0_5_load_72 | 86 | 0.0033915 | 0.00084999 | 0 | 0 |  | 1 | TRUE | wye
72 | LV_3731-7_0_5_load_85 | 88 | 0.0034035 | 0.00085301 | 0 | 0 |  | 1 | TRUE | wye
73 | LV_3731-7_0_5_load_83 | 89 | 0.0037621 | 0.00094287 | 0 | 0 |  | 1 | TRUE | wye
74 | LV_3731-7_0_5_load_73 | 90 | 0.0050705 | 0.0012708 | 0 | 0 |  | 1 | TRUE | wye
75 | LV_3731-7_0_5_load_86 | 91 | 0.0051356 | 0.0012871 | 0 | 0 |  | 1 | TRUE | wye
76 | LV_3731-7_0_5_load_84 | 92 | 0.0039305 | 0.00098507 | 0 | 0 |  | 1 | TRUE | wye
77 | LV_3731-7_0_5_load_76 | 93 | 0.0037214 | 0.00093267 | 0 | 0 |  | 1 | TRUE | wye
78 | LV_3731-7_0_5_load_77 | 94 | 0.0032797 | 0.00082197 | 0 | 0 |  | 1 | TRUE | wye
79 | LV_3731-7_0_5_load_78 | 95 | 0.0033867 | 0.00084878 | 0 | 0 |  | 1 | TRUE | wye
80 | LV_3731-7_0_5_load_79 | 96 | 0.0045006 | 0.001128 | 0 | 0 |  | 1 | TRUE | wye
81 | LV_3731-7_0_5_load_81 | 97 | 0.002657 | 0.0006659 | 0 | 0 |  | 1 | TRUE | wye
82 | LV_3731-7_0_5_load_87 | 98 | 0.0018212 | 0.00045643 | 0 | 0 |  | 1 | TRUE | wye
83 | LV_3731-7_0_5_load_88 | 99 | 0.0023968 | 0.0006007 | 0 | 0 |  | 1 | TRUE | wye
84 | LV_3731-7_0_5_load_98 | 101 | 0.0034752 | 0.00087097 | 0 | 0 |  | 1 | TRUE | wye
85 | LV_3731-7_0_5_load_96 | 102 | 0.0035605 | 0.00089235 | 0 | 0 |  | 1 | TRUE | wye
86 | LV_3731-7_0_5_load_92 | 103 | 0.0070826 | 0.0017751 | 0 | 0 |  | 1 | TRUE | wye
87 | LV_3731-7_0_5_load_93 | 104 | 0.0060093 | 0.0015061 | 0 | 0 |  | 1 | TRUE | wye
88 | LV_3731-7_0_5_load_94 | 105 | 0.0049258 | 0.0012345 | 0 | 0 |  | 1 | TRUE | wye
89 | LV_3731-7_0_5_load_95 | 106 | 0.0034242 | 0.00085818 | 0 | 0 |  | 1 | TRUE | wye
90 | LV_3731-7_0_5_load_124 | 107 | 0.0026117 | 0.00065455 | 0 | 0 |  | 1 | TRUE | wye
91 | LV_3731-7_0_5_load_101 | 109 | 0.0035052 | 0.0008785 | 0 | 0 |  | 1 | TRUE | wye
92 | LV_3731-7_0_5_load_102 | 110 | 0.0048107 | 0.0012057 | 0 | 0 |  | 1 | TRUE | wye
93 | LV_3731-7_0_5_load_103 | 111 | 0.0033937 | 0.00085053 | 0 | 0 |  | 1 | TRUE | wye
94 | LV_3731-7_0_5_load_104 | 112 | 0.0026201 | 0.00065666 | 0 | 0 |  | 1 | TRUE | wye
95 | LV_3731-7_0_5_load_105 | 113 | 0.0032809 | 0.00082227 | 0 | 0 |  | 1 | TRUE | wye
96 | LV_3731-7_0_5_load_125 | 114 | 0.0032594 | 0.00081689 | 0 | 0 |  | 1 | TRUE | wye
97 | LV_3731-7_0_5_load_110 | 115 | 0.0034002 | 0.00085218 | 0 | 0 |  | 1 | TRUE | wye
98 | LV_3731-7_0_5_load_123 | 116 | 0.0042789 | 0.0010724 | 0 | 0 |  | 1 | TRUE | wye
99 | LV_3731-7_0_5_load_122 | 117 | 0.0052143 | 0.0013068 | 0 | 0 |  | 1 | TRUE | wye
100 | LV_3731-7_0_5_load_114 | 118 | 0.0036363 | 0.00091133 | 0 | 0 |  | 1 | TRUE | wye
101 | LV_3731-7_0_5_load_118 | 121 | 0.0098145 | 0.0024597 | 0 | 0 |  | 1 | TRUE | wye
102 | LV_3731-7_0_5_load_119 | 122 | 0.0037202 | 0.00093237 | 0 | 0 |  | 1 | TRUE | wye
103 | LV_3731-7_0_5_load_120 | 123 | 0.0024409 | 0.00061174 | 0 | 0 |  | 1 | TRUE | wye
104 | LV_3731-7_0_5_load_121 | 124 | 0.003627 | 0.000909 | 0 | 0 |  | 1 | TRUE | wye
105 | LV_3731-7_0_5_load_130 | 126 | 0.0011248 | 0.00028189 | 0 | 0 |  | 1 | TRUE | wye

## ext_grid
| name | bus | vm_pu | va_degree | slack_weight | in_service
0 |  | 58 | 1 | 0 | 1 | TRUE

## line
| name | std_type | from_bus | to_bus | length_km | r_ohm_per_km | x_ohm_per_km | c_nf_per_km | g_us_per_km | max_i_ka | df | parallel | type | in_service
0 | LV_3731-7_0_5_line_0 |  | 0 | 1 | 0.00093396 | 0.125 | 0.08 | 261 | 0 | 0.364 | 1 | 1 | cs | TRUE
1 | LV_3731-7_0_5_line_1 |  | 0 | 2 | 0.0065926 | 0.125 | 0.08 | 261 | 0 | 0.364 | 1 | 1 | cs | TRUE
2 | LV_3731-7_0_5_line_2 |  | 1 | 3 | 0.020247 | 0.125 | 0.08 | 261 | 0 | 0.364 | 1 | 1 | cs | TRUE
3 | LV_3731-7_0_5_line_3 |  | 3 | 4 | 0.05035 | 0.125 | 0.08 | 261 | 0 | 0.364 | 1 | 1 | cs | TRUE
4 | LV_3731-7_0_5_line_4 |  | 4 | 5 | 0.064246 | 0.125 | 0.08 | 261 | 0 | 0.364 | 1 | 1 | cs | TRUE
5 | LV_3731-7_0_5_line_5 |  | 5 | 6 | 0.065738 | 0.125 | 0.08 | 261 | 0 | 0.364 | 1 | 1 | cs | TRUE
6 | LV_3731-7_0_5_line_6 |  | 6 | 39 | 0.029519 | 0.125 | 0.08 | 261 | 0 | 0.364 | 1 | 1 | cs | TRUE
7 | LV_3731-7_0_5_line_7 |  | 7 | 8 | 0.023224 | 0.125 | 0.08 | 261 | 0 | 0.364 | 1 | 1 | cs | TRUE
8 | LV_3731-7_0_5_line_8 |  | 7 | 9 | 0.019011 | 0.125 | 0.08 | 261 | 0 | 0.364 | 1 | 1 | cs | TRUE
9 | LV_3731-7_0_5_line_9 |  | 8 | 10 | 0.01538 | 0.125 | 0.08 | 261 | 0 | 0.364 | 1 | 2 | cs | TRUE
10 | LV_3731-7_0_5_line_10 |  | 8 | 11 | 0.01641 | 0.125 | 0.08 | 261 | 0 | 0.364 | 1 | 2 | cs | TRUE
11 | LV_3731-7_0_5_line_11 |  | 9 | 12 | 0.013395 | 0.125 | 0.08 | 261 | 0 | 0.364 | 1 | 1 | cs | TRUE
12 | LV_3731-7_0_5_line_12 |  | 9 | 13 | 0.0093882 | 0.125 | 0.08 | 261 | 0 | 0.364 | 1 | 1 | cs | TRUE
13 | LV_3731-7_0_5_line_13 |  | 10 | 14 | 0.026223 | 0.125 | 0.08 | 261 | 0 | 0.364 | 1 | 1 | cs | TRUE
14 | LV_3731-7_0_5_line_14 |  | 10 | 15 | 0.017926 | 0.125 | 0.08 | 261 | 0 | 0.364 | 1 | 1 | cs | TRUE
15 | LV_3731-7_0_5_line_15 |  | 11 | 16 | 0.010407 | 0.125 | 0.08 | 261 | 0 | 0.364 | 1 | 4 | cs | TRUE
16 | LV_3731-7_0_5_line_16 |  | 12 | 17 | 0.010663 | 0.125 | 0.08 | 261 | 0 | 0.364 | 1 | 1 | cs | TRUE
17 | LV_3731-7_0_5_line_17 |  | 14 | 18 | 0.029408 | 0.125 | 0.08 | 261 | 0 | 0.364 | 1 | 1 | cs | TRUE
18 | LV_3731-7_0_5_line_18 |  | 15 | 19 | 0.0081263 | 0.125 | 0.08 | 261 | 0 | 0.364 | 1 | 1 | cs | TRUE
19 | LV_3731-7_0_5_line_19 |  | 16 | 20 | 0.012812 | 0.125 | 0.08 | 261 | 0 | 0.364 | 1 | 1 | cs | TRUE
20 | LV_3731-7_0_5_line_20 |  | 16 | 21 | 0.033651 | 0.125 | 0.08 | 261 | 0 | 0.364 | 1 | 4 | cs | TRUE
21 | LV_3731-7_0_5_line_21 |  | 17 | 22 | 0.0099214 | 0.125 | 0.08 | 261 | 0 | 0.364 | 1 | 1 | cs | TRUE
22 | LV_3731-7_0_5_line_22 |  | 18 | 62 | 0.032172 | 0.125 | 0.08 | 261 | 0 | 0.364 | 1 | 1 | cs | TRUE
23 | LV_3731-7_0_5_line_23 |  | 19 | 103 | 0.017246 | 0.125 | 0.08 | 261 | 0 | 0.364 | 1 | 1 | cs | TRUE
24 | LV_3731-7_0_5_line_24 |  | 20 | 116 | 0.034863 | 0.125 | 0.08 | 261 | 0 | 0.364 | 1 | 1 | cs | TRUE
25 | LV_3731-7_0_5_line_25 |  | 21 | 115 | 0.013459 | 0.125 | 0.08 | 261 | 0 | 0.364 | 1 | 4 | cs | TRUE
26 | LV_3731-7_0_5_line_26 |  | 23 | 24 | 0.043278 | 0.125 | 0.08 | 261 | 0 | 0.364 | 1 | 1 | cs | TRUE
27 | LV_3731-7_0_5_line_27 |  | 24 | 25 | 0.025211 | 0.125 | 0.08 | 261 | 0 | 0.364 | 1 | 1 | cs | TRUE
28 | LV_3731-7_0_5_line_28 |  | 24 | 26 | 0.037143 | 0.125 | 0.08 | 261 | 0 | 0.364 | 1 | 1 | cs | TRUE
29 | LV_3731-7_0_5_line_29 |  | 25 | 27 | 0.040352 | 0.125 | 0.08 | 261 | 0 | 0.364 | 1 | 1 | cs | TRUE
30 | LV_3731-7_0_5_line_30 |  | 27 | 28 | 0.010656 | 0.125 | 0.08 | 261 | 0 | 0.364 | 1 | 1 | cs | TRUE
31 | LV_3731-7_0_5_line_31 |  | 27 | 29 | 0.01257 | 0.125 | 0.08 | 261 | 0 | 0.364 | 1 | 1 | cs | TRUE
32 | LV_3731-7_0_5_line_32 |  | 28 | 63 | 0.0068649 | 0.125 | 0.08 | 261 | 0 | 0.364 | 1 | 1 | cs | TRUE
33 | LV_3731-7_0_5_line_33 |  | 29 | 60 | 0.011777 | 0.125 | 0.08 | 261 | 0 | 0.364 | 1 | 1 | cs | TRUE
34 | LV_3731-7_0_5_line_34 |  | 30 | 31 | 0.064893 | 0.125 | 0.08 | 261 | 0 | 0.364 | 1 | 1 | cs | TRUE
35 | LV_3731-7_0_5_line_35 |  | 30 | 32 | 0.018252 | 0.125 | 0.08 | 261 | 0 | 0.364 | 1 | 1 | cs | TRUE
36 | LV_3731-7_0_5_line_36 |  | 31 | 33 | 0.011151 | 0.125 | 0.08 | 261 | 0 | 0.364 | 1 | 1 | cs | TRUE
37 | LV_3731-7_0_5_line_37 |  | 31 | 34 | 0.016034 | 0.125 | 0.08 | 261 | 0 | 0.364 | 1 | 1 | cs | TRUE
38 | LV_3731-7_0_5_line_38 |  | 33 | 35 | 0.022253 | 0.125 | 0.08 | 261 | 0 | 0.364 | 1 | 1 | cs | TRUE
39 | LV_3731-7_0_5_line_39 |  | 34 | 36 | 0.0026386 | 0.125 | 0.08 | 261 | 0 | 0.364 | 1 | 1 | cs | TRUE
40 | LV_3731-7_0_5_line_40 |  | 35 | 37 | 0.0043913 | 0.125 | 0.08 | 261 | 0 | 0.364 | 1 | 1 | cs | TRUE
41 | LV_3731-7_0_5_line_41 |  | 36 | 38 | 0.018812 | 0.125 | 0.08 | 261 | 0 | 0.364 | 1 | 1 | cs | TRUE
42 | LV_3731-7_0_5_line_42 |  | 38 | 42 | 0.0080178 | 0.125 | 0.08 | 261 | 0 | 0.364 | 1 | 1 | cs | TRUE
43 | LV_3731-7_0_5_line_43 |  | 39 | 40 | 0.02012 | 0.125 | 0.08 | 261 | 0 | 0.364 | 1 | 1 | cs | TRUE
44 | LV_3731-7_0_5_line_44 |  | 40 | 41 | 0.019578 | 0.125 | 0.08 | 261 | 0 | 0.364 | 1 | 1 | cs | TRUE
45 | LV_3731-7_0_5_line_45 |  | 41 | 55 | 0.0049109 | 0.125 | 0.08 | 261 | 0 | 0.364 | 1 | 1 | cs | TRUE
46 | LV_3731-7_0_5_line_46 |  | 42 | 43 | 0.0071895 | 0.125 | 0.08 | 261 | 0 | 0.364 | 1 | 1 | cs | TRUE
47 | LV_3731-7_0_5_line_47 |  | 43 | 44 | 0.019907 | 0.125 | 0.08 | 261 | 0 | 0.364 | 1 | 1 | cs | TRUE
48 | LV_3731-7_0_5_line_48 |  | 43 | 45 | 0.017668 | 0.125 | 0.08 | 261 | 0 | 0.364 | 1 | 1 | cs | TRUE
49 | LV_3731-7_0_5_line_49 |  | 44 | 46 | 0.020889 | 0.125 | 0.08 | 261 | 0 | 0.364 | 1 | 1 | cs | TRUE
50 | LV_3731-7_0_5_line_50 |  | 45 | 47 | 0.018941 | 0.125 | 0.08 | 261 | 0 | 0.364 | 1 | 1 | cs | TRUE
51 | LV_3731-7_0_5_line_51 |  | 46 | 48 | 0.00063646 | 0.125 | 0.08 | 261 | 0 | 0.364 | 1 | 1 | cs | TRUE
52 | LV_3731-7_0_5_line_52 |  | 47 | 49 | 0.0012008 | 0.125 | 0.08 | 261 | 0 | 0.364 | 1 | 1 | cs | TRUE
53 | LV_3731-7_0_5_line_53 |  | 48 | 50 | 0.028326 | 0.125 | 0.08 | 261 | 0 | 0.364 | 1 | 1 | cs | TRUE
54 | LV_3731-7_0_5_line_54 |  | 50 | 51 | 0.0017185 | 0.125 | 0.08 | 261 | 0 | 0.364 | 1 | 1 | cs | TRUE
55 | LV_3731-7_0_5_line_55 |  | 51 | 52 | 0.024946 | 0.125 | 0.08 | 261 | 0 | 0.364 | 1 | 1 | cs | TRUE
56 | LV_3731-7_0_5_line_56 |  | 52 | 53 | 0.0027711 | 0.125 | 0.08 | 261 | 0 | 0.364 | 1 | 1 | cs | TRUE
57 | LV_3731-7_0_5_line_57 |  | 53 | 54 | 0.031617 | 0.125 | 0.08 | 261 | 0 | 0.364 | 1 | 1 | cs | TRUE
58 | LV_3731-7_0_5_line_58 |  | 54 | 69 | 0.011287 | 0.125 | 0.08 | 261 | 0 | 0.364 | 1 | 1 | cs | TRUE
59 | LV_3731-7_0_5_line_59 |  | 55 | 56 | 0.026973 | 0.125 | 0.08 | 261 | 0 | 0.364 | 1 | 1 | cs | TRUE
60 | LV_3731-7_0_5_line_60 |  | 56 | 57 | 0.0307 | 0.125 | 0.08 | 261 | 0 | 0.364 | 1 | 1 | cs | TRUE
61 | LV_3731-7_0_5_line_61 |  | 57 | 58 | 0.028693 | 0.125 | 0.08 | 261 | 0 | 0.364 | 1 | 1 | cs | TRUE
62 | LV_3731-7_0_5_line_62 |  | 58 | 59 | 0.016758 | 0.125 | 0.08 | 261 | 0 | 0.364 | 1 | 4 | cs | TRUE
63 | LV_3731-7_0_5_line_63 |  | 59 | 66 | 0.016525 | 0.125 | 0.08 | 261 | 0 | 0.364 | 1 | 4 | cs | TRUE
64 | LV_3731-7_0_5_line_64 |  | 60 | 61 | 0.024446 | 0.125 | 0.08 | 261 | 0 | 0.364 | 1 | 1 | cs | TRUE
65 | LV_3731-7_0_5_line_65 |  | 61 | 62 | 0.014769 | 0.125 | 0.08 | 261 | 0 | 0.364 | 1 | 1 | cs | TRUE
66 | LV_3731-7_0_5_line_66 |  | 62 | 64 | 0.013357 | 0.125 | 0.08 | 261 | 0 | 0.364 | 1 | 1 | cs | TRUE
67 | LV_3731-7_0_5_line_67 |  | 63 | 65 | 0.019081 | 0.125 | 0.08 | 261 | 0 | 0.364 | 1 | 1 | cs | TRUE
68 | LV_3731-7_0_5_line_68 |  | 64 | 67 | 0.0069541 | 0.125 | 0.08 | 261 | 0 | 0.364 | 1 | 1 | cs | TRUE
69 | LV_3731-7_0_5_line_69 |  | 65 | 93 | 0.0062444 | 0.125 | 0.08 | 261 | 0 | 0.364 | 1 | 1 | cs | TRUE
70 | LV_3731-7_0_5_line_70 |  | 66 | 115 | 0.012901 | 0.125 | 0.08 | 261 | 0 | 0.364 | 1 | 4 | cs | TRUE
71 | LV_3731-7_0_5_line_71 |  | 66 | 73 | 0.023847 | 0.125 | 0.08 | 261 | 0 | 0.364 | 1 | 4 | cs | TRUE
72 | LV_3731-7_0_5_line_72 |  | 67 | 68 | 0.0067477 | 0.125 | 0.08 | 261 | 0 | 0.364 | 1 | 1 | cs | TRUE
73 | LV_3731-7_0_5_line_73 |  | 68 | 95 | 0.006085 | 0.125 | 0.08 | 261 | 0 | 0.364 | 1 | 1 | cs | TRUE
74 | LV_3731-7_0_5_line_74 |  | 69 | 70 | 0.025022 | 0.125 | 0.08 | 261 | 0 | 0.364 | 1 | 1 | cs | TRUE
75 | LV_3731-7_0_5_line_75 |  | 69 | 71 | 0.017718 | 0.125 | 0.08 | 261 | 0 | 0.364 | 1 | 2 | cs | TRUE
76 | LV_3731-7_0_5_line_76 |  | 70 | 72 | 0.017468 | 0.125 | 0.08 | 261 | 0 | 0.364 | 1 | 1 | cs | TRUE
77 | LV_3731-7_0_5_line_77 |  | 71 | 73 | 0.030984 | 0.125 | 0.08 | 261 | 0 | 0.364 | 1 | 4 | cs | TRUE
78 | LV_3731-7_0_5_line_78 |  | 72 | 74 | 0.022147 | 0.125 | 0.08 | 261 | 0 | 0.364 | 1 | 1 | cs | TRUE
79 | LV_3731-7_0_5_line_79 |  | 74 | 75 | 0.003558 | 0.125 | 0.08 | 261 | 0 | 0.364 | 1 | 1 | cs | TRUE
80 | LV_3731-7_0_5_line_80 |  | 76 | 77 | 0.026727 | 0.125 | 0.08 | 261 | 0 | 0.364 | 1 | 1 | cs | TRUE
81 | LV_3731-7_0_5_line_81 |  | 76 | 78 | 0.0033073 | 0.125 | 0.08 | 261 | 0 | 0.364 | 1 | 1 | cs | TRUE
82 | LV_3731-7_0_5_line_82 |  | 77 | 79 | 0.03168 | 0.125 | 0.08 | 261 | 0 | 0.364 | 1 | 1 | cs | TRUE
83 | LV_3731-7_0_5_line_83 |  | 79 | 80 | 0.032466 | 0.125 | 0.08 | 261 | 0 | 0.364 | 1 | 1 | cs | TRUE
84 | LV_3731-7_0_5_line_84 |  | 80 | 81 | 0.023978 | 0.125 | 0.08 | 261 | 0 | 0.364 | 1 | 1 | cs | TRUE
85 | LV_3731-7_0_5_line_85 |  | 80 | 82 | 0.034057 | 0.125 | 0.08 | 261 | 0 | 0.364 | 1 | 1 | cs | TRUE
86 | LV_3731-7_0_5_line_86 |  | 81 | 120 | 0.013295 | 0.125 | 0.08 | 261 | 0 | 0.364 | 1 | 1 | cs | TRUE
87 | LV_3731-7_0_5_line_87 |  | 82 | 125 | 0.02467 | 0.125 | 0.08 | 261 | 0 | 0.364 | 1 | 1 | cs | TRUE
88 | LV_3731-7_0_5_line_88 |  | 83 | 84 | 0.035573 | 0.125 | 0.08 | 261 | 0 | 0.364 | 1 | 1 | cs | TRUE
89 | LV_3731-7_0_5_line_89 |  | 84 | 85 | 0.01608 | 0.125 | 0.08 | 261 | 0 | 0.364 | 1 | 1 | cs | TRUE
90 | LV_3731-7_0_5_line_90 |  | 85 | 86 | 0.0078402 | 0.125 | 0.08 | 261 | 0 | 0.364 | 1 | 1 | cs | TRUE
91 | LV_3731-7_0_5_line_91 |  | 86 | 90 | 0.013053 | 0.125 | 0.08 | 261 | 0 | 0.364 | 1 | 1 | cs | TRUE
92 | LV_3731-7_0_5_line_92 |  | 87 | 88 | 0.022343 | 0.125 | 0.08 | 261 | 0 | 0.364 | 1 | 1 | cs | TRUE
93 | LV_3731-7_0_5_line_93 |  | 87 | 89 | 0.015734 | 0.125 | 0.08 | 261 | 0 | 0.364 | 1 | 1 | cs | TRUE
94 | LV_3731-7_0_5_line_94 |  | 88 | 91 | 0.017406 | 0.125 | 0.08 | 261 | 0 | 0.364 | 1 | 1 | cs | TRUE
95 | LV_3731-7_0_5_line_95 |  | 89 | 92 | 0.0064946 | 0.125 | 0.08 | 261 | 0 | 0.364 | 1 | 1 | cs | TRUE
96 | LV_3731-7_0_5_line_96 |  | 90 | 93 | 0.0057121 | 0.125 | 0.08 | 261 | 0 | 0.364 | 1 | 1 | cs | TRUE
97 | LV_3731-7_0_5_line_97 |  | 91 | 98 | 0.0051086 | 0.125 | 0.08 | 261 | 0 | 0.364 | 1 | 1 | cs | TRUE
98 | LV_3731-7_0_5_line_98 |  | 92 | 97 | 0.021038 | 0.125 | 0.08 | 261 | 0 | 0.364 | 1 | 1 | cs | TRUE
99 | LV_3731-7_0_5_line_99 |  | 94 | 95 | 0.014703 | 0.125 | 0.08 | 261 | 0 | 0.364 | 1 | 1 | cs | TRUE
100 | LV_3731-7_0_5_line_100 |  | 94 | 96 | 0.001478 | 0.125 | 0.08 | 261 | 0 | 0.364 | 1 | 1 | cs | TRUE
101 | LV_3731-7_0_5_line_101 |  | 96 | 97 | 0.00266 | 0.125 | 0.08 | 261 | 0 | 0.364 | 1 | 1 | cs | TRUE
102 | LV_3731-7_0_5_line_102 |  | 99 | 100 | 0.0067995 | 0.125 | 0.08 | 261 | 0 | 0.364 | 1 | 1 | cs | TRUE
103 | LV_3731-7_0_5_line_103 |  | 100 | 101 | 0.017675 | 0.125 | 0.08 | 261 | 0 | 0.364 | 1 | 1 | cs | TRUE
104 | LV_3731-7_0_5_line_104 |  | 100 | 102 | 0.01832 | 0.125 | 0.08 | 261 | 0 | 0.364 | 1 | 1 | cs | TRUE
105 | LV_3731-7_0_5_line_105 |  | 101 | 107 | 0.019656 | 0.125 | 0.08 | 261 | 0 | 0.364 | 1 | 1 | cs | TRUE
106 | LV_3731-7_0_5_line_106 |  | 102 | 106 | 0.0036638 | 0.125 | 0.08 | 261 | 0 | 0.364 | 1 | 1 | cs | TRUE
107 | LV_3731-7_0_5_line_107 |  | 103 | 104 | 0.0067278 | 0.125 | 0.08 | 261 | 0 | 0.364 | 1 | 1 | cs | TRUE
108 | LV_3731-7_0_5_line_108 |  | 104 | 105 | 0.013752 | 0.125 | 0.08 | 261 | 0 | 0.364 | 1 | 1 | cs | TRUE
109 | LV_3731-7_0_5_line_109 |  | 105 | 106 | 0.021011 | 0.125 | 0.08 | 261 | 0 | 0.364 | 1 | 1 | cs | TRUE
110 | LV_3731-7_0_5_line_110 |  | 107 | 108 | 0.017964 | 0.125 | 0.08 | 261 | 0 | 0.364 | 1 | 1 | cs | TRUE
111 | LV_3731-7_0_5_line_111 |  | 108 | 114 | 0.0041659 | 0.125 | 0.08 | 261 | 0 | 0.364 | 1 | 1 | cs | TRUE
112 | LV_3731-7_0_5_line_112 |  | 108 | 113 | 0.016643 | 0.125 | 0.08 | 261 | 0 | 0.364 | 1 | 1 | cs | TRUE
113 | LV_3731-7_0_5_line_113 |  | 109 | 110 | 0.0082379 | 0.125 | 0.08 | 261 | 0 | 0.364 | 1 | 1 | cs | TRUE
114 | LV_3731-7_0_5_line_114 |  | 110 | 111 | 0.01259 | 0.125 | 0.08 | 261 | 0 | 0.364 | 1 | 1 | cs | TRUE
115 | LV_3731-7_0_5_line_115 |  | 111 | 112 | 0.021561 | 0.125 | 0.08 | 261 | 0 | 0.364 | 1 | 1 | cs | TRUE
116 | LV_3731-7_0_5_line_116 |  | 112 | 113 | 0.0014486 | 0.125 | 0.08 | 261 | 0 | 0.364 | 1 | 1 | cs | TRUE
117 | LV_3731-7_0_5_line_117 |  | 116 | 117 | 3.2533e-05 | 0.125 | 0.08 | 261 | 0 | 0.364 | 1 | 1 | cs | TRUE
118 | LV_3731-7_0_5_line_118 |  | 117 | 124 | 0.00072763 | 0.125 | 0.08 | 261 | 0 | 0.364 | 1 | 1 | cs | TRUE
119 | LV_3731-7_0_5_line_119 |  | 118 | 119 | 0.0090311 | 0.125 | 0.08 | 261 | 0 | 0.364 | 1 | 1 | cs | TRUE
120 | LV_3731-7_0_5_line_120 |  | 119 | 120 | 0.021327 | 0.125 | 0.08 | 261 | 0 | 0.364 | 1 | 1 | cs | TRUE
121 | LV_3731-7_0_5_line_121 |  | 119 | 121 | 0.0079168 | 0.125 | 0.08 | 261 | 0 | 0.364 | 1 | 1 | cs | TRUE
122 | LV_3731-7_0_5_line_122 |  | 121 | 122 | 0.0119 | 0.125 | 0.08 | 261 | 0 | 0.364 | 1 | 1 | cs | TRUE
123 | LV_3731-7_0_5_line_123 |  | 122 | 123 | 0.0091326 | 0.125 | 0.08 | 261 | 0 | 0.364 | 1 | 1 | cs | TRUE
124 | LV_3731-7_0_5_line_124 |  | 123 | 124 | 0.0096621 | 0.125 | 0.08 | 261 | 0 | 0.364 | 1 | 1 | cs | TRUE
125 | LV_3731-7_0_5_line_125 |  | 125 | 126 | 0.016963 | 0.125 | 0.08 | 261 | 0 | 0.364 | 1 | 1 | cs | TRUE

## trafo
| name | std_type | hv_bus | lv_bus | sn_mva | vn_hv_kv | vn_lv_kv | vk_percent | vkr_percent | pfe_kw | i0_percent | shift_degree | tap_side | tap_neutral | tap_min | tap_max | tap_step_percent | tap_step_degree | tap_pos | tap_phase_shifter | parallel | df | in_service
0 | LV_3731-7_0_5_trafo_51 | 0.63 MVA 20/0.4 kV | 127 | 58 | 0.63 | 20 | 0.4 | 6 | 1.206 | 1.65 | 0.2619 | 150 | hv | 0 | -2 | 2 | 2.5 | 0 | 0 | FALSE | 1 | 1 | TRUE

## line_geodata
| x0 | y0 | x1 | y1 | x2 | y2 | x3 | y3 | x4 | y4 | x5 | y5
0 | 2754520.5995 | 1190030.6371 | 2754520.3892 | 1190029.7271
1 | 2754522.084 | 1190037.0603 | 2754520.5995 | 1190030.6371
2 | 2754522.0542 | 1190009.8586 | 2754519.2838 | 1190024.9444 | 2754520.3892 | 1190029.7271
3 | 2754567.9663 | 1189999.8241 | 2754534.0684 | 1189998.4812 | 2754522.0542 | 1190009.8586
4 | 2754567.9663 | 1189999.8241 | 2754627.0077 | 1190025.1553
5 | 2754675.8533 | 1190068.2425 | 2754660.0641 | 1190050.0565 | 2754634.0229 | 1190028.1651 | 2754627.0077 | 1190025.1553
6 | 2754675.8533 | 1190068.2425 | 2754676.5581 | 1190069.0543 | 2754698.7627 | 1190086.831
7 | 2754901.6066 | 1190181.0796 | 2754920.7508 | 1190194.2273
8 | 2754936.4221 | 1190204.9898 | 2754920.7508 | 1190194.2273
9 | 2754889.0655 | 1190172.1253 | 2754901.6066 | 1190181.0796
10 | 2754901.6066 | 1190181.0796 | 2754892.898 | 1190194.9881
11 | 2754936.4221 | 1190204.9898 | 2754940.4274 | 1190192.2079
12 | 2754936.4221 | 1190204.9898 | 2754944.4496 | 1190209.8577
13 | 2754889.0655 | 1190172.1253 | 2754867.7908 | 1190156.7951
14 | 2754889.0655 | 1190172.1253 | 2754894.3031 | 1190154.9815
15 | 2754887.3752 | 1190203.8086 | 2754892.898 | 1190194.9881
16 | 2754943.6157 | 1190182.0333 | 2754940.4274 | 1190192.2079
17 | 2754843.9322 | 1190139.603 | 2754867.7908 | 1190156.7951
18 | 2754896.6775 | 1190147.2098 | 2754894.3031 | 1190154.9815
19 | 2754887.3752 | 1190203.8086 | 2754895.9015 | 1190213.3715
20 | 2754887.3752 | 1190203.8086 | 2754878.5954 | 1190204.0038 | 2754874.1976 | 1190202.9336 | 2754856.4369 | 1190193.0134
21 | 2754946.5824 | 1190172.5658 | 2754943.6157 | 1190182.0333
22 | 2754817.8304 | 1190120.7945 | 2754843.9322 | 1190139.603
23 | 2754896.6775 | 1190147.2098 | 2754901.7164 | 1190130.7163
24 | 2754914.5773 | 1190241.5317 | 2754913.2159 | 1190232.7908 | 2754895.9015 | 1190213.3715
25 | 2754844.6867 | 1190186.4503 | 2754856.4369 | 1190193.0134
26 | 2754710.1495 | 1190050.0728 | 2754671.5313 | 1190030.5378
27 | 2754710.1495 | 1190050.0728 | 2754732.4106 | 1190061.9076
28 | 2754710.1495 | 1190050.0728 | 2754724.6505 | 1190015.877
29 | 2754767.0953 | 1190082.5056 | 2754739.7226 | 1190065.7949 | 2754732.4106 | 1190061.9076
30 | 2754767.0953 | 1190082.5056 | 2754770.7048 | 1190072.4793
31 | 2754767.0953 | 1190082.5056 | 2754777.1283 | 1190090.0773
32 | 2754773.0302 | 1190066.0203 | 2754770.7048 | 1190072.4793
33 | 2754777.1283 | 1190090.0773 | 2754786.5287 | 1190097.1716
34 | 2754618.683 | 1190120.0806 | 2754649.833 | 1190072.7337 | 2754642.8281 | 1190068.4374
35 | 2754627.2692 | 1190058.8947 | 2754642.8281 | 1190068.4374
36 | 2754618.683 | 1190120.0806 | 2754609.3099 | 1190114.0396
37 | 2754618.683 | 1190120.0806 | 2754632.1618 | 1190128.7636
38 | 2754609.3099 | 1190114.0396 | 2754590.6053 | 1190101.9842
39 | 2754632.1618 | 1190128.7636 | 2754634.38 | 1190130.1925
40 | 2754586.9143 | 1190099.6053 | 2754590.6053 | 1190101.9842
41 | 2754634.38 | 1190130.1925 | 2754650.1948 | 1190140.3803
42 | 2754656.9351 | 1190144.7223 | 2754650.1948 | 1190140.3803
43 | 2754698.7627 | 1190086.831 | 2754702.6254 | 1190089.9234 | 2754714.8161 | 1190098.9549
44 | 2754714.8161 | 1190098.9549 | 2754729.7354 | 1190110.0078 | 2754730.5659 | 1190110.5838
45 | 2754734.6016 | 1190113.3821 | 2754730.5659 | 1190110.5838
46 | 2754662.9791 | 1190148.6158 | 2754656.9351 | 1190144.7223
47 | 2754662.9791 | 1190148.6158 | 2754679.7122 | 1190159.3999
48 | 2754662.9791 | 1190148.6158 | 2754672.3841 | 1190133.6589
49 | 2754679.7122 | 1190159.3999 | 2754697.2708 | 1190170.7159
50 | 2754672.3841 | 1190133.6589 | 2754682.4666 | 1190117.6246
51 | 2754697.8057 | 1190171.0607 | 2754697.2708 | 1190170.7159
52 | 2754683.1058 | 1190116.6081 | 2754682.4666 | 1190117.6246
53 | 2754721.6151 | 1190186.4052 | 2754697.8057 | 1190171.0607
54 | 2754721.6151 | 1190186.4052 | 2754723.0595 | 1190187.3361
55 | 2754723.0595 | 1190187.3361 | 2754744.0283 | 1190200.8499
56 | 2754746.3575 | 1190202.3511 | 2754744.0283 | 1190200.8499
57 | 2754746.3575 | 1190202.3511 | 2754763.2174 | 1190213.2169 | 2754772.9676 | 1190219.4262
58 | 2754782.9822 | 1190222.2578 | 2754779.0711 | 1190223.3131 | 2754772.9676 | 1190219.4262
59 | 2754734.6016 | 1190113.3821 | 2754745.0119 | 1190120.6006 | 2754757.8271 | 1190126.9573
60 | 2754757.8271 | 1190126.9573 | 2754762.7987 | 1190129.4234 | 2754783.6705 | 1190143.4562
61 | 2754783.6705 | 1190143.4562 | 2754799.4053 | 1190154.0353 | 2754807.4379 | 1190159.5311
62 | 2754820.334 | 1190170.1321 | 2754814.2878 | 1190164.2177 | 2754807.4379 | 1190159.5311
63 | 2754833.4238 | 1190180.1595 | 2754823.0691 | 1190172.8077 | 2754820.334 | 1190170.1321
64 | 2754806.0415 | 1190111.8976 | 2754786.5287 | 1190097.1716
65 | 2754817.8304 | 1190120.7945 | 2754806.0415 | 1190111.8976
66 | 2754817.8304 | 1190120.7945 | 2754821.7741 | 1190108.033
67 | 2754773.0302 | 1190066.0203 | 2754779.4933 | 1190048.0675
68 | 2754823.8273 | 1190101.3889 | 2754821.7741 | 1190108.033
69 | 2754781.6085 | 1190042.1923 | 2754779.4933 | 1190048.0675
70 | 2754833.4238 | 1190180.1595 | 2754844.6867 | 1190186.4503
71 | 2754833.4238 | 1190180.1595 | 2754827.7723 | 1190178.5898 | 2754821.9051 | 1190178.5714 | 2754816.242 | 1190180.104 | 2754811.1975 | 1190183.0872 | 2754810.9861 | 1190183.4118
72 | 2754823.8273 | 1190101.3889 | 2754825.8196 | 1190094.942
73 | 2754827.6162 | 1190089.1283 | 2754825.8196 | 1190094.942
74 | 2754782.9822 | 1190222.2578 | 2754785.3168 | 1190232.2934 | 2754790.8795 | 1190238.7649 | 2754795.891 | 1190242.3895
75 | 2754782.9822 | 1190222.2578 | 2754786.2476 | 1190221.3859 | 2754794.0738 | 1190209.3724
76 | 2754795.891 | 1190242.3895 | 2754797.3059 | 1190243.4128 | 2754811.2548 | 1190250.6656
77 | 2754794.0738 | 1190209.3724 | 2754810.9861 | 1190183.4118
78 | 2754811.2548 | 1190250.6656 | 2754830.9048 | 1190260.8827
79 | 2754834.0616 | 1190262.5241 | 2754830.9048 | 1190260.8827
80 | 2754836.8554 | 1190303.4555 | 2754860.8464 | 1190315.2365
81 | 2754833.8867 | 1190301.9977 | 2754836.8554 | 1190303.4555
82 | 2754890.6718 | 1190325.4122 | 2754872.0177 | 1190320.7222 | 2754860.8464 | 1190315.2365
83 | 2754922.8802 | 1190328.0667 | 2754898.6942 | 1190327.4292 | 2754890.6718 | 1190325.4122
84 | 2754922.8802 | 1190328.0667 | 2754933.5382 | 1190306.5874
85 | 2754922.8802 | 1190328.0667 | 2754911.1516 | 1190351.6834 | 2754907.6727 | 1190358.5399
86 | 2754939.4477 | 1190294.6781 | 2754933.5382 | 1190306.5874
87 | 2754896.51 | 1190380.5403 | 2754907.6727 | 1190358.5399
88 | 2754796.0671 | 1190002.0304 | 2754769.516 | 1189990.1227 | 2754763.6426 | 1189987.3987
89 | 2754796.0671 | 1190002.0304 | 2754790.6203 | 1190017.16
90 | 2754790.6203 | 1190017.16 | 2754787.9647 | 1190024.5367
91 | 2754787.9647 | 1190024.5367 | 2754783.5433 | 1190036.8178
92 | 2754845.9537 | 1190029.7886 | 2754865.6031 | 1190040.4248
93 | 2754845.9537 | 1190029.7886 | 2754841.3081 | 1190044.8216
94 | 2754880.9108 | 1190048.7109 | 2754865.6031 | 1190040.4248
95 | 2754841.3081 | 1190044.8216 | 2754839.3906 | 1190051.0266
96 | 2754781.6085 | 1190042.1923 | 2754783.5433 | 1190036.8178
97 | 2754880.9108 | 1190048.7109 | 2754885.4035 | 1190051.1428
98 | 2754839.3906 | 1190051.0266 | 2754833.179 | 1190071.1271
99 | 2754831.9572 | 1190075.0807 | 2754827.6162 | 1190089.1283
100 | 2754831.9572 | 1190075.0807 | 2754832.3936 | 1190073.6686
101 | 2754833.179 | 1190071.1271 | 2754832.3936 | 1190073.6686
102 | 2754920.2624 | 1190070.012 | 2754914.2828 | 1190066.7752
103 | 2754920.2624 | 1190070.012 | 2754937.4729 | 1190074.0374
104 | 2754920.2624 | 1190070.012 | 2754914.9096 | 1190087.5325
105 | 2754937.4729 | 1190074.0374 | 2754956.6124 | 1190078.5139
106 | 2754914.9096 | 1190087.5325 | 2754913.8392 | 1190091.0364
107 | 2754903.6822 | 1190124.2821 | 2754901.7164 | 1190130.7163
108 | 2754903.6822 | 1190124.2821 | 2754907.7002 | 1190111.1304
109 | 2754907.7002 | 1190111.1304 | 2754913.8392 | 1190091.0364
110 | 2754974.1042 | 1190082.6051 | 2754956.6124 | 1190078.5139
111 | 2754974.1042 | 1190082.6051 | 2754978.1921 | 1190083.4072
112 | 2754974.1042 | 1190082.6051 | 2754969.6408 | 1190098.6386
113 | 2754959.094 | 1190132.6384 | 2754956.6307 | 1190140.4994
114 | 2754959.094 | 1190132.6384 | 2754962.8588 | 1190120.6241
115 | 2754969.2524 | 1190100.0341 | 2754968.7869 | 1190101.706 | 2754962.8588 | 1190120.6241
116 | 2754969.2524 | 1190100.0341 | 2754969.6408 | 1190098.6386
117 | 2754914.5824 | 1190241.5638 | 2754914.5773 | 1190241.5317
118 | 2754914.6943 | 1190242.2828 | 2754914.5824 | 1190241.5638
119 | 2754924.8663 | 1190279.0763 | 2754932.5304 | 1190274.2991
120 | 2754924.8663 | 1190279.0763 | 2754939.4477 | 1190294.6781
121 | 2754924.8663 | 1190279.0763 | 2754922.2535 | 1190274.7828 | 2754921.1263 | 1190272.1207
122 | 2754921.1263 | 1190272.1207 | 2754918.7446 | 1190266.496 | 2754917.4092 | 1190260.8605
123 | 2754917.4092 | 1190260.8605 | 2754916.6261 | 1190257.5558 | 2754916.0035 | 1190251.8533
124 | 2754916.0035 | 1190251.8533 | 2754915.5777 | 1190247.9538 | 2754914.6943 | 1190242.2828
125 | 2754896.51 | 1190380.5403 | 2754888.9004 | 1190393.8992 | 2754887.7466 | 1190394.9916

## bus_geodata
| x | y | coords
0 | 2754520.5995 | 1190030.6371
1 | 2754520.3892 | 1190029.7271
2 | 2754522.084 | 1190037.0603
3 | 2754522.0542 | 1190009.8586
4 | 2754567.9663 | 1189999.8241
5 | 2754627.0077 | 1190025.1553
6 | 2754675.8533 | 1190068.2425
7 | 2754920.7508 | 1190194.2273
8 | 2754901.6066 | 1190181.0796
9 | 2754936.4221 | 1190204.9898
10 | 2754889.0655 | 1190172.1253
11 | 2754892.898 | 1190194.9881
12 | 2754940.4274 | 1190192.2079
13 | 2754944.4496 | 1190209.8577
14 | 2754867.7908 | 1190156.7951
15 | 2754894.3031 | 1190154.9815
16 | 2754887.3752 | 1190203.8086
17 | 2754943.6157 | 1190182.0333
18 | 2754843.9322 | 1190139.603
19 | 2754896.6775 | 1190147.2098
20 | 2754895.9015 | 1190213.3715
21 | 2754856.4369 | 1190193.0134
22 | 2754946.5824 | 1190172.5658
23 | 2754671.5313 | 1190030.5378
24 | 2754710.1495 | 1190050.0728
25 | 2754732.4106 | 1190061.9076
26 | 2754724.6505 | 1190015.877
27 | 2754767.0953 | 1190082.5056
28 | 2754770.7048 | 1190072.4793
29 | 2754777.1283 | 1190090.0773
30 | 2754642.8281 | 1190068.4374
31 | 2754618.683 | 1190120.0806
32 | 2754627.2692 | 1190058.8947
33 | 2754609.3099 | 1190114.0396
34 | 2754632.1618 | 1190128.7636
35 | 2754590.6053 | 1190101.9842
36 | 2754634.38 | 1190130.1925
37 | 2754586.9143 | 1190099.6053
38 | 2754650.1948 | 1190140.3803
39 | 2754698.7627 | 1190086.831
40 | 2754714.8161 | 1190098.9549
41 | 2754730.5659 | 1190110.5838
42 | 2754656.9351 | 1190144.7223
43 | 2754662.9791 | 1190148.6158
44 | 2754679.7122 | 1190159.3999
45 | 2754672.3841 | 1190133.6589
46 | 2754697.2708 | 1190170.7159
47 | 2754682.4666 | 1190117.6246
48 | 2754697.8057 | 1190171.0607
49 | 2754683.1058 | 1190116.6081
50 | 2754721.6151 | 1190186.4052
51 | 2754723.0595 | 1190187.3361
52 | 2754744.0283 | 1190200.8499
53 | 2754746.3575 | 1190202.3511
54 | 2754772.9676 | 1190219.4262
55 | 2754734.6016 | 1190113.3821
56 | 2754757.8271 | 1190126.9573
57 | 2754783.6705 | 1190143.4562
58 | 2754807.4379 | 1190159.5311
59 | 2754820.334 | 1190170.1321
60 | 2754786.5287 | 1190097.1716
61 | 2754806.0415 | 1190111.8976
62 | 2754817.8304 | 1190120.7945
63 | 2754773.0302 | 1190066.0203
64 | 2754821.7741 | 1190108.033
65 | 2754779.4933 | 1190048.0675
66 | 2754833.4238 | 1190180.1595
67 | 2754823.8273 | 1190101.3889
68 | 2754825.8196 | 1190094.942
69 | 2754782.9822 | 1190222.2578
70 | 2754795.891 | 1190242.3895
71 | 2754794.0738 | 1190209.3724
72 | 2754811.2548 | 1190250.6656
73 | 2754810.9861 | 1190183.4118
74 | 2754830.9048 | 1190260.8827
75 | 2754834.0616 | 1190262.5241
76 | 2754836.8554 | 1190303.4555
77 | 2754860.8464 | 1190315.2365
78 | 2754833.8867 | 1190301.9977
79 | 2754890.6718 | 1190325.4122
80 | 2754922.8802 | 1190328.0667
81 | 2754933.5382 | 1190306.5874
82 | 2754907.6727 | 1190358.5399
83 | 2754763.6426 | 1189987.3987
84 | 2754796.0671 | 1190002.0304
85 | 2754790.6203 | 1190017.16
86 | 2754787.9647 | 1190024.5367
87 | 2754845.9537 | 1190029.7886
88 | 2754865.6031 | 1190040.4248
89 | 2754841.3081 | 1190044.8216
90 | 2754783.5433 | 1190036.8178
91 | 2754880.9108 | 1190048.7109
92 | 2754839.3906 | 1190051.0266
93 | 2754781.6085 | 1190042.1923
94 | 2754831.9572 | 1190075.0807
95 | 2754827.6162 | 1190089.1283
96 | 2754832.3936 | 1190073.6686
97 | 2754833.179 | 1190071.1271
98 | 2754885.4035 | 1190051.1428
99 | 2754914.2828 | 1190066.7752
100 | 2754920.2624 | 1190070.012
101 | 2754937.4729 | 1190074.0374
102 | 2754914.9096 | 1190087.5325
103 | 2754901.7164 | 1190130.7163
104 | 2754903.6822 | 1190124.2821
105 | 2754907.7002 | 1190111.1304
106 | 2754913.8392 | 1190091.0364
107 | 2754956.6124 | 1190078.5139
108 | 2754974.1042 | 1190082.6051
109 | 2754956.6307 | 1190140.4994
110 | 2754959.094 | 1190132.6384
111 | 2754962.8588 | 1190120.6241
112 | 2754969.2524 | 1190100.0341
113 | 2754969.6408 | 1190098.6386
114 | 2754978.1921 | 1190083.4072
115 | 2754844.6867 | 1190186.4503
116 | 2754914.5773 | 1190241.5317
117 | 2754914.5824 | 1190241.5638
118 | 2754932.5304 | 1190274.2991
119 | 2754924.8663 | 1190279.0763
120 | 2754939.4477 | 1190294.6781
121 | 2754921.1263 | 1190272.1207
122 | 2754917.4092 | 1190260.8605
123 | 2754916.0035 | 1190251.8533
124 | 2754914.6943 | 1190242.2828
125 | 2754896.51 | 1190380.5403
126 | 2754887.7466 | 1190394.9916
127 | 2754833.4238 | 1190180.1595

## line_std_types
| c_nf_per_km | r_ohm_per_km | x_ohm_per_km | max_i_ka | type | q_mm2 | alpha | voltage_rating
NAYY 4x50 SE | 210 | 0.642 | 0.083 | 0.142 | cs | 50 | 0.00403 | LV
NAYY 4x120 SE | 264 | 0.225 | 0.08 | 0.242 | cs | 120 | 0.00403 | LV
NAYY 4x150 SE | 261 | 0.208 | 0.08 | 0.27 | cs | 150 | 0.00403 | LV
NA2XS2Y 1x95 RM/25 12/20 kV | 216 | 0.313 | 0.132 | 0.252 | cs | 95 | 0.00403 | MV
NA2XS2Y 1x185 RM/25 12/20 kV | 273 | 0.161 | 0.117 | 0.362 | cs | 185 | 0.00403 | MV
NA2XS2Y 1x240 RM/25 12/20 kV | 304 | 0.122 | 0.112 | 0.421 | cs | 240 | 0.00403 | MV
NA2XS2Y 1x95 RM/25 6/10 kV | 315 | 0.313 | 0.123 | 0.249 | cs | 95 | 0.00403 | MV
NA2XS2Y 1x185 RM/25 6/10 kV | 406 | 0.161 | 0.11 | 0.358 | cs | 185 | 0.00403 | MV
NA2XS2Y 1x240 RM/25 6/10 kV | 456 | 0.122 | 0.105 | 0.416 | cs | 240 | 0.00403 | MV
NA2XS2Y 1x150 RM/25 12/20 kV | 250 | 0.206 | 0.116 | 0.319 | cs | 150 | 0.00403 | MV
NA2XS2Y 1x120 RM/25 12/20 kV | 230 | 0.253 | 0.119 | 0.283 | cs | 120 | 0.00403 | MV
NA2XS2Y 1x70 RM/25 12/20 kV | 190 | 0.443 | 0.132 | 0.22 | cs | 70 | 0.00403 | MV
NA2XS2Y 1x150 RM/25 6/10 kV | 360 | 0.206 | 0.11 | 0.315 | cs | 150 | 0.00403 | MV
NA2XS2Y 1x120 RM/25 6/10 kV | 340 | 0.253 | 0.113 | 0.28 | cs | 120 | 0.00403 | MV
NA2XS2Y 1x70 RM/25 6/10 kV | 280 | 0.443 | 0.123 | 0.217 | cs | 70 | 0.00403 | MV
N2XS(FL)2Y 1x120 RM/35 64/110 kV | 112 | 0.153 | 0.166 | 0.366 | cs | 120 | 0.00393 | HV
N2XS(FL)2Y 1x185 RM/35 64/110 kV | 125 | 0.099 | 0.156 | 0.457 | cs | 185 | 0.00393 | HV
N2XS(FL)2Y 1x240 RM/35 64/110 kV | 135 | 0.075 | 0.149 | 0.526 | cs | 240 | 0.00393 | HV
N2XS(FL)2Y 1x300 RM/35 64/110 kV | 144 | 0.06 | 0.144 | 0.588 | cs | 300 | 0.00393 | HV
15-AL1/3-ST1A 0.4 | 11 | 1.8769 | 0.35 | 0.105 | ol | 16 | 0.00403 | LV
24-AL1/4-ST1A 0.4 | 11.25 | 1.2012 | 0.335 | 0.14 | ol | 24 | 0.00403 | LV
48-AL1/8-ST1A 0.4 | 12.2 | 0.5939 | 0.3 | 0.21 | ol | 48 | 0.00403 | LV
94-AL1/15-ST1A 0.4 | 13.2 | 0.306 | 0.29 | 0.35 | ol | 94 | 0.00403 | LV
34-AL1/6-ST1A 10.0 | 9.7 | 0.8342 | 0.36 | 0.17 | ol | 34 | 0.00403 | MV
48-AL1/8-ST1A 10.0 | 10.1 | 0.5939 | 0.35 | 0.21 | ol | 48 | 0.00403 | MV
70-AL1/11-ST1A 10.0 | 10.4 | 0.4132 | 0.339 | 0.29 | ol | 70 | 0.00403 | MV
94-AL1/15-ST1A 10.0 | 10.75 | 0.306 | 0.33 | 0.35 | ol | 94 | 0.00403 | MV
122-AL1/20-ST1A 10.0 | 11.1 | 0.2376 | 0.323 | 0.41 | ol | 122 | 0.00403 | MV
149-AL1/24-ST1A 10.0 | 11.25 | 0.194 | 0.315 | 0.47 | ol | 149 | 0.00403 | MV
34-AL1/6-ST1A 20.0 | 9.15 | 0.8342 | 0.382 | 0.17 | ol | 34 | 0.00403 | MV
48-AL1/8-ST1A 20.0 | 9.5 | 0.5939 | 0.372 | 0.21 | ol | 48 | 0.00403 | MV
70-AL1/11-ST1A 20.0 | 9.7 | 0.4132 | 0.36 | 0.29 | ol | 70 | 0.00403 | MV
94-AL1/15-ST1A 20.0 | 10 | 0.306 | 0.35 | 0.35 | ol | 94 | 0.00403 | MV
122-AL1/20-ST1A 20.0 | 10.3 | 0.2376 | 0.344 | 0.41 | ol | 122 | 0.00403 | MV
149-AL1/24-ST1A 20.0 | 10.5 | 0.194 | 0.337 | 0.47 | ol | 149 | 0.00403 | MV
184-AL1/30-ST1A 20.0 | 10.75 | 0.1571 | 0.33 | 0.535 | ol | 184 | 0.00403 | MV
243-AL1/39-ST1A 20.0 | 11 | 0.1188 | 0.32 | 0.645 | ol | 243 | 0.00403 | MV
48-AL1/8-ST1A 110.0 | 8 | 0.5939 | 0.46 | 0.21 | ol | 48 | 0.00403 | HV
70-AL1/11-ST1A 110.0 | 8.4 | 0.4132 | 0.45 | 0.29 | ol | 70 | 0.00403 | HV
94-AL1/15-ST1A 110.0 | 8.65 | 0.306 | 0.44 | 0.35 | ol | 94 | 0.00403 | HV
122-AL1/20-ST1A 110.0 | 8.5 | 0.2376 | 0.43 | 0.41 | ol | 122 | 0.00403 | HV
149-AL1/24-ST1A 110.0 | 8.75 | 0.194 | 0.41 | 0.47 | ol | 149 | 0.00403 | HV
184-AL1/30-ST1A 110.0 | 8.8 | 0.1571 | 0.4 | 0.535 | ol | 184 | 0.00403 | HV
243-AL1/39-ST1A 110.0 | 9 | 0.1188 | 0.39 | 0.645 | ol | 243 | 0.00403 | HV
305-AL1/39-ST1A 110.0 | 9.2 | 0.0949 | 0.38 | 0.74 | ol | 305 | 0.00403 | HV
490-AL1/64-ST1A 110.0 | 9.75 | 0.059 | 0.37 | 0.96 | ol | 490 | 0.00403 | HV
679-AL1/86-ST1A 110.0 | 9.95 | 0.042 | 0.36 | 1.15 | ol | 679 | 0.00403 | HV
490-AL1/64-ST1A 220.0 | 10 | 0.059 | 0.285 | 0.96 | ol | 490 | 0.00403 | HV
679-AL1/86-ST1A 220.0 | 11.7 | 0.042 | 0.275 | 1.15 | ol | 679 | 0.00403 | HV
490-AL1/64-ST1A 380.0 | 11 | 0.059 | 0.253 | 0.96 | ol | 490 | 0.00403 | HV
679-AL1/86-ST1A 380.0 | 14.6 | 0.042 | 0.25 | 1.15 | ol | 679 | 0.00403 | HV

## trafo_std_types
| i0_percent | pfe_kw | vkr_percent | sn_mva | vn_lv_kv | vn_hv_kv | vk_percent | shift_degree | vector_group | tap_side | tap_neutral | tap_min | tap_max | tap_step_degree | tap_step_percent | tap_phase_shifter
160 MVA 380/110 kV | 0.06 | 60 | 0.25 | 160 | 110 | 380 | 12.2 | 0 | Yy0 | hv | 0 | -9 | 9 | 0 | 1.5 | FALSE
100 MVA 220/110 kV | 0.06 | 55 | 0.26 | 100 | 110 | 220 | 12 | 0 | Yy0 | hv | 0 | -9 | 9 | 0 | 1.5 | FALSE
63 MVA 110/20 kV | 0.04 | 22 | 0.32 | 63 | 20 | 110 | 18 | 150 | YNd5 | hv | 0 | -9 | 9 | 0 | 1.5 | FALSE
40 MVA 110/20 kV | 0.05 | 18 | 0.34 | 40 | 20 | 110 | 16.2 | 150 | YNd5 | hv | 0 | -9 | 9 | 0 | 1.5 | FALSE
25 MVA 110/20 kV | 0.07 | 14 | 0.41 | 25 | 20 | 110 | 12 | 150 | YNd5 | hv | 0 | -9 | 9 | 0 | 1.5 | FALSE
63 MVA 110/10 kV | 0.04 | 22 | 0.32 | 63 | 10 | 110 | 18 | 150 | YNd5 | hv | 0 | -9 | 9 | 0 | 1.5 | FALSE
40 MVA 110/10 kV | 0.05 | 18 | 0.34 | 40 | 10 | 110 | 16.2 | 150 | YNd5 | hv | 0 | -9 | 9 | 0 | 1.5 | FALSE
25 MVA 110/10 kV | 0.07 | 14 | 0.41 | 25 | 10 | 110 | 12 | 150 | YNd5 | hv | 0 | -9 | 9 | 0 | 1.5 | FALSE
0.25 MVA 20/0.4 kV | 0.32 | 0.8 | 1.44 | 0.25 | 0.4 | 20 | 6 | 150 | Yzn5 | hv | 0 | -2 | 2 | 0 | 2.5 | FALSE
0.4 MVA 20/0.4 kV | 0.3375 | 1.35 | 1.425 | 0.4 | 0.4 | 20 | 6 | 150 | Dyn5 | hv | 0 | -2 | 2 | 0 | 2.5 | FALSE
0.63 MVA 20/0.4 kV | 0.2619 | 1.65 | 1.206 | 0.63 | 0.4 | 20 | 6 | 150 | Dyn5 | hv | 0 | -2 | 2 | 0 | 2.5 | FALSE
0.25 MVA 10/0.4 kV | 0.24 | 0.6 | 1.2 | 0.25 | 0.4 | 10 | 4 | 150 | Dyn5 | hv | 0 | -2 | 2 | 0 | 2.5 | FALSE
0.4 MVA 10/0.4 kV | 0.2375 | 0.95 | 1.325 | 0.4 | 0.4 | 10 | 4 | 150 | Dyn5 | hv | 0 | -2 | 2 | 0 | 2.5 | FALSE
0.63 MVA 10/0.4 kV | 0.1873 | 1.18 | 1.0794 | 0.63 | 0.4 | 10 | 4 | 150 | Dyn5 | hv | 0 | -2 | 2 | 0 | 2.5 | FALSE

## trafo3w_std_types
| sn_hv_mva | sn_mv_mva | sn_lv_mva | vn_hv_kv | vn_mv_kv | vn_lv_kv | vk_hv_percent | vk_mv_percent | vk_lv_percent | vkr_hv_percent | vkr_mv_percent | vkr_lv_percent | pfe_kw | i0_percent | shift_mv_degree | shift_lv_degree | vector_group | tap_side | tap_neutral | tap_min | tap_max | tap_step_percent
63/25/38 MVA 110/20/10 kV | 63 | 25 | 38 | 110 | 20 | 10 | 10.4 | 10.4 | 10.4 | 0.28 | 0.32 | 0.35 | 35 | 0.89 | 0 | 0 | YN0yn0yn0 | hv | 0 | -10 | 10 | 1.2
63/25/38 MVA 110/10/10 kV | 63 | 25 | 38 | 110 | 10 | 10 | 10.4 | 10.4 | 10.4 | 0.28 | 0.32 | 0.35 | 35 | 0.89 | 0 | 0 | YN0yn0yn0 | hv | 0 | -10 | 10 | 1.2

## fuse_std_types
| fuse_type | i_rated_a | t_avg | t_min | t_total | x_avg | x_min | x_total
HV 100A | HV 100A | 100 | 0 | [10.0, 3.64, 0.854, 0.281, 0.1, 0.0531, 0.022, 0.01] | [10.0, 4.267, 1.21, 0.403, 0.1, 0.058, 0.022, 0.01] | 0 | [300.0, 350.0, 450.0, 550.0, 700.0, 850.0, 1200.0, 1752.0] | [600.0, 700.0, 900.0, 1150.0, 1665.0, 2000.0, 3000.0, 4313.0]
HV 10A | HV 10A | 10 | 0 | [10.0, 1675.0, 0.344, 0.156, 0.1, 0.0417, 0.0171, 0.01] | [10.0, 1.3, 0.3, 0.155, 0.1, 0.0555, 0.023, 0.01] | 0 | [30.0, 32.0, 35.0, 37.0, 39.0, 50.0, 70.0, 88.0] | [60.0, 70.0, 80.0, 87.0, 94.0, 110.0, 150.0, 216.0]
HV 125A | HV 125A | 125 | 0 | [10.0, 1.82, 0.344, 0.1, 0.0467, 0.0269, 0.01] | [10.0, 2.478, 0.426, 0.1, 0.0427, 0.0211, 0.01] | 0 | [375.0, 500.0, 700.0, 925.0, 1200.0, 1500.0, 2341.0] | [750.0, 1000.0, 1500.0, 2200.0, 3000.0, 4000.0, 5765.0]
HV 160A | HV 160A | 160 | 0 | [10.0, 4.15, 1.03, 0.198, 0.1, 0.051, 0.0172, 0.01] | [10.0, 2.3, 0.734, 0.274, 0.1, 0.046, 0.0177, 0.01] | 0 | [480.0, 550.0, 700.0, 1000.0, 1260.0, 1600.0, 2500.0, 3227.0] | [960.0, 1300.0, 1700.0, 2200.0, 2996.0, 4000.0, 6000.0, 7946.0]
HV 16A | HV 16A | 16 | 0 | [10.0, 0.352, 0.164, 0.1, 0.0649, 0.0342, 0.01] | [10.0, 2.34, 0.722, 0.181, 0.1, 0.055, 0.0296, 0.01] | 0 | [48.0, 60.0, 65.0, 71.0, 80.0, 100.0, 162.0] | [96.0, 110.0, 125.0, 150.0, 168.0, 200.0, 250.0, 398.0]
HV 200A | HV 200A | 200 | 0 | [10.0, 4.267, 1.21, 0.403, 0.1, 0.058, 0.022, 0.01] | [10.0, 3.73, 1.654, 0.328, 0.1, 0.0531, 0.019, 0.01] | 0 | [600.0, 700.0, 900.0, 1150.0, 1665.0, 2000.0, 3000.0, 4313.0] | [1200.0, 1500.0, 1800.0, 2700.0, 3960.0, 5000.0, 7500.0, 10620.0]
HV 20A | HV 20A | 20 | 0 | [10.0, 1.3, 0.3, 0.155, 0.1, 0.0555, 0.023, 0.01] | [10.0, 1.3, 0.161, 0.1, 0.0611, 0.0399, 0.0141, 0.01] | 0 | [60.0, 70.0, 80.0, 87.0, 94.0, 110.0, 150.0, 216.0] | [120.0, 150.0, 200.0, 223.0, 260.0, 300.0, 450.0, 532.0]
HV 25A | HV 25A | 25 | 0 | [10.0, 2.512, 0.833, 0.299, 0.1, 0.0372, 0.0223, 0.01] | [10.0, 3.125, 0.597, 0.198, 0.1, 0.0378, 0.022, 0.01] | 0 | [75.0, 82.0, 90.0, 100.0, 124.0, 170.0, 200.0, 289.0] | [150.0, 170.0, 210.0, 250.0, 294.0, 400.0, 500.0, 711.0]
HV 31.5A | HV 31.5A | 31.5 | 0 | [10.0, 2.34, 0.722, 0.181, 0.1, 0.055, 0.0296, 0.01] | [10.0, 2.84, 0.368, 0.164, 0.1, 0.0621, 0.0378, 0.0195, 0.01] | 0 | [95.0, 110.0, 125.0, 150.0, 165.0, 200.0, 250.0, 390.0] | [189.0, 220.0, 300.0, 350.0, 393.0, 450.0, 530.0, 700.0, 960.0]
HV 40A | HV 40A | 40 | 0 | [10.0, 1.3, 0.161, 0.1, 0.0611, 0.0399, 0.0141, 0.01] | [10.0, 2.05, 0.369, 0.198, 0.1, 0.051, 0.0298, 0.01] | 0 | [120.0, 150.0, 200.0, 223.0, 260.0, 300.0, 450.0, 532.0] | [240.0, 300.0, 400.0, 450.0, 530.0, 650.0, 800.0, 1311.0]
HV 50A | HV 50A | 50 | 0 | [10.0, 3.215, 0.597, 0.198, 0.1, 0.0378, 0.022, 0.01] | [10.0, 3.64, 0.854, 0.281, 0.1, 0.0531, 0.022, 0.01] | 0 | [150.0, 170.0, 210.0, 250.0, 294.0, 400.0, 500.0, 711.0] | [300.0, 350.0, 450.0, 550.0, 700.0, 850.0, 1200.0, 1752.0]
HV 6.3A | HV 6.3A | 6.3 | 0 | [10.0, 1.39, 0.344, 0.168, 0.1, 0.056, 0.0263, 0.01] | [10.0, 1.711, 0.516, 0.198, 0.1, 0.0634, 0.0303, 0.01] | 0 | [19.0, 19.5, 20.4, 20.8, 22.0, 25.0, 32.0, 48.0] | [38.0, 40.0, 43.0, 48.0, 53.0, 60.0, 75.0, 118.0]
HV 63A | HV 63A | 63 | 0 | [10.0, 2.84, 0.368, 0.164, 0.1, 0.0621, 0.0378, 0.0195, 0.01] | [10.0, 1.82, 0.344, 0.1, 0.0467, 0.0269, 0.01] | 0 | [189.0, 220.0, 300.0, 350.0, 393.0, 450.0, 530.0, 700.0, 961.0] | [378.0, 500.0, 700.0, 934.0, 1200.0, 1500.0, 2366.0]
HV 80A | HV 80A | 80 | 0 | [10.0, 2.05, 0.369, 0.198, 0.1, 0.051, 0.0298, 0.01] | [10.0, 4.15, 1.03, 0.198, 0.1, 0.051, 0.0172, 0.01] | 0 | [240.0, 300.0, 400.0, 450.0, 530.0, 650.0, 800.0, 1311.0] | [480.0, 550.0, 700.0, 1000.0, 1260.0, 1600.0, 2500.0, 3227.0]
Siemens NH-1-100 | Siemens NH-1-100 | 100 | [5400.0, 2000.0, 400.0, 20.0, 1.0, 0.2, 0.012, 0.004] | 0 | 0 | [150.0, 190.0, 250.0, 430.0, 900.0, 1250.0, 2700.0, 3600.0] | 0 | 0
Siemens NH-1-125 | Siemens NH-1-125 | 125 | [4800.0, 120.0, 7.0, 0.1, 0.004] | 0 | 0 | [180.0, 400.0, 740.0, 2000.0, 4250.0] | 0 | 0
Siemens NH-1-16 | Siemens NH-1-16 | 16 | [4000.0, 400.0, 2.0, 0.1, 0.04, 0.01] | 0 | 0 | [26.0, 35.0, 75.0, 150.0, 200.0, 300.0] | 0 | 0
Siemens NH-1-160 | Siemens NH-1-160 | 160 | [4800.0, 120.0, 7.0, 0.1, 0.004] | 0 | 0 | [210.0, 500.0, 900.0, 2300.0, 5000.0] | 0 | 0
Siemens NH-1-25 | Siemens NH-1-25 | 25 | [4000.0, 1000.0, 10.0, 0.2, 0.02, 0.01] | 0 | 0 | [40.0, 50.0, 100.0, 210.0, 400.0, 500.0] | 0 | 0
Siemens NH-1-50 | Siemens NH-1-50 | 50 | [4000.0, 40.0, 4.0, 1.0, 0.02, 0.01] | 0 | 0 | [86.0, 200.0, 300.0, 400.0, 1000.0, 1280.0] | 0 | 0
Siemens NH-1-63 | Siemens NH-1-63 | 63 | [4000.0, 100.0, 10.0, 2.0, 0.04, 0.01] | 0 | 0 | [100.0, 200.0, 300.0, 400.0, 1000.0, 1500.0] | 0 | 0
Siemens NH-1-80 | Siemens NH-1-80 | 80 | [4800.0, 120.0, 7.0, 0.1, 0.01] | 0 | 0 | [150.58, 250.0, 450.0, 1150.0, 2470.0] | 0 | 0
Siemens NH-2-1000 | Siemens NH-2-1000 | 1000 | [4800.0, 120.0, 7.0, 0.1, 0.004] | 0 | 0 | [1900.0, 3500.0, 8400.0, 24000.0, 52000.0] | 0 | 0
Siemens NH-2-200 | Siemens NH-2-200 | 200 | [4800.0, 120.0, 7.0, 0.1, 0.004] | 0 | 0 | [280.0, 650.0, 1200.0, 3000.0, 7000.0] | 0 | 0
Siemens NH-2-224 | Siemens NH-2-224 | 224 | [4800.0, 120.0, 7.0, 0.2, 0.04, 0.004] | 0 | 0 | [400.0, 750.0, 1453.0, 3025.0, 4315.0, 7600.0] | 0 | 0
Siemens NH-2-250 | Siemens NH-2-250 | 250 | [4800.0, 120.0, 7.0, 0.1, 0.004] | 0 | 0 | [450.0, 800.0, 1650.0, 4000.0, 8500.0] | 0 | 0
Siemens NH-2-315 | Siemens NH-2-315 | 315 | [4800.0, 120.0, 7.0, 0.1, 0.004] | 0 | 0 | [550.0, 920.0, 1900.0, 5000.0, 11000.0] | 0 | 0
Siemens NH-2-355 | Siemens NH-2-355 | 355 | [4800.0, 120.0, 6.0, 0.1, 0.004] | 0 | 0 | [650.0, 1116.27, 2350.0, 5840.0, 12790.0] | 0 | 0
Siemens NH-2-400 | Siemens NH-2-400 | 400 | [4800.0, 120.0, 7.0, 0.1, 0.004] | 0 | 0 | [720.0, 1350.0, 2800.0, 6500.0, 15000.0] | 0 | 0
Siemens NH-2-425 | Siemens NH-2-425 | 425 | [4800.0, 120.0, 7.0, 0.1, 0.004] | 0 | 0 | [850.0, 1500.0, 3050.0, 7500.0, 16500.0] | 0 | 0
Siemens NH-2-630 | Siemens NH-2-630 | 630 | [4800.0, 120.0, 7.0, 0.1, 0.004] | 0 | 0 | [1200.0, 2000.0, 4800.0, 12000.0, 26000.0] | 0 | 0

## dtypes
| element | column | dtype
0 | bus | name | object
1 | bus | vn_kv | float64
2 | bus | type | object
3 | bus | zone | object
4 | bus | in_service | bool
5 | load | name | object
6 | load | bus | uint32
7 | load | p_mw | float64
8 | load | q_mvar | float64
9 | load | const_z_percent | float64
10 | load | const_i_percent | float64
11 | load | sn_mva | float64
12 | load | scaling | float64
13 | load | in_service | bool
14 | load | type | object
15 | ext_grid | name | object
16 | ext_grid | bus | uint32
17 | ext_grid | vm_pu | float64
18 | ext_grid | va_degree | float64
19 | ext_grid | slack_weight | float64
20 | ext_grid | in_service | bool
21 | line | name | object
22 | line | std_type | object
23 | line | from_bus | uint32
24 | line | to_bus | uint32
25 | line | length_km | float64
26 | line | r_ohm_per_km | float64
27 | line | x_ohm_per_km | float64
28 | line | c_nf_per_km | float64
29 | line | g_us_per_km | float64
30 | line | max_i_ka | float64
31 | line | df | float64
32 | line | parallel | uint32
33 | line | type | object
34 | line | in_service | bool
35 | trafo | name | object
36 | trafo | std_type | object
37 | trafo | hv_bus | uint32
38 | trafo | lv_bus | uint32
39 | trafo | sn_mva | float64
40 | trafo | vn_hv_kv | float64
41 | trafo | vn_lv_kv | float64
42 | trafo | vk_percent | float64
43 | trafo | vkr_percent | float64
44 | trafo | pfe_kw | float64
45 | trafo | i0_percent | float64
46 | trafo | shift_degree | float64
47 | trafo | tap_side | object
48 | trafo | tap_neutral | int32
49 | trafo | tap_min | int32
50 | trafo | tap_max | int32
51 | trafo | tap_step_percent | float64
52 | trafo | tap_step_degree | float64
53 | trafo | tap_pos | int32
54 | trafo | tap_phase_shifter | bool
55 | trafo | parallel | uint32
56 | trafo | df | float64
57 | trafo | in_service | bool
58 | line_geodata | coords | object
59 | bus_geodata | x | float64
60 | bus_geodata | y | float64
61 | bus_geodata | coords | object

## parameters
| version | format_version | converged | OPF_converged | name | f_hz | sn_mva
0 | 2.14.6 | 2.14.0 | FALSE | FALSE |  | 50 | 1