## bus
| name | vn_kv | type | zone | in_service
0 | bus_LV_3932-2_0_3_node_0 | 0.4 | n |  | TRUE
1 | bus_LV_3932-2_0_3_node_1 | 0.4 | n |  | TRUE
2 | bus_LV_3932-2_0_3_node_2 | 0.4 | n |  | TRUE
3 | bus_LV_3932-2_0_3_node_12 | 0.4 | n |  | TRUE
4 | bus_LV_3932-2_0_3_node_13 | 0.4 | n |  | TRUE
5 | bus_LV_3932-2_0_3_node_15 | 0.4 | n |  | TRUE
6 | bus_LV_3932-2_0_3_node_5 | 0.4 | n |  | TRUE
7 | bus_LV_3932-2_0_3_node_8 | 0.4 | n |  | TRUE
8 | bus_LV_3932-2_0_3_node_4 | 0.4 | n |  | TRUE
9 | bus_LV_3932-2_0_3_node_6 | 0.4 | n |  | TRUE
10 | bus_LV_3932-2_0_3_node_7 | 0.4 | n |  | TRUE
11 | bus_LV_3932-2_0_3_node_95 | 0.4 | n |  | TRUE
12 | bus_LV_3932-2_0_3_node_96 | 0.4 | n |  | TRUE
13 | bus_LV_3932-2_0_3_node_9 | 0.4 | n |  | TRUE
14 | bus_LV_3932-2_0_3_node_94 | 0.4 | n |  | TRUE
15 | bus_LV_3932-2_0_3_node_97 | 0.4 | n |  | TRUE
16 | bus_LV_3932-2_0_3_node_10 | 0.4 | n |  | TRUE
17 | bus_LV_3932-2_0_3_node_11 | 0.4 | n |  | TRUE
18 | bus_LV_3932-2_0_3_node_19 | 0.4 | n |  | TRUE
19 | bus_LV_3932-2_0_3_node_20 | 0.4 | n |  | TRUE
20 | bus_LV_3932-2_0_3_node_18 | 0.4 | n |  | TRUE
21 | bus_LV_3932-2_0_3_node_14 | 0.4 | n |  | TRUE
22 | bus_LV_3932-2_0_3_node_16 | 0.4 | n |  | TRUE
23 | bus_LV_3932-2_0_3_node_17 | 0.4 | n |  | TRUE
24 | bus_LV_3932-2_0_3_node_52 | 0.4 | n |  | TRUE
25 | bus_LV_3932-2_0_3_node_53 | 0.4 | n |  | TRUE
26 | bus_LV_3932-2_0_3_node_21 | 0.4 | n |  | TRUE
27 | bus_LV_3932-2_0_3_node_22 | 0.4 | n |  | TRUE
28 | bus_LV_3932-2_0_3_node_23 | 0.4 | n |  | TRUE
29 | bus_LV_3932-2_0_3_node_24 | 0.4 | n |  | TRUE
30 | bus_LV_3932-2_0_3_node_25 | 0.4 | n |  | TRUE
31 | bus_LV_3932-2_0_3_node_26 | 0.4 | n |  | TRUE
32 | bus_LV_3932-2_0_3_node_27 | 0.4 | n |  | TRUE
33 | bus_LV_3932-2_0_3_node_35 | 0.4 | n |  | TRUE
34 | bus_LV_3932-2_0_3_node_39 | 0.4 | n |  | TRUE
35 | bus_LV_3932-2_0_3_node_36 | 0.4 | n |  | TRUE
36 | bus_LV_3932-2_0_3_node_40 | 0.4 | n |  | TRUE
37 | bus_LV_3932-2_0_3_node_37 | 0.4 | n |  | TRUE
38 | bus_LV_3932-2_0_3_node_28 | 0.4 | n |  | TRUE
39 | bus_LV_3932-2_0_3_node_29 | 0.4 | n |  | TRUE
40 | bus_LV_3932-2_0_3_node_30 | 0.4 | n |  | TRUE
41 | bus_LV_3932-2_0_3_node_31 | 0.4 | n |  | TRUE
42 | bus_LV_3932-2_0_3_node_32 | 0.4 | n |  | TRUE
43 | bus_LV_3932-2_0_3_node_33 | 0.4 | n |  | TRUE
44 | bus_LV_3932-2_0_3_node_34 | 0.4 | n |  | TRUE
45 | bus_LV_3932-2_0_3_node_78 | 0.4 | n |  | TRUE
46 | bus_LV_3932-2_0_3_node_89 | 0.4 | n |  | TRUE
47 | bus_LV_3932-2_0_3_node_68 | 0.4 | n |  | TRUE
48 | bus_LV_3932-2_0_3_node_90 | 0.4 | n |  | TRUE
49 | bus_LV_3932-2_0_3_node_38 | 0.4 | n |  | TRUE
50 | bus_LV_3932-2_0_3_node_58 | 0.4 | n |  | TRUE
51 | bus_LV_3932-2_0_3_node_59 | 0.4 | n |  | TRUE
52 | bus_LV_3932-2_0_3_node_41 | 0.4 | n |  | TRUE
53 | bus_LV_3932-2_0_3_node_42 | 0.4 | n |  | TRUE
54 | bus_LV_3932-2_0_3_node_43 | 0.4 | n |  | TRUE
55 | bus_LV_3932-2_0_3_node_44 | 0.4 | n |  | TRUE
56 | bus_LV_3932-2_0_3_node_45 | 0.4 | n |  | TRUE
57 | bus_LV_3932-2_0_3_node_47 | 0.4 | n |  | TRUE
58 | bus_LV_3932-2_0_3_node_48 | 0.4 | n |  | TRUE
59 | bus_LV_3932-2_0_3_node_49 | 0.4 | n |  | TRUE
60 | bus_LV_3932-2_0_3_node_51 | 0.4 | n |  | TRUE
61 | bus_LV_3932-2_0_3_node_50 | 0.4 | n |  | TRUE
62 | bus_LV_3932-2_0_3_node_63 | 0.4 | n |  | TRUE
63 | bus_LV_3932-2_0_3_node_57 | 0.4 | n |  | TRUE
64 | bus_LV_3932-2_0_3_node_108 | 0.4 | n |  | TRUE
65 | bus_LV_3932-2_0_3_node_54 | 0.4 | n |  | TRUE
66 | bus_LV_3932-2_0_3_node_55 | 0.4 | n |  | TRUE
67 | bus_LV_3932-2_0_3_node_64 | 0.4 | n |  | TRUE
68 | bus_LV_3932-2_0_3_node_56 | 0.4 | n |  | TRUE
69 | bus_LV_3932-2_0_3_node_60 | 0.4 | n |  | TRUE
70 | bus_LV_3932-2_0_3_node_61 | 0.4 | n |  | TRUE
71 | bus_LV_3932-2_0_3_node_62 | 0.4 | n |  | TRUE
72 | bus_LV_3932-2_0_3_node_66 | 0.4 | n |  | TRUE
73 | bus_LV_3932-2_0_3_node_67 | 0.4 | n |  | TRUE
74 | bus_LV_3932-2_0_3_node_65 | 0.4 | n |  | TRUE
75 | bus_LV_3932-2_0_3_node_69 | 0.4 | n |  | TRUE
76 | bus_LV_3932-2_0_3_node_70 | 0.4 | n |  | TRUE
77 | bus_LV_3932-2_0_3_node_79 | 0.4 | n |  | TRUE
78 | bus_LV_3932-2_0_3_node_71 | 0.4 | n |  | TRUE
79 | bus_LV_3932-2_0_3_node_72 | 0.4 | n |  | TRUE
80 | bus_LV_3932-2_0_3_node_80 | 0.4 | n |  | TRUE
81 | bus_LV_3932-2_0_3_node_73 | 0.4 | n |  | TRUE
82 | bus_LV_3932-2_0_3_node_74 | 0.4 | n |  | TRUE
83 | bus_LV_3932-2_0_3_node_75 | 0.4 | n |  | TRUE
84 | bus_LV_3932-2_0_3_node_81 | 0.4 | n |  | TRUE
85 | bus_LV_3932-2_0_3_node_77 | 0.4 | n |  | TRUE
86 | bus_LV_3932-2_0_3_node_106 | 0.4 | n |  | TRUE
87 | bus_LV_3932-2_0_3_node_105 | 0.4 | n |  | TRUE
88 | bus_LV_3932-2_0_3_node_84 | 0.4 | n |  | TRUE
89 | bus_LV_3932-2_0_3_node_86 | 0.4 | n |  | TRUE
90 | bus_LV_3932-2_0_3_node_85 | 0.4 | n |  | TRUE
91 | bus_LV_3932-2_0_3_node_87 | 0.4 | n |  | TRUE
92 | bus_LV_3932-2_0_3_node_88 | 0.4 | n |  | TRUE
93 | bus_LV_3932-2_0_3_node_92 | 0.4 | n |  | TRUE
94 | bus_LV_3932-2_0_3_node_104 | 0.4 | n |  | TRUE
95 | bus_LV_3932-2_0_3_node_91 | 0.4 | n |  | TRUE
96 | bus_LV_3932-2_0_3_node_99 | 0.4 | n |  | TRUE
97 | bus_LV_3932-2_0_3_node_93 | 0.4 | n |  | TRUE
98 | bus_LV_3932-2_0_3_node_98 | 0.4 | n |  | TRUE
99 | bus_LV_3932-2_0_3_node_102 | 0.4 | n |  | TRUE
100 | bus_LV_3932-2_0_3_node_103 | 0.4 | n |  | TRUE
101 | bus_LV_3932-2_0_3_node_101 | 0.4 | n |  | TRUE
102 | bus_LV_3932-2_0_3_node_100 | 0.4 | n |  | TRUE
103 | bus_LV_3932-2_0_3_node_107 | 0.4 | n |  | TRUE
104 | bus_MV_60_0_node_3 | 20 | n |  | TRUE

## load
| name | bus | p_mw | q_mvar | const_z_percent | const_i_percent | sn_mva | scaling | in_service | type
0 | LV_3932-2_0_3_load_0 | 0 | 0.0024942 | 0.00062509 | 0 | 0 |  | 1 | TRUE | wye
1 | LV_3932-2_0_3_load_1 | 1 | 0.0031345 | 0.00078557 | 0 | 0 |  | 1 | TRUE | wye
2 | LV_3932-2_0_3_load_2 | 2 | 0.0018132 | 0.00045443 | 0 | 0 |  | 1 | TRUE | wye
3 | LV_3932-2_0_3_load_12 | 3 | 0.0055381 | 0.001388 | 0 | 0 |  | 1 | TRUE | wye
4 | LV_3932-2_0_3_load_13 | 4 | 0.0013077 | 0.00032774 | 0 | 0 |  | 1 | TRUE | wye
5 | LV_3932-2_0_3_load_15 | 5 | 0.0012904 | 0.00032339 | 0 | 0 |  | 1 | TRUE | wye
6 | LV_3932-2_0_3_load_5 | 6 | 0.0029645 | 0.00074297 | 0 | 0 |  | 1 | TRUE | wye
7 | LV_3932-2_0_3_load_8 | 7 | 0.0031366 | 0.00078609 | 0 | 0 |  | 1 | TRUE | wye
8 | LV_3932-2_0_3_load_6 | 9 | 0.0012995 | 0.00032568 | 0 | 0 |  | 1 | TRUE | wye
9 | LV_3932-2_0_3_load_7 | 10 | 0.0010738 | 0.00026913 | 0 | 0 |  | 1 | TRUE | wye
10 | LV_3932-2_0_3_load_95 | 11 | 0.0015953 | 0.00039983 | 0 | 0 |  | 1 | TRUE | wye
11 | LV_3932-2_0_3_load_96 | 12 | 0.0036723 | 0.00092037 | 0 | 0 |  | 1 | TRUE | wye
12 | LV_3932-2_0_3_load_94 | 14 | 0.0014356 | 0.00035981 | 0 | 0 |  | 1 | TRUE | wye
13 | LV_3932-2_0_3_load_97 | 15 | 0.002052 | 0.00051429 | 0 | 0 |  | 1 | TRUE | wye
14 | LV_3932-2_0_3_load_11 | 17 | 0.0024539 | 0.00061501 | 0 | 0 |  | 1 | TRUE | wye
15 | LV_3932-2_0_3_load_19 | 18 | 0.0030921 | 0.00077495 | 0 | 0 |  | 1 | TRUE | wye
16 | LV_3932-2_0_3_load_20 | 19 | 0.0018377 | 0.00046057 | 0 | 0 |  | 1 | TRUE | wye
17 | LV_3932-2_0_3_load_18 | 20 | 0.0042078 | 0.0010546 | 0 | 0 |  | 1 | TRUE | wye
18 | LV_3932-2_0_3_load_14 | 21 | 0.00092717 | 0.00023237 | 0 | 0 |  | 1 | TRUE | wye
19 | LV_3932-2_0_3_load_16 | 22 | 0.00095268 | 0.00023876 | 0 | 0 |  | 1 | TRUE | wye
20 | LV_3932-2_0_3_load_52 | 24 | 0.0020158 | 0.00050522 | 0 | 0 |  | 1 | TRUE | wye
21 | LV_3932-2_0_3_load_21 | 26 | 0.0041806 | 0.0010478 | 0 | 0 |  | 1 | TRUE | wye
22 | LV_3932-2_0_3_load_22 | 27 | 0.0011635 | 0.00029159 | 0 | 0 |  | 1 | TRUE | wye
23 | LV_3932-2_0_3_load_23 | 28 | 0.0028888 | 0.00072401 | 0 | 0 |  | 1 | TRUE | wye
24 | LV_3932-2_0_3_load_24 | 29 | 0.0038864 | 0.00097402 | 0 | 0 |  | 1 | TRUE | wye
25 | LV_3932-2_0_3_load_25 | 30 | 0.0029 | 0.0007268 | 0 | 0 |  | 1 | TRUE | wye
26 | LV_3932-2_0_3_load_26 | 31 | 0.0011805 | 0.00029586 | 0 | 0 |  | 1 | TRUE | wye
27 | LV_3932-2_0_3_load_35 | 33 | 0.0063616 | 0.0015944 | 0 | 0 |  | 1 | TRUE | wye
28 | LV_3932-2_0_3_load_39 | 34 | 0.0023148 | 0.00058015 | 0 | 0 |  | 1 | TRUE | wye
29 | LV_3932-2_0_3_load_36 | 35 | 0.0033336 | 0.00083548 | 0 | 0 |  | 1 | TRUE | wye
30 | LV_3932-2_0_3_load_40 | 36 | 0.0047192 | 0.0011827 | 0 | 0 |  | 1 | TRUE | wye
31 | LV_3932-2_0_3_load_37 | 37 | 0.0012921 | 0.00032383 | 0 | 0 |  | 1 | TRUE | wye
32 | LV_3932-2_0_3_load_28 | 38 | 0.0022676 | 0.00056831 | 0 | 0 |  | 1 | TRUE | wye
33 | LV_3932-2_0_3_load_29 | 39 | 0.0041246 | 0.0010337 | 0 | 0 |  | 1 | TRUE | wye
34 | LV_3932-2_0_3_load_30 | 40 | 0.006828 | 0.0017112 | 0 | 0 |  | 1 | TRUE | wye
35 | LV_3932-2_0_3_load_31 | 41 | 0.0020793 | 0.00052111 | 0 | 0 |  | 1 | TRUE | wye
36 | LV_3932-2_0_3_load_32 | 42 | 0.0016022 | 0.00040155 | 0 | 0 |  | 1 | TRUE | wye
37 | LV_3932-2_0_3_load_33 | 43 | 0.0054456 | 0.0013648 | 0 | 0 |  | 1 | TRUE | wye
38 | LV_3932-2_0_3_load_34 | 44 | 0.01065 | 0.002669 | 0 | 0 |  | 1 | TRUE | wye
39 | LV_3932-2_0_3_load_78 | 45 | 0.0046798 | 0.0011729 | 0 | 0 |  | 1 | TRUE | wye
40 | LV_3932-2_0_3_load_89 | 46 | 0.0021385 | 0.00053597 | 0 | 0 |  | 1 | TRUE | wye
41 | LV_3932-2_0_3_load_90 | 48 | 0.0058932 | 0.001477 | 0 | 0 |  | 1 | TRUE | wye
42 | LV_3932-2_0_3_load_38 | 49 | 0.0013798 | 0.0003458 | 0 | 0 |  | 1 | TRUE | wye
43 | LV_3932-2_0_3_load_58 | 50 | 0.002007 | 0.00050301 | 0 | 0 |  | 1 | TRUE | wye
44 | LV_3932-2_0_3_load_41 | 52 | 0.0038591 | 0.00096718 | 0 | 0 |  | 1 | TRUE | wye
45 | LV_3932-2_0_3_load_42 | 53 | 0.0038295 | 0.00095977 | 0 | 0 |  | 1 | TRUE | wye
46 | LV_3932-2_0_3_load_44 | 55 | 0.0030842 | 0.00077297 | 0 | 0 |  | 1 | TRUE | wye
47 | LV_3932-2_0_3_load_45 | 56 | 0.00599 | 0.0015012 | 0 | 0 |  | 1 | TRUE | wye
48 | LV_3932-2_0_3_load_48 | 58 | 0.0023236 | 0.00058235 | 0 | 0 |  | 1 | TRUE | wye
49 | LV_3932-2_0_3_load_49 | 59 | 0.0011364 | 0.00028482 | 0 | 0 |  | 1 | TRUE | wye
50 | LV_3932-2_0_3_load_51 | 60 | 0.0013157 | 0.00032974 | 0 | 0 |  | 1 | TRUE | wye
51 | LV_3932-2_0_3_load_63 | 62 | 0.0056156 | 0.0014074 | 0 | 0 |  | 1 | TRUE | wye
52 | LV_3932-2_0_3_load_57 | 63 | 0.001285 | 0.00032205 | 0 | 0 |  | 1 | TRUE | wye
53 | LV_3932-2_0_3_load_108 | 64 | 0.004024 | 0.0010085 | 0 | 0 |  | 1 | TRUE | wye
54 | LV_3932-2_0_3_load_55 | 66 | 0.0010926 | 0.00027382 | 0 | 0 |  | 1 | TRUE | wye
55 | LV_3932-2_0_3_load_64 | 67 | 0.0029166 | 0.00073096 | 0 | 0 |  | 1 | TRUE | wye
56 | LV_3932-2_0_3_load_56 | 68 | 0.0016102 | 0.00040356 | 0 | 0 |  | 1 | TRUE | wye
57 | LV_3932-2_0_3_load_60 | 69 | 0.0031916 | 0.0007999 | 0 | 0 |  | 1 | TRUE | wye
58 | LV_3932-2_0_3_load_61 | 70 | 0.0034543 | 0.00086573 | 0 | 0 |  | 1 | TRUE | wye
59 | LV_3932-2_0_3_load_62 | 71 | 0.0056034 | 0.0014043 | 0 | 0 |  | 1 | TRUE | wye
60 | LV_3932-2_0_3_load_66 | 72 | 0.0052318 | 0.0013112 | 0 | 0 |  | 1 | TRUE | wye
61 | LV_3932-2_0_3_load_65 | 74 | 0.0051065 | 0.0012798 | 0 | 0 |  | 1 | TRUE | wye
62 | LV_3932-2_0_3_load_69 | 75 | 0.0025715 | 0.00064447 | 0 | 0 |  | 1 | TRUE | wye
63 | LV_3932-2_0_3_load_70 | 76 | 0.0013518 | 0.0003388 | 0 | 0 |  | 1 | TRUE | wye
64 | LV_3932-2_0_3_load_71 | 78 | 0.0047128 | 0.0011811 | 0 | 0 |  | 1 | TRUE | wye
65 | LV_3932-2_0_3_load_72 | 79 | 0.003298 | 0.00082656 | 0 | 0 |  | 1 | TRUE | wye
66 | LV_3932-2_0_3_load_80 | 80 | 0.0039758 | 0.00099643 | 0 | 0 |  | 1 | TRUE | wye
67 | LV_3932-2_0_3_load_74 | 82 | 0.0040801 | 0.0010226 | 0 | 0 |  | 1 | TRUE | wye
68 | LV_3932-2_0_3_load_75 | 83 | 0.0045855 | 0.0011492 | 0 | 0 |  | 1 | TRUE | wye
69 | LV_3932-2_0_3_load_81 | 84 | 0.0086255 | 0.0021618 | 0 | 0 |  | 1 | TRUE | wye
70 | LV_3932-2_0_3_load_77 | 85 | 0.0015034 | 0.0003768 | 0 | 0 |  | 1 | TRUE | wye
71 | LV_3932-2_0_3_load_106 | 86 | 0.0019013 | 0.00047651 | 0 | 0 |  | 1 | TRUE | wye
72 | LV_3932-2_0_3_load_105 | 87 | 0.0015782 | 0.00039554 | 0 | 0 |  | 1 | TRUE | wye
73 | LV_3932-2_0_3_load_86 | 89 | 0.0012946 | 0.00032447 | 0 | 0 |  | 1 | TRUE | wye
74 | LV_3932-2_0_3_load_85 | 90 | 0.00070264 | 0.0001761 | 0 | 0 |  | 1 | TRUE | wye
75 | LV_3932-2_0_3_load_87 | 91 | 0.00077025 | 0.00019304 | 0 | 0 |  | 1 | TRUE | wye
76 | LV_3932-2_0_3_load_88 | 92 | 0.0021253 | 0.00053265 | 0 | 0 |  | 1 | TRUE | wye
77 | LV_3932-2_0_3_load_92 | 93 | 0.00088611 | 0.00022208 | 0 | 0 |  | 1 | TRUE | wye
78 | LV_3932-2_0_3_load_104 | 94 | 0.0013847 | 0.00034703 | 0 | 0 |  | 1 | TRUE | wye
79 | LV_3932-2_0_3_load_91 | 95 | 0.0011569 | 0.00028994 | 0 | 0 |  | 1 | TRUE | wye
80 | LV_3932-2_0_3_load_93 | 97 | 0.0016919 | 0.00042402 | 0 | 0 |  | 1 | TRUE | wye
81 | LV_3932-2_0_3_load_98 | 98 | 0.0019153 | 0.00048003 | 0 | 0 |  | 1 | TRUE | wye
82 | LV_3932-2_0_3_load_103 | 100 | 0.001706 | 0.00042757 | 0 | 0 |  | 1 | TRUE | wye
83 | LV_3932-2_0_3_load_100 | 102 | 0.0057218 | 0.001434 | 0 | 0 |  | 1 | TRUE | wye
84 | LV_3932-2_0_3_load_107 | 103 | 0.0013675 | 0.00034273 | 0 | 0 |  | 1 | TRUE | wye

## ext_grid
| name | bus | vm_pu | va_degree | slack_weight | in_service
0 |  | 28 | 1 | 0 | 1 | TRUE

## line
| name | std_type | from_bus | to_bus | length_km | r_ohm_per_km | x_ohm_per_km | c_nf_per_km | g_us_per_km | max_i_ka | df | parallel | type | in_service
0 | LV_3932-2_0_3_line_0 |  | 0 | 1 | 0.022493 | 0.125 | 0.08 | 261 | 0 | 0.364 | 1 | 1 | cs | TRUE
1 | LV_3932-2_0_3_line_1 |  | 1 | 2 | 0.009244 | 0.125 | 0.08 | 261 | 0 | 0.364 | 1 | 1 | cs | TRUE
2 | LV_3932-2_0_3_line_2 |  | 2 | 6 | 0.0043858 | 0.125 | 0.08 | 261 | 0 | 0.364 | 1 | 1 | cs | TRUE
3 | LV_3932-2_0_3_line_3 |  | 3 | 4 | 0.022992 | 0.125 | 0.08 | 261 | 0 | 0.364 | 1 | 1 | cs | TRUE
4 | LV_3932-2_0_3_line_4 |  | 3 | 5 | 0.046423 | 0.125 | 0.08 | 261 | 0 | 0.364 | 1 | 1 | cs | TRUE
5 | LV_3932-2_0_3_line_5 |  | 4 | 21 | 0.0089116 | 0.125 | 0.08 | 261 | 0 | 0.364 | 1 | 1 | cs | TRUE
6 | LV_3932-2_0_3_line_6 |  | 5 | 16 | 0.0087545 | 0.125 | 0.08 | 261 | 0 | 0.364 | 1 | 1 | cs | TRUE
7 | LV_3932-2_0_3_line_7 |  | 6 | 7 | 0.012574 | 0.125 | 0.08 | 261 | 0 | 0.364 | 1 | 1 | cs | TRUE
8 | LV_3932-2_0_3_line_8 |  | 7 | 13 | 0.0209 | 0.125 | 0.08 | 261 | 0 | 0.364 | 1 | 1 | cs | TRUE
9 | LV_3932-2_0_3_line_9 |  | 8 | 9 | 0.036947 | 0.125 | 0.08 | 261 | 0 | 0.364 | 1 | 1 | cs | TRUE
10 | LV_3932-2_0_3_line_10 |  | 8 | 10 | 0.056794 | 0.125 | 0.08 | 261 | 0 | 0.364 | 1 | 1 | cs | TRUE
11 | LV_3932-2_0_3_line_11 |  | 9 | 11 | 0.027138 | 0.125 | 0.08 | 261 | 0 | 0.364 | 1 | 1 | cs | TRUE
12 | LV_3932-2_0_3_line_12 |  | 10 | 12 | 0.029665 | 0.125 | 0.08 | 261 | 0 | 0.364 | 1 | 1 | cs | TRUE
13 | LV_3932-2_0_3_line_13 |  | 11 | 14 | 0.0083094 | 0.125 | 0.08 | 261 | 0 | 0.364 | 1 | 1 | cs | TRUE
14 | LV_3932-2_0_3_line_14 |  | 12 | 15 | 0.060919 | 0.125 | 0.08 | 261 | 0 | 0.364 | 1 | 1 | cs | TRUE
15 | LV_3932-2_0_3_line_15 |  | 13 | 16 | 0.049332 | 0.125 | 0.08 | 261 | 0 | 0.364 | 1 | 1 | cs | TRUE
16 | LV_3932-2_0_3_line_16 |  | 13 | 17 | 0.017512 | 0.125 | 0.08 | 261 | 0 | 0.364 | 1 | 1 | cs | TRUE
17 | LV_3932-2_0_3_line_17 |  | 14 | 97 | 0.0080714 | 0.125 | 0.08 | 261 | 0 | 0.364 | 1 | 1 | cs | TRUE
18 | LV_3932-2_0_3_line_18 |  | 15 | 98 | 0.0087228 | 0.125 | 0.08 | 261 | 0 | 0.364 | 1 | 1 | cs | TRUE
19 | LV_3932-2_0_3_line_19 |  | 16 | 18 | 0.055796 | 0.125 | 0.08 | 261 | 0 | 0.364 | 1 | 1 | cs | TRUE
20 | LV_3932-2_0_3_line_20 |  | 16 | 19 | 0.053509 | 0.125 | 0.08 | 261 | 0 | 0.364 | 1 | 1 | cs | TRUE
21 | LV_3932-2_0_3_line_21 |  | 17 | 20 | 0.029127 | 0.125 | 0.08 | 261 | 0 | 0.364 | 1 | 1 | cs | TRUE
22 | LV_3932-2_0_3_line_22 |  | 21 | 22 | 0.02356 | 0.125 | 0.08 | 261 | 0 | 0.364 | 1 | 1 | cs | TRUE
23 | LV_3932-2_0_3_line_23 |  | 22 | 23 | 0.019333 | 0.125 | 0.08 | 261 | 0 | 0.364 | 1 | 1 | cs | TRUE
24 | LV_3932-2_0_3_line_24 |  | 23 | 24 | 0.037912 | 0.125 | 0.08 | 261 | 0 | 0.364 | 1 | 1 | cs | TRUE
25 | LV_3932-2_0_3_line_25 |  | 24 | 25 | 0.095787 | 0.125 | 0.08 | 261 | 0 | 0.364 | 1 | 1 | cs | TRUE
26 | LV_3932-2_0_3_line_26 |  | 25 | 66 | 0.071525 | 0.125 | 0.08 | 261 | 0 | 0.364 | 1 | 1 | cs | TRUE
27 | LV_3932-2_0_3_line_27 |  | 26 | 27 | 0.022349 | 0.125 | 0.08 | 261 | 0 | 0.364 | 1 | 1 | cs | TRUE
28 | LV_3932-2_0_3_line_28 |  | 26 | 28 | 0.0013994 | 0.125 | 0.08 | 261 | 0 | 0.364 | 1 | 1 | cs | TRUE
29 | LV_3932-2_0_3_line_29 |  | 27 | 29 | 0.0089652 | 0.125 | 0.08 | 261 | 0 | 0.364 | 1 | 1 | cs | TRUE
30 | LV_3932-2_0_3_line_30 |  | 28 | 30 | 0.015602 | 0.125 | 0.08 | 261 | 0 | 0.364 | 1 | 2 | cs | TRUE
31 | LV_3932-2_0_3_line_31 |  | 29 | 31 | 0.0097711 | 0.125 | 0.08 | 261 | 0 | 0.364 | 1 | 1 | cs | TRUE
32 | LV_3932-2_0_3_line_32 |  | 30 | 32 | 0.0041953 | 0.125 | 0.08 | 261 | 0 | 0.364 | 1 | 2 | cs | TRUE
33 | LV_3932-2_0_3_line_33 |  | 31 | 33 | 0.0070431 | 0.125 | 0.08 | 261 | 0 | 0.364 | 1 | 1 | cs | TRUE
34 | LV_3932-2_0_3_line_34 |  | 32 | 34 | 0.02008 | 0.125 | 0.08 | 261 | 0 | 0.364 | 1 | 2 | cs | TRUE
35 | LV_3932-2_0_3_line_35 |  | 32 | 35 | 0.024336 | 0.125 | 0.08 | 261 | 0 | 0.364 | 1 | 1 | cs | TRUE
36 | LV_3932-2_0_3_line_36 |  | 34 | 36 | 0.018525 | 0.125 | 0.08 | 261 | 0 | 0.364 | 1 | 2 | cs | TRUE
37 | LV_3932-2_0_3_line_37 |  | 35 | 37 | 0.0028224 | 0.125 | 0.08 | 261 | 0 | 0.364 | 1 | 1 | cs | TRUE
38 | LV_3932-2_0_3_line_38 |  | 36 | 50 | 0.022165 | 0.125 | 0.08 | 261 | 0 | 0.364 | 1 | 2 | cs | TRUE
39 | LV_3932-2_0_3_line_39 |  | 37 | 49 | 0.0024365 | 0.125 | 0.08 | 261 | 0 | 0.364 | 1 | 1 | cs | TRUE
40 | LV_3932-2_0_3_line_40 |  | 38 | 39 | 0.0058616 | 0.125 | 0.08 | 261 | 0 | 0.364 | 1 | 1 | cs | TRUE
41 | LV_3932-2_0_3_line_41 |  | 38 | 40 | 0.0015282 | 0.125 | 0.08 | 261 | 0 | 0.364 | 1 | 1 | cs | TRUE
42 | LV_3932-2_0_3_line_42 |  | 39 | 41 | 0.011499 | 0.125 | 0.08 | 261 | 0 | 0.364 | 1 | 1 | cs | TRUE
43 | LV_3932-2_0_3_line_43 |  | 40 | 42 | 0.016453 | 0.125 | 0.08 | 261 | 0 | 0.364 | 1 | 1 | cs | TRUE
44 | LV_3932-2_0_3_line_44 |  | 41 | 43 | 0.0034904 | 0.125 | 0.08 | 261 | 0 | 0.364 | 1 | 1 | cs | TRUE
45 | LV_3932-2_0_3_line_45 |  | 42 | 44 | 0.020702 | 0.125 | 0.08 | 261 | 0 | 0.364 | 1 | 1 | cs | TRUE
46 | LV_3932-2_0_3_line_46 |  | 43 | 45 | 0.01572 | 0.125 | 0.08 | 261 | 0 | 0.364 | 1 | 1 | cs | TRUE
47 | LV_3932-2_0_3_line_47 |  | 44 | 46 | 0.013364 | 0.125 | 0.08 | 261 | 0 | 0.364 | 1 | 1 | cs | TRUE
48 | LV_3932-2_0_3_line_48 |  | 45 | 47 | 0.018825 | 0.125 | 0.08 | 261 | 0 | 0.364 | 1 | 1 | cs | TRUE
49 | LV_3932-2_0_3_line_49 |  | 46 | 48 | 0.0088686 | 0.125 | 0.08 | 261 | 0 | 0.364 | 1 | 1 | cs | TRUE
50 | LV_3932-2_0_3_line_50 |  | 47 | 77 | 0.019836 | 0.125 | 0.08 | 261 | 0 | 0.364 | 1 | 1 | cs | TRUE
51 | LV_3932-2_0_3_line_51 |  | 47 | 71 | 0.011902 | 0.125 | 0.08 | 261 | 0 | 0.364 | 1 | 1 | cs | TRUE
52 | LV_3932-2_0_3_line_52 |  | 50 | 51 | 0.010509 | 0.125 | 0.08 | 261 | 0 | 0.364 | 1 | 2 | cs | TRUE
53 | LV_3932-2_0_3_line_53 |  | 51 | 69 | 0.0071447 | 0.125 | 0.08 | 261 | 0 | 0.364 | 1 | 2 | cs | TRUE
54 | LV_3932-2_0_3_line_54 |  | 51 | 70 | 0.027012 | 0.125 | 0.08 | 261 | 0 | 0.364 | 1 | 1 | cs | TRUE
55 | LV_3932-2_0_3_line_55 |  | 51 | 71 | 0.02103 | 0.125 | 0.08 | 261 | 0 | 0.364 | 1 | 1 | cs | TRUE
56 | LV_3932-2_0_3_line_56 |  | 52 | 53 | 0.016277 | 0.125 | 0.08 | 261 | 0 | 0.364 | 1 | 1 | cs | TRUE
57 | LV_3932-2_0_3_line_57 |  | 52 | 54 | 0.0038868 | 0.125 | 0.08 | 261 | 0 | 0.364 | 1 | 1 | cs | TRUE
58 | LV_3932-2_0_3_line_58 |  | 53 | 55 | 0.0099747 | 0.125 | 0.08 | 261 | 0 | 0.364 | 1 | 1 | cs | TRUE
59 | LV_3932-2_0_3_line_59 |  | 54 | 56 | 0.042479 | 0.125 | 0.08 | 261 | 0 | 0.364 | 1 | 1 | cs | TRUE
60 | LV_3932-2_0_3_line_60 |  | 54 | 57 | 0.013727 | 0.125 | 0.08 | 261 | 0 | 0.364 | 1 | 1 | cs | TRUE
61 | LV_3932-2_0_3_line_61 |  | 55 | 58 | 0.0059844 | 0.125 | 0.08 | 261 | 0 | 0.364 | 1 | 2 | cs | TRUE
62 | LV_3932-2_0_3_line_62 |  | 56 | 59 | 0.0081477 | 0.125 | 0.08 | 261 | 0 | 0.364 | 1 | 1 | cs | TRUE
63 | LV_3932-2_0_3_line_63 |  | 57 | 60 | 0.051438 | 0.125 | 0.08 | 261 | 0 | 0.364 | 1 | 1 | cs | TRUE
64 | LV_3932-2_0_3_line_64 |  | 57 | 61 | 0.036334 | 0.125 | 0.08 | 261 | 0 | 0.364 | 1 | 1 | cs | TRUE
65 | LV_3932-2_0_3_line_65 |  | 58 | 62 | 0.014907 | 0.125 | 0.08 | 261 | 0 | 0.364 | 1 | 2 | cs | TRUE
66 | LV_3932-2_0_3_line_66 |  | 59 | 63 | 0.0041327 | 0.125 | 0.08 | 261 | 0 | 0.364 | 1 | 1 | cs | TRUE
67 | LV_3932-2_0_3_line_67 |  | 60 | 66 | 0.037938 | 0.125 | 0.08 | 261 | 0 | 0.364 | 1 | 1 | cs | TRUE
68 | LV_3932-2_0_3_line_68 |  | 61 | 64 | 0.039733 | 0.125 | 0.08 | 261 | 0 | 0.364 | 1 | 1 | cs | TRUE
69 | LV_3932-2_0_3_line_69 |  | 61 | 65 | 0.045419 | 0.125 | 0.08 | 261 | 0 | 0.364 | 1 | 1 | cs | TRUE
70 | LV_3932-2_0_3_line_70 |  | 62 | 67 | 0.026397 | 0.125 | 0.08 | 261 | 0 | 0.364 | 1 | 2 | cs | TRUE
71 | LV_3932-2_0_3_line_71 |  | 65 | 68 | 0.058519 | 0.125 | 0.08 | 261 | 0 | 0.364 | 1 | 1 | cs | TRUE
72 | LV_3932-2_0_3_line_72 |  | 67 | 74 | 0.0015492 | 0.125 | 0.08 | 261 | 0 | 0.364 | 1 | 2 | cs | TRUE
73 | LV_3932-2_0_3_line_73 |  | 69 | 72 | 0.012223 | 0.125 | 0.08 | 261 | 0 | 0.364 | 1 | 2 | cs | TRUE
74 | LV_3932-2_0_3_line_74 |  | 70 | 73 | 0.020711 | 0.125 | 0.08 | 261 | 0 | 0.364 | 1 | 1 | cs | TRUE
75 | LV_3932-2_0_3_line_75 |  | 72 | 74 | 0.01619 | 0.125 | 0.08 | 261 | 0 | 0.364 | 1 | 2 | cs | TRUE
76 | LV_3932-2_0_3_line_76 |  | 73 | 75 | 0.0045979 | 0.125 | 0.08 | 261 | 0 | 0.364 | 1 | 1 | cs | TRUE
77 | LV_3932-2_0_3_line_77 |  | 73 | 76 | 0.001791 | 0.125 | 0.08 | 261 | 0 | 0.364 | 1 | 1 | cs | TRUE
78 | LV_3932-2_0_3_line_78 |  | 75 | 78 | 0.012817 | 0.125 | 0.08 | 261 | 0 | 0.364 | 1 | 1 | cs | TRUE
79 | LV_3932-2_0_3_line_79 |  | 76 | 79 | 0.015564 | 0.125 | 0.08 | 261 | 0 | 0.364 | 1 | 1 | cs | TRUE
80 | LV_3932-2_0_3_line_80 |  | 77 | 80 | 0.004587 | 0.125 | 0.08 | 261 | 0 | 0.364 | 1 | 1 | cs | TRUE
81 | LV_3932-2_0_3_line_81 |  | 78 | 81 | 0.0012324 | 0.125 | 0.08 | 261 | 0 | 0.364 | 1 | 1 | cs | TRUE
82 | LV_3932-2_0_3_line_82 |  | 80 | 88 | 0.0399 | 0.125 | 0.08 | 261 | 0 | 0.364 | 1 | 1 | cs | TRUE
83 | LV_3932-2_0_3_line_83 |  | 81 | 82 | 0.012364 | 0.125 | 0.08 | 261 | 0 | 0.364 | 1 | 1 | cs | TRUE
84 | LV_3932-2_0_3_line_84 |  | 82 | 83 | 0.00022722 | 0.125 | 0.08 | 261 | 0 | 0.364 | 1 | 1 | cs | TRUE
85 | LV_3932-2_0_3_line_85 |  | 83 | 84 | 0.039886 | 0.125 | 0.08 | 261 | 0 | 0.364 | 1 | 1 | cs | TRUE
86 | LV_3932-2_0_3_line_86 |  | 85 | 86 | 0.01742 | 0.125 | 0.08 | 261 | 0 | 0.364 | 1 | 1 | cs | TRUE
87 | LV_3932-2_0_3_line_87 |  | 86 | 87 | 0.0011593 | 0.125 | 0.08 | 261 | 0 | 0.364 | 1 | 1 | cs | TRUE
88 | LV_3932-2_0_3_line_88 |  | 87 | 94 | 0.016531 | 0.125 | 0.08 | 261 | 0 | 0.364 | 1 | 1 | cs | TRUE
89 | LV_3932-2_0_3_line_89 |  | 88 | 89 | 0.059476 | 0.125 | 0.08 | 261 | 0 | 0.364 | 1 | 1 | cs | TRUE
90 | LV_3932-2_0_3_line_90 |  | 89 | 92 | 0.023628 | 0.125 | 0.08 | 261 | 0 | 0.364 | 1 | 1 | cs | TRUE
91 | LV_3932-2_0_3_line_91 |  | 90 | 91 | 0.0062875 | 0.125 | 0.08 | 261 | 0 | 0.364 | 1 | 1 | cs | TRUE
92 | LV_3932-2_0_3_line_92 |  | 91 | 93 | 0.011638 | 0.125 | 0.08 | 261 | 0 | 0.364 | 1 | 1 | cs | TRUE
93 | LV_3932-2_0_3_line_93 |  | 92 | 94 | 0.01734 | 0.125 | 0.08 | 261 | 0 | 0.364 | 1 | 1 | cs | TRUE
94 | LV_3932-2_0_3_line_94 |  | 93 | 95 | 0.017478 | 0.125 | 0.08 | 261 | 0 | 0.364 | 1 | 1 | cs | TRUE
95 | LV_3932-2_0_3_line_95 |  | 94 | 96 | 0.029353 | 0.125 | 0.08 | 261 | 0 | 0.364 | 1 | 1 | cs | TRUE
96 | LV_3932-2_0_3_line_96 |  | 95 | 97 | 0.003086 | 0.125 | 0.08 | 261 | 0 | 0.364 | 1 | 1 | cs | TRUE
97 | LV_3932-2_0_3_line_97 |  | 96 | 99 | 0.017166 | 0.125 | 0.08 | 261 | 0 | 0.364 | 1 | 1 | cs | TRUE
98 | LV_3932-2_0_3_line_98 |  | 96 | 98 | 0.036061 | 0.125 | 0.08 | 261 | 0 | 0.364 | 1 | 1 | cs | TRUE
99 | LV_3932-2_0_3_line_99 |  | 99 | 100 | 0.0096311 | 0.125 | 0.08 | 261 | 0 | 0.364 | 1 | 1 | cs | TRUE
100 | LV_3932-2_0_3_line_100 |  | 99 | 101 | 0.014029 | 0.125 | 0.08 | 261 | 0 | 0.364 | 1 | 1 | cs | TRUE
101 | LV_3932-2_0_3_line_101 |  | 100 | 103 | 0.034867 | 0.125 | 0.08 | 261 | 0 | 0.364 | 1 | 1 | cs | TRUE
102 | LV_3932-2_0_3_line_102 |  | 101 | 102 | 0.035688 | 0.125 | 0.08 | 261 | 0 | 0.364 | 1 | 1 | cs | TRUE

## trafo
| name | std_type | hv_bus | lv_bus | sn_mva | vn_hv_kv | vn_lv_kv | vk_percent | vkr_percent | pfe_kw | i0_percent | shift_degree | tap_side | tap_neutral | tap_min | tap_max | tap_step_percent | tap_step_degree | tap_pos | tap_phase_shifter | parallel | df | in_service
0 | LV_3932-2_0_3_trafo_23 | 0.63 MVA 20/0.4 kV | 104 | 28 | 0.63 | 20 | 0.4 | 6 | 1.206 | 1.65 | 0.2619 | 150 | hv | 0 | -2 | 2 | 2.5 | 0 | 0 | FALSE | 1 | 1 | TRUE

## line_geodata
| x0 | y0 | x1 | y1 | x2 | y2 | x3 | y3 | x4 | y4 | x5 | y5 | x6 | y6 | x7 | y7 | x8 | y8 | x9 | y9 | x10 | y10 | x11 | y11 | x12 | y12 | x13 | y13 | x14 | y14 | x15 | y15 | x16 | y16 | x17 | y17 | x18 | y18 | x19 | y19 | x20 | y20 | x21 | y21 | x22 | y22 | x23 | y23 | x24 | y24
0 | 2765591.609 | 1186915.918 | 2765578.6155 | 1186915.9512 | 2765569.1709 | 1186914.929
1 | 2765569.1709 | 1186914.929 | 2765559.9806 | 1186913.9343 | 2765559.9806 | 1186913.9343
2 | 2765556.0333 | 1186912.0226 | 2765559.9806 | 1186913.9343
3 | 2765497.0043 | 1186959.5572 | 2765497.0043 | 1186959.5572 | 2765492.7221 | 1186963.1087 | 2765477.2595 | 1186971.1513
4 | 2765497.0043 | 1186959.5572 | 2765478.0505 | 1186917.18
5 | 2765477.2595 | 1186971.1513 | 2765471.4658 | 1186974.1647 | 2765469.2087 | 1186974.9229
6 | 2765480.8221 | 1186908.8758 | 2765478.0505 | 1186917.18
7 | 2765556.0333 | 1186912.0226 | 2765547.1951 | 1186907.7421 | 2765544.737 | 1186906.5009
8 | 2765526.1134 | 1186897.0165 | 2765534.8459 | 1186901.5063 | 2765544.737 | 1186906.5009
9 | 2765635.7301 | 1187151.6749 | 2765615.0042 | 1187154.6156 | 2765609.5151 | 1187155.7092 | 2765604.84 | 1187157.1813 | 2765599.93 | 1187159.6923
10 | 2765635.7301 | 1187151.6749 | 2765635.0512 | 1187154.4142 | 2765634.7447 | 1187157.4862 | 2765634.3816 | 1187160.401 | 2765633.2227 | 1187162.5487 | 2765631.2416 | 1187164.0619 | 2765628.9625 | 1187164.7551 | 2765625.515 | 1187165.1824 | 2765621.1884 | 1187165.374 | 2765616.5908 | 1187165.7027 | 2765613.9032 | 1187166.2623 | 2765611.8529 | 1187166.9618 | 2765609.911 | 1187167.8867 | 2765607.8442 | 1187169.1862 | 2765605.9906 | 1187170.7809 | 2765604.3143 | 1187172.5917 | 2765602.1657 | 1187175.4682 | 2765599.9611 | 1187178.9882 | 2765597.7606 | 1187183.1867 | 2765597.1893 | 1187184.3732
11 | 2765579.685 | 1187177.673 | 2765587.6223 | 1187169.9167 | 2765592.0483 | 1187165.5797 | 2765595.7731 | 1187162.5799 | 2765599.93 | 1187159.6923
12 | 2765593.1623 | 1187213.1128 | 2765592.463 | 1187206.8837 | 2765592.0485 | 1187202.8242 | 2765592.2289 | 1187199.6152 | 2765592.8741 | 1187196.1632 | 2765593.8954 | 1187192.3658 | 2765595.4196 | 1187188.0486 | 2765597.1893 | 1187184.3732
13 | 2765573.742 | 1187183.4804 | 2765579.685 | 1187177.673
14 | 2765593.1623 | 1187213.1128 | 2765593.4675 | 1187215.8306 | 2765593.7524 | 1187219.0525 | 2765593.6361 | 1187222.1521 | 2765593.0938 | 1187225.4734 | 2765592.2505 | 1187228.9087 | 2765591.3586 | 1187231.6198 | 2765589.7934 | 1187234.657 | 2765587.8384 | 1187237.1608 | 2765585.3228 | 1187239.5045 | 2765582.0867 | 1187241.9505 | 2765573.8308 | 1187247.2938 | 2765571.6028 | 1187249.1783 | 2765569.4554 | 1187252.0104 | 2765568.0288 | 1187255.007 | 2765567.1524 | 1187258.2635 | 2765566.9814 | 1187261.684 | 2765567.1048 | 1187263.2598
15 | 2765480.8221 | 1186908.8758 | 2765488.959 | 1186902.3281 | 2765504.2318 | 1186895.3327 | 2765523.5389 | 1186895.6887 | 2765526.1134 | 1186897.0165
16 | 2765526.1134 | 1186897.0165 | 2765535.0582 | 1186881.9616
17 | 2765573.742 | 1187183.4804 | 2765567.9692 | 1187189.1216
18 | 2765567.1048 | 1187263.2598 | 2765567.224 | 1187264.7824 | 2765568.0158 | 1187267.896 | 2765569.4379 | 1187271.6163
19 | 2765480.8221 | 1186908.8758 | 2765451.8052 | 1186916.1808 | 2765443.4331 | 1186916.3275 | 2765434.1255 | 1186915.2361 | 2765426.1193 | 1186913.8304
20 | 2765480.8221 | 1186908.8758 | 2765486.1069 | 1186898.6126 | 2765506.8884 | 1186882.0942 | 2765514.6629 | 1186868.7789
21 | 2765557.1221 | 1186864.6333 | 2765545.3588 | 1186869.2346 | 2765538.5817 | 1186876.0312 | 2765535.0582 | 1186881.9616
22 | 2765469.2087 | 1186974.9229 | 2765459.3819 | 1186978.2235 | 2765449.6807 | 1186979.2231 | 2765446.2414 | 1186979.1112
23 | 2765426.9182 | 1186978.4826 | 2765446.2414 | 1186979.1112
24 | 2765426.9182 | 1186978.4826 | 2765420.3067 | 1186980.4018 | 2765405.4261 | 1186987.0301 | 2765393.9335 | 1186990.1378 | 2765391.1194 | 1186990.4606
25 | 2765346.3923 | 1187045.8864 | 2765346.1215 | 1187037.4491 | 2765343.4205 | 1187013.3418 | 2765344.0146 | 1187004.8284 | 2765346.2819 | 1186998.2073 | 2765350.0512 | 1186993.5961 | 2765357.126 | 1186990.9334 | 2765376.2726 | 1186991.2845 | 2765384.6351 | 1186991.2042 | 2765391.1194 | 1186990.4606
26 | 2765346.3923 | 1187045.8864 | 2765348.2276 | 1187051.5866 | 2765347.4918 | 1187058.8728 | 2765339.7572 | 1187082.1023 | 2765333.4543 | 1187095.2401 | 2765332.3808 | 1187114.3683
27 | 2765410.1904 | 1187162.4031 | 2765410.3663 | 1187163.2577 | 2765415.9417 | 1187183.9974
28 | 2765416.305 | 1187185.3489 | 2765415.9417 | 1187183.9974
29 | 2765410.1904 | 1187162.4031 | 2765408.3837 | 1187153.6219
30 | 2765416.305 | 1187185.3489 | 2765416.9085 | 1187187.5935 | 2765416.5615 | 1187192.6885 | 2765411.3136 | 1187198.951
31 | 2765408.3837 | 1187153.6219 | 2765406.4146 | 1187144.0513
32 | 2765408.619 | 1187202.1666 | 2765411.3136 | 1187198.951
33 | 2765404.9952 | 1187137.1527 | 2765406.4146 | 1187144.0513
34 | 2765408.619 | 1187202.1666 | 2765410.0675 | 1187209.1462 | 2765410.6077 | 1187219.1589 | 2765410 | 1187222.019
35 | 2765408.619 | 1187202.1666 | 2765389.5135 | 1187204.4967 | 2765385.2467 | 1187203.3556 | 2765384.7721 | 1187202.8802
36 | 2765410 | 1187222.019 | 2765408.0187 | 1187231.3428 | 2765408.3888 | 1187240.3277
37 | 2765384.7721 | 1187202.8802 | 2765382.7781 | 1187200.8827
38 | 2765408.3888 | 1187240.3277 | 2765408.3888 | 1187240.3277 | 2765414.3242 | 1187261.6832
39 | 2765381.0567 | 1187199.1584 | 2765382.7781 | 1187200.8827
40 | 2765461.629 | 1187233.2644 | 2765466.1173 | 1187229.4943
41 | 2765467.2875 | 1187228.5114 | 2765466.1173 | 1187229.4943
42 | 2765461.629 | 1187233.2644 | 2765461.2001 | 1187233.6248 | 2765451.4165 | 1187238.5183
43 | 2765467.2875 | 1187228.5114 | 2765479.886 | 1187217.9288
44 | 2765448.2949 | 1187240.0797 | 2765451.4165 | 1187238.5183
45 | 2765479.886 | 1187217.9288 | 2765480.4906 | 1187217.4209 | 2765495.3734 | 1187204.1925
46 | 2765440.8536 | 1187251.0228 | 2765440.8536 | 1187251.0228 | 2765439.9948 | 1187245.0826 | 2765444.1759 | 1187242.1399 | 2765448.2949 | 1187240.0797
47 | 2765495.3734 | 1187204.1925 | 2765502.3204 | 1187198.0178 | 2765503.6559 | 1187194.1734
48 | 2765449.3988 | 1187267.7961 | 2765440.8536 | 1187251.0228
49 | 2765498.3243 | 1187187.0864 | 2765503.6559 | 1187194.1734
50 | 2765459.415 | 1187284.9326 | 2765449.3988 | 1187267.7961
51 | 2765449.3988 | 1187267.7961 | 2765440.837 | 1187266.5362 | 2765437.6665 | 1187267.2416
52 | 2765417.1383 | 1187271.8087 | 2765414.3242 | 1187261.6832
53 | 2765417.1383 | 1187271.8087 | 2765410.3101 | 1187273.9114
54 | 2765417.1383 | 1187271.8087 | 2765421.9002 | 1187277.4119 | 2765426.015 | 1187291.5048 | 2765424.6348 | 1187296.2874
55 | 2765417.1383 | 1187271.8087 | 2765437.6665 | 1187267.2416
56 | 2765348.409 | 1187217.7434 | 2765348.7619 | 1187218.4952 | 2765351.4198 | 1187229.7898 | 2765351.3823 | 1187233.6328
57 | 2765346.7575 | 1187214.225 | 2765348.409 | 1187217.7434
58 | 2765351.5938 | 1187243.5891 | 2765351.3073 | 1187241.3193 | 2765351.3823 | 1187233.6328
59 | 2765346.7575 | 1187214.225 | 2765349.7451 | 1187198.6602 | 2765353.3142 | 1187195.4892 | 2765356.0277 | 1187189.8479 | 2765356.9539 | 1187185.8922 | 2765353.5422 | 1187174.8748
60 | 2765341.2414 | 1187201.6503 | 2765346.7575 | 1187214.225
61 | 2765351.5938 | 1187243.5891 | 2765352.3158 | 1187249.3098 | 2765352.3722 | 1187249.5207
62 | 2765353.5422 | 1187174.8748 | 2765351.132 | 1187167.0917
63 | 2765341.2414 | 1187201.6503 | 2765337.9052 | 1187193.6288 | 2765331.5371 | 1187175.6926 | 2765329.2798 | 1187164.8205 | 2765330.0307 | 1187156.1557 | 2765330.251 | 1187152.2461
64 | 2765317.5696 | 1187174.1612 | 2765331.118 | 1187191.4173 | 2765341.2414 | 1187201.6503
65 | 2765359.8711 | 1187261.8519 | 2765359.8711 | 1187261.8519 | 2765354.0806 | 1187255.8978 | 2765352.3722 | 1187249.5207
66 | 2765349.9095 | 1187163.144 | 2765351.132 | 1187167.0917
67 | 2765332.3808 | 1187114.3683 | 2765331.2289 | 1187134.892 | 2765330.251 | 1187152.2461
68 | 2765326.31 | 1187212.9038 | 2765324.4536 | 1187202.4432 | 2765317.5696 | 1187174.1612
69 | 2765309.5367 | 1187130.2558 | 2765308.9913 | 1187141.7065 | 2765309.6676 | 1187151.2226 | 2765312.108 | 1187162.0997 | 2765314.6571 | 1187168.7649 | 2765317.5696 | 1187174.1612
70 | 2765359.8711 | 1187261.8519 | 2765373.5493 | 1187270.8042 | 2765382.73 | 1187274.8918
71 | 2765309.5367 | 1187130.2558 | 2765298.7747 | 1187142.859 | 2765298.0924 | 1187150.1467 | 2765288.7272 | 1187158.34 | 2765286.2419 | 1187162.6308 | 2765285.3775 | 1187179.8335
72 | 2765384.1452 | 1187275.5219 | 2765382.73 | 1187274.8918
73 | 2765410.3101 | 1187273.9114 | 2765405.5726 | 1187275.3703 | 2765399.6244 | 1187279.5431
74 | 2765417.7919 | 1187315.8328 | 2765424.3179 | 1187297.3854 | 2765424.6348 | 1187296.2874
75 | 2765384.1452 | 1187275.5219 | 2765391.152 | 1187278.6417 | 2765399.6244 | 1187279.5431 | 2765399.6244 | 1187279.5431
76 | 2765417.7919 | 1187315.8328 | 2765415.2427 | 1187319.399 | 2765415.0637 | 1187319.5168
77 | 2765417.7919 | 1187315.8328 | 2765418.8321 | 1187314.3748
78 | 2765404.3589 | 1187326.5659 | 2765415.0637 | 1187319.5168
79 | 2765418.8321 | 1187314.3748 | 2765423.5025 | 1187307.8278 | 2765429.4979 | 1187303.2854
80 | 2765459.415 | 1187284.9326 | 2765463.382 | 1187282.6296
81 | 2765403.3296 | 1187327.2437 | 2765404.3589 | 1187326.5659
82 | 2765496.1637 | 1187260.2479 | 2765490.7385 | 1187265.6584 | 2765487.2028 | 1187268.4521 | 2765484.2289 | 1187270.5274 | 2765463.382 | 1187282.6296
83 | 2765403.3296 | 1187327.2437 | 2765397.6434 | 1187338.2224
84 | 2765397.6434 | 1187338.2224 | 2765397.5389 | 1187338.4242
85 | 2765397.5389 | 1187338.4242 | 2765358.1977 | 1187331.8559
86 | 2765533.3066 | 1187348.6391 | 2765546.9327 | 1187337.7861
87 | 2765547.8396 | 1187337.0638 | 2765546.9327 | 1187337.7861
88 | 2765559.5735 | 1187325.5143 | 2765557.5367 | 1187328.216 | 2765555.4987 | 1187330.406 | 2765553.0823 | 1187332.7525 | 2765549.1986 | 1187335.9814 | 2765547.8396 | 1187337.0638
89 | 2765496.1637 | 1187260.2479 | 2765500.5575 | 1187260.6585 | 2765501.9914 | 1187260.9873 | 2765502.9883 | 1187261.3819 | 2765504.4336 | 1187262.4005 | 2765506.1434 | 1187264.0715 | 2765507.5107 | 1187265.6996 | 2765508.4991 | 1187267.2283 | 2765509.3645 | 1187269.065 | 2765509.8667 | 1187271.3364 | 2765510.0367 | 1187274.0213 | 2765509.7972 | 1187279.92 | 2765509.9747 | 1187282.0602 | 2765510.5163 | 1187284.0102 | 2765511.1623 | 1187285.4961 | 2765512.2795 | 1187287.0617 | 2765516.3036 | 1187291.4546 | 2765517.9019 | 1187293.5673 | 2765519.0476 | 1187295.4785 | 2765521.4573 | 1187300.8276 | 2765521.9655 | 1187301.4978 | 2765522.6807 | 1187301.8624 | 2765523.4241 | 1187302.0386 | 2765524.4765 | 1187302.0788 | 2765528.0484 | 1187301.7536
90 | 2765546.2657 | 1187314.421 | 2765544.6056 | 1187312.6891 | 2765538.8586 | 1187305.446 | 2765537.0766 | 1187303.6284 | 2765535.3808 | 1187302.5584 | 2765533.7309 | 1187302.0345 | 2765531.6074 | 1187301.7979 | 2765528.7857 | 1187301.6865 | 2765528.0484 | 1187301.7536
91 | 2765544.95 | 1187211.64 | 2765540.4916 | 1187216.0734
92 | 2765553.2618 | 1187203.4936 | 2765546.3633 | 1187210.2347 | 2765544.95 | 1187211.64
93 | 2765559.5735 | 1187325.5143 | 2765550.6837 | 1187318.4511 | 2765547.5293 | 1187315.7393 | 2765546.2657 | 1187314.421
94 | 2765565.762 | 1187191.2784 | 2765553.2618 | 1187203.4936
95 | 2765579.1121 | 1187306.137 | 2765571.0109 | 1187309.2047 | 2765567.9612 | 1187310.7106 | 2765565.7503 | 1187312.5289 | 2765563.8923 | 1187315.1132 | 2765561.0718 | 1187322.6865 | 2765559.5735 | 1187325.5143
96 | 2765565.762 | 1187191.2784 | 2765567.9692 | 1187189.1216
97 | 2765582.2258 | 1187323.016 | 2765579.1121 | 1187306.137
98 | 2765579.1121 | 1187306.137 | 2765576.7118 | 1187291.6243 | 2765575.5831 | 1187286.6108 | 2765574.2315 | 1187282.7589 | 2765571.9168 | 1187277.29 | 2765569.4895 | 1187271.7513 | 2765569.4379 | 1187271.6163
99 | 2765582.2258 | 1187323.016 | 2765582.8983 | 1187332.6235
100 | 2765582.2258 | 1187323.016 | 2765587.3417 | 1187316.9186 | 2765590.0047 | 1187311.454
101 | 2765577.0538 | 1187366.537 | 2765579.0992 | 1187362.3426 | 2765581.0946 | 1187356.448 | 2765582.5701 | 1187348.6485 | 2765583.0068 | 1187341.1427 | 2765582.9371 | 1187333.1781 | 2765582.8983 | 1187332.6235
102 | 2765590.0047 | 1187311.454 | 2765586.3213 | 1187294.7483 | 2765586.2563 | 1187286.0609 | 2765588.5355 | 1187276.4334

## bus_geodata
| x | y | coords
0 | 2765591.609 | 1186915.918
1 | 2765569.1709 | 1186914.929
2 | 2765559.9806 | 1186913.9343
3 | 2765497.0043 | 1186959.5572
4 | 2765477.2595 | 1186971.1513
5 | 2765478.0505 | 1186917.18
6 | 2765556.0333 | 1186912.0226
7 | 2765544.737 | 1186906.5009
8 | 2765635.7301 | 1187151.6749
9 | 2765599.93 | 1187159.6923
10 | 2765597.1893 | 1187184.3732
11 | 2765579.685 | 1187177.673
12 | 2765593.1623 | 1187213.1128
13 | 2765526.1134 | 1186897.0165
14 | 2765573.742 | 1187183.4804
15 | 2765567.1048 | 1187263.2598
16 | 2765480.8221 | 1186908.8758
17 | 2765535.0582 | 1186881.9616
18 | 2765426.1193 | 1186913.8304
19 | 2765514.6629 | 1186868.7789
20 | 2765557.1221 | 1186864.6333
21 | 2765469.2087 | 1186974.9229
22 | 2765446.2414 | 1186979.1112
23 | 2765426.9182 | 1186978.4826
24 | 2765391.1194 | 1186990.4606
25 | 2765346.3923 | 1187045.8864
26 | 2765415.9417 | 1187183.9974
27 | 2765410.1904 | 1187162.4031
28 | 2765416.305 | 1187185.3489
29 | 2765408.3837 | 1187153.6219
30 | 2765411.3136 | 1187198.951
31 | 2765406.4146 | 1187144.0513
32 | 2765408.619 | 1187202.1666
33 | 2765404.9952 | 1187137.1527
34 | 2765410 | 1187222.019
35 | 2765384.7721 | 1187202.8802
36 | 2765408.3888 | 1187240.3277
37 | 2765382.7781 | 1187200.8827
38 | 2765466.1173 | 1187229.4943
39 | 2765461.629 | 1187233.2644
40 | 2765467.2875 | 1187228.5114
41 | 2765451.4165 | 1187238.5183
42 | 2765479.886 | 1187217.9288
43 | 2765448.2949 | 1187240.0797
44 | 2765495.3734 | 1187204.1925
45 | 2765440.8536 | 1187251.0228
46 | 2765503.6559 | 1187194.1734
47 | 2765449.3988 | 1187267.7961
48 | 2765498.3243 | 1187187.0864
49 | 2765381.0567 | 1187199.1584
50 | 2765414.3242 | 1187261.6832
51 | 2765417.1383 | 1187271.8087
52 | 2765348.409 | 1187217.7434
53 | 2765351.3823 | 1187233.6328
54 | 2765346.7575 | 1187214.225
55 | 2765351.5938 | 1187243.5891
56 | 2765353.5422 | 1187174.8748
57 | 2765341.2414 | 1187201.6503
58 | 2765352.3722 | 1187249.5207
59 | 2765351.132 | 1187167.0917
60 | 2765330.251 | 1187152.2461
61 | 2765317.5696 | 1187174.1612
62 | 2765359.8711 | 1187261.8519
63 | 2765349.9095 | 1187163.144
64 | 2765326.31 | 1187212.9038
65 | 2765309.5367 | 1187130.2558
66 | 2765332.3808 | 1187114.3683
67 | 2765382.73 | 1187274.8918
68 | 2765285.3775 | 1187179.8335
69 | 2765410.3101 | 1187273.9114
70 | 2765424.6348 | 1187296.2874
71 | 2765437.6665 | 1187267.2416
72 | 2765399.6244 | 1187279.5431
73 | 2765417.7919 | 1187315.8328
74 | 2765384.1452 | 1187275.5219
75 | 2765415.0637 | 1187319.5168
76 | 2765418.8321 | 1187314.3748
77 | 2765459.415 | 1187284.9326
78 | 2765404.3589 | 1187326.5659
79 | 2765429.4979 | 1187303.2854
80 | 2765463.382 | 1187282.6296
81 | 2765403.3296 | 1187327.2437
82 | 2765397.6434 | 1187338.2224
83 | 2765397.5389 | 1187338.4242
84 | 2765358.1977 | 1187331.8559
85 | 2765533.3066 | 1187348.6391
86 | 2765546.9327 | 1187337.7861
87 | 2765547.8396 | 1187337.0638
88 | 2765496.1637 | 1187260.2479
89 | 2765528.0484 | 1187301.7536
90 | 2765540.4916 | 1187216.0734
91 | 2765544.95 | 1187211.64
92 | 2765546.2657 | 1187314.421
93 | 2765553.2618 | 1187203.4936
94 | 2765559.5735 | 1187325.5143
95 | 2765565.762 | 1187191.2784
96 | 2765579.1121 | 1187306.137
97 | 2765567.9692 | 1187189.1216
98 | 2765569.4379 | 1187271.6163
99 | 2765582.2258 | 1187323.016
100 | 2765582.8983 | 1187332.6235
101 | 2765590.0047 | 1187311.454
102 | 2765588.5355 | 1187276.4334
103 | 2765577.0538 | 1187366.537
104 | 2765416.305 | 1187185.3489

## line_std_types
| c_nf_per_km | r_ohm_per_km | x_ohm_per_km | max_i_ka | type | q_mm2 | alpha | voltage_rating
NAYY 4x50 SE | 210 | 0.642 | 0.083 | 0.142 | cs | 50 | 0.00403 | LV
NAYY 4x120 SE | 264 | 0.225 | 0.08 | 0.242 | cs | 120 | 0.00403 | LV
NAYY 4x150 SE | 261 | 0.208 | 0.08 | 0.27 | cs | 150 | 0.00403 | LV
NA2XS2Y 1x95 RM/25 12/20 kV | 216 | 0.313 | 0.132 | 0.252 | cs | 95 | 0.00403 | MV
NA2XS2Y 1x185 RM/25 12/20 kV | 273 | 0.161 | 0.117 | 0.362 | cs | 185 | 0.00403 | MV
NA2XS2Y 1x240 RM/25 12/20 kV | 304 | 0.122 | 0.112 | 0.421 | cs | 240 | 0.00403 | MV
NA2XS2Y 1x95 RM/25 6/10 kV | 315 | 0.313 | 0.123 | 0.249 | cs | 95 | 0.00403 | MV
NA2XS2Y 1x185 RM/25 6/10 kV | 406 | 0.161 | 0.11 | 0.358 | cs | 185 | 0.00403 | MV
NA2XS2Y 1x240 RM/25 6/10 kV | 456 | 0.122 | 0.105 | 0.416 | cs | 240 | 0.00403 | MV
NA2XS2Y 1x150 RM/25 12/20 kV | 250 | 0.206 | 0.116 | 0.319 | cs | 150 | 0.00403 | MV
NA2XS2Y 1x120 RM/25 12/20 kV | 230 | 0.253 | 0.119 | 0.283 | cs | 120 | 0.00403 | MV
NA2XS2Y 1x70 RM/25 12/20 kV | 190 | 0.443 | 0.132 | 0.22 | cs | 70 | 0.00403 | MV
NA2XS2Y 1x150 RM/25 6/10 kV | 360 | 0.206 | 0.11 | 0.315 | cs | 150 | 0.00403 | MV
NA2XS2Y 1x120 RM/25 6/10 kV | 340 | 0.253 | 0.113 | 0.28 | cs | 120 | 0.00403 | MV
NA2XS2Y 1x70 RM/25 6/10 kV | 280 | 0.443 | 0.123 | 0.217 | cs | 70 | 0.00403 | MV
N2XS(FL)2Y 1x120 RM/35 64/110 kV | 112 | 0.153 | 0.166 | 0.366 | cs | 120 | 0.00393 | HV
N2XS(FL)2Y 1x185 RM/35 64/110 kV | 125 | 0.099 | 0.156 | 0.457 | cs | 185 | 0.00393 | HV
N2XS(FL)2Y 1x240 RM/35 64/110 kV | 135 | 0.075 | 0.149 | 0.526 | cs | 240 | 0.00393 | HV
N2XS(FL)2Y 1x300 RM/35 64/110 kV | 144 | 0.06 | 0.144 | 0.588 | cs | 300 | 0.00393 | HV
15-AL1/3-ST1A 0.4 | 11 | 1.8769 | 0.35 | 0.105 | ol | 16 | 0.00403 | LV
24-AL1/4-ST1A 0.4 | 11.25 | 1.2012 | 0.335 | 0.14 | ol | 24 | 0.00403 | LV
48-AL1/8-ST1A 0.4 | 12.2 | 0.5939 | 0.3 | 0.21 | ol | 48 | 0.00403 | LV
94-AL1/15-ST1A 0.4 | 13.2 | 0.306 | 0.29 | 0.35 | ol | 94 | 0.00403 | LV
34-AL1/6-ST1A 10.0 | 9.7 | 0.8342 | 0.36 | 0.17 | ol | 34 | 0.00403 | MV
48-AL1/8-ST1A 10.0 | 10.1 | 0.5939 | 0.35 | 0.21 | ol | 48 | 0.00403 | MV
70-AL1/11-ST1A 10.0 | 10.4 | 0.4132 | 0.339 | 0.29 | ol | 70 | 0.00403 | MV
94-AL1/15-ST1A 10.0 | 10.75 | 0.306 | 0.33 | 0.35 | ol | 94 | 0.00403 | MV
122-AL1/20-ST1A 10.0 | 11.1 | 0.2376 | 0.323 | 0.41 | ol | 122 | 0.00403 | MV
149-AL1/24-ST1A 10.0 | 11.25 | 0.194 | 0.315 | 0.47 | ol | 149 | 0.00403 | MV
34-AL1/6-ST1A 20.0 | 9.15 | 0.8342 | 0.382 | 0.17 | ol | 34 | 0.00403 | MV
48-AL1/8-ST1A 20.0 | 9.5 | 0.5939 | 0.372 | 0.21 | ol | 48 | 0.00403 | MV
70-AL1/11-ST1A 20.0 | 9.7 | 0.4132 | 0.36 | 0.29 | ol | 70 | 0.00403 | MV
94-AL1/15-ST1A 20.0 | 10 | 0.306 | 0.35 | 0.35 | ol | 94 | 0.00403 | MV
122-AL1/20-ST1A 20.0 | 10.3 | 0.2376 | 0.344 | 0.41 | ol | 122 | 0.00403 | MV
149-AL1/24-ST1A 20.0 | 10.5 | 0.194 | 0.337 | 0.47 | ol | 149 | 0.00403 | MV
184-AL1/30-ST1A 20.0 | 10.75 | 0.1571 | 0.33 | 0.535 | ol | 184 | 0.00403 | MV
243-AL1/39-ST1A 20.0 | 11 | 0.1188 | 0.32 | 0.645 | ol | 243 | 0.00403 | MV
48-AL1/8-ST1A 110.0 | 8 | 0.5939 | 0.46 | 0.21 | ol | 48 | 0.00403 | HV
70-AL1/11-ST1A 110.0 | 8.4 | 0.4132 | 0.45 | 0.29 | ol | 70 | 0.00403 | HV
94-AL1/15-ST1A 110.0 | 8.65 | 0.306 | 0.44 | 0.35 | ol | 94 | 0.00403 | HV
122-AL1/20-ST1A 110.0 | 8.5 | 0.2376 | 0.43 | 0.41 | ol | 122 | 0.00403 | HV
149-AL1/24-ST1A 110.0 | 8.75 | 0.194 | 0.41 | 0.47 | ol | 149 | 0.00403 | HV
184-AL1/30-ST1A 110.0 | 8.8 | 0.1571 | 0.4 | 0.535 | ol | 184 | 0.00403 | HV
243-AL1/39-ST1A 110.0 | 9 | 0.1188 | 0.39 | 0.645 | ol | 243 | 0.00403 | HV
305-AL1/39-ST1A 110.0 | 9.2 | 0.0949 | 0.38 | 0.74 | ol | 305 | 0.00403 | HV
490-AL1/64-ST1A 110.0 | 9.75 | 0.059 | 0.37 | 0.96 | ol | 490 | 0.00403 | HV
679-AL1/86-ST1A 110.0 | 9.95 | 0.042 | 0.36 | 1.15 | ol | 679 | 0.00403 | HV
490-AL1/64-ST1A 220.0 | 10 | 0.059 | 0.285 | 0.96 | ol | 490 | 0.00403 | HV
679-AL1/86-ST1A 220.0 | 11.7 | 0.042 | 0.275 | 1.15 | ol | 679 | 0.00403 | HV
490-AL1/64-ST1A 380.0 | 11 | 0.059 | 0.253 | 0.96 | ol | 490 | 0.00403 | HV
679-AL1/86-ST1A 380.0 | 14.6 | 0.042 | 0.25 | 1.15 | ol | 679 | 0.00403 | HV

## trafo_std_types
| i0_percent | pfe_kw | vkr_percent | sn_mva | vn_lv_kv | vn_hv_kv | vk_percent | shift_degree | vector_group | tap_side | tap_neutral | tap_min | tap_max | tap_step_degree | tap_step_percent | tap_phase_shifter
160 MVA 380/110 kV | 0.06 | 60 | 0.25 | 160 | 110 | 380 | 12.2 | 0 | Yy0 | hv | 0 | -9 | 9 | 0 | 1.5 | FALSE
100 MVA 220/110 kV | 0.06 | 55 | 0.26 | 100 | 110 | 220 | 12 | 0 | Yy0 | hv | 0 | -9 | 9 | 0 | 1.5 | FALSE
63 MVA 110/20 kV | 0.04 | 22 | 0.32 | 63 | 20 | 110 | 18 | 150 | YNd5 | hv | 0 | -9 | 9 | 0 | 1.5 | FALSE
40 MVA 110/20 kV | 0.05 | 18 | 0.34 | 40 | 20 | 110 | 16.2 | 150 | YNd5 | hv | 0 | -9 | 9 | 0 | 1.5 | FALSE
25 MVA 110/20 kV | 0.07 | 14 | 0.41 | 25 | 20 | 110 | 12 | 150 | YNd5 | hv | 0 | -9 | 9 | 0 | 1.5 | FALSE
63 MVA 110/10 kV | 0.04 | 22 | 0.32 | 63 | 10 | 110 | 18 | 150 | YNd5 | hv | 0 | -9 | 9 | 0 | 1.5 | FALSE
40 MVA 110/10 kV | 0.05 | 18 | 0.34 | 40 | 10 | 110 | 16.2 | 150 | YNd5 | hv | 0 | -9 | 9 | 0 | 1.5 | FALSE
25 MVA 110/10 kV | 0.07 | 14 | 0.41 | 25 | 10 | 110 | 12 | 150 | YNd5 | hv | 0 | -9 | 9 | 0 | 1.5 | FALSE
0.25 MVA 20/0.4 kV | 0.32 | 0.8 | 1.44 | 0.25 | 0.4 | 20 | 6 | 150 | Yzn5 | hv | 0 | -2 | 2 | 0 | 2.5 | FALSE
0.4 MVA 20/0.4 kV | 0.3375 | 1.35 | 1.425 | 0.4 | 0.4 | 20 | 6 | 150 | Dyn5 | hv | 0 | -2 | 2 | 0 | 2.5 | FALSE
0.63 MVA 20/0.4 kV | 0.2619 | 1.65 | 1.206 | 0.63 | 0.4 | 20 | 6 | 150 | Dyn5 | hv | 0 | -2 | 2 | 0 | 2.5 | FALSE
0.25 MVA 10/0.4 kV | 0.24 | 0.6 | 1.2 | 0.25 | 0.4 | 10 | 4 | 150 | Dyn5 | hv | 0 | -2 | 2 | 0 | 2.5 | FALSE
0.4 MVA 10/0.4 kV | 0.2375 | 0.95 | 1.325 | 0.4 | 0.4 | 10 | 4 | 150 | Dyn5 | hv | 0 | -2 | 2 | 0 | 2.5 | FALSE
0.63 MVA 10/0.4 kV | 0.1873 | 1.18 | 1.0794 | 0.63 | 0.4 | 10 | 4 | 150 | Dyn5 | hv | 0 | -2 | 2 | 0 | 2.5 | FALSE

## trafo3w_std_types
| sn_hv_mva | sn_mv_mva | sn_lv_mva | vn_hv_kv | vn_mv_kv | vn_lv_kv | vk_hv_percent | vk_mv_percent | vk_lv_percent | vkr_hv_percent | vkr_mv_percent | vkr_lv_percent | pfe_kw | i0_percent | shift_mv_degree | shift_lv_degree | vector_group | tap_side | tap_neutral | tap_min | tap_max | tap_step_percent
63/25/38 MVA 110/20/10 kV | 63 | 25 | 38 | 110 | 20 | 10 | 10.4 | 10.4 | 10.4 | 0.28 | 0.32 | 0.35 | 35 | 0.89 | 0 | 0 | YN0yn0yn0 | hv | 0 | -10 | 10 | 1.2
63/25/38 MVA 110/10/10 kV | 63 | 25 | 38 | 110 | 10 | 10 | 10.4 | 10.4 | 10.4 | 0.28 | 0.32 | 0.35 | 35 | 0.89 | 0 | 0 | YN0yn0yn0 | hv | 0 | -10 | 10 | 1.2

## fuse_std_types
| fuse_type | i_rated_a | t_avg | t_min | t_total | x_avg | x_min | x_total
HV 100A | HV 100A | 100 | 0 | [10.0, 3.64, 0.854, 0.281, 0.1, 0.0531, 0.022, 0.01] | [10.0, 4.267, 1.21, 0.403, 0.1, 0.058, 0.022, 0.01] | 0 | [300.0, 350.0, 450.0, 550.0, 700.0, 850.0, 1200.0, 1752.0] | [600.0, 700.0, 900.0, 1150.0, 1665.0, 2000.0, 3000.0, 4313.0]
HV 10A | HV 10A | 10 | 0 | [10.0, 1675.0, 0.344, 0.156, 0.1, 0.0417, 0.0171, 0.01] | [10.0, 1.3, 0.3, 0.155, 0.1, 0.0555, 0.023, 0.01] | 0 | [30.0, 32.0, 35.0, 37.0, 39.0, 50.0, 70.0, 88.0] | [60.0, 70.0, 80.0, 87.0, 94.0, 110.0, 150.0, 216.0]
HV 125A | HV 125A | 125 | 0 | [10.0, 1.82, 0.344, 0.1, 0.0467, 0.0269, 0.01] | [10.0, 2.478, 0.426, 0.1, 0.0427, 0.0211, 0.01] | 0 | [375.0, 500.0, 700.0, 925.0, 1200.0, 1500.0, 2341.0] | [750.0, 1000.0, 1500.0, 2200.0, 3000.0, 4000.0, 5765.0]
HV 160A | HV 160A | 160 | 0 | [10.0, 4.15, 1.03, 0.198, 0.1, 0.051, 0.0172, 0.01] | [10.0, 2.3, 0.734, 0.274, 0.1, 0.046, 0.0177, 0.01] | 0 | [480.0, 550.0, 700.0, 1000.0, 1260.0, 1600.0, 2500.0, 3227.0] | [960.0, 1300.0, 1700.0, 2200.0, 2996.0, 4000.0, 6000.0, 7946.0]
HV 16A | HV 16A | 16 | 0 | [10.0, 0.352, 0.164, 0.1, 0.0649, 0.0342, 0.01] | [10.0, 2.34, 0.722, 0.181, 0.1, 0.055, 0.0296, 0.01] | 0 | [48.0, 60.0, 65.0, 71.0, 80.0, 100.0, 162.0] | [96.0, 110.0, 125.0, 150.0, 168.0, 200.0, 250.0, 398.0]
HV 200A | HV 200A | 200 | 0 | [10.0, 4.267, 1.21, 0.403, 0.1, 0.058, 0.022, 0.01] | [10.0, 3.73, 1.654, 0.328, 0.1, 0.0531, 0.019, 0.01] | 0 | [600.0, 700.0, 900.0, 1150.0, 1665.0, 2000.0, 3000.0, 4313.0] | [1200.0, 1500.0, 1800.0, 2700.0, 3960.0, 5000.0, 7500.0, 10620.0]
HV 20A | HV 20A | 20 | 0 | [10.0, 1.3, 0.3, 0.155, 0.1, 0.0555, 0.023, 0.01] | [10.0, 1.3, 0.161, 0.1, 0.0611, 0.0399, 0.0141, 0.01] | 0 | [60.0, 70.0, 80.0, 87.0, 94.0, 110.0, 150.0, 216.0] | [120.0, 150.0, 200.0, 223.0, 260.0, 300.0, 450.0, 532.0]
HV 25A | HV 25A | 25 | 0 | [10.0, 2.512, 0.833, 0.299, 0.1, 0.0372, 0.0223, 0.01] | [10.0, 3.125, 0.597, 0.198, 0.1, 0.0378, 0.022, 0.01] | 0 | [75.0, 82.0, 90.0, 100.0, 124.0, 170.0, 200.0, 289.0] | [150.0, 170.0, 210.0, 250.0, 294.0, 400.0, 500.0, 711.0]
HV 31.5A | HV 31.5A | 31.5 | 0 | [10.0, 2.34, 0.722, 0.181, 0.1, 0.055, 0.0296, 0.01] | [10.0, 2.84, 0.368, 0.164, 0.1, 0.0621, 0.0378, 0.0195, 0.01] | 0 | [95.0, 110.0, 125.0, 150.0, 165.0, 200.0, 250.0, 390.0] | [189.0, 220.0, 300.0, 350.0, 393.0, 450.0, 530.0, 700.0, 960.0]
HV 40A | HV 40A | 40 | 0 | [10.0, 1.3, 0.161, 0.1, 0.0611, 0.0399, 0.0141, 0.01] | [10.0, 2.05, 0.369, 0.198, 0.1, 0.051, 0.0298, 0.01] | 0 | [120.0, 150.0, 200.0, 223.0, 260.0, 300.0, 450.0, 532.0] | [240.0, 300.0, 400.0, 450.0, 530.0, 650.0, 800.0, 1311.0]
HV 50A | HV 50A | 50 | 0 | [10.0, 3.215, 0.597, 0.198, 0.1, 0.0378, 0.022, 0.01] | [10.0, 3.64, 0.854, 0.281, 0.1, 0.0531, 0.022, 0.01] | 0 | [150.0, 170.0, 210.0, 250.0, 294.0, 400.0, 500.0, 711.0] | [300.0, 350.0, 450.0, 550.0, 700.0, 850.0, 1200.0, 1752.0]
HV 6.3A | HV 6.3A | 6.3 | 0 | [10.0, 1.39, 0.344, 0.168, 0.1, 0.056, 0.0263, 0.01] | [10.0, 1.711, 0.516, 0.198, 0.1, 0.0634, 0.0303, 0.01] | 0 | [19.0, 19.5, 20.4, 20.8, 22.0, 25.0, 32.0, 48.0] | [38.0, 40.0, 43.0, 48.0, 53.0, 60.0, 75.0, 118.0]
HV 63A | HV 63A | 63 | 0 | [10.0, 2.84, 0.368, 0.164, 0.1, 0.0621, 0.0378, 0.0195, 0.01] | [10.0, 1.82, 0.344, 0.1, 0.0467, 0.0269, 0.01] | 0 | [189.0, 220.0, 300.0, 350.0, 393.0, 450.0, 530.0, 700.0, 961.0] | [378.0, 500.0, 700.0, 934.0, 1200.0, 1500.0, 2366.0]
HV 80A | HV 80A | 80 | 0 | [10.0, 2.05, 0.369, 0.198, 0.1, 0.051, 0.0298, 0.01] | [10.0, 4.15, 1.03, 0.198, 0.1, 0.051, 0.0172, 0.01] | 0 | [240.0, 300.0, 400.0, 450.0, 530.0, 650.0, 800.0, 1311.0] | [480.0, 550.0, 700.0, 1000.0, 1260.0, 1600.0, 2500.0, 3227.0]
Siemens NH-1-100 | Siemens NH-1-100 | 100 | [5400.0, 2000.0, 400.0, 20.0, 1.0, 0.2, 0.012, 0.004] | 0 | 0 | [150.0, 190.0, 250.0, 430.0, 900.0, 1250.0, 2700.0, 3600.0] | 0 | 0
Siemens NH-1-125 | Siemens NH-1-125 | 125 | [4800.0, 120.0, 7.0, 0.1, 0.004] | 0 | 0 | [180.0, 400.0, 740.0, 2000.0, 4250.0] | 0 | 0
Siemens NH-1-16 | Siemens NH-1-16 | 16 | [4000.0, 400.0, 2.0, 0.1, 0.04, 0.01] | 0 | 0 | [26.0, 35.0, 75.0, 150.0, 200.0, 300.0] | 0 | 0
Siemens NH-1-160 | Siemens NH-1-160 | 160 | [4800.0, 120.0, 7.0, 0.1, 0.004] | 0 | 0 | [210.0, 500.0, 900.0, 2300.0, 5000.0] | 0 | 0
Siemens NH-1-25 | Siemens NH-1-25 | 25 | [4000.0, 1000.0, 10.0, 0.2, 0.02, 0.01] | 0 | 0 | [40.0, 50.0, 100.0, 210.0, 400.0, 500.0] | 0 | 0
Siemens NH-1-50 | Siemens NH-1-50 | 50 | [4000.0, 40.0, 4.0, 1.0, 0.02, 0.01] | 0 | 0 | [86.0, 200.0, 300.0, 400.0, 1000.0, 1280.0] | 0 | 0
Siemens NH-1-63 | Siemens NH-1-63 | 63 | [4000.0, 100.0, 10.0, 2.0, 0.04, 0.01] | 0 | 0 | [100.0, 200.0, 300.0, 400.0, 1000.0, 1500.0] | 0 | 0
Siemens NH-1-80 | Siemens NH-1-80 | 80 | [4800.0, 120.0, 7.0, 0.1, 0.01] | 0 | 0 | [150.58, 250.0, 450.0, 1150.0, 2470.0] | 0 | 0
Siemens NH-2-1000 | Siemens NH-2-1000 | 1000 | [4800.0, 120.0, 7.0, 0.1, 0.004] | 0 | 0 | [1900.0, 3500.0, 8400.0, 24000.0, 52000.0] | 0 | 0
Siemens NH-2-200 | Siemens NH-2-200 | 200 | [4800.0, 120.0, 7.0, 0.1, 0.004] | 0 | 0 | [280.0, 650.0, 1200.0, 3000.0, 7000.0] | 0 | 0
Siemens NH-2-224 | Siemens NH-2-224 | 224 | [4800.0, 120.0, 7.0, 0.2, 0.04, 0.004] | 0 | 0 | [400.0, 750.0, 1453.0, 3025.0, 4315.0, 7600.0] | 0 | 0
Siemens NH-2-250 | Siemens NH-2-250 | 250 | [4800.0, 120.0, 7.0, 0.1, 0.004] | 0 | 0 | [450.0, 800.0, 1650.0, 4000.0, 8500.0] | 0 | 0
Siemens NH-2-315 | Siemens NH-2-315 | 315 | [4800.0, 120.0, 7.0, 0.1, 0.004] | 0 | 0 | [550.0, 920.0, 1900.0, 5000.0, 11000.0] | 0 | 0
Siemens NH-2-355 | Siemens NH-2-355 | 355 | [4800.0, 120.0, 6.0, 0.1, 0.004] | 0 | 0 | [650.0, 1116.27, 2350.0, 5840.0, 12790.0] | 0 | 0
Siemens NH-2-400 | Siemens NH-2-400 | 400 | [4800.0, 120.0, 7.0, 0.1, 0.004] | 0 | 0 | [720.0, 1350.0, 2800.0, 6500.0, 15000.0] | 0 | 0
Siemens NH-2-425 | Siemens NH-2-425 | 425 | [4800.0, 120.0, 7.0, 0.1, 0.004] | 0 | 0 | [850.0, 1500.0, 3050.0, 7500.0, 16500.0] | 0 | 0
Siemens NH-2-630 | Siemens NH-2-630 | 630 | [4800.0, 120.0, 7.0, 0.1, 0.004] | 0 | 0 | [1200.0, 2000.0, 4800.0, 12000.0, 26000.0] | 0 | 0

## dtypes
| element | column | dtype
0 | bus | name | object
1 | bus | vn_kv | float64
2 | bus | type | object
3 | bus | zone | object
4 | bus | in_service | bool
5 | load | name | object
6 | load | bus | uint32
7 | load | p_mw | float64
8 | load | q_mvar | float64
9 | load | const_z_percent | float64
10 | load | const_i_percent | float64
11 | load | sn_mva | float64
12 | load | scaling | float64
13 | load | in_service | bool
14 | load | type | object
15 | ext_grid | name | object
16 | ext_grid | bus | uint32
17 | ext_grid | vm_pu | float64
18 | ext_grid | va_degree | float64
19 | ext_grid | slack_weight | float64
20 | ext_grid | in_service | bool
21 | line | name | object
22 | line | std_type | object
23 | line | from_bus | uint32
24 | line | to_bus | uint32
25 | line | length_km | float64
26 | line | r_ohm_per_km | float64
27 | line | x_ohm_per_km | float64
28 | line | c_nf_per_km | float64
29 | line | g_us_per_km | float64
30 | line | max_i_ka | float64
31 | line | df | float64
32 | line | parallel | uint32
33 | line | type | object
34 | line | in_service | bool
35 | trafo | name | object
36 | trafo | std_type | object
37 | trafo | hv_bus | uint32
38 | trafo | lv_bus | uint32
39 | trafo | sn_mva | float64
40 | trafo | vn_hv_kv | float64
41 | trafo | vn_lv_kv | float64
42 | trafo | vk_percent | float64
43 | trafo | vkr_percent | float64
44 | trafo | pfe_kw | float64
45 | trafo | i0_percent | float64
46 | trafo | shift_degree | float64
47 | trafo | tap_side | object
48 | trafo | tap_neutral | int32
49 | trafo | tap_min | int32
50 | trafo | tap_max | int32
51 | trafo | tap_step_percent | float64
52 | trafo | tap_step_degree | float64
53 | trafo | tap_pos | int32
54 | trafo | tap_phase_shifter | bool
55 | trafo | parallel | uint32
56 | trafo | df | float64
57 | trafo | in_service | bool
58 | line_geodata | coords | object
59 | bus_geodata | x | float64
60 | bus_geodata | y | float64
61 | bus_geodata | coords | object

## parameters
| version | format_version | converged | OPF_converged | name | f_hz | sn_mva
0 | 2.14.6 | 2.14.0 | FALSE | FALSE |  | 50 | 1