## bus
| name | vn_kv | type | zone | in_service
0 | bus_LV_3932-3_0_2_node_0 | 0.4 | n |  | TRUE
1 | bus_LV_3932-3_0_2_node_1 | 0.4 | n |  | TRUE
2 | bus_LV_3932-3_0_2_node_3 | 0.4 | n |  | TRUE
3 | bus_LV_3932-3_0_2_node_4 | 0.4 | n |  | TRUE
4 | bus_LV_3932-3_0_2_node_29 | 0.4 | n |  | TRUE
5 | bus_LV_3932-3_0_2_node_23 | 0.4 | n |  | TRUE
6 | bus_LV_3932-3_0_2_node_10 | 0.4 | n |  | TRUE
7 | bus_LV_3932-3_0_2_node_27 | 0.4 | n |  | TRUE
8 | bus_LV_3932-3_0_2_node_22 | 0.4 | n |  | TRUE
9 | bus_LV_3932-3_0_2_node_11 | 0.4 | n |  | TRUE
10 | bus_LV_3932-3_0_2_node_5 | 0.4 | n |  | TRUE
11 | bus_LV_3932-3_0_2_node_6 | 0.4 | n |  | TRUE
12 | bus_LV_3932-3_0_2_node_7 | 0.4 | n |  | TRUE
13 | bus_LV_3932-3_0_2_node_8 | 0.4 | n |  | TRUE
14 | bus_LV_3932-3_0_2_node_75 | 0.4 | n |  | TRUE
15 | bus_LV_3932-3_0_2_node_9 | 0.4 | n |  | TRUE
16 | bus_LV_3932-3_0_2_node_74 | 0.4 | n |  | TRUE
17 | bus_LV_3932-3_0_2_node_15 | 0.4 | n |  | TRUE
18 | bus_LV_3932-3_0_2_node_77 | 0.4 | n |  | TRUE
19 | bus_LV_3932-3_0_2_node_21 | 0.4 | n |  | TRUE
20 | bus_LV_3932-3_0_2_node_13 | 0.4 | n |  | TRUE
21 | bus_LV_3932-3_0_2_node_32 | 0.4 | n |  | TRUE
22 | bus_LV_3932-3_0_2_node_84 | 0.4 | n |  | TRUE
23 | bus_LV_3932-3_0_2_node_83 | 0.4 | n |  | TRUE
24 | bus_LV_3932-3_0_2_node_12 | 0.4 | n |  | TRUE
25 | bus_LV_3932-3_0_2_node_14 | 0.4 | n |  | TRUE
26 | bus_LV_3932-3_0_2_node_16 | 0.4 | n |  | TRUE
27 | bus_LV_3932-3_0_2_node_24 | 0.4 | n |  | TRUE
28 | bus_LV_3932-3_0_2_node_19 | 0.4 | n |  | TRUE
29 | bus_LV_3932-3_0_2_node_17 | 0.4 | n |  | TRUE
30 | bus_LV_3932-3_0_2_node_18 | 0.4 | n |  | TRUE
31 | bus_LV_3932-3_0_2_node_20 | 0.4 | n |  | TRUE
32 | bus_LV_3932-3_0_2_node_26 | 0.4 | n |  | TRUE
33 | bus_LV_3932-3_0_2_node_28 | 0.4 | n |  | TRUE
34 | bus_LV_3932-3_0_2_node_30 | 0.4 | n |  | TRUE
35 | bus_LV_3932-3_0_2_node_31 | 0.4 | n |  | TRUE
36 | bus_LV_3932-3_0_2_node_130 | 0.4 | n |  | TRUE
37 | bus_LV_3932-3_0_2_node_33 | 0.4 | n |  | TRUE
38 | bus_LV_3932-3_0_2_node_34 | 0.4 | n |  | TRUE
39 | bus_LV_3932-3_0_2_node_35 | 0.4 | n |  | TRUE
40 | bus_LV_3932-3_0_2_node_36 | 0.4 | n |  | TRUE
41 | bus_LV_3932-3_0_2_node_95 | 0.4 | n |  | TRUE
42 | bus_LV_3932-3_0_2_node_96 | 0.4 | n |  | TRUE
43 | bus_LV_3932-3_0_2_node_67 | 0.4 | n |  | TRUE
44 | bus_LV_3932-3_0_2_node_94 | 0.4 | n |  | TRUE
45 | bus_LV_3932-3_0_2_node_37 | 0.4 | n |  | TRUE
46 | bus_LV_3932-3_0_2_node_38 | 0.4 | n |  | TRUE
47 | bus_LV_3932-3_0_2_node_43 | 0.4 | n |  | TRUE
48 | bus_LV_3932-3_0_2_node_40 | 0.4 | n |  | TRUE
49 | bus_LV_3932-3_0_2_node_50 | 0.4 | n |  | TRUE
50 | bus_LV_3932-3_0_2_node_39 | 0.4 | n |  | TRUE
51 | bus_LV_3932-3_0_2_node_41 | 0.4 | n |  | TRUE
52 | bus_LV_3932-3_0_2_node_42 | 0.4 | n |  | TRUE
53 | bus_LV_3932-3_0_2_node_51 | 0.4 | n |  | TRUE
54 | bus_LV_3932-3_0_2_node_52 | 0.4 | n |  | TRUE
55 | bus_LV_3932-3_0_2_node_44 | 0.4 | n |  | TRUE
56 | bus_LV_3932-3_0_2_node_45 | 0.4 | n |  | TRUE
57 | bus_LV_3932-3_0_2_node_46 | 0.4 | n |  | TRUE
58 | bus_LV_3932-3_0_2_node_47 | 0.4 | n |  | TRUE
59 | bus_LV_3932-3_0_2_node_48 | 0.4 | n |  | TRUE
60 | bus_LV_3932-3_0_2_node_49 | 0.4 | n |  | TRUE
61 | bus_LV_3932-3_0_2_node_55 | 0.4 | n |  | TRUE
62 | bus_LV_3932-3_0_2_node_53 | 0.4 | n |  | TRUE
63 | bus_LV_3932-3_0_2_node_56 | 0.4 | n |  | TRUE
64 | bus_LV_3932-3_0_2_node_54 | 0.4 | n |  | TRUE
65 | bus_LV_3932-3_0_2_node_57 | 0.4 | n |  | TRUE
66 | bus_LV_3932-3_0_2_node_58 | 0.4 | n |  | TRUE
67 | bus_LV_3932-3_0_2_node_59 | 0.4 | n |  | TRUE
68 | bus_LV_3932-3_0_2_node_60 | 0.4 | n |  | TRUE
69 | bus_LV_3932-3_0_2_node_61 | 0.4 | n |  | TRUE
70 | bus_LV_3932-3_0_2_node_62 | 0.4 | n |  | TRUE
71 | bus_LV_3932-3_0_2_node_63 | 0.4 | n |  | TRUE
72 | bus_LV_3932-3_0_2_node_68 | 0.4 | n |  | TRUE
73 | bus_LV_3932-3_0_2_node_69 | 0.4 | n |  | TRUE
74 | bus_LV_3932-3_0_2_node_64 | 0.4 | n |  | TRUE
75 | bus_LV_3932-3_0_2_node_65 | 0.4 | n |  | TRUE
76 | bus_LV_3932-3_0_2_node_66 | 0.4 | n |  | TRUE
77 | bus_LV_3932-3_0_2_node_73 | 0.4 | n |  | TRUE
78 | bus_LV_3932-3_0_2_node_72 | 0.4 | n |  | TRUE
79 | bus_LV_3932-3_0_2_node_70 | 0.4 | n |  | TRUE
80 | bus_LV_3932-3_0_2_node_71 | 0.4 | n |  | TRUE
81 | bus_LV_3932-3_0_2_node_78 | 0.4 | n |  | TRUE
82 | bus_LV_3932-3_0_2_node_76 | 0.4 | n |  | TRUE
83 | bus_LV_3932-3_0_2_node_81 | 0.4 | n |  | TRUE
84 | bus_LV_3932-3_0_2_node_80 | 0.4 | n |  | TRUE
85 | bus_LV_3932-3_0_2_node_79 | 0.4 | n |  | TRUE
86 | bus_LV_3932-3_0_2_node_129 | 0.4 | n |  | TRUE
87 | bus_LV_3932-3_0_2_node_87 | 0.4 | n |  | TRUE
88 | bus_LV_3932-3_0_2_node_88 | 0.4 | n |  | TRUE
89 | bus_LV_3932-3_0_2_node_89 | 0.4 | n |  | TRUE
90 | bus_LV_3932-3_0_2_node_90 | 0.4 | n |  | TRUE
91 | bus_LV_3932-3_0_2_node_91 | 0.4 | n |  | TRUE
92 | bus_LV_3932-3_0_2_node_92 | 0.4 | n |  | TRUE
93 | bus_LV_3932-3_0_2_node_93 | 0.4 | n |  | TRUE
94 | bus_LV_3932-3_0_2_node_97 | 0.4 | n |  | TRUE
95 | bus_LV_3932-3_0_2_node_98 | 0.4 | n |  | TRUE
96 | bus_LV_3932-3_0_2_node_99 | 0.4 | n |  | TRUE
97 | bus_LV_3932-3_0_2_node_100 | 0.4 | n |  | TRUE
98 | bus_LV_3932-3_0_2_node_101 | 0.4 | n |  | TRUE
99 | bus_LV_3932-3_0_2_node_105 | 0.4 | n |  | TRUE
100 | bus_LV_3932-3_0_2_node_103 | 0.4 | n |  | TRUE
101 | bus_LV_3932-3_0_2_node_102 | 0.4 | n |  | TRUE
102 | bus_LV_3932-3_0_2_node_104 | 0.4 | n |  | TRUE
103 | bus_LV_3932-3_0_2_node_106 | 0.4 | n |  | TRUE
104 | bus_LV_3932-3_0_2_node_107 | 0.4 | n |  | TRUE
105 | bus_LV_3932-3_0_2_node_108 | 0.4 | n |  | TRUE
106 | bus_LV_3932-3_0_2_node_109 | 0.4 | n |  | TRUE
107 | bus_LV_3932-3_0_2_node_110 | 0.4 | n |  | TRUE
108 | bus_LV_3932-3_0_2_node_114 | 0.4 | n |  | TRUE
109 | bus_LV_3932-3_0_2_node_111 | 0.4 | n |  | TRUE
110 | bus_LV_3932-3_0_2_node_112 | 0.4 | n |  | TRUE
111 | bus_LV_3932-3_0_2_node_113 | 0.4 | n |  | TRUE
112 | bus_LV_3932-3_0_2_node_115 | 0.4 | n |  | TRUE
113 | bus_LV_3932-3_0_2_node_121 | 0.4 | n |  | TRUE
114 | bus_LV_3932-3_0_2_node_119 | 0.4 | n |  | TRUE
115 | bus_LV_3932-3_0_2_node_116 | 0.4 | n |  | TRUE
116 | bus_LV_3932-3_0_2_node_117 | 0.4 | n |  | TRUE
117 | bus_LV_3932-3_0_2_node_118 | 0.4 | n |  | TRUE
118 | bus_LV_3932-3_0_2_node_120 | 0.4 | n |  | TRUE
119 | bus_LV_3932-3_0_2_node_122 | 0.4 | n |  | TRUE
120 | bus_LV_3932-3_0_2_node_123 | 0.4 | n |  | TRUE
121 | bus_LV_3932-3_0_2_node_125 | 0.4 | n |  | TRUE
122 | bus_LV_3932-3_0_2_node_124 | 0.4 | n |  | TRUE
123 | bus_LV_3932-3_0_2_node_126 | 0.4 | n |  | TRUE
124 | bus_LV_3932-3_0_2_node_128 | 0.4 | n |  | TRUE
125 | bus_MV_60_0_node_4 | 20 | n |  | TRUE

## load
| name | bus | p_mw | q_mvar | const_z_percent | const_i_percent | sn_mva | scaling | in_service | type
0 | LV_3932-3_0_2_load_0 | 0 | 0.00017686 | 4.4324e-05 | 0 | 0 |  | 1 | TRUE | wye
1 | LV_3932-3_0_2_load_4 | 3 | 0.00034483 | 8.6422e-05 | 0 | 0 |  | 1 | TRUE | wye
2 | LV_3932-3_0_2_load_29 | 4 | 0.00037127 | 9.3049e-05 | 0 | 0 |  | 1 | TRUE | wye
3 | LV_3932-3_0_2_load_23 | 5 | 0.00032289 | 8.0923e-05 | 0 | 0 |  | 1 | TRUE | wye
4 | LV_3932-3_0_2_load_10 | 6 | 0.00040225 | 0.00010081 | 0 | 0 |  | 1 | TRUE | wye
5 | LV_3932-3_0_2_load_27 | 7 | 0.0002141 | 5.3658e-05 | 0 | 0 |  | 1 | TRUE | wye
6 | LV_3932-3_0_2_load_22 | 8 | 0.00024104 | 6.0409e-05 | 0 | 0 |  | 1 | TRUE | wye
7 | LV_3932-3_0_2_load_11 | 9 | 0.00039796 | 9.9738e-05 | 0 | 0 |  | 1 | TRUE | wye
8 | LV_3932-3_0_2_load_5 | 10 | 0.00035601 | 8.9225e-05 | 0 | 0 |  | 1 | TRUE | wye
9 | LV_3932-3_0_2_load_6 | 11 | 0.00019615 | 4.9161e-05 | 0 | 0 |  | 1 | TRUE | wye
10 | LV_3932-3_0_2_load_7 | 12 | 0.0002384 | 5.9749e-05 | 0 | 0 |  | 1 | TRUE | wye
11 | LV_3932-3_0_2_load_8 | 13 | 0.00031691 | 7.9425e-05 | 0 | 0 |  | 1 | TRUE | wye
12 | LV_3932-3_0_2_load_75 | 14 | 0.00018096 | 4.5353e-05 | 0 | 0 |  | 1 | TRUE | wye
13 | LV_3932-3_0_2_load_9 | 15 | 0.00036132 | 9.0556e-05 | 0 | 0 |  | 1 | TRUE | wye
14 | LV_3932-3_0_2_load_74 | 16 | 0.00020326 | 5.0943e-05 | 0 | 0 |  | 1 | TRUE | wye
15 | LV_3932-3_0_2_load_77 | 18 | 0.00018486 | 4.6329e-05 | 0 | 0 |  | 1 | TRUE | wye
16 | LV_3932-3_0_2_load_21 | 19 | 0.00022236 | 5.573e-05 | 0 | 0 |  | 1 | TRUE | wye
17 | LV_3932-3_0_2_load_84 | 22 | 0.0014466 | 0.00036255 | 0 | 0 |  | 1 | TRUE | wye
18 | LV_3932-3_0_2_load_83 | 23 | 0.00018688 | 4.6837e-05 | 0 | 0 |  | 1 | TRUE | wye
19 | LV_3932-3_0_2_load_12 | 24 | 0.00086681 | 0.00021724 | 0 | 0 |  | 1 | TRUE | wye
20 | LV_3932-3_0_2_load_14 | 25 | 0.0018393 | 0.00046097 | 0 | 0 |  | 1 | TRUE | wye
21 | LV_3932-3_0_2_load_16 | 26 | 0.00034892 | 8.7447e-05 | 0 | 0 |  | 1 | TRUE | wye
22 | LV_3932-3_0_2_load_24 | 27 | 0.00032128 | 8.052e-05 | 0 | 0 |  | 1 | TRUE | wye
23 | LV_3932-3_0_2_load_17 | 29 | 0.00020048 | 5.0245e-05 | 0 | 0 |  | 1 | TRUE | wye
24 | LV_3932-3_0_2_load_18 | 30 | 0.00046909 | 0.00011756 | 0 | 0 |  | 1 | TRUE | wye
25 | LV_3932-3_0_2_load_20 | 31 | 0.00035292 | 8.8449e-05 | 0 | 0 |  | 1 | TRUE | wye
26 | LV_3932-3_0_2_load_26 | 32 | 0.00059816 | 0.00014991 | 0 | 0 |  | 1 | TRUE | wye
27 | LV_3932-3_0_2_load_30 | 34 | 0.00041475 | 0.00010395 | 0 | 0 |  | 1 | TRUE | wye
28 | LV_3932-3_0_2_load_31 | 35 | 0.00054232 | 0.00013592 | 0 | 0 |  | 1 | TRUE | wye
29 | LV_3932-3_0_2_load_130 | 36 | 0.0022301 | 0.00055892 | 0 | 0 |  | 1 | TRUE | wye
30 | LV_3932-3_0_2_load_33 | 37 | 0.001228 | 0.00030777 | 0 | 0 |  | 1 | TRUE | wye
31 | LV_3932-3_0_2_load_34 | 38 | 0.001369 | 0.00034311 | 0 | 0 |  | 1 | TRUE | wye
32 | LV_3932-3_0_2_load_35 | 39 | 0.0016408 | 0.00041123 | 0 | 0 |  | 1 | TRUE | wye
33 | LV_3932-3_0_2_load_36 | 40 | 0.0014575 | 0.00036528 | 0 | 0 |  | 1 | TRUE | wye
34 | LV_3932-3_0_2_load_95 | 41 | 0.0050579 | 0.0012676 | 0 | 0 |  | 1 | TRUE | wye
35 | LV_3932-3_0_2_load_96 | 42 | 0.0023954 | 0.00060035 | 0 | 0 |  | 1 | TRUE | wye
36 | LV_3932-3_0_2_load_94 | 44 | 0.0017576 | 0.0004405 | 0 | 0 |  | 1 | TRUE | wye
37 | LV_3932-3_0_2_load_43 | 47 | 0.0013111 | 0.00032858 | 0 | 0 |  | 1 | TRUE | wye
38 | LV_3932-3_0_2_load_40 | 48 | 0.0014376 | 0.00036029 | 0 | 0 |  | 1 | TRUE | wye
39 | LV_3932-3_0_2_load_39 | 50 | 0.0019293 | 0.00048353 | 0 | 0 |  | 1 | TRUE | wye
40 | LV_3932-3_0_2_load_41 | 51 | 0.0014008 | 0.00035106 | 0 | 0 |  | 1 | TRUE | wye
41 | LV_3932-3_0_2_load_42 | 52 | 0.00092139 | 0.00023092 | 0 | 0 |  | 1 | TRUE | wye
42 | LV_3932-3_0_2_load_51 | 53 | 0.0012046 | 0.00030191 | 0 | 0 |  | 1 | TRUE | wye
43 | LV_3932-3_0_2_load_44 | 55 | 0.00097308 | 0.00024388 | 0 | 0 |  | 1 | TRUE | wye
44 | LV_3932-3_0_2_load_45 | 56 | 0.0008655 | 0.00021691 | 0 | 0 |  | 1 | TRUE | wye
45 | LV_3932-3_0_2_load_46 | 57 | 0.00070698 | 0.00017719 | 0 | 0 |  | 1 | TRUE | wye
46 | LV_3932-3_0_2_load_47 | 58 | 0.0010406 | 0.00026081 | 0 | 0 |  | 1 | TRUE | wye
47 | LV_3932-3_0_2_load_48 | 59 | 0.0010435 | 0.00026153 | 0 | 0 |  | 1 | TRUE | wye
48 | LV_3932-3_0_2_load_49 | 60 | 0.00091749 | 0.00022994 | 0 | 0 |  | 1 | TRUE | wye
49 | LV_3932-3_0_2_load_55 | 61 | 0.0011178 | 0.00028015 | 0 | 0 |  | 1 | TRUE | wye
50 | LV_3932-3_0_2_load_53 | 62 | 0.0015676 | 0.00039287 | 0 | 0 |  | 1 | TRUE | wye
51 | LV_3932-3_0_2_load_56 | 63 | 0.00055488 | 0.00013907 | 0 | 0 |  | 1 | TRUE | wye
52 | LV_3932-3_0_2_load_54 | 64 | 0.0013647 | 0.00034203 | 0 | 0 |  | 1 | TRUE | wye
53 | LV_3932-3_0_2_load_57 | 65 | 0.0011999 | 0.00030072 | 0 | 0 |  | 1 | TRUE | wye
54 | LV_3932-3_0_2_load_58 | 66 | 0.0025019 | 0.00062704 | 0 | 0 |  | 1 | TRUE | wye
55 | LV_3932-3_0_2_load_59 | 67 | 0.0014813 | 0.00037124 | 0 | 0 |  | 1 | TRUE | wye
56 | LV_3932-3_0_2_load_60 | 68 | 0.00095455 | 0.00023923 | 0 | 0 |  | 1 | TRUE | wye
57 | LV_3932-3_0_2_load_61 | 69 | 0.0020371 | 0.00051055 | 0 | 0 |  | 1 | TRUE | wye
58 | LV_3932-3_0_2_load_62 | 70 | 0.0012701 | 0.00031832 | 0 | 0 |  | 1 | TRUE | wye
59 | LV_3932-3_0_2_load_63 | 71 | 0.0031021 | 0.00077747 | 0 | 0 |  | 1 | TRUE | wye
60 | LV_3932-3_0_2_load_68 | 72 | 0.0014581 | 0.00036544 | 0 | 0 |  | 1 | TRUE | wye
61 | LV_3932-3_0_2_load_69 | 73 | 0.0022329 | 0.00055963 | 0 | 0 |  | 1 | TRUE | wye
62 | LV_3932-3_0_2_load_64 | 74 | 0.0036109 | 0.00090499 | 0 | 0 |  | 1 | TRUE | wye
63 | LV_3932-3_0_2_load_65 | 75 | 0.0029995 | 0.00075175 | 0 | 0 |  | 1 | TRUE | wye
64 | LV_3932-3_0_2_load_66 | 76 | 0.0019978 | 0.00050068 | 0 | 0 |  | 1 | TRUE | wye
65 | LV_3932-3_0_2_load_73 | 77 | 0.0022371 | 0.00056067 | 0 | 0 |  | 1 | TRUE | wye
66 | LV_3932-3_0_2_load_72 | 78 | 0.0017685 | 0.00044324 | 0 | 0 |  | 1 | TRUE | wye
67 | LV_3932-3_0_2_load_70 | 79 | 0.0016406 | 0.00041116 | 0 | 0 |  | 1 | TRUE | wye
68 | LV_3932-3_0_2_load_71 | 80 | 0.0015115 | 0.00037882 | 0 | 0 |  | 1 | TRUE | wye
69 | LV_3932-3_0_2_load_78 | 81 | 0.00018838 | 4.7212e-05 | 0 | 0 |  | 1 | TRUE | wye
70 | LV_3932-3_0_2_load_76 | 82 | 0.00024068 | 6.0319e-05 | 0 | 0 |  | 1 | TRUE | wye
71 | LV_3932-3_0_2_load_81 | 83 | 0.00017276 | 4.3298e-05 | 0 | 0 |  | 1 | TRUE | wye
72 | LV_3932-3_0_2_load_80 | 84 | 0.00016945 | 4.2469e-05 | 0 | 0 |  | 1 | TRUE | wye
73 | LV_3932-3_0_2_load_79 | 85 | 0.00017655 | 4.4247e-05 | 0 | 0 |  | 1 | TRUE | wye
74 | LV_3932-3_0_2_load_129 | 86 | 0.0017979 | 0.0004506 | 0 | 0 |  | 1 | TRUE | wye
75 | LV_3932-3_0_2_load_87 | 87 | 0.0016608 | 0.00041624 | 0 | 0 |  | 1 | TRUE | wye
76 | LV_3932-3_0_2_load_89 | 89 | 0.0014105 | 0.00035351 | 0 | 0 |  | 1 | TRUE | wye
77 | LV_3932-3_0_2_load_90 | 90 | 0.0031404 | 0.00078705 | 0 | 0 |  | 1 | TRUE | wye
78 | LV_3932-3_0_2_load_91 | 91 | 0.0019549 | 0.00048995 | 0 | 0 |  | 1 | TRUE | wye
79 | LV_3932-3_0_2_load_92 | 92 | 0.001426 | 0.00035739 | 0 | 0 |  | 1 | TRUE | wye
80 | LV_3932-3_0_2_load_93 | 93 | 0.001069 | 0.00026791 | 0 | 0 |  | 1 | TRUE | wye
81 | LV_3932-3_0_2_load_97 | 94 | 0.0023352 | 0.00058524 | 0 | 0 |  | 1 | TRUE | wye
82 | LV_3932-3_0_2_load_98 | 95 | 0.0023297 | 0.00058389 | 0 | 0 |  | 1 | TRUE | wye
83 | LV_3932-3_0_2_load_99 | 96 | 0.002143 | 0.00053709 | 0 | 0 |  | 1 | TRUE | wye
84 | LV_3932-3_0_2_load_100 | 97 | 0.0017977 | 0.00045056 | 0 | 0 |  | 1 | TRUE | wye
85 | LV_3932-3_0_2_load_101 | 98 | 0.0016025 | 0.00040163 | 0 | 0 |  | 1 | TRUE | wye
86 | LV_3932-3_0_2_load_105 | 99 | 0.0011661 | 0.00029226 | 0 | 0 |  | 1 | TRUE | wye
87 | LV_3932-3_0_2_load_103 | 100 | 0.0029918 | 0.0007498 | 0 | 0 |  | 1 | TRUE | wye
88 | LV_3932-3_0_2_load_102 | 101 | 0.0026795 | 0.00067155 | 0 | 0 |  | 1 | TRUE | wye
89 | LV_3932-3_0_2_load_104 | 102 | 0.0019221 | 0.00048171 | 0 | 0 |  | 1 | TRUE | wye
90 | LV_3932-3_0_2_load_106 | 103 | 0.0017471 | 0.00043787 | 0 | 0 |  | 1 | TRUE | wye
91 | LV_3932-3_0_2_load_107 | 104 | 0.0024801 | 0.00062156 | 0 | 0 |  | 1 | TRUE | wye
92 | LV_3932-3_0_2_load_109 | 106 | 0.0024819 | 0.00062201 | 0 | 0 |  | 1 | TRUE | wye
93 | LV_3932-3_0_2_load_110 | 107 | 0.0029867 | 0.00074853 | 0 | 0 |  | 1 | TRUE | wye
94 | LV_3932-3_0_2_load_112 | 110 | 0.0014263 | 0.00035748 | 0 | 0 |  | 1 | TRUE | wye
95 | LV_3932-3_0_2_load_113 | 111 | 0.0039614 | 0.00099282 | 0 | 0 |  | 1 | TRUE | wye
96 | LV_3932-3_0_2_load_115 | 112 | 0.00168 | 0.00042104 | 0 | 0 |  | 1 | TRUE | wye
97 | LV_3932-3_0_2_load_121 | 113 | 0.0018394 | 0.00046099 | 0 | 0 |  | 1 | TRUE | wye
98 | LV_3932-3_0_2_load_116 | 115 | 0.020044 | 0.0050234 | 0 | 0 |  | 1 | TRUE | wye
99 | LV_3932-3_0_2_load_117 | 116 | 0.0012818 | 0.00032125 | 0 | 0 |  | 1 | TRUE | wye
100 | LV_3932-3_0_2_load_118 | 117 | 0.0021549 | 0.00054007 | 0 | 0 |  | 1 | TRUE | wye
101 | LV_3932-3_0_2_load_120 | 118 | 0.0018871 | 0.00047294 | 0 | 0 |  | 1 | TRUE | wye
102 | LV_3932-3_0_2_load_122 | 119 | 0.0014017 | 0.00035131 | 0 | 0 |  | 1 | TRUE | wye
103 | LV_3932-3_0_2_load_123 | 120 | 0.00082008 | 0.00020553 | 0 | 0 |  | 1 | TRUE | wye
104 | LV_3932-3_0_2_load_125 | 121 | 0.0011636 | 0.00029162 | 0 | 0 |  | 1 | TRUE | wye
105 | LV_3932-3_0_2_load_124 | 122 | 0.00074116 | 0.00018575 | 0 | 0 |  | 1 | TRUE | wye
106 | LV_3932-3_0_2_load_126 | 123 | 0.001236 | 0.00030978 | 0 | 0 |  | 1 | TRUE | wye
107 | LV_3932-3_0_2_load_128 | 124 | 0.0022615 | 0.00056678 | 0 | 0 |  | 1 | TRUE | wye

## ext_grid
| name | bus | vm_pu | va_degree | slack_weight | in_service
0 |  | 42 | 1 | 0 | 1 | TRUE

## line
| name | std_type | from_bus | to_bus | length_km | r_ohm_per_km | x_ohm_per_km | c_nf_per_km | g_us_per_km | max_i_ka | df | parallel | type | in_service
0 | LV_3932-3_0_2_line_0 |  | 0 | 1 | 0.091341 | 0.125 | 0.08 | 261 | 0 | 0.364 | 1 | 1 | cs | TRUE
1 | LV_3932-3_0_2_line_1 |  | 1 | 2 | 0.019239 | 0.125 | 0.08 | 261 | 0 | 0.364 | 1 | 1 | cs | TRUE
2 | LV_3932-3_0_2_line_2 |  | 1 | 3 | 0.0044869 | 0.125 | 0.08 | 261 | 0 | 0.364 | 1 | 1 | cs | TRUE
3 | LV_3932-3_0_2_line_3 |  | 2 | 4 | 0.032175 | 0.125 | 0.08 | 261 | 0 | 0.364 | 1 | 1 | cs | TRUE
4 | LV_3932-3_0_2_line_4 |  | 2 | 5 | 0.013512 | 0.125 | 0.08 | 261 | 0 | 0.364 | 1 | 1 | cs | TRUE
5 | LV_3932-3_0_2_line_5 |  | 3 | 6 | 0.063182 | 0.125 | 0.08 | 261 | 0 | 0.364 | 1 | 1 | cs | TRUE
6 | LV_3932-3_0_2_line_6 |  | 4 | 7 | 0.018889 | 0.125 | 0.08 | 261 | 0 | 0.364 | 1 | 1 | cs | TRUE
7 | LV_3932-3_0_2_line_7 |  | 5 | 8 | 0.025542 | 0.125 | 0.08 | 261 | 0 | 0.364 | 1 | 1 | cs | TRUE
8 | LV_3932-3_0_2_line_8 |  | 6 | 9 | 0.045414 | 0.125 | 0.08 | 261 | 0 | 0.364 | 1 | 1 | cs | TRUE
9 | LV_3932-3_0_2_line_9 |  | 7 | 32 | 0.022084 | 0.125 | 0.08 | 261 | 0 | 0.364 | 1 | 1 | cs | TRUE
10 | LV_3932-3_0_2_line_10 |  | 8 | 31 | 0.027061 | 0.125 | 0.08 | 261 | 0 | 0.364 | 1 | 1 | cs | TRUE
11 | LV_3932-3_0_2_line_11 |  | 9 | 21 | 0.0076395 | 0.125 | 0.08 | 261 | 0 | 0.364 | 1 | 1 | cs | TRUE
12 | LV_3932-3_0_2_line_12 |  | 10 | 11 | 0.075074 | 0.125 | 0.08 | 261 | 0 | 0.364 | 1 | 1 | cs | TRUE
13 | LV_3932-3_0_2_line_13 |  | 10 | 12 | 0.066194 | 0.125 | 0.08 | 261 | 0 | 0.364 | 1 | 1 | cs | TRUE
14 | LV_3932-3_0_2_line_14 |  | 11 | 13 | 0.055457 | 0.125 | 0.08 | 261 | 0 | 0.364 | 1 | 1 | cs | TRUE
15 | LV_3932-3_0_2_line_15 |  | 11 | 14 | 0.10097 | 0.125 | 0.08 | 261 | 0 | 0.364 | 1 | 1 | cs | TRUE
16 | LV_3932-3_0_2_line_16 |  | 12 | 15 | 0.01867 | 0.125 | 0.08 | 261 | 0 | 0.364 | 1 | 1 | cs | TRUE
17 | LV_3932-3_0_2_line_17 |  | 13 | 16 | 0.011863 | 0.125 | 0.08 | 261 | 0 | 0.364 | 1 | 1 | cs | TRUE
18 | LV_3932-3_0_2_line_18 |  | 15 | 17 | 0.070468 | 0.125 | 0.08 | 261 | 0 | 0.364 | 1 | 1 | cs | TRUE
19 | LV_3932-3_0_2_line_19 |  | 16 | 18 | 0.031332 | 0.125 | 0.08 | 261 | 0 | 0.364 | 1 | 1 | cs | TRUE
20 | LV_3932-3_0_2_line_20 |  | 17 | 19 | 0.14376 | 0.125 | 0.08 | 261 | 0 | 0.364 | 1 | 1 | cs | TRUE
21 | LV_3932-3_0_2_line_21 |  | 17 | 20 | 0.011409 | 0.125 | 0.08 | 261 | 0 | 0.364 | 1 | 1 | cs | TRUE
22 | LV_3932-3_0_2_line_22 |  | 18 | 81 | 0.014689 | 0.125 | 0.08 | 261 | 0 | 0.364 | 1 | 1 | cs | TRUE
23 | LV_3932-3_0_2_line_23 |  | 19 | 28 | 0.02222 | 0.125 | 0.08 | 261 | 0 | 0.364 | 1 | 1 | cs | TRUE
24 | LV_3932-3_0_2_line_24 |  | 20 | 26 | 0.09916 | 0.125 | 0.08 | 261 | 0 | 0.364 | 1 | 1 | cs | TRUE
25 | LV_3932-3_0_2_line_25 |  | 20 | 24 | 0.085933 | 0.125 | 0.08 | 261 | 0 | 0.364 | 1 | 1 | cs | TRUE
26 | LV_3932-3_0_2_line_26 |  | 21 | 22 | 0.067312 | 0.125 | 0.08 | 261 | 0 | 0.364 | 1 | 1 | cs | TRUE
27 | LV_3932-3_0_2_line_27 |  | 21 | 23 | 0.040112 | 0.125 | 0.08 | 261 | 0 | 0.364 | 1 | 1 | cs | TRUE
28 | LV_3932-3_0_2_line_28 |  | 22 | 36 | 0.0036883 | 0.125 | 0.08 | 261 | 0 | 0.364 | 1 | 1 | cs | TRUE
29 | LV_3932-3_0_2_line_29 |  | 24 | 25 | 0.003826 | 0.125 | 0.08 | 261 | 0 | 0.364 | 1 | 1 | cs | TRUE
30 | LV_3932-3_0_2_line_30 |  | 25 | 27 | 0.20141 | 0.125 | 0.08 | 261 | 0 | 0.364 | 1 | 1 | cs | TRUE
31 | LV_3932-3_0_2_line_31 |  | 28 | 31 | 0.042839 | 0.125 | 0.08 | 261 | 0 | 0.364 | 1 | 1 | cs | TRUE
32 | LV_3932-3_0_2_line_32 |  | 28 | 29 | 0.015476 | 0.125 | 0.08 | 261 | 0 | 0.364 | 1 | 1 | cs | TRUE
33 | LV_3932-3_0_2_line_33 |  | 29 | 30 | 0.028163 | 0.125 | 0.08 | 261 | 0 | 0.364 | 1 | 1 | cs | TRUE
34 | LV_3932-3_0_2_line_34 |  | 32 | 33 | 0.018335 | 0.125 | 0.08 | 261 | 0 | 0.364 | 1 | 1 | cs | TRUE
35 | LV_3932-3_0_2_line_35 |  | 33 | 34 | 0.035059 | 0.125 | 0.08 | 261 | 0 | 0.364 | 1 | 1 | cs | TRUE
36 | LV_3932-3_0_2_line_36 |  | 33 | 35 | 0.018827 | 0.125 | 0.08 | 261 | 0 | 0.364 | 1 | 1 | cs | TRUE
37 | LV_3932-3_0_2_line_37 |  | 36 | 86 | 0.0082307 | 0.125 | 0.08 | 261 | 0 | 0.364 | 1 | 1 | cs | TRUE
38 | LV_3932-3_0_2_line_38 |  | 37 | 38 | 0.038109 | 0.125 | 0.08 | 261 | 0 | 0.364 | 1 | 1 | cs | TRUE
39 | LV_3932-3_0_2_line_39 |  | 37 | 39 | 0.0079569 | 0.125 | 0.08 | 261 | 0 | 0.364 | 1 | 1 | cs | TRUE
40 | LV_3932-3_0_2_line_40 |  | 39 | 40 | 0.012773 | 0.125 | 0.08 | 261 | 0 | 0.364 | 1 | 1 | cs | TRUE
41 | LV_3932-3_0_2_line_41 |  | 40 | 45 | 0.007067 | 0.125 | 0.08 | 261 | 0 | 0.364 | 1 | 1 | cs | TRUE
42 | LV_3932-3_0_2_line_42 |  | 41 | 42 | 0.016831 | 0.125 | 0.08 | 261 | 0 | 0.364 | 1 | 1 | cs | TRUE
43 | LV_3932-3_0_2_line_43 |  | 41 | 43 | 0.16917 | 0.125 | 0.08 | 261 | 0 | 0.364 | 1 | 1 | cs | TRUE
44 | LV_3932-3_0_2_line_44 |  | 41 | 44 | 0.012882 | 0.125 | 0.08 | 261 | 0 | 0.364 | 1 | 1 | cs | TRUE
45 | LV_3932-3_0_2_line_45 |  | 42 | 94 | 0.0095752 | 0.125 | 0.08 | 261 | 0 | 0.364 | 1 | 1 | cs | TRUE
46 | LV_3932-3_0_2_line_46 |  | 43 | 77 | 0.021412 | 0.125 | 0.08 | 261 | 0 | 0.364 | 1 | 1 | cs | TRUE
47 | LV_3932-3_0_2_line_47 |  | 43 | 75 | 0.059656 | 0.125 | 0.08 | 261 | 0 | 0.364 | 1 | 1 | cs | TRUE
48 | LV_3932-3_0_2_line_48 |  | 44 | 93 | 0.0032943 | 0.125 | 0.08 | 261 | 0 | 0.364 | 1 | 1 | cs | TRUE
49 | LV_3932-3_0_2_line_49 |  | 45 | 46 | 0.056191 | 0.125 | 0.08 | 261 | 0 | 0.364 | 1 | 1 | cs | TRUE
50 | LV_3932-3_0_2_line_50 |  | 46 | 47 | 0.066198 | 0.125 | 0.08 | 261 | 0 | 0.364 | 1 | 1 | cs | TRUE
51 | LV_3932-3_0_2_line_51 |  | 46 | 48 | 0.032849 | 0.125 | 0.08 | 261 | 0 | 0.364 | 1 | 1 | cs | TRUE
52 | LV_3932-3_0_2_line_52 |  | 47 | 49 | 0.023648 | 0.125 | 0.08 | 261 | 0 | 0.364 | 1 | 1 | cs | TRUE
53 | LV_3932-3_0_2_line_53 |  | 48 | 50 | 0.022223 | 0.125 | 0.08 | 261 | 0 | 0.364 | 1 | 1 | cs | TRUE
54 | LV_3932-3_0_2_line_54 |  | 49 | 53 | 0.0064329 | 0.125 | 0.08 | 261 | 0 | 0.364 | 1 | 1 | cs | TRUE
55 | LV_3932-3_0_2_line_55 |  | 49 | 54 | 0.065568 | 0.125 | 0.08 | 261 | 0 | 0.364 | 1 | 1 | cs | TRUE
56 | LV_3932-3_0_2_line_56 |  | 50 | 51 | 0.0015836 | 0.125 | 0.08 | 261 | 0 | 0.364 | 1 | 1 | cs | TRUE
57 | LV_3932-3_0_2_line_57 |  | 51 | 52 | 0.024542 | 0.125 | 0.08 | 261 | 0 | 0.364 | 1 | 1 | cs | TRUE
58 | LV_3932-3_0_2_line_58 |  | 53 | 62 | 0.020912 | 0.125 | 0.08 | 261 | 0 | 0.364 | 1 | 1 | cs | TRUE
59 | LV_3932-3_0_2_line_59 |  | 54 | 63 | 0.016015 | 0.125 | 0.08 | 261 | 0 | 0.364 | 1 | 1 | cs | TRUE
60 | LV_3932-3_0_2_line_60 |  | 54 | 61 | 0.05365 | 0.125 | 0.08 | 261 | 0 | 0.364 | 1 | 1 | cs | TRUE
61 | LV_3932-3_0_2_line_61 |  | 55 | 56 | 0.013227 | 0.125 | 0.08 | 261 | 0 | 0.364 | 1 | 1 | cs | TRUE
62 | LV_3932-3_0_2_line_62 |  | 56 | 57 | 0.0075334 | 0.125 | 0.08 | 261 | 0 | 0.364 | 1 | 1 | cs | TRUE
63 | LV_3932-3_0_2_line_63 |  | 57 | 58 | 0.0081188 | 0.125 | 0.08 | 261 | 0 | 0.364 | 1 | 1 | cs | TRUE
64 | LV_3932-3_0_2_line_64 |  | 58 | 59 | 0.053947 | 0.125 | 0.08 | 261 | 0 | 0.364 | 1 | 1 | cs | TRUE
65 | LV_3932-3_0_2_line_65 |  | 59 | 60 | 0.00044612 | 0.125 | 0.08 | 261 | 0 | 0.364 | 1 | 1 | cs | TRUE
66 | LV_3932-3_0_2_line_66 |  | 60 | 61 | 0.0046145 | 0.125 | 0.08 | 261 | 0 | 0.364 | 1 | 1 | cs | TRUE
67 | LV_3932-3_0_2_line_67 |  | 62 | 64 | 0.0080298 | 0.125 | 0.08 | 261 | 0 | 0.364 | 1 | 1 | cs | TRUE
68 | LV_3932-3_0_2_line_68 |  | 63 | 65 | 0.024039 | 0.125 | 0.08 | 261 | 0 | 0.364 | 1 | 1 | cs | TRUE
69 | LV_3932-3_0_2_line_69 |  | 65 | 66 | 0.014967 | 0.125 | 0.08 | 261 | 0 | 0.364 | 1 | 1 | cs | TRUE
70 | LV_3932-3_0_2_line_70 |  | 66 | 67 | 0.0050656 | 0.125 | 0.08 | 261 | 0 | 0.364 | 1 | 1 | cs | TRUE
71 | LV_3932-3_0_2_line_71 |  | 67 | 68 | 0.017535 | 0.125 | 0.08 | 261 | 0 | 0.364 | 1 | 1 | cs | TRUE
72 | LV_3932-3_0_2_line_72 |  | 68 | 69 | 0.010067 | 0.125 | 0.08 | 261 | 0 | 0.364 | 1 | 1 | cs | TRUE
73 | LV_3932-3_0_2_line_73 |  | 69 | 70 | 0.016579 | 0.125 | 0.08 | 261 | 0 | 0.364 | 1 | 1 | cs | TRUE
74 | LV_3932-3_0_2_line_74 |  | 70 | 71 | 0.0079154 | 0.125 | 0.08 | 261 | 0 | 0.364 | 1 | 1 | cs | TRUE
75 | LV_3932-3_0_2_line_75 |  | 71 | 72 | 0.0057697 | 0.125 | 0.08 | 261 | 0 | 0.364 | 1 | 1 | cs | TRUE
76 | LV_3932-3_0_2_line_76 |  | 72 | 73 | 0.0072776 | 0.125 | 0.08 | 261 | 0 | 0.364 | 1 | 1 | cs | TRUE
77 | LV_3932-3_0_2_line_77 |  | 73 | 79 | 0.0078085 | 0.125 | 0.08 | 261 | 0 | 0.364 | 1 | 1 | cs | TRUE
78 | LV_3932-3_0_2_line_78 |  | 74 | 75 | 0.021158 | 0.125 | 0.08 | 261 | 0 | 0.364 | 1 | 1 | cs | TRUE
79 | LV_3932-3_0_2_line_79 |  | 74 | 76 | 0.0064847 | 0.125 | 0.08 | 261 | 0 | 0.364 | 1 | 1 | cs | TRUE
80 | LV_3932-3_0_2_line_80 |  | 77 | 78 | 0.034888 | 0.125 | 0.08 | 261 | 0 | 0.364 | 1 | 1 | cs | TRUE
81 | LV_3932-3_0_2_line_81 |  | 78 | 80 | 0.011079 | 0.125 | 0.08 | 261 | 0 | 0.364 | 1 | 1 | cs | TRUE
82 | LV_3932-3_0_2_line_82 |  | 79 | 80 | 0.018976 | 0.125 | 0.08 | 261 | 0 | 0.364 | 1 | 1 | cs | TRUE
83 | LV_3932-3_0_2_line_83 |  | 81 | 85 | 0.055978 | 0.125 | 0.08 | 261 | 0 | 0.364 | 1 | 1 | cs | TRUE
84 | LV_3932-3_0_2_line_84 |  | 82 | 83 | 0.039383 | 0.125 | 0.08 | 261 | 0 | 0.364 | 1 | 1 | cs | TRUE
85 | LV_3932-3_0_2_line_85 |  | 83 | 84 | 0.016358 | 0.125 | 0.08 | 261 | 0 | 0.364 | 1 | 1 | cs | TRUE
86 | LV_3932-3_0_2_line_86 |  | 84 | 85 | 0.0081628 | 0.125 | 0.08 | 261 | 0 | 0.364 | 1 | 1 | cs | TRUE
87 | LV_3932-3_0_2_line_87 |  | 86 | 124 | 0.00086082 | 0.125 | 0.08 | 261 | 0 | 0.364 | 1 | 1 | cs | TRUE
88 | LV_3932-3_0_2_line_88 |  | 87 | 88 | 0.033132 | 0.125 | 0.08 | 261 | 0 | 0.364 | 1 | 1 | cs | TRUE
89 | LV_3932-3_0_2_line_89 |  | 88 | 89 | 0.055727 | 0.125 | 0.08 | 261 | 0 | 0.364 | 1 | 1 | cs | TRUE
90 | LV_3932-3_0_2_line_90 |  | 89 | 90 | 0.05782 | 0.125 | 0.08 | 261 | 0 | 0.364 | 1 | 1 | cs | TRUE
91 | LV_3932-3_0_2_line_91 |  | 90 | 91 | 0.014115 | 0.125 | 0.08 | 261 | 0 | 0.364 | 1 | 1 | cs | TRUE
92 | LV_3932-3_0_2_line_92 |  | 91 | 92 | 0.00031781 | 0.125 | 0.08 | 261 | 0 | 0.364 | 1 | 1 | cs | TRUE
93 | LV_3932-3_0_2_line_93 |  | 92 | 93 | 0.012239 | 0.125 | 0.08 | 261 | 0 | 0.364 | 1 | 1 | cs | TRUE
94 | LV_3932-3_0_2_line_94 |  | 94 | 95 | 0.00078155 | 0.125 | 0.08 | 261 | 0 | 0.364 | 1 | 1 | cs | TRUE
95 | LV_3932-3_0_2_line_95 |  | 95 | 96 | 0.0059809 | 0.125 | 0.08 | 261 | 0 | 0.364 | 1 | 1 | cs | TRUE
96 | LV_3932-3_0_2_line_96 |  | 96 | 97 | 0.0017806 | 0.125 | 0.08 | 261 | 0 | 0.364 | 1 | 1 | cs | TRUE
97 | LV_3932-3_0_2_line_97 |  | 97 | 98 | 0.0066822 | 0.125 | 0.08 | 261 | 0 | 0.364 | 1 | 1 | cs | TRUE
98 | LV_3932-3_0_2_line_98 |  | 98 | 99 | 7.5758e-05 | 0.125 | 0.08 | 261 | 0 | 0.364 | 1 | 1 | cs | TRUE
99 | LV_3932-3_0_2_line_99 |  | 99 | 100 | 0.0044813 | 0.125 | 0.08 | 261 | 0 | 0.364 | 1 | 1 | cs | TRUE
100 | LV_3932-3_0_2_line_100 |  | 100 | 101 | 0.0092543 | 0.125 | 0.08 | 261 | 0 | 0.364 | 1 | 1 | cs | TRUE
101 | LV_3932-3_0_2_line_101 |  | 101 | 102 | 0.0056387 | 0.125 | 0.08 | 261 | 0 | 0.364 | 1 | 1 | cs | TRUE
102 | LV_3932-3_0_2_line_102 |  | 102 | 103 | 0.0065219 | 0.125 | 0.08 | 261 | 0 | 0.364 | 1 | 1 | cs | TRUE
103 | LV_3932-3_0_2_line_103 |  | 103 | 104 | 0.0015214 | 0.125 | 0.08 | 261 | 0 | 0.364 | 1 | 1 | cs | TRUE
104 | LV_3932-3_0_2_line_104 |  | 104 | 105 | 0.010999 | 0.125 | 0.08 | 261 | 0 | 0.364 | 1 | 1 | cs | TRUE
105 | LV_3932-3_0_2_line_105 |  | 105 | 106 | 0.0034118 | 0.125 | 0.08 | 261 | 0 | 0.364 | 1 | 1 | cs | TRUE
106 | LV_3932-3_0_2_line_106 |  | 105 | 107 | 0.0095248 | 0.125 | 0.08 | 261 | 0 | 0.364 | 1 | 1 | cs | TRUE
107 | LV_3932-3_0_2_line_107 |  | 107 | 108 | 0.012063 | 0.125 | 0.08 | 261 | 0 | 0.364 | 1 | 1 | cs | TRUE
108 | LV_3932-3_0_2_line_108 |  | 108 | 112 | 0.0034483 | 0.125 | 0.08 | 261 | 0 | 0.364 | 1 | 1 | cs | TRUE
109 | LV_3932-3_0_2_line_109 |  | 108 | 111 | 0.010454 | 0.125 | 0.08 | 261 | 0 | 0.364 | 1 | 1 | cs | TRUE
110 | LV_3932-3_0_2_line_110 |  | 109 | 110 | 0.0009058 | 0.125 | 0.08 | 261 | 0 | 0.364 | 1 | 1 | cs | TRUE
111 | LV_3932-3_0_2_line_111 |  | 109 | 111 | 0.020434 | 0.125 | 0.08 | 261 | 0 | 0.364 | 1 | 1 | cs | TRUE
112 | LV_3932-3_0_2_line_112 |  | 110 | 113 | 0.016584 | 0.125 | 0.08 | 261 | 0 | 0.364 | 1 | 1 | cs | TRUE
113 | LV_3932-3_0_2_line_113 |  | 112 | 115 | 0.010195 | 0.125 | 0.08 | 261 | 0 | 0.364 | 1 | 1 | cs | TRUE
114 | LV_3932-3_0_2_line_114 |  | 113 | 114 | 0.016784 | 0.125 | 0.08 | 261 | 0 | 0.364 | 1 | 1 | cs | TRUE
115 | LV_3932-3_0_2_line_115 |  | 114 | 119 | 0.031043 | 0.125 | 0.08 | 261 | 0 | 0.364 | 1 | 1 | cs | TRUE
116 | LV_3932-3_0_2_line_116 |  | 114 | 116 | 0.002362 | 0.125 | 0.08 | 261 | 0 | 0.364 | 1 | 1 | cs | TRUE
117 | LV_3932-3_0_2_line_117 |  | 116 | 117 | 0.01621 | 0.125 | 0.08 | 261 | 0 | 0.364 | 1 | 1 | cs | TRUE
118 | LV_3932-3_0_2_line_118 |  | 117 | 118 | 0.0028984 | 0.125 | 0.08 | 261 | 0 | 0.364 | 1 | 1 | cs | TRUE
119 | LV_3932-3_0_2_line_119 |  | 118 | 120 | 0.014597 | 0.125 | 0.08 | 261 | 0 | 0.364 | 1 | 1 | cs | TRUE
120 | LV_3932-3_0_2_line_120 |  | 119 | 121 | 0.010796 | 0.125 | 0.08 | 261 | 0 | 0.364 | 1 | 1 | cs | TRUE
121 | LV_3932-3_0_2_line_121 |  | 120 | 122 | 0.00033345 | 0.125 | 0.08 | 261 | 0 | 0.364 | 1 | 1 | cs | TRUE
122 | LV_3932-3_0_2_line_122 |  | 121 | 123 | 0.0066975 | 0.125 | 0.08 | 261 | 0 | 0.364 | 1 | 1 | cs | TRUE
123 | LV_3932-3_0_2_line_123 |  | 122 | 124 | 0.028503 | 0.125 | 0.08 | 261 | 0 | 0.364 | 1 | 1 | cs | TRUE

## trafo
| name | std_type | hv_bus | lv_bus | sn_mva | vn_hv_kv | vn_lv_kv | vk_percent | vkr_percent | pfe_kw | i0_percent | shift_degree | tap_side | tap_neutral | tap_min | tap_max | tap_step_percent | tap_step_degree | tap_pos | tap_phase_shifter | parallel | df | in_service
0 | LV_3932-3_0_2_trafo_96 | 0.63 MVA 20/0.4 kV | 125 | 42 | 0.63 | 20 | 0.4 | 6 | 1.206 | 1.65 | 0.2619 | 150 | hv | 0 | -2 | 2 | 2.5 | 0 | 0 | FALSE | 1 | 1 | TRUE

## line_geodata
| x0 | y0 | x1 | y1 | x2 | y2 | x3 | y3 | x4 | y4 | x5 | y5 | x6 | y6 | x7 | y7 | x8 | y8 | x9 | y9 | x10 | y10 | x11 | y11 | x12 | y12 | x13 | y13 | x14 | y14 | x15 | y15 | x16 | y16 | x17 | y17 | x18 | y18 | x19 | y19 | x20 | y20 | x21 | y21
0 | 2763788.576 | 1188238.9153 | 2763796.0022 | 1188239.2298 | 2763803.5807 | 1188239.2816 | 2763818.1736 | 1188241.0267 | 2763841.79 | 1188253.0502 | 2763864.8775 | 1188262.3679 | 2763874.4051 | 1188266.1076
1 | 2763788.576 | 1188238.9153 | 2763794.6812 | 1188236.7359 | 2763800.4265 | 1188234.8803 | 2763806.9351 | 1188233.0233
2 | 2763788.576 | 1188238.9153 | 2763784.444 | 1188240.6643
3 | 2763806.9351 | 1188233.0233 | 2763806.0779 | 1188230.8758 | 2763804.8747 | 1188229.0968 | 2763803.2814 | 1188227.6297 | 2763801.1788 | 1188226.638 | 2763798.6177 | 1188226.2231 | 2763796.1107 | 1188226.0655 | 2763793.2601 | 1188226.4657 | 2763790.7141 | 1188227.1745 | 2763785.7902 | 1188228.8635 | 2763782.0283 | 1188229.9283 | 2763778.6214 | 1188230.6439
4 | 2763806.9351 | 1188233.0233 | 2763820.0389 | 1188229.7276
5 | 2763726.2951 | 1188264.3219 | 2763728.8636 | 1188264.472 | 2763732.3808 | 1188263.9788 | 2763736.0208 | 1188262.6216 | 2763762.7854 | 1188250.2646 | 2763775.3237 | 1188244.5246 | 2763784.444 | 1188240.6643
6 | 2763759.8842 | 1188232.9575 | 2763761.612 | 1188232.8948 | 2763774.4561 | 1188231.3224 | 2763778.3278 | 1188230.7055 | 2763778.6214 | 1188230.6439
7 | 2763820.0389 | 1188229.7276 | 2763844.8094 | 1188223.4975
8 | 2763726.2951 | 1188264.3219 | 2763724.9235 | 1188264.2418 | 2763720.7475 | 1188263.4269 | 2763716.7557 | 1188262.0166 | 2763711.5886 | 1188259.4842 | 2763686.4796 | 1188243.4397
9 | 2763745.6024 | 1188220.3926 | 2763745.5034 | 1188221.5443 | 2763745.9277 | 1188224.4473 | 2763746.9024 | 1188227.043 | 2763747.9143 | 1188228.5609 | 2763749.2032 | 1188229.9974 | 2763750.6718 | 1188231.2831 | 2763752.5397 | 1188232.2017 | 2763754.7981 | 1188232.7973 | 2763757.5929 | 1188233.0406 | 2763759.8842 | 1188232.9575
10 | 2763871.0535 | 1188216.8968 | 2763844.8094 | 1188223.4975
11 | 2763680.0421 | 1188239.3262 | 2763686.4796 | 1188243.4397
12 | 2764192.0849 | 1188062.7193 | 2764193.2604 | 1188062.1279 | 2764197.7519 | 1188060.0714 | 2764202.8628 | 1188057.9763 | 2764232.7457 | 1188047.2195 | 2764250.6775 | 1188040.8055 | 2764258.1903 | 1188038.2537 | 2764262.5471 | 1188036.9209
13 | 2764139.7416 | 1188102.9533 | 2764160.8924 | 1188085.0054 | 2764168.0718 | 1188079.0191 | 2764172.9145 | 1188075.015 | 2764177.8871 | 1188071.2813 | 2764182.9754 | 1188067.7843 | 2764187.664 | 1188064.9436 | 2764192.0849 | 1188062.7193
14 | 2764262.5471 | 1188036.9209 | 2764264.9956 | 1188036.1718 | 2764271.4008 | 1188034.4793 | 2764277.9849 | 1188032.9475 | 2764295.8435 | 1188028.9226 | 2764302.9768 | 1188027.4059 | 2764308.1534 | 1188025.9799 | 2764313.1008 | 1188024.2808 | 2764316.1927 | 1188023.0953
15 | 2764262.5471 | 1188036.9209 | 2764243.4481 | 1187937.7715
16 | 2764125.5065 | 1188115.0328 | 2764139.7416 | 1188102.9533
17 | 2764316.1927 | 1188023.0953 | 2764317.9997 | 1188022.4024 | 2764323.6672 | 1188020.0558 | 2764327.1261 | 1188018.4968
18 | 2764070.6398 | 1188159.1094 | 2764077.2944 | 1188154.9992 | 2764081.8937 | 1188151.789 | 2764087.1155 | 1188147.595 | 2764111.9522 | 1188126.5345 | 2764125.5065 | 1188115.0328
19 | 2764327.1261 | 1188018.4968 | 2764329.0159 | 1188017.6449 | 2764334.7564 | 1188014.8666 | 2764341.1193 | 1188011.6605 | 2764354.9429 | 1188004.0984
20 | 2764070.6398 | 1188159.1094 | 2764058.8888 | 1188165.9047 | 2764051.6323 | 1188169.6982 | 2764045.4739 | 1188172.6988 | 2764038.9227 | 1188175.5441 | 2764031.6149 | 1188178.4243 | 2764023.3558 | 1188181.2006 | 2764013.8193 | 1188184.0753 | 2764001.5847 | 1188187.3543 | 2763970.7727 | 1188195.0063 | 2763958.6776 | 1188197.9333 | 2763945.9924 | 1188200.6663 | 2763934.5522 | 1188202.8346
21 | 2764060.9167 | 1188153.7494 | 2764063.6722 | 1188154.3143 | 2764065.6691 | 1188154.9807 | 2764067.4202 | 1188155.9851 | 2764068.9574 | 1188157.2728 | 2764070.6398 | 1188159.1094
22 | 2764354.9429 | 1188004.0984 | 2764357.9215 | 1188002.469 | 2764367.9274 | 1187997.2315
23 | 2763912.7214 | 1188206.9723 | 2763934.5522 | 1188202.8346
24 | 2764060.9167 | 1188153.7494 | 2764042.8928 | 1188161.596 | 2764035.5164 | 1188164.4743 | 2764028.8822 | 1188167.006 | 2764024.9607 | 1188168.3219 | 2764021.7224 | 1188169.2229 | 2764018.0282 | 1188170.0447 | 2763995.1368 | 1188174.4551 | 2763988.827 | 1188175.739 | 2763984.4482 | 1188176.7534 | 2763980.2084 | 1188177.4268 | 2763976.3864 | 1188177.9003 | 2763965.5974 | 1188178.5899
25 | 2764060.9167 | 1188153.7494 | 2764057.6454 | 1188153.6263 | 2764054.7557 | 1188153.7806 | 2764051.4932 | 1188154.1694 | 2764044.2649 | 1188155.2613 | 2764037.9035 | 1188156.199 | 2764030.4928 | 1188156.9856 | 2764020.0301 | 1188157.7219 | 2764012.2511 | 1188158.0202 | 2764007.8639 | 1188157.9445 | 2764004.6456 | 1188157.556 | 2764001.4276 | 1188156.8784 | 2763998.0323 | 1188155.7066 | 2763995.3372 | 1188154.3316 | 2763992.5936 | 1188152.4992 | 2763990.189 | 1188150.5539 | 2763988.0534 | 1188148.5381 | 2763986.7023 | 1188146.5882 | 2763985.7115 | 1188144.5815 | 2763985.2956 | 1188142.7685 | 2763985.2576 | 1188140.8102 | 2763985.5636 | 1188139.1171
26 | 2763680.0421 | 1188239.3262 | 2763667.1316 | 1188235.5144 | 2763657.0915 | 1188231.9702 | 2763649.4542 | 1188229.8819 | 2763644.1075 | 1188228.8904 | 2763639.7692 | 1188228.4271 | 2763635.5341 | 1188228.656 | 2763631.6645 | 1188229.1952 | 2763628.9598 | 1188229.8441 | 2763626.0511 | 1188230.6987 | 2763622.7351 | 1188232.2094 | 2763620.2142 | 1188233.6752 | 2763616.6097 | 1188236.5237 | 2763616.3294 | 1188236.7645
27 | 2763680.0421 | 1188239.3262 | 2763649.0873 | 1188213.8159
28 | 2763616.3294 | 1188236.7645 | 2763613.5314 | 1188239.1677
29 | 2763987.2369 | 1188135.7154 | 2763986.203 | 1188137.2329 | 2763985.5636 | 1188139.1171
30 | 2763987.2369 | 1188135.7154 | 2763951.6876 | 1187937.4704
31 | 2763912.7214 | 1188206.9723 | 2763897.5716 | 1188210.2272 | 2763871.0535 | 1188216.8968
32 | 2763912.7214 | 1188206.9723 | 2763909.0862 | 1188205.3603 | 2763906.7448 | 1188204.4509 | 2763904.4046 | 1188203.7752 | 2763899.2132 | 1188202.4096 | 2763898.08 | 1188202.0668
33 | 2763872.141 | 1188191.1366 | 2763892.4156 | 1188200.0437 | 2763896.465 | 1188201.5781 | 2763898.08 | 1188202.0668
34 | 2763751.9101 | 1188203.3255 | 2763750.3763 | 1188205.8191 | 2763749.1784 | 1188208.5888 | 2763747.4693 | 1188212.7457 | 2763746.3575 | 1188216.274 | 2763745.7161 | 1188219.0701 | 2763745.6024 | 1188220.3926
35 | 2763751.9101 | 1188203.3255 | 2763753.8233 | 1188201.1981 | 2763756.0617 | 1188199.4578 | 2763758.9988 | 1188197.8477 | 2763762.6004 | 1188196.2226 | 2763766.6847 | 1188194.5327 | 2763771.4778 | 1188192.8846 | 2763776.2156 | 1188191.3016 | 2763783.6338 | 1188189.4028
36 | 2763770.7573 | 1188202.1954 | 2763751.9101 | 1188203.3255
37 | 2763607.1948 | 1188244.4179 | 2763608.0609 | 1188243.7633 | 2763611.3646 | 1188241.0289 | 2763613.5314 | 1188239.1677
38 | 2762856.9232 | 1188249.9385 | 2762855.3254 | 1188250.3748 | 2762822.0032 | 1188260.5889 | 2762820.4764 | 1188261.0694
39 | 2762856.9232 | 1188249.9385 | 2762864.599 | 1188247.8423
40 | 2762864.599 | 1188247.8423 | 2762864.9537 | 1188247.7454 | 2762874.3161 | 1188245.3535 | 2762876.9973 | 1188244.7767
41 | 2762883.9062 | 1188243.2903 | 2762876.9973 | 1188244.7767
42 | 2763456.1705 | 1188123.8084 | 2763456.1157 | 1188126.8548 | 2763456.5172 | 1188129.2012 | 2763457.1241 | 1188131.2974 | 2763458.6194 | 1188133.5624 | 2763463.4771 | 1188137.8922
43 | 2763456.1705 | 1188123.8084 | 2763301.1979 | 1188191.6529
44 | 2763456.6092 | 1188110.9394 | 2763456.6724 | 1188112.9021 | 2763456.1744 | 1188123.5868 | 2763456.1705 | 1188123.8084
45 | 2763470.6251 | 1188144.2633 | 2763463.4771 | 1188137.8922
46 | 2763301.1979 | 1188191.6529 | 2763297.6174 | 1188194.4688 | 2763293.5716 | 1188197.2721 | 2763289.6996 | 1188199.5797 | 2763283.0394 | 1188202.867
47 | 2763301.1979 | 1188191.6529 | 2763295.7537 | 1188184.4425 | 2763293.7912 | 1188182.2314 | 2763291.6573 | 1188180.7052 | 2763288.7965 | 1188179.8042 | 2763285.5425 | 1188179.6042 | 2763281.7694 | 1188180.2463 | 2763276.2326 | 1188181.7412 | 2763272.6571 | 1188182.1329 | 2763268.9543 | 1188181.8762 | 2763265.3677 | 1188180.9998 | 2763261.3839 | 1188179.2897 | 2763249.0789 | 1188172.8597 | 2763249.0789 | 1188172.8597
48 | 2763456.6092 | 1188110.9394 | 2763456.5691 | 1188109.6964 | 2763456.2437 | 1188107.6717
49 | 2762939.8427 | 1188237.1175 | 2762906.8193 | 1188239.4323 | 2762898.4854 | 1188240.4955 | 2762883.9062 | 1188243.2903
50 | 2762939.8427 | 1188237.1175 | 2763003.3587 | 1188232.0859 | 2763005.8263 | 1188231.8112
51 | 2762939.8427 | 1188237.1175 | 2762939.1601 | 1188229.6701 | 2762938.2926 | 1188225.0869 | 2762936.6587 | 1188220.8943 | 2762934.5834 | 1188218.0575 | 2762931.5577 | 1188215.6398 | 2762928.1162 | 1188214.2004 | 2762923.6132 | 1188213.3327 | 2762923.1172 | 1188213.2574
52 | 2763029.1744 | 1188228.1629 | 2763021.376 | 1188229.7409 | 2763014.675 | 1188230.8262 | 2763005.8263 | 1188231.8112
53 | 2762901.2348 | 1188209.4141 | 2762903.782 | 1188209.968 | 2762913.1607 | 1188211.7469 | 2762923.1172 | 1188213.2574
54 | 2763029.1744 | 1188228.1629 | 2763032.5128 | 1188230.8673 | 2763034.318 | 1188231.8507 | 2763034.395 | 1188231.8753
55 | 2763091.2484 | 1188206.5895 | 2763036.951 | 1188225.9838 | 2763029.1744 | 1188228.1629
56 | 2762901.2348 | 1188209.4141 | 2762899.6874 | 1188209.0777
57 | 2762875.9148 | 1188203.0025 | 2762893.9019 | 1188207.8196 | 2762899.6874 | 1188209.0777
58 | 2763034.395 | 1188231.8753 | 2763036.1039 | 1188232.422 | 2763038.326 | 1188232.9497 | 2763041.2535 | 1188233.085 | 2763044.2282 | 1188232.61 | 2763047.0627 | 1188231.6753 | 2763049.3231 | 1188231.3587 | 2763051.713 | 1188231.6129 | 2763054.0133 | 1188232.354 | 2763054.7672 | 1188232.6337
59 | 2763091.2484 | 1188206.5895 | 2763097.4938 | 1188204.58 | 2763103.1235 | 1188202.7539 | 2763106.5642 | 1188201.9415
60 | 2763091.2484 | 1188206.5895 | 2763089.5573 | 1188205.6203 | 2763088.4848 | 1188205.2019 | 2763087.5518 | 1188204.9874 | 2763082.8757 | 1188204.593 | 2763079.0816 | 1188204.3228 | 2763076.7784 | 1188204.2489 | 2763074.8056 | 1188204.3731 | 2763072.6053 | 1188204.7246 | 2763069.3589 | 1188205.6481 | 2763064.7763 | 1188207.4249 | 2763057.2387 | 1188210.3556 | 2763054.0355 | 1188211.0913 | 2763051.1429 | 1188211.3572 | 2763046.4196 | 1188211.2952 | 2763039.1327 | 1188210.9732
61 | 2762959.3963 | 1188204.7097 | 2762959.427 | 1188209.7484 | 2762959.8049 | 1188211.8494 | 2762960.8874 | 1188213.3024 | 2762962.8107 | 1188214.4335 | 2762964.7785 | 1188214.8438
62 | 2762964.7785 | 1188214.8438 | 2762965.0802 | 1188214.9068 | 2762967.855 | 1188214.7599 | 2762972.2651 | 1188214.1921
63 | 2762972.2651 | 1188214.1921 | 2762976.6948 | 1188213.6217 | 2762980.3241 | 1188213.2098
64 | 2762980.3241 | 1188213.2098 | 2762989.7346 | 1188212.1419 | 2763014.7563 | 1188209.9098 | 2763018.844 | 1188209.7654 | 2763027.9759 | 1188210.2366 | 2763034.0823 | 1188210.6565
65 | 2763034.5273 | 1188210.6871 | 2763034.0823 | 1188210.6565
66 | 2763034.5273 | 1188210.6871 | 2763037.8882 | 1188210.9182 | 2763039.1327 | 1188210.9732
67 | 2763062.2957 | 1188235.4267 | 2763054.7672 | 1188232.6337
68 | 2763106.5642 | 1188201.9415 | 2763108.4861 | 1188201.4877 | 2763114.6578 | 1188200.4994 | 2763122.5074 | 1188199.8459 | 2763130.4448 | 1188199.8669
69 | 2763130.4448 | 1188199.8669 | 2763145.4114 | 1188199.9065
70 | 2763145.4114 | 1188199.9065 | 2763150.477 | 1188199.9199
71 | 2763168.01 | 1188199.6903 | 2763150.512 | 1188199.92 | 2763150.477 | 1188199.9199
72 | 2763168.01 | 1188199.6903 | 2763178.0762 | 1188199.5582
73 | 2763178.0762 | 1188199.5582 | 2763179.697 | 1188199.537 | 2763184.8313 | 1188199.6436 | 2763188.8306 | 1188199.9418 | 2763192.1506 | 1188200.5216 | 2763194.4959 | 1188201.2015
74 | 2763194.4959 | 1188201.2015 | 2763196.3008 | 1188201.7247 | 2763202.0423 | 1188203.5879
75 | 2763207.5302 | 1188205.3689 | 2763202.0423 | 1188203.5879
76 | 2763207.5302 | 1188205.3689 | 2763214.4524 | 1188207.6153
77 | 2763214.4524 | 1188207.6153 | 2763221.8796 | 1188210.0256
78 | 2763228.5358 | 1188168.3624 | 2763238.4612 | 1188169.4895 | 2763242.27 | 1188170.3385 | 2763245.6297 | 1188171.42 | 2763249.0789 | 1188172.8597
79 | 2763222.0926 | 1188167.6306 | 2763228.5358 | 1188168.3624
80 | 2763283.0394 | 1188202.867 | 2763260.8541 | 1188213.817 | 2763256.0261 | 1188215.3535 | 2763251.0381 | 1188216.3183 | 2763251.0381 | 1188216.3183
81 | 2763251.0381 | 1188216.3183 | 2763246.4622 | 1188216.4493 | 2763241.949 | 1188215.9592 | 2763240.0442 | 1188215.4922
82 | 2763221.8796 | 1188210.0256 | 2763229.4489 | 1188212.482 | 2763236.4365 | 1188214.6077 | 2763240.0442 | 1188215.4922
83 | 2764367.9274 | 1187997.2315 | 2764389.8774 | 1187985.7422 | 2764402.1991 | 1187979.3191 | 2764410.7632 | 1187975.1839 | 2764417.8235 | 1187971.8738
84 | 2764440.1825 | 1187961.8076 | 2764434.4958 | 1187922.8374
85 | 2764425.2556 | 1187968.4986 | 2764440.1825 | 1187961.8076
86 | 2764417.8235 | 1187971.8738 | 2764419.9503 | 1187970.8767 | 2764425.2556 | 1187968.4986
87 | 2763607.1948 | 1188244.4179 | 2763606.508 | 1188244.937
88 | 2763483.7722 | 1187983.7826 | 2763496.9535 | 1187986.645 | 2763491.2682 | 1187994.4078 | 2763494.2764 | 1188001.9299 | 2763496.195 | 1188002.0015
89 | 2763483.7722 | 1187983.7826 | 2763484.1313 | 1187988.2408 | 2763483.4741 | 1187992.738 | 2763481.5667 | 1187996.6116 | 2763479.1572 | 1187999.0257 | 2763459.5472 | 1188009.9001 | 2763456.5568 | 1188012.3429 | 2763454.7417 | 1188014.7955 | 2763452.8133 | 1188018.3238 | 2763451.5683 | 1188021.982 | 2763451.2458 | 1188023.7121
90 | 2763451.2458 | 1188023.7121 | 2763450.6918 | 1188026.6845 | 2763450.3712 | 1188031.4355 | 2763451.431 | 1188052.4386 | 2763451.9416 | 1188081.4385
91 | 2763451.9416 | 1188081.4385 | 2763451.9696 | 1188083.0249 | 2763452.3236 | 1188088.2281 | 2763452.8887 | 1188092.6919 | 2763453.3382 | 1188095.4695
92 | 2763453.3889 | 1188095.7832 | 2763453.3382 | 1188095.4695
93 | 2763453.3889 | 1188095.7832 | 2763453.6985 | 1188097.6963 | 2763455.136 | 1188102.9179 | 2763456.0341 | 1188106.3677 | 2763456.2437 | 1188107.6717
94 | 2763471.1628 | 1188144.8302 | 2763470.6543 | 1188144.2893 | 2763470.6251 | 1188144.2633
95 | 2763471.1628 | 1188144.8302 | 2763473.8737 | 1188147.7136 | 2763475.1419 | 1188149.2901
96 | 2763475.1419 | 1188149.2901 | 2763476.2579 | 1188150.6776
97 | 2763476.2579 | 1188150.6776 | 2763476.3616 | 1188150.8065 | 2763480.068 | 1188156.1666
98 | 2763480.1111 | 1188156.2289 | 2763480.068 | 1188156.1666
99 | 2763482.6598 | 1188159.9149 | 2763480.1111 | 1188156.2289
100 | 2763487.9231 | 1188167.5267 | 2763482.6598 | 1188159.9149
101 | 2763487.9231 | 1188167.5267 | 2763491.13 | 1188172.1646
102 | 2763494.8393 | 1188177.5289 | 2763491.13 | 1188172.1646
103 | 2763495.7046 | 1188178.7803 | 2763494.8393 | 1188177.5289
104 | 2763501.9601 | 1188187.8271 | 2763495.7046 | 1188178.7803
105 | 2763501.9601 | 1188187.8271 | 2763503.8102 | 1188190.6937
106 | 2763501.9601 | 1188187.8271 | 2763498.0582 | 1188196.516
107 | 2763492.3567 | 1188207.1265 | 2763494.7781 | 1188203.1557 | 2763496.3112 | 1188200.4062 | 2763498.0582 | 1188196.516
108 | 2763492.3567 | 1188207.1265 | 2763490.3906 | 1188209.9594
109 | 2763492.3567 | 1188207.1265 | 2763501.9781 | 1188211.2145
110 | 2763521.4003 | 1188217.5064 | 2763521.9799 | 1188218.2025
111 | 2763521.4003 | 1188217.5064 | 2763506.6202 | 1188213.1101 | 2763502.9584 | 1188211.631 | 2763501.9781 | 1188211.2145
112 | 2763533.8029 | 1188229.7887 | 2763527.372 | 1188224.1198 | 2763524.1866 | 1188220.8521 | 2763521.9799 | 1188218.2025
113 | 2763484.5774 | 1188218.3352 | 2763490.3906 | 1188209.9594
114 | 2763546.3939 | 1188240.8875 | 2763533.8029 | 1188229.7887
115 | 2763546.3939 | 1188240.8875 | 2763553.2782 | 1188263.262 | 2763554.7211 | 1188266.6044 | 2763556.8306 | 1188269.9941
116 | 2763546.3939 | 1188240.8875 | 2763548.4009 | 1188242.1328
117 | 2763562.8906 | 1188249.3245 | 2763560.59 | 1188248.493 | 2763554.8766 | 1188245.8346 | 2763550.6498 | 1188243.5283 | 2763548.4009 | 1188242.1328
118 | 2763562.8906 | 1188249.3245 | 2763565.6165 | 1188250.3097
119 | 2763579.868 | 1188253.3306 | 2763579.5719 | 1188253.3158 | 2763575.6168 | 1188252.7962 | 2763570.6078 | 1188251.7362 | 2763565.6165 | 1188250.3097 | 2763565.6165 | 1188250.3097
120 | 2763564.439 | 1188277.5254 | 2763562.34 | 1188276.0653 | 2763559.8056 | 1188273.8386 | 2763557.1853 | 1188270.5641 | 2763556.8306 | 1188269.9941
121 | 2763580.201 | 1188253.3473 | 2763579.868 | 1188253.3306
122 | 2763570.3092 | 1188280.7356 | 2763565.2689 | 1188278.1027 | 2763564.439 | 1188277.5254
123 | 2763606.508 | 1188244.937 | 2763604.1559 | 1188246.7148 | 2763600.4779 | 1188249.1832 | 2763597.4146 | 1188250.9455 | 2763594.0498 | 1188252.2881 | 2763590.9375 | 1188253.0482 | 2763587.1552 | 1188253.4675 | 2763583.4824 | 1188253.5116 | 2763580.201 | 1188253.3473

## bus_geodata
| x | y | coords
0 | 2763874.4051 | 1188266.1076
1 | 2763788.576 | 1188238.9153
2 | 2763806.9351 | 1188233.0233
3 | 2763784.444 | 1188240.6643
4 | 2763778.6214 | 1188230.6439
5 | 2763820.0389 | 1188229.7276
6 | 2763726.2951 | 1188264.3219
7 | 2763759.8842 | 1188232.9575
8 | 2763844.8094 | 1188223.4975
9 | 2763686.4796 | 1188243.4397
10 | 2764192.0849 | 1188062.7193
11 | 2764262.5471 | 1188036.9209
12 | 2764139.7416 | 1188102.9533
13 | 2764316.1927 | 1188023.0953
14 | 2764243.4481 | 1187937.7715
15 | 2764125.5065 | 1188115.0328
16 | 2764327.1261 | 1188018.4968
17 | 2764070.6398 | 1188159.1094
18 | 2764354.9429 | 1188004.0984
19 | 2763934.5522 | 1188202.8346
20 | 2764060.9167 | 1188153.7494
21 | 2763680.0421 | 1188239.3262
22 | 2763616.3294 | 1188236.7645
23 | 2763649.0873 | 1188213.8159
24 | 2763985.5636 | 1188139.1171
25 | 2763987.2369 | 1188135.7154
26 | 2763965.5974 | 1188178.5899
27 | 2763951.6876 | 1187937.4704
28 | 2763912.7214 | 1188206.9723
29 | 2763898.08 | 1188202.0668
30 | 2763872.141 | 1188191.1366
31 | 2763871.0535 | 1188216.8968
32 | 2763745.6024 | 1188220.3926
33 | 2763751.9101 | 1188203.3255
34 | 2763783.6338 | 1188189.4028
35 | 2763770.7573 | 1188202.1954
36 | 2763613.5314 | 1188239.1677
37 | 2762856.9232 | 1188249.9385
38 | 2762820.4764 | 1188261.0694
39 | 2762864.599 | 1188247.8423
40 | 2762876.9973 | 1188244.7767
41 | 2763456.1705 | 1188123.8084
42 | 2763463.4771 | 1188137.8922
43 | 2763301.1979 | 1188191.6529
44 | 2763456.6092 | 1188110.9394
45 | 2762883.9062 | 1188243.2903
46 | 2762939.8427 | 1188237.1175
47 | 2763005.8263 | 1188231.8112
48 | 2762923.1172 | 1188213.2574
49 | 2763029.1744 | 1188228.1629
50 | 2762901.2348 | 1188209.4141
51 | 2762899.6874 | 1188209.0777
52 | 2762875.9148 | 1188203.0025
53 | 2763034.395 | 1188231.8753
54 | 2763091.2484 | 1188206.5895
55 | 2762959.3963 | 1188204.7097
56 | 2762964.7785 | 1188214.8438
57 | 2762972.2651 | 1188214.1921
58 | 2762980.3241 | 1188213.2098
59 | 2763034.0823 | 1188210.6565
60 | 2763034.5273 | 1188210.6871
61 | 2763039.1327 | 1188210.9732
62 | 2763054.7672 | 1188232.6337
63 | 2763106.5642 | 1188201.9415
64 | 2763062.2957 | 1188235.4267
65 | 2763130.4448 | 1188199.8669
66 | 2763145.4114 | 1188199.9065
67 | 2763150.477 | 1188199.9199
68 | 2763168.01 | 1188199.6903
69 | 2763178.0762 | 1188199.5582
70 | 2763194.4959 | 1188201.2015
71 | 2763202.0423 | 1188203.5879
72 | 2763207.5302 | 1188205.3689
73 | 2763214.4524 | 1188207.6153
74 | 2763228.5358 | 1188168.3624
75 | 2763249.0789 | 1188172.8597
76 | 2763222.0926 | 1188167.6306
77 | 2763283.0394 | 1188202.867
78 | 2763251.0381 | 1188216.3183
79 | 2763221.8796 | 1188210.0256
80 | 2763240.0442 | 1188215.4922
81 | 2764367.9274 | 1187997.2315
82 | 2764434.4958 | 1187922.8374
83 | 2764440.1825 | 1187961.8076
84 | 2764425.2556 | 1187968.4986
85 | 2764417.8235 | 1187971.8738
86 | 2763607.1948 | 1188244.4179
87 | 2763496.195 | 1188002.0015
88 | 2763483.7722 | 1187983.7826
89 | 2763451.2458 | 1188023.7121
90 | 2763451.9416 | 1188081.4385
91 | 2763453.3382 | 1188095.4695
92 | 2763453.3889 | 1188095.7832
93 | 2763456.2437 | 1188107.6717
94 | 2763470.6251 | 1188144.2633
95 | 2763471.1628 | 1188144.8302
96 | 2763475.1419 | 1188149.2901
97 | 2763476.2579 | 1188150.6776
98 | 2763480.068 | 1188156.1666
99 | 2763480.1111 | 1188156.229
100 | 2763482.6598 | 1188159.9149
101 | 2763487.9231 | 1188167.5267
102 | 2763491.13 | 1188172.1646
103 | 2763494.8393 | 1188177.5289
104 | 2763495.7046 | 1188178.7803
105 | 2763501.9601 | 1188187.8271
106 | 2763503.8102 | 1188190.6937
107 | 2763498.0582 | 1188196.516
108 | 2763492.3567 | 1188207.1265
109 | 2763521.4003 | 1188217.5064
110 | 2763521.9799 | 1188218.2025
111 | 2763501.9781 | 1188211.2145
112 | 2763490.3905 | 1188209.9594
113 | 2763533.8029 | 1188229.7887
114 | 2763546.3939 | 1188240.8875
115 | 2763484.5774 | 1188218.3352
116 | 2763548.4009 | 1188242.1328
117 | 2763562.8906 | 1188249.3245
118 | 2763565.6165 | 1188250.3097
119 | 2763556.8306 | 1188269.9941
120 | 2763579.868 | 1188253.3306
121 | 2763564.439 | 1188277.5254
122 | 2763580.201 | 1188253.3473
123 | 2763570.3092 | 1188280.7356
124 | 2763606.508 | 1188244.937
125 | 2763501.9601 | 1188187.8271

## line_std_types
| c_nf_per_km | r_ohm_per_km | x_ohm_per_km | max_i_ka | type | q_mm2 | alpha | voltage_rating
NAYY 4x50 SE | 210 | 0.642 | 0.083 | 0.142 | cs | 50 | 0.00403 | LV
NAYY 4x120 SE | 264 | 0.225 | 0.08 | 0.242 | cs | 120 | 0.00403 | LV
NAYY 4x150 SE | 261 | 0.208 | 0.08 | 0.27 | cs | 150 | 0.00403 | LV
NA2XS2Y 1x95 RM/25 12/20 kV | 216 | 0.313 | 0.132 | 0.252 | cs | 95 | 0.00403 | MV
NA2XS2Y 1x185 RM/25 12/20 kV | 273 | 0.161 | 0.117 | 0.362 | cs | 185 | 0.00403 | MV
NA2XS2Y 1x240 RM/25 12/20 kV | 304 | 0.122 | 0.112 | 0.421 | cs | 240 | 0.00403 | MV
NA2XS2Y 1x95 RM/25 6/10 kV | 315 | 0.313 | 0.123 | 0.249 | cs | 95 | 0.00403 | MV
NA2XS2Y 1x185 RM/25 6/10 kV | 406 | 0.161 | 0.11 | 0.358 | cs | 185 | 0.00403 | MV
NA2XS2Y 1x240 RM/25 6/10 kV | 456 | 0.122 | 0.105 | 0.416 | cs | 240 | 0.00403 | MV
NA2XS2Y 1x150 RM/25 12/20 kV | 250 | 0.206 | 0.116 | 0.319 | cs | 150 | 0.00403 | MV
NA2XS2Y 1x120 RM/25 12/20 kV | 230 | 0.253 | 0.119 | 0.283 | cs | 120 | 0.00403 | MV
NA2XS2Y 1x70 RM/25 12/20 kV | 190 | 0.443 | 0.132 | 0.22 | cs | 70 | 0.00403 | MV
NA2XS2Y 1x150 RM/25 6/10 kV | 360 | 0.206 | 0.11 | 0.315 | cs | 150 | 0.00403 | MV
NA2XS2Y 1x120 RM/25 6/10 kV | 340 | 0.253 | 0.113 | 0.28 | cs | 120 | 0.00403 | MV
NA2XS2Y 1x70 RM/25 6/10 kV | 280 | 0.443 | 0.123 | 0.217 | cs | 70 | 0.00403 | MV
N2XS(FL)2Y 1x120 RM/35 64/110 kV | 112 | 0.153 | 0.166 | 0.366 | cs | 120 | 0.00393 | HV
N2XS(FL)2Y 1x185 RM/35 64/110 kV | 125 | 0.099 | 0.156 | 0.457 | cs | 185 | 0.00393 | HV
N2XS(FL)2Y 1x240 RM/35 64/110 kV | 135 | 0.075 | 0.149 | 0.526 | cs | 240 | 0.00393 | HV
N2XS(FL)2Y 1x300 RM/35 64/110 kV | 144 | 0.06 | 0.144 | 0.588 | cs | 300 | 0.00393 | HV
15-AL1/3-ST1A 0.4 | 11 | 1.8769 | 0.35 | 0.105 | ol | 16 | 0.00403 | LV
24-AL1/4-ST1A 0.4 | 11.25 | 1.2012 | 0.335 | 0.14 | ol | 24 | 0.00403 | LV
48-AL1/8-ST1A 0.4 | 12.2 | 0.5939 | 0.3 | 0.21 | ol | 48 | 0.00403 | LV
94-AL1/15-ST1A 0.4 | 13.2 | 0.306 | 0.29 | 0.35 | ol | 94 | 0.00403 | LV
34-AL1/6-ST1A 10.0 | 9.7 | 0.8342 | 0.36 | 0.17 | ol | 34 | 0.00403 | MV
48-AL1/8-ST1A 10.0 | 10.1 | 0.5939 | 0.35 | 0.21 | ol | 48 | 0.00403 | MV
70-AL1/11-ST1A 10.0 | 10.4 | 0.4132 | 0.339 | 0.29 | ol | 70 | 0.00403 | MV
94-AL1/15-ST1A 10.0 | 10.75 | 0.306 | 0.33 | 0.35 | ol | 94 | 0.00403 | MV
122-AL1/20-ST1A 10.0 | 11.1 | 0.2376 | 0.323 | 0.41 | ol | 122 | 0.00403 | MV
149-AL1/24-ST1A 10.0 | 11.25 | 0.194 | 0.315 | 0.47 | ol | 149 | 0.00403 | MV
34-AL1/6-ST1A 20.0 | 9.15 | 0.8342 | 0.382 | 0.17 | ol | 34 | 0.00403 | MV
48-AL1/8-ST1A 20.0 | 9.5 | 0.5939 | 0.372 | 0.21 | ol | 48 | 0.00403 | MV
70-AL1/11-ST1A 20.0 | 9.7 | 0.4132 | 0.36 | 0.29 | ol | 70 | 0.00403 | MV
94-AL1/15-ST1A 20.0 | 10 | 0.306 | 0.35 | 0.35 | ol | 94 | 0.00403 | MV
122-AL1/20-ST1A 20.0 | 10.3 | 0.2376 | 0.344 | 0.41 | ol | 122 | 0.00403 | MV
149-AL1/24-ST1A 20.0 | 10.5 | 0.194 | 0.337 | 0.47 | ol | 149 | 0.00403 | MV
184-AL1/30-ST1A 20.0 | 10.75 | 0.1571 | 0.33 | 0.535 | ol | 184 | 0.00403 | MV
243-AL1/39-ST1A 20.0 | 11 | 0.1188 | 0.32 | 0.645 | ol | 243 | 0.00403 | MV
48-AL1/8-ST1A 110.0 | 8 | 0.5939 | 0.46 | 0.21 | ol | 48 | 0.00403 | HV
70-AL1/11-ST1A 110.0 | 8.4 | 0.4132 | 0.45 | 0.29 | ol | 70 | 0.00403 | HV
94-AL1/15-ST1A 110.0 | 8.65 | 0.306 | 0.44 | 0.35 | ol | 94 | 0.00403 | HV
122-AL1/20-ST1A 110.0 | 8.5 | 0.2376 | 0.43 | 0.41 | ol | 122 | 0.00403 | HV
149-AL1/24-ST1A 110.0 | 8.75 | 0.194 | 0.41 | 0.47 | ol | 149 | 0.00403 | HV
184-AL1/30-ST1A 110.0 | 8.8 | 0.1571 | 0.4 | 0.535 | ol | 184 | 0.00403 | HV
243-AL1/39-ST1A 110.0 | 9 | 0.1188 | 0.39 | 0.645 | ol | 243 | 0.00403 | HV
305-AL1/39-ST1A 110.0 | 9.2 | 0.0949 | 0.38 | 0.74 | ol | 305 | 0.00403 | HV
490-AL1/64-ST1A 110.0 | 9.75 | 0.059 | 0.37 | 0.96 | ol | 490 | 0.00403 | HV
679-AL1/86-ST1A 110.0 | 9.95 | 0.042 | 0.36 | 1.15 | ol | 679 | 0.00403 | HV
490-AL1/64-ST1A 220.0 | 10 | 0.059 | 0.285 | 0.96 | ol | 490 | 0.00403 | HV
679-AL1/86-ST1A 220.0 | 11.7 | 0.042 | 0.275 | 1.15 | ol | 679 | 0.00403 | HV
490-AL1/64-ST1A 380.0 | 11 | 0.059 | 0.253 | 0.96 | ol | 490 | 0.00403 | HV
679-AL1/86-ST1A 380.0 | 14.6 | 0.042 | 0.25 | 1.15 | ol | 679 | 0.00403 | HV

## trafo_std_types
| i0_percent | pfe_kw | vkr_percent | sn_mva | vn_lv_kv | vn_hv_kv | vk_percent | shift_degree | vector_group | tap_side | tap_neutral | tap_min | tap_max | tap_step_degree | tap_step_percent | tap_phase_shifter
160 MVA 380/110 kV | 0.06 | 60 | 0.25 | 160 | 110 | 380 | 12.2 | 0 | Yy0 | hv | 0 | -9 | 9 | 0 | 1.5 | FALSE
100 MVA 220/110 kV | 0.06 | 55 | 0.26 | 100 | 110 | 220 | 12 | 0 | Yy0 | hv | 0 | -9 | 9 | 0 | 1.5 | FALSE
63 MVA 110/20 kV | 0.04 | 22 | 0.32 | 63 | 20 | 110 | 18 | 150 | YNd5 | hv | 0 | -9 | 9 | 0 | 1.5 | FALSE
40 MVA 110/20 kV | 0.05 | 18 | 0.34 | 40 | 20 | 110 | 16.2 | 150 | YNd5 | hv | 0 | -9 | 9 | 0 | 1.5 | FALSE
25 MVA 110/20 kV | 0.07 | 14 | 0.41 | 25 | 20 | 110 | 12 | 150 | YNd5 | hv | 0 | -9 | 9 | 0 | 1.5 | FALSE
63 MVA 110/10 kV | 0.04 | 22 | 0.32 | 63 | 10 | 110 | 18 | 150 | YNd5 | hv | 0 | -9 | 9 | 0 | 1.5 | FALSE
40 MVA 110/10 kV | 0.05 | 18 | 0.34 | 40 | 10 | 110 | 16.2 | 150 | YNd5 | hv | 0 | -9 | 9 | 0 | 1.5 | FALSE
25 MVA 110/10 kV | 0.07 | 14 | 0.41 | 25 | 10 | 110 | 12 | 150 | YNd5 | hv | 0 | -9 | 9 | 0 | 1.5 | FALSE
0.25 MVA 20/0.4 kV | 0.32 | 0.8 | 1.44 | 0.25 | 0.4 | 20 | 6 | 150 | Yzn5 | hv | 0 | -2 | 2 | 0 | 2.5 | FALSE
0.4 MVA 20/0.4 kV | 0.3375 | 1.35 | 1.425 | 0.4 | 0.4 | 20 | 6 | 150 | Dyn5 | hv | 0 | -2 | 2 | 0 | 2.5 | FALSE
0.63 MVA 20/0.4 kV | 0.2619 | 1.65 | 1.206 | 0.63 | 0.4 | 20 | 6 | 150 | Dyn5 | hv | 0 | -2 | 2 | 0 | 2.5 | FALSE
0.25 MVA 10/0.4 kV | 0.24 | 0.6 | 1.2 | 0.25 | 0.4 | 10 | 4 | 150 | Dyn5 | hv | 0 | -2 | 2 | 0 | 2.5 | FALSE
0.4 MVA 10/0.4 kV | 0.2375 | 0.95 | 1.325 | 0.4 | 0.4 | 10 | 4 | 150 | Dyn5 | hv | 0 | -2 | 2 | 0 | 2.5 | FALSE
0.63 MVA 10/0.4 kV | 0.1873 | 1.18 | 1.0794 | 0.63 | 0.4 | 10 | 4 | 150 | Dyn5 | hv | 0 | -2 | 2 | 0 | 2.5 | FALSE

## trafo3w_std_types
| sn_hv_mva | sn_mv_mva | sn_lv_mva | vn_hv_kv | vn_mv_kv | vn_lv_kv | vk_hv_percent | vk_mv_percent | vk_lv_percent | vkr_hv_percent | vkr_mv_percent | vkr_lv_percent | pfe_kw | i0_percent | shift_mv_degree | shift_lv_degree | vector_group | tap_side | tap_neutral | tap_min | tap_max | tap_step_percent
63/25/38 MVA 110/20/10 kV | 63 | 25 | 38 | 110 | 20 | 10 | 10.4 | 10.4 | 10.4 | 0.28 | 0.32 | 0.35 | 35 | 0.89 | 0 | 0 | YN0yn0yn0 | hv | 0 | -10 | 10 | 1.2
63/25/38 MVA 110/10/10 kV | 63 | 25 | 38 | 110 | 10 | 10 | 10.4 | 10.4 | 10.4 | 0.28 | 0.32 | 0.35 | 35 | 0.89 | 0 | 0 | YN0yn0yn0 | hv | 0 | -10 | 10 | 1.2

## fuse_std_types
| fuse_type | i_rated_a | t_avg | t_min | t_total | x_avg | x_min | x_total
HV 100A | HV 100A | 100 | 0 | [10.0, 3.64, 0.854, 0.281, 0.1, 0.0531, 0.022, 0.01] | [10.0, 4.267, 1.21, 0.403, 0.1, 0.058, 0.022, 0.01] | 0 | [300.0, 350.0, 450.0, 550.0, 700.0, 850.0, 1200.0, 1752.0] | [600.0, 700.0, 900.0, 1150.0, 1665.0, 2000.0, 3000.0, 4313.0]
HV 10A | HV 10A | 10 | 0 | [10.0, 1675.0, 0.344, 0.156, 0.1, 0.0417, 0.0171, 0.01] | [10.0, 1.3, 0.3, 0.155, 0.1, 0.0555, 0.023, 0.01] | 0 | [30.0, 32.0, 35.0, 37.0, 39.0, 50.0, 70.0, 88.0] | [60.0, 70.0, 80.0, 87.0, 94.0, 110.0, 150.0, 216.0]
HV 125A | HV 125A | 125 | 0 | [10.0, 1.82, 0.344, 0.1, 0.0467, 0.0269, 0.01] | [10.0, 2.478, 0.426, 0.1, 0.0427, 0.0211, 0.01] | 0 | [375.0, 500.0, 700.0, 925.0, 1200.0, 1500.0, 2341.0] | [750.0, 1000.0, 1500.0, 2200.0, 3000.0, 4000.0, 5765.0]
HV 160A | HV 160A | 160 | 0 | [10.0, 4.15, 1.03, 0.198, 0.1, 0.051, 0.0172, 0.01] | [10.0, 2.3, 0.734, 0.274, 0.1, 0.046, 0.0177, 0.01] | 0 | [480.0, 550.0, 700.0, 1000.0, 1260.0, 1600.0, 2500.0, 3227.0] | [960.0, 1300.0, 1700.0, 2200.0, 2996.0, 4000.0, 6000.0, 7946.0]
HV 16A | HV 16A | 16 | 0 | [10.0, 0.352, 0.164, 0.1, 0.0649, 0.0342, 0.01] | [10.0, 2.34, 0.722, 0.181, 0.1, 0.055, 0.0296, 0.01] | 0 | [48.0, 60.0, 65.0, 71.0, 80.0, 100.0, 162.0] | [96.0, 110.0, 125.0, 150.0, 168.0, 200.0, 250.0, 398.0]
HV 200A | HV 200A | 200 | 0 | [10.0, 4.267, 1.21, 0.403, 0.1, 0.058, 0.022, 0.01] | [10.0, 3.73, 1.654, 0.328, 0.1, 0.0531, 0.019, 0.01] | 0 | [600.0, 700.0, 900.0, 1150.0, 1665.0, 2000.0, 3000.0, 4313.0] | [1200.0, 1500.0, 1800.0, 2700.0, 3960.0, 5000.0, 7500.0, 10620.0]
HV 20A | HV 20A | 20 | 0 | [10.0, 1.3, 0.3, 0.155, 0.1, 0.0555, 0.023, 0.01] | [10.0, 1.3, 0.161, 0.1, 0.0611, 0.0399, 0.0141, 0.01] | 0 | [60.0, 70.0, 80.0, 87.0, 94.0, 110.0, 150.0, 216.0] | [120.0, 150.0, 200.0, 223.0, 260.0, 300.0, 450.0, 532.0]
HV 25A | HV 25A | 25 | 0 | [10.0, 2.512, 0.833, 0.299, 0.1, 0.0372, 0.0223, 0.01] | [10.0, 3.125, 0.597, 0.198, 0.1, 0.0378, 0.022, 0.01] | 0 | [75.0, 82.0, 90.0, 100.0, 124.0, 170.0, 200.0, 289.0] | [150.0, 170.0, 210.0, 250.0, 294.0, 400.0, 500.0, 711.0]
HV 31.5A | HV 31.5A | 31.5 | 0 | [10.0, 2.34, 0.722, 0.181, 0.1, 0.055, 0.0296, 0.01] | [10.0, 2.84, 0.368, 0.164, 0.1, 0.0621, 0.0378, 0.0195, 0.01] | 0 | [95.0, 110.0, 125.0, 150.0, 165.0, 200.0, 250.0, 390.0] | [189.0, 220.0, 300.0, 350.0, 393.0, 450.0, 530.0, 700.0, 960.0]
HV 40A | HV 40A | 40 | 0 | [10.0, 1.3, 0.161, 0.1, 0.0611, 0.0399, 0.0141, 0.01] | [10.0, 2.05, 0.369, 0.198, 0.1, 0.051, 0.0298, 0.01] | 0 | [120.0, 150.0, 200.0, 223.0, 260.0, 300.0, 450.0, 532.0] | [240.0, 300.0, 400.0, 450.0, 530.0, 650.0, 800.0, 1311.0]
HV 50A | HV 50A | 50 | 0 | [10.0, 3.215, 0.597, 0.198, 0.1, 0.0378, 0.022, 0.01] | [10.0, 3.64, 0.854, 0.281, 0.1, 0.0531, 0.022, 0.01] | 0 | [150.0, 170.0, 210.0, 250.0, 294.0, 400.0, 500.0, 711.0] | [300.0, 350.0, 450.0, 550.0, 700.0, 850.0, 1200.0, 1752.0]
HV 6.3A | HV 6.3A | 6.3 | 0 | [10.0, 1.39, 0.344, 0.168, 0.1, 0.056, 0.0263, 0.01] | [10.0, 1.711, 0.516, 0.198, 0.1, 0.0634, 0.0303, 0.01] | 0 | [19.0, 19.5, 20.4, 20.8, 22.0, 25.0, 32.0, 48.0] | [38.0, 40.0, 43.0, 48.0, 53.0, 60.0, 75.0, 118.0]
HV 63A | HV 63A | 63 | 0 | [10.0, 2.84, 0.368, 0.164, 0.1, 0.0621, 0.0378, 0.0195, 0.01] | [10.0, 1.82, 0.344, 0.1, 0.0467, 0.0269, 0.01] | 0 | [189.0, 220.0, 300.0, 350.0, 393.0, 450.0, 530.0, 700.0, 961.0] | [378.0, 500.0, 700.0, 934.0, 1200.0, 1500.0, 2366.0]
HV 80A | HV 80A | 80 | 0 | [10.0, 2.05, 0.369, 0.198, 0.1, 0.051, 0.0298, 0.01] | [10.0, 4.15, 1.03, 0.198, 0.1, 0.051, 0.0172, 0.01] | 0 | [240.0, 300.0, 400.0, 450.0, 530.0, 650.0, 800.0, 1311.0] | [480.0, 550.0, 700.0, 1000.0, 1260.0, 1600.0, 2500.0, 3227.0]
Siemens NH-1-100 | Siemens NH-1-100 | 100 | [5400.0, 2000.0, 400.0, 20.0, 1.0, 0.2, 0.012, 0.004] | 0 | 0 | [150.0, 190.0, 250.0, 430.0, 900.0, 1250.0, 2700.0, 3600.0] | 0 | 0
Siemens NH-1-125 | Siemens NH-1-125 | 125 | [4800.0, 120.0, 7.0, 0.1, 0.004] | 0 | 0 | [180.0, 400.0, 740.0, 2000.0, 4250.0] | 0 | 0
Siemens NH-1-16 | Siemens NH-1-16 | 16 | [4000.0, 400.0, 2.0, 0.1, 0.04, 0.01] | 0 | 0 | [26.0, 35.0, 75.0, 150.0, 200.0, 300.0] | 0 | 0
Siemens NH-1-160 | Siemens NH-1-160 | 160 | [4800.0, 120.0, 7.0, 0.1, 0.004] | 0 | 0 | [210.0, 500.0, 900.0, 2300.0, 5000.0] | 0 | 0
Siemens NH-1-25 | Siemens NH-1-25 | 25 | [4000.0, 1000.0, 10.0, 0.2, 0.02, 0.01] | 0 | 0 | [40.0, 50.0, 100.0, 210.0, 400.0, 500.0] | 0 | 0
Siemens NH-1-50 | Siemens NH-1-50 | 50 | [4000.0, 40.0, 4.0, 1.0, 0.02, 0.01] | 0 | 0 | [86.0, 200.0, 300.0, 400.0, 1000.0, 1280.0] | 0 | 0
Siemens NH-1-63 | Siemens NH-1-63 | 63 | [4000.0, 100.0, 10.0, 2.0, 0.04, 0.01] | 0 | 0 | [100.0, 200.0, 300.0, 400.0, 1000.0, 1500.0] | 0 | 0
Siemens NH-1-80 | Siemens NH-1-80 | 80 | [4800.0, 120.0, 7.0, 0.1, 0.01] | 0 | 0 | [150.58, 250.0, 450.0, 1150.0, 2470.0] | 0 | 0
Siemens NH-2-1000 | Siemens NH-2-1000 | 1000 | [4800.0, 120.0, 7.0, 0.1, 0.004] | 0 | 0 | [1900.0, 3500.0, 8400.0, 24000.0, 52000.0] | 0 | 0
Siemens NH-2-200 | Siemens NH-2-200 | 200 | [4800.0, 120.0, 7.0, 0.1, 0.004] | 0 | 0 | [280.0, 650.0, 1200.0, 3000.0, 7000.0] | 0 | 0
Siemens NH-2-224 | Siemens NH-2-224 | 224 | [4800.0, 120.0, 7.0, 0.2, 0.04, 0.004] | 0 | 0 | [400.0, 750.0, 1453.0, 3025.0, 4315.0, 7600.0] | 0 | 0
Siemens NH-2-250 | Siemens NH-2-250 | 250 | [4800.0, 120.0, 7.0, 0.1, 0.004] | 0 | 0 | [450.0, 800.0, 1650.0, 4000.0, 8500.0] | 0 | 0
Siemens NH-2-315 | Siemens NH-2-315 | 315 | [4800.0, 120.0, 7.0, 0.1, 0.004] | 0 | 0 | [550.0, 920.0, 1900.0, 5000.0, 11000.0] | 0 | 0
Siemens NH-2-355 | Siemens NH-2-355 | 355 | [4800.0, 120.0, 6.0, 0.1, 0.004] | 0 | 0 | [650.0, 1116.27, 2350.0, 5840.0, 12790.0] | 0 | 0
Siemens NH-2-400 | Siemens NH-2-400 | 400 | [4800.0, 120.0, 7.0, 0.1, 0.004] | 0 | 0 | [720.0, 1350.0, 2800.0, 6500.0, 15000.0] | 0 | 0
Siemens NH-2-425 | Siemens NH-2-425 | 425 | [4800.0, 120.0, 7.0, 0.1, 0.004] | 0 | 0 | [850.0, 1500.0, 3050.0, 7500.0, 16500.0] | 0 | 0
Siemens NH-2-630 | Siemens NH-2-630 | 630 | [4800.0, 120.0, 7.0, 0.1, 0.004] | 0 | 0 | [1200.0, 2000.0, 4800.0, 12000.0, 26000.0] | 0 | 0

## dtypes
| element | column | dtype
0 | bus | name | object
1 | bus | vn_kv | float64
2 | bus | type | object
3 | bus | zone | object
4 | bus | in_service | bool
5 | load | name | object
6 | load | bus | uint32
7 | load | p_mw | float64
8 | load | q_mvar | float64
9 | load | const_z_percent | float64
10 | load | const_i_percent | float64
11 | load | sn_mva | float64
12 | load | scaling | float64
13 | load | in_service | bool
14 | load | type | object
15 | ext_grid | name | object
16 | ext_grid | bus | uint32
17 | ext_grid | vm_pu | float64
18 | ext_grid | va_degree | float64
19 | ext_grid | slack_weight | float64
20 | ext_grid | in_service | bool
21 | line | name | object
22 | line | std_type | object
23 | line | from_bus | uint32
24 | line | to_bus | uint32
25 | line | length_km | float64
26 | line | r_ohm_per_km | float64
27 | line | x_ohm_per_km | float64
28 | line | c_nf_per_km | float64
29 | line | g_us_per_km | float64
30 | line | max_i_ka | float64
31 | line | df | float64
32 | line | parallel | uint32
33 | line | type | object
34 | line | in_service | bool
35 | trafo | name | object
36 | trafo | std_type | object
37 | trafo | hv_bus | uint32
38 | trafo | lv_bus | uint32
39 | trafo | sn_mva | float64
40 | trafo | vn_hv_kv | float64
41 | trafo | vn_lv_kv | float64
42 | trafo | vk_percent | float64
43 | trafo | vkr_percent | float64
44 | trafo | pfe_kw | float64
45 | trafo | i0_percent | float64
46 | trafo | shift_degree | float64
47 | trafo | tap_side | object
48 | trafo | tap_neutral | int32
49 | trafo | tap_min | int32
50 | trafo | tap_max | int32
51 | trafo | tap_step_percent | float64
52 | trafo | tap_step_degree | float64
53 | trafo | tap_pos | int32
54 | trafo | tap_phase_shifter | bool
55 | trafo | parallel | uint32
56 | trafo | df | float64
57 | trafo | in_service | bool
58 | line_geodata | coords | object
59 | bus_geodata | x | float64
60 | bus_geodata | y | float64
61 | bus_geodata | coords | object

## parameters
| version | format_version | converged | OPF_converged | name | f_hz | sn_mva
0 | 2.14.6 | 2.14.0 | FALSE | FALSE |  | 50 | 1