## bus
| name | vn_kv | type | zone | in_service
0 | bus_LV_3945-3_0_5_node_0 | 0.4 | n |  | TRUE
1 | bus_LV_3945-3_0_5_node_1 | 0.4 | n |  | TRUE
2 | bus_LV_3945-3_0_5_node_2 | 0.4 | n |  | TRUE
3 | bus_LV_3945-3_0_5_node_3 | 0.4 | n |  | TRUE
4 | bus_LV_3945-3_0_5_node_4 | 0.4 | n |  | TRUE
5 | bus_LV_3945-3_0_5_node_5 | 0.4 | n |  | TRUE
6 | bus_LV_3945-3_0_5_node_6 | 0.4 | n |  | TRUE
7 | bus_LV_3945-3_0_5_node_29 | 0.4 | n |  | TRUE
8 | bus_LV_3945-3_0_5_node_28 | 0.4 | n |  | TRUE
9 | bus_LV_3945-3_0_5_node_12 | 0.4 | n |  | TRUE
10 | bus_LV_3945-3_0_5_node_30 | 0.4 | n |  | TRUE
11 | bus_LV_3945-3_0_5_node_27 | 0.4 | n |  | TRUE
12 | bus_LV_3945-3_0_5_node_9 | 0.4 | n |  | TRUE
13 | bus_LV_3945-3_0_5_node_7 | 0.4 | n |  | TRUE
14 | bus_LV_3945-3_0_5_node_8 | 0.4 | n |  | TRUE
15 | bus_LV_3945-3_0_5_node_10 | 0.4 | n |  | TRUE
16 | bus_LV_3945-3_0_5_node_11 | 0.4 | n |  | TRUE
17 | bus_LV_3945-3_0_5_node_13 | 0.4 | n |  | TRUE
18 | bus_LV_3945-3_0_5_node_14 | 0.4 | n |  | TRUE
19 | bus_LV_3945-3_0_5_node_15 | 0.4 | n |  | TRUE
20 | bus_LV_3945-3_0_5_node_16 | 0.4 | n |  | TRUE
21 | bus_LV_3945-3_0_5_node_17 | 0.4 | n |  | TRUE
22 | bus_LV_3945-3_0_5_node_96 | 0.4 | n |  | TRUE
23 | bus_LV_3945-3_0_5_node_18 | 0.4 | n |  | TRUE
24 | bus_LV_3945-3_0_5_node_95 | 0.4 | n |  | TRUE
25 | bus_LV_3945-3_0_5_node_22 | 0.4 | n |  | TRUE
26 | bus_LV_3945-3_0_5_node_20 | 0.4 | n |  | TRUE
27 | bus_LV_3945-3_0_5_node_19 | 0.4 | n |  | TRUE
28 | bus_LV_3945-3_0_5_node_21 | 0.4 | n |  | TRUE
29 | bus_LV_3945-3_0_5_node_23 | 0.4 | n |  | TRUE
30 | bus_LV_3945-3_0_5_node_24 | 0.4 | n |  | TRUE
31 | bus_LV_3945-3_0_5_node_25 | 0.4 | n |  | TRUE
32 | bus_LV_3945-3_0_5_node_33 | 0.4 | n |  | TRUE
33 | bus_LV_3945-3_0_5_node_35 | 0.4 | n |  | TRUE
34 | bus_LV_3945-3_0_5_node_31 | 0.4 | n |  | TRUE
35 | bus_LV_3945-3_0_5_node_34 | 0.4 | n |  | TRUE
36 | bus_LV_3945-3_0_5_node_61 | 0.4 | n |  | TRUE
37 | bus_LV_3945-3_0_5_node_58 | 0.4 | n |  | TRUE
38 | bus_LV_3945-3_0_5_node_104 | 0.4 | n |  | TRUE
39 | bus_LV_3945-3_0_5_node_105 | 0.4 | n |  | TRUE
40 | bus_LV_3945-3_0_5_node_54 | 0.4 | n |  | TRUE
41 | bus_LV_3945-3_0_5_node_36 | 0.4 | n |  | TRUE
42 | bus_LV_3945-3_0_5_node_37 | 0.4 | n |  | TRUE
43 | bus_LV_3945-3_0_5_node_38 | 0.4 | n |  | TRUE
44 | bus_LV_3945-3_0_5_node_39 | 0.4 | n |  | TRUE
45 | bus_LV_3945-3_0_5_node_46 | 0.4 | n |  | TRUE
46 | bus_LV_3945-3_0_5_node_132 | 0.4 | n |  | TRUE
47 | bus_LV_3945-3_0_5_node_45 | 0.4 | n |  | TRUE
48 | bus_LV_3945-3_0_5_node_40 | 0.4 | n |  | TRUE
49 | bus_LV_3945-3_0_5_node_41 | 0.4 | n |  | TRUE
50 | bus_LV_3945-3_0_5_node_42 | 0.4 | n |  | TRUE
51 | bus_LV_3945-3_0_5_node_43 | 0.4 | n |  | TRUE
52 | bus_LV_3945-3_0_5_node_44 | 0.4 | n |  | TRUE
53 | bus_LV_3945-3_0_5_node_49 | 0.4 | n |  | TRUE
54 | bus_LV_3945-3_0_5_node_50 | 0.4 | n |  | TRUE
55 | bus_LV_3945-3_0_5_node_47 | 0.4 | n |  | TRUE
56 | bus_LV_3945-3_0_5_node_48 | 0.4 | n |  | TRUE
57 | bus_LV_3945-3_0_5_node_52 | 0.4 | n |  | TRUE
58 | bus_LV_3945-3_0_5_node_59 | 0.4 | n |  | TRUE
59 | bus_LV_3945-3_0_5_node_133 | 0.4 | n |  | TRUE
60 | bus_LV_3945-3_0_5_node_53 | 0.4 | n |  | TRUE
61 | bus_LV_3945-3_0_5_node_60 | 0.4 | n |  | TRUE
62 | bus_LV_3945-3_0_5_node_51 | 0.4 | n |  | TRUE
63 | bus_LV_3945-3_0_5_node_57 | 0.4 | n |  | TRUE
64 | bus_LV_3945-3_0_5_node_55 | 0.4 | n |  | TRUE
65 | bus_LV_3945-3_0_5_node_106 | 0.4 | n |  | TRUE
66 | bus_LV_3945-3_0_5_node_67 | 0.4 | n |  | TRUE
67 | bus_LV_3945-3_0_5_node_69 | 0.4 | n |  | TRUE
68 | bus_LV_3945-3_0_5_node_66 | 0.4 | n |  | TRUE
69 | bus_LV_3945-3_0_5_node_62 | 0.4 | n |  | TRUE
70 | bus_LV_3945-3_0_5_node_63 | 0.4 | n |  | TRUE
71 | bus_LV_3945-3_0_5_node_64 | 0.4 | n |  | TRUE
72 | bus_LV_3945-3_0_5_node_65 | 0.4 | n |  | TRUE
73 | bus_LV_3945-3_0_5_node_70 | 0.4 | n |  | TRUE
74 | bus_LV_3945-3_0_5_node_71 | 0.4 | n |  | TRUE
75 | bus_LV_3945-3_0_5_node_68 | 0.4 | n |  | TRUE
76 | bus_LV_3945-3_0_5_node_88 | 0.4 | n |  | TRUE
77 | bus_LV_3945-3_0_5_node_92 | 0.4 | n |  | TRUE
78 | bus_LV_3945-3_0_5_node_87 | 0.4 | n |  | TRUE
79 | bus_LV_3945-3_0_5_node_72 | 0.4 | n |  | TRUE
80 | bus_LV_3945-3_0_5_node_81 | 0.4 | n |  | TRUE
81 | bus_LV_3945-3_0_5_node_82 | 0.4 | n |  | TRUE
82 | bus_LV_3945-3_0_5_node_80 | 0.4 | n |  | TRUE
83 | bus_LV_3945-3_0_5_node_83 | 0.4 | n |  | TRUE
84 | bus_LV_3945-3_0_5_node_73 | 0.4 | n |  | TRUE
85 | bus_LV_3945-3_0_5_node_74 | 0.4 | n |  | TRUE
86 | bus_LV_3945-3_0_5_node_76 | 0.4 | n |  | TRUE
87 | bus_LV_3945-3_0_5_node_75 | 0.4 | n |  | TRUE
88 | bus_LV_3945-3_0_5_node_77 | 0.4 | n |  | TRUE
89 | bus_LV_3945-3_0_5_node_78 | 0.4 | n |  | TRUE
90 | bus_LV_3945-3_0_5_node_89 | 0.4 | n |  | TRUE
91 | bus_LV_3945-3_0_5_node_79 | 0.4 | n |  | TRUE
92 | bus_LV_3945-3_0_5_node_125 | 0.4 | n |  | TRUE
93 | bus_LV_3945-3_0_5_node_90 | 0.4 | n |  | TRUE
94 | bus_LV_3945-3_0_5_node_126 | 0.4 | n |  | TRUE
95 | bus_LV_3945-3_0_5_node_84 | 0.4 | n |  | TRUE
96 | bus_LV_3945-3_0_5_node_85 | 0.4 | n |  | TRUE
97 | bus_LV_3945-3_0_5_node_86 | 0.4 | n |  | TRUE
98 | bus_LV_3945-3_0_5_node_107 | 0.4 | n |  | TRUE
99 | bus_LV_3945-3_0_5_node_124 | 0.4 | n |  | TRUE
100 | bus_LV_3945-3_0_5_node_108 | 0.4 | n |  | TRUE
101 | bus_LV_3945-3_0_5_node_122 | 0.4 | n |  | TRUE
102 | bus_LV_3945-3_0_5_node_93 | 0.4 | n |  | TRUE
103 | bus_LV_3945-3_0_5_node_91 | 0.4 | n |  | TRUE
104 | bus_LV_3945-3_0_5_node_94 | 0.4 | n |  | TRUE
105 | bus_LV_3945-3_0_5_node_97 | 0.4 | n |  | TRUE
106 | bus_LV_3945-3_0_5_node_98 | 0.4 | n |  | TRUE
107 | bus_LV_3945-3_0_5_node_99 | 0.4 | n |  | TRUE
108 | bus_LV_3945-3_0_5_node_103 | 0.4 | n |  | TRUE
109 | bus_LV_3945-3_0_5_node_101 | 0.4 | n |  | TRUE
110 | bus_LV_3945-3_0_5_node_100 | 0.4 | n |  | TRUE
111 | bus_LV_3945-3_0_5_node_102 | 0.4 | n |  | TRUE
112 | bus_LV_3945-3_0_5_node_109 | 0.4 | n |  | TRUE
113 | bus_LV_3945-3_0_5_node_110 | 0.4 | n |  | TRUE
114 | bus_LV_3945-3_0_5_node_111 | 0.4 | n |  | TRUE
115 | bus_LV_3945-3_0_5_node_112 | 0.4 | n |  | TRUE
116 | bus_LV_3945-3_0_5_node_113 | 0.4 | n |  | TRUE
117 | bus_LV_3945-3_0_5_node_114 | 0.4 | n |  | TRUE
118 | bus_LV_3945-3_0_5_node_115 | 0.4 | n |  | TRUE
119 | bus_LV_3945-3_0_5_node_116 | 0.4 | n |  | TRUE
120 | bus_LV_3945-3_0_5_node_118 | 0.4 | n |  | TRUE
121 | bus_LV_3945-3_0_5_node_119 | 0.4 | n |  | TRUE
122 | bus_LV_3945-3_0_5_node_120 | 0.4 | n |  | TRUE
123 | bus_LV_3945-3_0_5_node_121 | 0.4 | n |  | TRUE
124 | bus_LV_3945-3_0_5_node_123 | 0.4 | n |  | TRUE
125 | bus_LV_3945-3_0_5_node_127 | 0.4 | n |  | TRUE
126 | bus_LV_3945-3_0_5_node_128 | 0.4 | n |  | TRUE
127 | bus_LV_3945-3_0_5_node_129 | 0.4 | n |  | TRUE
128 | bus_LV_3945-3_0_5_node_130 | 0.4 | n |  | TRUE
129 | bus_LV_3945-3_0_5_node_131 | 0.4 | n |  | TRUE
130 | bus_MV_61_0_node_107 | 20 | n |  | TRUE

## load
| name | bus | p_mw | q_mvar | const_z_percent | const_i_percent | sn_mva | scaling | in_service | type
0 | LV_3945-3_0_5_load_0 | 0 | 0.0057622 | 0.0014441 | 0 | 0 |  | 1 | TRUE | wye
1 | LV_3945-3_0_5_load_1 | 1 | 0.0030157 | 0.0007558 | 0 | 0 |  | 1 | TRUE | wye
2 | LV_3945-3_0_5_load_3 | 3 | 0.0165 | 0.0041353 | 0 | 0 |  | 1 | TRUE | wye
3 | LV_3945-3_0_5_load_5 | 5 | 0.014367 | 0.0036007 | 0 | 0 |  | 1 | TRUE | wye
4 | LV_3945-3_0_5_load_29 | 7 | 0.015331 | 0.0038422 | 0 | 0 |  | 1 | TRUE | wye
5 | LV_3945-3_0_5_load_28 | 8 | 0.0087012 | 0.0021807 | 0 | 0 |  | 1 | TRUE | wye
6 | LV_3945-3_0_5_load_12 | 9 | 0.0066562 | 0.0016682 | 0 | 0 |  | 1 | TRUE | wye
7 | LV_3945-3_0_5_load_30 | 10 | 0.0048053 | 0.0012043 | 0 | 0 |  | 1 | TRUE | wye
8 | LV_3945-3_0_5_load_27 | 11 | 0.0057474 | 0.0014404 | 0 | 0 |  | 1 | TRUE | wye
9 | LV_3945-3_0_5_load_7 | 13 | 0.0049278 | 0.001235 | 0 | 0 |  | 1 | TRUE | wye
10 | LV_3945-3_0_5_load_8 | 14 | 0.002277 | 0.00057068 | 0 | 0 |  | 1 | TRUE | wye
11 | LV_3945-3_0_5_load_10 | 15 | 0.013631 | 0.0034163 | 0 | 0 |  | 1 | TRUE | wye
12 | LV_3945-3_0_5_load_11 | 16 | 0.0019672 | 0.00049303 | 0 | 0 |  | 1 | TRUE | wye
13 | LV_3945-3_0_5_load_13 | 17 | 0.0054669 | 0.0013701 | 0 | 0 |  | 1 | TRUE | wye
14 | LV_3945-3_0_5_load_15 | 19 | 0.0032725 | 0.00082016 | 0 | 0 |  | 1 | TRUE | wye
15 | LV_3945-3_0_5_load_16 | 20 | 0.0015494 | 0.00038832 | 0 | 0 |  | 1 | TRUE | wye
16 | LV_3945-3_0_5_load_17 | 21 | 0.00075298 | 0.00018872 | 0 | 0 |  | 1 | TRUE | wye
17 | LV_3945-3_0_5_load_96 | 22 | 0.0019157 | 0.00048012 | 0 | 0 |  | 1 | TRUE | wye
18 | LV_3945-3_0_5_load_18 | 23 | 0.0015553 | 0.00038979 | 0 | 0 |  | 1 | TRUE | wye
19 | LV_3945-3_0_5_load_95 | 24 | 0.0024009 | 0.00060173 | 0 | 0 |  | 1 | TRUE | wye
20 | LV_3945-3_0_5_load_22 | 25 | 0.0018847 | 0.00047235 | 0 | 0 |  | 1 | TRUE | wye
21 | LV_3945-3_0_5_load_19 | 27 | 0.0018047 | 0.00045229 | 0 | 0 |  | 1 | TRUE | wye
22 | LV_3945-3_0_5_load_23 | 29 | 0.0032619 | 0.00081751 | 0 | 0 |  | 1 | TRUE | wye
23 | LV_3945-3_0_5_load_24 | 30 | 0.0014228 | 0.00035658 | 0 | 0 |  | 1 | TRUE | wye
24 | LV_3945-3_0_5_load_25 | 31 | 0.002935 | 0.00073559 | 0 | 0 |  | 1 | TRUE | wye
25 | LV_3945-3_0_5_load_35 | 33 | 0.00071927 | 0.00018027 | 0 | 0 |  | 1 | TRUE | wye
26 | LV_3945-3_0_5_load_31 | 34 | 0.0016229 | 0.00040674 | 0 | 0 |  | 1 | TRUE | wye
27 | LV_3945-3_0_5_load_58 | 37 | 0.0047388 | 0.0011877 | 0 | 0 |  | 1 | TRUE | wye
28 | LV_3945-3_0_5_load_104 | 38 | 0.0011091 | 0.00027796 | 0 | 0 |  | 1 | TRUE | wye
29 | LV_3945-3_0_5_load_105 | 39 | 0.001623 | 0.00040677 | 0 | 0 |  | 1 | TRUE | wye
30 | LV_3945-3_0_5_load_54 | 40 | 0.0054637 | 0.0013693 | 0 | 0 |  | 1 | TRUE | wye
31 | LV_3945-3_0_5_load_36 | 41 | 0.0013909 | 0.00034859 | 0 | 0 |  | 1 | TRUE | wye
32 | LV_3945-3_0_5_load_37 | 42 | 0.0027866 | 0.00069838 | 0 | 0 |  | 1 | TRUE | wye
33 | LV_3945-3_0_5_load_38 | 43 | 0.0033553 | 0.00084091 | 0 | 0 |  | 1 | TRUE | wye
34 | LV_3945-3_0_5_load_39 | 44 | 0.004064 | 0.0010185 | 0 | 0 |  | 1 | TRUE | wye
35 | LV_3945-3_0_5_load_132 | 46 | 0.0058041 | 0.0014546 | 0 | 0 |  | 1 | TRUE | wye
36 | LV_3945-3_0_5_load_40 | 48 | 0.003691 | 0.00092505 | 0 | 0 |  | 1 | TRUE | wye
37 | LV_3945-3_0_5_load_41 | 49 | 0.0050171 | 0.0012574 | 0 | 0 |  | 1 | TRUE | wye
38 | LV_3945-3_0_5_load_42 | 50 | 0.0076975 | 0.0019292 | 0 | 0 |  | 1 | TRUE | wye
39 | LV_3945-3_0_5_load_43 | 51 | 0.0035947 | 0.00090092 | 0 | 0 |  | 1 | TRUE | wye
40 | LV_3945-3_0_5_load_44 | 52 | 0.0054026 | 0.001354 | 0 | 0 |  | 1 | TRUE | wye
41 | LV_3945-3_0_5_load_49 | 53 | 0.0037344 | 0.00093592 | 0 | 0 |  | 1 | TRUE | wye
42 | LV_3945-3_0_5_load_47 | 55 | 0.0085009 | 0.0021305 | 0 | 0 |  | 1 | TRUE | wye
43 | LV_3945-3_0_5_load_48 | 56 | 0.0050189 | 0.0012579 | 0 | 0 |  | 1 | TRUE | wye
44 | LV_3945-3_0_5_load_52 | 57 | 0.0039666 | 0.00099413 | 0 | 0 |  | 1 | TRUE | wye
45 | LV_3945-3_0_5_load_59 | 58 | 0.0077721 | 0.0019479 | 0 | 0 |  | 1 | TRUE | wye
46 | LV_3945-3_0_5_load_133 | 59 | 0.0023361 | 0.00058548 | 0 | 0 |  | 1 | TRUE | wye
47 | LV_3945-3_0_5_load_53 | 60 | 0.0030839 | 0.0007729 | 0 | 0 |  | 1 | TRUE | wye
48 | LV_3945-3_0_5_load_60 | 61 | 0.0078314 | 0.0019627 | 0 | 0 |  | 1 | TRUE | wye
49 | LV_3945-3_0_5_load_57 | 63 | 0.0060596 | 0.0015187 | 0 | 0 |  | 1 | TRUE | wye
50 | LV_3945-3_0_5_load_55 | 64 | 0.0065434 | 0.0016399 | 0 | 0 |  | 1 | TRUE | wye
51 | LV_3945-3_0_5_load_106 | 65 | 0.0040907 | 0.0010252 | 0 | 0 |  | 1 | TRUE | wye
52 | LV_3945-3_0_5_load_69 | 67 | 0.0044014 | 0.0011031 | 0 | 0 |  | 1 | TRUE | wye
53 | LV_3945-3_0_5_load_66 | 68 | 0.0052312 | 0.0013111 | 0 | 0 |  | 1 | TRUE | wye
54 | LV_3945-3_0_5_load_62 | 69 | 0.0086982 | 0.00218 | 0 | 0 |  | 1 | TRUE | wye
55 | LV_3945-3_0_5_load_63 | 70 | 0.0046137 | 0.0011563 | 0 | 0 |  | 1 | TRUE | wye
56 | LV_3945-3_0_5_load_64 | 71 | 0.012349 | 0.0030949 | 0 | 0 |  | 1 | TRUE | wye
57 | LV_3945-3_0_5_load_65 | 72 | 0.0025002 | 0.00062661 | 0 | 0 |  | 1 | TRUE | wye
58 | LV_3945-3_0_5_load_70 | 73 | 0.0062995 | 0.0015788 | 0 | 0 |  | 1 | TRUE | wye
59 | LV_3945-3_0_5_load_71 | 74 | 0.0015021 | 0.00037647 | 0 | 0 |  | 1 | TRUE | wye
60 | LV_3945-3_0_5_load_68 | 75 | 0.0077798 | 0.0019498 | 0 | 0 |  | 1 | TRUE | wye
61 | LV_3945-3_0_5_load_92 | 77 | 0.0036366 | 0.00091142 | 0 | 0 |  | 1 | TRUE | wye
62 | LV_3945-3_0_5_load_87 | 78 | 0.0069721 | 0.0017474 | 0 | 0 |  | 1 | TRUE | wye
63 | LV_3945-3_0_5_load_81 | 80 | 0.003878 | 0.00097191 | 0 | 0 |  | 1 | TRUE | wye
64 | LV_3945-3_0_5_load_82 | 81 | 0.0015836 | 0.0003969 | 0 | 0 |  | 1 | TRUE | wye
65 | LV_3945-3_0_5_load_80 | 82 | 0.0027028 | 0.00067738 | 0 | 0 |  | 1 | TRUE | wye
66 | LV_3945-3_0_5_load_73 | 84 | 0.0099458 | 0.0024926 | 0 | 0 |  | 1 | TRUE | wye
67 | LV_3945-3_0_5_load_74 | 85 | 0.0058941 | 0.0014772 | 0 | 0 |  | 1 | TRUE | wye
68 | LV_3945-3_0_5_load_76 | 86 | 0.0060813 | 0.0015241 | 0 | 0 |  | 1 | TRUE | wye
69 | LV_3945-3_0_5_load_77 | 88 | 0.0017254 | 0.00043243 | 0 | 0 |  | 1 | TRUE | wye
70 | LV_3945-3_0_5_load_78 | 89 | 0.0010707 | 0.00026834 | 0 | 0 |  | 1 | TRUE | wye
71 | LV_3945-3_0_5_load_89 | 90 | 0.0085508 | 0.002143 | 0 | 0 |  | 1 | TRUE | wye
72 | LV_3945-3_0_5_load_79 | 91 | 0.0026639 | 0.00066763 | 0 | 0 |  | 1 | TRUE | wye
73 | LV_3945-3_0_5_load_125 | 92 | 0.0032177 | 0.00080644 | 0 | 0 |  | 1 | TRUE | wye
74 | LV_3945-3_0_5_load_126 | 94 | 0.0029516 | 0.00073975 | 0 | 0 |  | 1 | TRUE | wye
75 | LV_3945-3_0_5_load_84 | 95 | 0.006743 | 0.0016899 | 0 | 0 |  | 1 | TRUE | wye
76 | LV_3945-3_0_5_load_85 | 96 | 0.0015205 | 0.00038108 | 0 | 0 |  | 1 | TRUE | wye
77 | LV_3945-3_0_5_load_86 | 97 | 0.0022373 | 0.00056073 | 0 | 0 |  | 1 | TRUE | wye
78 | LV_3945-3_0_5_load_107 | 98 | 0.0015268 | 0.00038265 | 0 | 0 |  | 1 | TRUE | wye
79 | LV_3945-3_0_5_load_124 | 99 | 0.0023219 | 0.00058193 | 0 | 0 |  | 1 | TRUE | wye
80 | LV_3945-3_0_5_load_108 | 100 | 0.0016097 | 0.00040343 | 0 | 0 |  | 1 | TRUE | wye
81 | LV_3945-3_0_5_load_122 | 101 | 0.0026539 | 0.00066513 | 0 | 0 |  | 1 | TRUE | wye
82 | LV_3945-3_0_5_load_97 | 105 | 0.0091757 | 0.0022996 | 0 | 0 |  | 1 | TRUE | wye
83 | LV_3945-3_0_5_load_98 | 106 | 0.0089054 | 0.0022319 | 0 | 0 |  | 1 | TRUE | wye
84 | LV_3945-3_0_5_load_99 | 107 | 0.0015929 | 0.00039922 | 0 | 0 |  | 1 | TRUE | wye
85 | LV_3945-3_0_5_load_103 | 108 | 0.0023712 | 0.00059429 | 0 | 0 |  | 1 | TRUE | wye
86 | LV_3945-3_0_5_load_101 | 109 | 0.0024964 | 0.00062566 | 0 | 0 |  | 1 | TRUE | wye
87 | LV_3945-3_0_5_load_100 | 110 | 0.0032013 | 0.00080232 | 0 | 0 |  | 1 | TRUE | wye
88 | LV_3945-3_0_5_load_102 | 111 | 0.0092069 | 0.0023075 | 0 | 0 |  | 1 | TRUE | wye
89 | LV_3945-3_0_5_load_109 | 112 | 0.0017491 | 0.00043837 | 0 | 0 |  | 1 | TRUE | wye
90 | LV_3945-3_0_5_load_110 | 113 | 0.0015033 | 0.00037675 | 0 | 0 |  | 1 | TRUE | wye
91 | LV_3945-3_0_5_load_111 | 114 | 0.0015653 | 0.00039229 | 0 | 0 |  | 1 | TRUE | wye
92 | LV_3945-3_0_5_load_112 | 115 | 0.0034795 | 0.00087206 | 0 | 0 |  | 1 | TRUE | wye
93 | LV_3945-3_0_5_load_113 | 116 | 0.0021041 | 0.00052735 | 0 | 0 |  | 1 | TRUE | wye
94 | LV_3945-3_0_5_load_114 | 117 | 0.0041269 | 0.0010343 | 0 | 0 |  | 1 | TRUE | wye
95 | LV_3945-3_0_5_load_115 | 118 | 0.0022844 | 0.00057253 | 0 | 0 |  | 1 | TRUE | wye
96 | LV_3945-3_0_5_load_116 | 119 | 0.0022125 | 0.00055449 | 0 | 0 |  | 1 | TRUE | wye
97 | LV_3945-3_0_5_load_118 | 120 | 0.0028462 | 0.00071334 | 0 | 0 |  | 1 | TRUE | wye
98 | LV_3945-3_0_5_load_119 | 121 | 0.0010473 | 0.00026248 | 0 | 0 |  | 1 | TRUE | wye
99 | LV_3945-3_0_5_load_120 | 122 | 0.0026967 | 0.00067587 | 0 | 0 |  | 1 | TRUE | wye
100 | LV_3945-3_0_5_load_121 | 123 | 0.0029822 | 0.0007474 | 0 | 0 |  | 1 | TRUE | wye
101 | LV_3945-3_0_5_load_123 | 124 | 0.0009062 | 0.00022712 | 0 | 0 |  | 1 | TRUE | wye
102 | LV_3945-3_0_5_load_128 | 126 | 0.0029193 | 0.00073165 | 0 | 0 |  | 1 | TRUE | wye
103 | LV_3945-3_0_5_load_129 | 127 | 0.0044293 | 0.0011101 | 0 | 0 |  | 1 | TRUE | wye
104 | LV_3945-3_0_5_load_130 | 128 | 0.0032326 | 0.00081016 | 0 | 0 |  | 1 | TRUE | wye
105 | LV_3945-3_0_5_load_131 | 129 | 0.0044421 | 0.0011133 | 0 | 0 |  | 1 | TRUE | wye

## ext_grid
| name | bus | vm_pu | va_degree | slack_weight | in_service
0 |  | 66 | 1 | 0 | 1 | TRUE

## line
| name | std_type | from_bus | to_bus | length_km | r_ohm_per_km | x_ohm_per_km | c_nf_per_km | g_us_per_km | max_i_ka | df | parallel | type | in_service
0 | LV_3945-3_0_5_line_0 |  | 0 | 1 | 0.0043545 | 0.125 | 0.08 | 261 | 0 | 0.364 | 1 | 1 | cs | TRUE
1 | LV_3945-3_0_5_line_1 |  | 0 | 2 | 0.018762 | 0.125 | 0.08 | 261 | 0 | 0.364 | 1 | 1 | cs | TRUE
2 | LV_3945-3_0_5_line_2 |  | 1 | 3 | 0.0054371 | 0.125 | 0.08 | 261 | 0 | 0.364 | 1 | 1 | cs | TRUE
3 | LV_3945-3_0_5_line_3 |  | 2 | 4 | 0.0352 | 0.125 | 0.08 | 261 | 0 | 0.364 | 1 | 1 | cs | TRUE
4 | LV_3945-3_0_5_line_4 |  | 2 | 5 | 0.014048 | 0.125 | 0.08 | 261 | 0 | 0.364 | 1 | 1 | cs | TRUE
5 | LV_3945-3_0_5_line_5 |  | 3 | 6 | 0.052386 | 0.125 | 0.08 | 261 | 0 | 0.364 | 1 | 1 | cs | TRUE
6 | LV_3945-3_0_5_line_6 |  | 4 | 7 | 0.0062704 | 0.125 | 0.08 | 261 | 0 | 0.364 | 1 | 1 | cs | TRUE
7 | LV_3945-3_0_5_line_7 |  | 4 | 8 | 0.0073392 | 0.125 | 0.08 | 261 | 0 | 0.364 | 1 | 1 | cs | TRUE
8 | LV_3945-3_0_5_line_8 |  | 5 | 9 | 0.01914 | 0.125 | 0.08 | 261 | 0 | 0.364 | 1 | 1 | cs | TRUE
9 | LV_3945-3_0_5_line_9 |  | 6 | 10 | 0.041161 | 0.125 | 0.08 | 261 | 0 | 0.364 | 1 | 1 | cs | TRUE
10 | LV_3945-3_0_5_line_10 |  | 7 | 11 | 0.030572 | 0.125 | 0.08 | 261 | 0 | 0.364 | 1 | 1 | cs | TRUE
11 | LV_3945-3_0_5_line_11 |  | 9 | 12 | 0.00095413 | 0.125 | 0.08 | 261 | 0 | 0.364 | 1 | 1 | cs | TRUE
12 | LV_3945-3_0_5_line_12 |  | 12 | 16 | 0.011515 | 0.125 | 0.08 | 261 | 0 | 0.364 | 1 | 1 | cs | TRUE
13 | LV_3945-3_0_5_line_13 |  | 12 | 13 | 0.030505 | 0.125 | 0.08 | 261 | 0 | 0.364 | 1 | 1 | cs | TRUE
14 | LV_3945-3_0_5_line_14 |  | 13 | 14 | 0.0076415 | 0.125 | 0.08 | 261 | 0 | 0.364 | 1 | 1 | cs | TRUE
15 | LV_3945-3_0_5_line_15 |  | 14 | 15 | 0.022665 | 0.125 | 0.08 | 261 | 0 | 0.364 | 1 | 1 | cs | TRUE
16 | LV_3945-3_0_5_line_16 |  | 16 | 17 | 0.006264 | 0.125 | 0.08 | 261 | 0 | 0.364 | 1 | 1 | cs | TRUE
17 | LV_3945-3_0_5_line_17 |  | 17 | 18 | 0.0021701 | 0.125 | 0.08 | 261 | 0 | 0.364 | 1 | 1 | cs | TRUE
18 | LV_3945-3_0_5_line_18 |  | 18 | 19 | 0.018432 | 0.125 | 0.08 | 261 | 0 | 0.364 | 1 | 4 | cs | TRUE
19 | LV_3945-3_0_5_line_19 |  | 18 | 20 | 0.031073 | 0.125 | 0.08 | 261 | 0 | 0.364 | 1 | 4 | cs | TRUE
20 | LV_3945-3_0_5_line_20 |  | 19 | 21 | 0.034379 | 0.125 | 0.08 | 261 | 0 | 0.364 | 1 | 4 | cs | TRUE
21 | LV_3945-3_0_5_line_21 |  | 20 | 22 | 0.0036213 | 0.125 | 0.08 | 261 | 0 | 0.364 | 1 | 4 | cs | TRUE
22 | LV_3945-3_0_5_line_22 |  | 21 | 23 | 0.0029926 | 0.125 | 0.08 | 261 | 0 | 0.364 | 1 | 4 | cs | TRUE
23 | LV_3945-3_0_5_line_23 |  | 22 | 24 | 0.012713 | 0.125 | 0.08 | 261 | 0 | 0.364 | 1 | 4 | cs | TRUE
24 | LV_3945-3_0_5_line_24 |  | 23 | 25 | 0.00069059 | 0.125 | 0.08 | 261 | 0 | 0.364 | 1 | 4 | cs | TRUE
25 | LV_3945-3_0_5_line_25 |  | 24 | 104 | 0.0075989 | 0.125 | 0.08 | 261 | 0 | 0.364 | 1 | 4 | cs | TRUE
26 | LV_3945-3_0_5_line_26 |  | 25 | 26 | 0.022103 | 0.125 | 0.08 | 261 | 0 | 0.364 | 1 | 4 | cs | TRUE
27 | LV_3945-3_0_5_line_27 |  | 26 | 29 | 0.0059986 | 0.125 | 0.08 | 261 | 0 | 0.364 | 1 | 4 | cs | TRUE
28 | LV_3945-3_0_5_line_28 |  | 26 | 27 | 0.010801 | 0.125 | 0.08 | 261 | 0 | 0.364 | 1 | 1 | cs | TRUE
29 | LV_3945-3_0_5_line_29 |  | 27 | 28 | 0.027847 | 0.125 | 0.08 | 261 | 0 | 0.364 | 1 | 1 | cs | TRUE
30 | LV_3945-3_0_5_line_30 |  | 28 | 30 | 0.017986 | 0.125 | 0.08 | 261 | 0 | 0.364 | 1 | 1 | cs | TRUE
31 | LV_3945-3_0_5_line_31 |  | 28 | 31 | 0.010308 | 0.125 | 0.08 | 261 | 0 | 0.364 | 1 | 1 | cs | TRUE
32 | LV_3945-3_0_5_line_32 |  | 29 | 32 | 0.013441 | 0.125 | 0.08 | 261 | 0 | 0.364 | 1 | 4 | cs | TRUE
33 | LV_3945-3_0_5_line_33 |  | 32 | 33 | 0.02424 | 0.125 | 0.08 | 261 | 0 | 0.364 | 1 | 4 | cs | TRUE
34 | LV_3945-3_0_5_line_34 |  | 32 | 34 | 0.0034552 | 0.125 | 0.08 | 261 | 0 | 0.364 | 1 | 1 | cs | TRUE
35 | LV_3945-3_0_5_line_35 |  | 33 | 38 | 0.0027075 | 0.125 | 0.08 | 261 | 0 | 0.364 | 1 | 4 | cs | TRUE
36 | LV_3945-3_0_5_line_36 |  | 35 | 36 | 0.020432 | 0.125 | 0.08 | 261 | 0 | 0.364 | 1 | 4 | cs | TRUE
37 | LV_3945-3_0_5_line_37 |  | 35 | 37 | 0.0075619 | 0.125 | 0.08 | 261 | 0 | 0.364 | 1 | 4 | cs | TRUE
38 | LV_3945-3_0_5_line_38 |  | 36 | 39 | 0.023166 | 0.125 | 0.08 | 261 | 0 | 0.364 | 1 | 1 | cs | TRUE
39 | LV_3945-3_0_5_line_39 |  | 36 | 38 | 0.01444 | 0.125 | 0.08 | 261 | 0 | 0.364 | 1 | 4 | cs | TRUE
40 | LV_3945-3_0_5_line_40 |  | 37 | 40 | 0.016835 | 0.125 | 0.08 | 261 | 0 | 0.364 | 1 | 4 | cs | TRUE
41 | LV_3945-3_0_5_line_41 |  | 39 | 65 | 0.017299 | 0.125 | 0.08 | 261 | 0 | 0.364 | 1 | 1 | cs | TRUE
42 | LV_3945-3_0_5_line_42 |  | 40 | 60 | 0.0053462 | 0.125 | 0.08 | 261 | 0 | 0.364 | 1 | 4 | cs | TRUE
43 | LV_3945-3_0_5_line_43 |  | 41 | 42 | 0.020283 | 0.125 | 0.08 | 261 | 0 | 0.364 | 1 | 1 | cs | TRUE
44 | LV_3945-3_0_5_line_44 |  | 41 | 43 | 0.00084599 | 0.125 | 0.08 | 261 | 0 | 0.364 | 1 | 1 | cs | TRUE
45 | LV_3945-3_0_5_line_45 |  | 42 | 44 | 0.026487 | 0.125 | 0.08 | 261 | 0 | 0.364 | 1 | 1 | cs | TRUE
46 | LV_3945-3_0_5_line_46 |  | 44 | 45 | 0.024416 | 0.125 | 0.08 | 261 | 0 | 0.364 | 1 | 1 | cs | TRUE
47 | LV_3945-3_0_5_line_47 |  | 45 | 46 | 0.04132 | 0.125 | 0.08 | 261 | 0 | 0.364 | 1 | 1 | cs | TRUE
48 | LV_3945-3_0_5_line_48 |  | 45 | 47 | 0.036248 | 0.125 | 0.08 | 261 | 0 | 0.364 | 1 | 4 | cs | TRUE
49 | LV_3945-3_0_5_line_49 |  | 46 | 59 | 0.01702 | 0.125 | 0.08 | 261 | 0 | 0.364 | 1 | 1 | cs | TRUE
50 | LV_3945-3_0_5_line_50 |  | 47 | 55 | 0.012879 | 0.125 | 0.08 | 261 | 0 | 0.364 | 1 | 4 | cs | TRUE
51 | LV_3945-3_0_5_line_51 |  | 47 | 56 | 0.029454 | 0.125 | 0.08 | 261 | 0 | 0.364 | 1 | 1 | cs | TRUE
52 | LV_3945-3_0_5_line_52 |  | 47 | 52 | 0.015753 | 0.125 | 0.08 | 261 | 0 | 0.364 | 1 | 1 | cs | TRUE
53 | LV_3945-3_0_5_line_53 |  | 48 | 49 | 0.008416 | 0.125 | 0.08 | 261 | 0 | 0.364 | 1 | 1 | cs | TRUE
54 | LV_3945-3_0_5_line_54 |  | 48 | 50 | 0.013806 | 0.125 | 0.08 | 261 | 0 | 0.364 | 1 | 1 | cs | TRUE
55 | LV_3945-3_0_5_line_55 |  | 49 | 51 | 0.022742 | 0.125 | 0.08 | 261 | 0 | 0.364 | 1 | 1 | cs | TRUE
56 | LV_3945-3_0_5_line_56 |  | 50 | 52 | 0.014751 | 0.125 | 0.08 | 261 | 0 | 0.364 | 1 | 1 | cs | TRUE
57 | LV_3945-3_0_5_line_57 |  | 51 | 53 | 0.048449 | 0.125 | 0.08 | 261 | 0 | 0.364 | 1 | 1 | cs | TRUE
58 | LV_3945-3_0_5_line_58 |  | 53 | 54 | 0.027272 | 0.125 | 0.08 | 261 | 0 | 0.364 | 1 | 1 | cs | TRUE
59 | LV_3945-3_0_5_line_59 |  | 54 | 62 | 0.037548 | 0.125 | 0.08 | 261 | 0 | 0.364 | 1 | 1 | cs | TRUE
60 | LV_3945-3_0_5_line_60 |  | 55 | 57 | 0.029098 | 0.125 | 0.08 | 261 | 0 | 0.364 | 1 | 4 | cs | TRUE
61 | LV_3945-3_0_5_line_61 |  | 56 | 58 | 0.038471 | 0.125 | 0.08 | 261 | 0 | 0.364 | 1 | 1 | cs | TRUE
62 | LV_3945-3_0_5_line_62 |  | 57 | 60 | 0.044316 | 0.125 | 0.08 | 261 | 0 | 0.364 | 1 | 4 | cs | TRUE
63 | LV_3945-3_0_5_line_63 |  | 58 | 61 | 0.0070821 | 0.125 | 0.08 | 261 | 0 | 0.364 | 1 | 1 | cs | TRUE
64 | LV_3945-3_0_5_line_64 |  | 59 | 103 | 0.032938 | 0.125 | 0.08 | 261 | 0 | 0.364 | 1 | 1 | cs | TRUE
65 | LV_3945-3_0_5_line_65 |  | 62 | 63 | 0.035343 | 0.125 | 0.08 | 261 | 0 | 0.364 | 1 | 1 | cs | TRUE
66 | LV_3945-3_0_5_line_66 |  | 62 | 64 | 0.028926 | 0.125 | 0.08 | 261 | 0 | 0.364 | 1 | 1 | cs | TRUE
67 | LV_3945-3_0_5_line_67 |  | 66 | 67 | 0.011664 | 0.125 | 0.08 | 261 | 0 | 0.364 | 1 | 4 | cs | TRUE
68 | LV_3945-3_0_5_line_68 |  | 66 | 68 | 0.018234 | 0.125 | 0.08 | 261 | 0 | 0.364 | 1 | 1 | cs | TRUE
69 | LV_3945-3_0_5_line_69 |  | 67 | 76 | 0.012981 | 0.125 | 0.08 | 261 | 0 | 0.364 | 1 | 4 | cs | TRUE
70 | LV_3945-3_0_5_line_70 |  | 68 | 75 | 0.0084636 | 0.125 | 0.08 | 261 | 0 | 0.364 | 1 | 1 | cs | TRUE
71 | LV_3945-3_0_5_line_71 |  | 69 | 70 | 0.0334 | 0.125 | 0.08 | 261 | 0 | 0.364 | 1 | 1 | cs | TRUE
72 | LV_3945-3_0_5_line_72 |  | 69 | 71 | 0.018362 | 0.125 | 0.08 | 261 | 0 | 0.364 | 1 | 1 | cs | TRUE
73 | LV_3945-3_0_5_line_73 |  | 70 | 72 | 0.020473 | 0.125 | 0.08 | 261 | 0 | 0.364 | 1 | 1 | cs | TRUE
74 | LV_3945-3_0_5_line_74 |  | 72 | 73 | 0.0092184 | 0.125 | 0.08 | 261 | 0 | 0.364 | 1 | 1 | cs | TRUE
75 | LV_3945-3_0_5_line_75 |  | 73 | 74 | 0.02583 | 0.125 | 0.08 | 261 | 0 | 0.364 | 1 | 1 | cs | TRUE
76 | LV_3945-3_0_5_line_76 |  | 74 | 79 | 0.010336 | 0.125 | 0.08 | 261 | 0 | 0.364 | 1 | 1 | cs | TRUE
77 | LV_3945-3_0_5_line_77 |  | 76 | 77 | 0.016823 | 0.125 | 0.08 | 261 | 0 | 0.364 | 1 | 4 | cs | TRUE
78 | LV_3945-3_0_5_line_78 |  | 76 | 78 | 0.030301 | 0.125 | 0.08 | 261 | 0 | 0.364 | 1 | 1 | cs | TRUE
79 | LV_3945-3_0_5_line_79 |  | 77 | 102 | 0.010455 | 0.125 | 0.08 | 261 | 0 | 0.364 | 1 | 4 | cs | TRUE
80 | LV_3945-3_0_5_line_80 |  | 78 | 95 | 0.0015715 | 0.125 | 0.08 | 261 | 0 | 0.364 | 1 | 1 | cs | TRUE
81 | LV_3945-3_0_5_line_81 |  | 79 | 80 | 0.0026282 | 0.125 | 0.08 | 261 | 0 | 0.364 | 1 | 1 | cs | TRUE
82 | LV_3945-3_0_5_line_82 |  | 79 | 81 | 0.013131 | 0.125 | 0.08 | 261 | 0 | 0.364 | 1 | 1 | cs | TRUE
83 | LV_3945-3_0_5_line_83 |  | 80 | 82 | 0.0013351 | 0.125 | 0.08 | 261 | 0 | 0.364 | 1 | 1 | cs | TRUE
84 | LV_3945-3_0_5_line_84 |  | 81 | 83 | 0.029772 | 0.125 | 0.08 | 261 | 0 | 0.364 | 1 | 1 | cs | TRUE
85 | LV_3945-3_0_5_line_85 |  | 82 | 91 | 0.0084526 | 0.125 | 0.08 | 261 | 0 | 0.364 | 1 | 1 | cs | TRUE
86 | LV_3945-3_0_5_line_86 |  | 83 | 95 | 0.015705 | 0.125 | 0.08 | 261 | 0 | 0.364 | 1 | 1 | cs | TRUE
87 | LV_3945-3_0_5_line_87 |  | 83 | 96 | 0.031273 | 0.125 | 0.08 | 261 | 0 | 0.364 | 1 | 1 | cs | TRUE
88 | LV_3945-3_0_5_line_88 |  | 83 | 97 | 0.013821 | 0.125 | 0.08 | 261 | 0 | 0.364 | 1 | 1 | cs | TRUE
89 | LV_3945-3_0_5_line_89 |  | 84 | 85 | 0.032155 | 0.125 | 0.08 | 261 | 0 | 0.364 | 1 | 1 | cs | TRUE
90 | LV_3945-3_0_5_line_90 |  | 85 | 86 | 0.016752 | 0.125 | 0.08 | 261 | 0 | 0.364 | 1 | 1 | cs | TRUE
91 | LV_3945-3_0_5_line_91 |  | 86 | 90 | 0.019916 | 0.125 | 0.08 | 261 | 0 | 0.364 | 1 | 1 | cs | TRUE
92 | LV_3945-3_0_5_line_92 |  | 87 | 88 | 0.008446 | 0.125 | 0.08 | 261 | 0 | 0.364 | 1 | 1 | cs | TRUE
93 | LV_3945-3_0_5_line_93 |  | 87 | 89 | 0.0037835 | 0.125 | 0.08 | 261 | 0 | 0.364 | 1 | 1 | cs | TRUE
94 | LV_3945-3_0_5_line_94 |  | 88 | 91 | 0.018689 | 0.125 | 0.08 | 261 | 0 | 0.364 | 1 | 1 | cs | TRUE
95 | LV_3945-3_0_5_line_95 |  | 89 | 92 | 0.0016748 | 0.125 | 0.08 | 261 | 0 | 0.364 | 1 | 1 | cs | TRUE
96 | LV_3945-3_0_5_line_96 |  | 90 | 93 | 0.049513 | 0.125 | 0.08 | 261 | 0 | 0.364 | 1 | 1 | cs | TRUE
97 | LV_3945-3_0_5_line_97 |  | 92 | 94 | 0.009783 | 0.125 | 0.08 | 261 | 0 | 0.364 | 1 | 1 | cs | TRUE
98 | LV_3945-3_0_5_line_98 |  | 93 | 103 | 0.018828 | 0.125 | 0.08 | 261 | 0 | 0.364 | 1 | 1 | cs | TRUE
99 | LV_3945-3_0_5_line_99 |  | 94 | 125 | 0.032773 | 0.125 | 0.08 | 261 | 0 | 0.364 | 1 | 1 | cs | TRUE
100 | LV_3945-3_0_5_line_100 |  | 96 | 98 | 0.011912 | 0.125 | 0.08 | 261 | 0 | 0.364 | 1 | 1 | cs | TRUE
101 | LV_3945-3_0_5_line_101 |  | 97 | 99 | 0.012402 | 0.125 | 0.08 | 261 | 0 | 0.364 | 1 | 1 | cs | TRUE
102 | LV_3945-3_0_5_line_102 |  | 98 | 100 | 0.00079863 | 0.125 | 0.08 | 261 | 0 | 0.364 | 1 | 1 | cs | TRUE
103 | LV_3945-3_0_5_line_103 |  | 99 | 101 | 0.0090036 | 0.125 | 0.08 | 261 | 0 | 0.364 | 1 | 1 | cs | TRUE
104 | LV_3945-3_0_5_line_104 |  | 100 | 112 | 0.0017234 | 0.125 | 0.08 | 261 | 0 | 0.364 | 1 | 1 | cs | TRUE
105 | LV_3945-3_0_5_line_105 |  | 101 | 124 | 0.013737 | 0.125 | 0.08 | 261 | 0 | 0.364 | 1 | 1 | cs | TRUE
106 | LV_3945-3_0_5_line_106 |  | 102 | 104 | 0.022127 | 0.125 | 0.08 | 261 | 0 | 0.364 | 1 | 4 | cs | TRUE
107 | LV_3945-3_0_5_line_107 |  | 104 | 105 | 0.017695 | 0.125 | 0.08 | 261 | 0 | 0.364 | 1 | 1 | cs | TRUE
108 | LV_3945-3_0_5_line_108 |  | 105 | 106 | 0.0024448 | 0.125 | 0.08 | 261 | 0 | 0.364 | 1 | 1 | cs | TRUE
109 | LV_3945-3_0_5_line_109 |  | 106 | 107 | 0.012403 | 0.125 | 0.08 | 261 | 0 | 0.364 | 1 | 1 | cs | TRUE
110 | LV_3945-3_0_5_line_110 |  | 107 | 108 | 0.0030643 | 0.125 | 0.08 | 261 | 0 | 0.364 | 1 | 1 | cs | TRUE
111 | LV_3945-3_0_5_line_111 |  | 108 | 109 | 0.012636 | 0.125 | 0.08 | 261 | 0 | 0.364 | 1 | 1 | cs | TRUE
112 | LV_3945-3_0_5_line_112 |  | 109 | 110 | 0.0042794 | 0.125 | 0.08 | 261 | 0 | 0.364 | 1 | 1 | cs | TRUE
113 | LV_3945-3_0_5_line_113 |  | 110 | 111 | 0.0018623 | 0.125 | 0.08 | 261 | 0 | 0.364 | 1 | 1 | cs | TRUE
114 | LV_3945-3_0_5_line_114 |  | 112 | 113 | 0.0081873 | 0.125 | 0.08 | 261 | 0 | 0.364 | 1 | 1 | cs | TRUE
115 | LV_3945-3_0_5_line_115 |  | 113 | 114 | 9.2582e-05 | 0.125 | 0.08 | 261 | 0 | 0.364 | 1 | 1 | cs | TRUE
116 | LV_3945-3_0_5_line_116 |  | 114 | 115 | 0.0023919 | 0.125 | 0.08 | 261 | 0 | 0.364 | 1 | 1 | cs | TRUE
117 | LV_3945-3_0_5_line_117 |  | 115 | 116 | 0.0050106 | 0.125 | 0.08 | 261 | 0 | 0.364 | 1 | 1 | cs | TRUE
118 | LV_3945-3_0_5_line_118 |  | 116 | 117 | 0.0092595 | 0.125 | 0.08 | 261 | 0 | 0.364 | 1 | 1 | cs | TRUE
119 | LV_3945-3_0_5_line_119 |  | 117 | 118 | 0.0097723 | 0.125 | 0.08 | 261 | 0 | 0.364 | 1 | 1 | cs | TRUE
120 | LV_3945-3_0_5_line_120 |  | 118 | 119 | 0.0050687 | 0.125 | 0.08 | 261 | 0 | 0.364 | 1 | 1 | cs | TRUE
121 | LV_3945-3_0_5_line_121 |  | 120 | 121 | 0.0044968 | 0.125 | 0.08 | 261 | 0 | 0.364 | 1 | 1 | cs | TRUE
122 | LV_3945-3_0_5_line_122 |  | 120 | 122 | 0.0012733 | 0.125 | 0.08 | 261 | 0 | 0.364 | 1 | 1 | cs | TRUE
123 | LV_3945-3_0_5_line_123 |  | 121 | 123 | 0.013321 | 0.125 | 0.08 | 261 | 0 | 0.364 | 1 | 1 | cs | TRUE
124 | LV_3945-3_0_5_line_124 |  | 123 | 124 | 0.0055778 | 0.125 | 0.08 | 261 | 0 | 0.364 | 1 | 1 | cs | TRUE
125 | LV_3945-3_0_5_line_125 |  | 125 | 126 | 0.013968 | 0.125 | 0.08 | 261 | 0 | 0.364 | 1 | 1 | cs | TRUE
126 | LV_3945-3_0_5_line_126 |  | 125 | 127 | 0.025657 | 0.125 | 0.08 | 261 | 0 | 0.364 | 1 | 1 | cs | TRUE
127 | LV_3945-3_0_5_line_127 |  | 126 | 128 | 0.01923 | 0.125 | 0.08 | 261 | 0 | 0.364 | 1 | 1 | cs | TRUE
128 | LV_3945-3_0_5_line_128 |  | 128 | 129 | 0.007844 | 0.125 | 0.08 | 261 | 0 | 0.364 | 1 | 1 | cs | TRUE

## trafo
| name | std_type | hv_bus | lv_bus | sn_mva | vn_hv_kv | vn_lv_kv | vk_percent | vkr_percent | pfe_kw | i0_percent | shift_degree | tap_side | tap_neutral | tap_min | tap_max | tap_step_percent | tap_step_degree | tap_pos | tap_phase_shifter | parallel | df | in_service
0 | LV_3945-3_0_5_trafo_67 | 0.63 MVA 20/0.4 kV | 130 | 66 | 0.63 | 20 | 0.4 | 6 | 1.206 | 1.65 | 0.2619 | 150 | hv | 0 | -2 | 2 | 2.5 | 0 | 0 | FALSE | 1 | 1 | TRUE

## line_geodata
| x0 | y0 | x1 | y1 | x2 | y2 | x3 | y3 | x4 | y4
0 | 2761880.7809 | 1196255.1528 | 2761881.4827 | 1196259.4504
1 | 2761877.7568 | 1196236.6358 | 2761880.7809 | 1196255.1528
2 | 2761882.3591 | 1196264.8164 | 2761881.4827 | 1196259.4504
3 | 2761877.7568 | 1196236.6358 | 2761842.7254 | 1196232.2728
4 | 2761877.7568 | 1196236.6358 | 2761878.9845 | 1196225.9262 | 2761879.8791 | 1196222.7829
5 | 2761892.4095 | 1196316.2147 | 2761885.459 | 1196283.7975 | 2761882.3591 | 1196264.8164
6 | 2761842.7254 | 1196232.2728 | 2761840.0997 | 1196234.6483 | 2761837.3905 | 1196234.3149
7 | 2761842.7254 | 1196232.2728 | 2761835.4383 | 1196231.3998
8 | 2761879.8791 | 1196222.7829 | 2761883.652 | 1196209.5267 | 2761885.5285 | 1196204.5083
9 | 2761892.4095 | 1196316.2147 | 2761851.2544 | 1196316.9264
10 | 2761807.0475 | 1196230.5815 | 2761837.3905 | 1196234.3149
11 | 2761885.5285 | 1196204.5083 | 2761885.8627 | 1196203.6146
12 | 2761885.8627 | 1196203.6146 | 2761889.8994 | 1196192.8306
13 | 2761885.8627 | 1196203.6146 | 2761893.3254 | 1196206.7194 | 2761914.3974 | 1196214.3826
14 | 2761914.3974 | 1196214.3826 | 2761921.5788 | 1196216.9943
15 | 2761921.5788 | 1196216.9943 | 2761942.8794 | 1196224.7407
16 | 2761892.0953 | 1196186.9641 | 2761889.8994 | 1196192.8306
17 | 2761892.8561 | 1196184.9317 | 2761892.0953 | 1196186.9641
18 | 2761892.8561 | 1196184.9317 | 2761877.9142 | 1196174.1387
19 | 2761892.8561 | 1196184.9317 | 2761895.6748 | 1196177.4012 | 2761905.3419 | 1196156.4961
20 | 2761850.0453 | 1196154.008 | 2761877.9142 | 1196174.1387
21 | 2761905.3419 | 1196156.4961 | 2761906.8618 | 1196153.2092
22 | 2761850.0453 | 1196154.008 | 2761848.4515 | 1196152.8568 | 2761847.6936 | 1196152.1644
23 | 2761912.8677 | 1196142.1081 | 2761911.0439 | 1196144.1653 | 2761906.8618 | 1196153.2092
24 | 2761847.6936 | 1196152.1644 | 2761847.1837 | 1196151.6987
25 | 2761917.9087 | 1196136.422 | 2761912.8677 | 1196142.1081
26 | 2761830.2989 | 1196137.4518 | 2761841.0869 | 1196146.1293 | 2761847.1837 | 1196151.6987
27 | 2761830.2989 | 1196137.4518 | 2761825.7083 | 1196133.5905
28 | 2761830.2989 | 1196137.4518 | 2761823.6336 | 1196145.9514
29 | 2761805.8284 | 1196167.3053 | 2761810.2989 | 1196162.9557 | 2761823.6336 | 1196145.9514
30 | 2761805.8284 | 1196167.3053 | 2761804.1937 | 1196170.8087 | 2761795.617 | 1196182.0254
31 | 2761805.8284 | 1196167.3053 | 2761795.7843 | 1196169.624
32 | 2761815.422 | 1196124.9381 | 2761825.7083 | 1196133.5905
33 | 2761815.422 | 1196124.9381 | 2761826.7639 | 1196115.4143 | 2761832.7749 | 1196112.174 | 2761834.4672 | 1196110.1983
34 | 2761815.422 | 1196124.9381 | 2761812.8659 | 1196122.6133
35 | 2761834.4672 | 1196110.1983 | 2761836.2285 | 1196108.142
36 | 2761825.1471 | 1196097.9883 | 2761845.6221 | 1196097.1749
37 | 2761825.1471 | 1196097.9883 | 2761820.8249 | 1196091.7834
38 | 2761845.6221 | 1196097.1749 | 2761852.3106 | 1196106.353 | 2761862.0672 | 1196113.006
39 | 2761845.6221 | 1196097.1749 | 2761836.2285 | 1196108.142
40 | 2761809.4284 | 1196079.4894 | 2761811.7639 | 1196081.2668 | 2761819.2254 | 1196089.4872 | 2761820.8249 | 1196091.7834
41 | 2761876.3595 | 1196122.7518 | 2761862.0672 | 1196113.006
42 | 2761805.1741 | 1196076.2516 | 2761809.4284 | 1196079.4894
43 | 2761754.8204 | 1195937.5106 | 2761738.1875 | 1195925.9031
44 | 2761737.4937 | 1195925.4189 | 2761738.1875 | 1195925.9031
45 | 2761776.5413 | 1195952.6689 | 2761754.8204 | 1195937.5106
46 | 2761796.5641 | 1195966.6422 | 2761776.5413 | 1195952.6689
47 | 2761796.5641 | 1195966.6422 | 2761808.9363 | 1195942.1662 | 2761814.0779 | 1195929.2575
48 | 2761781.0732 | 1195999.319 | 2761790.6548 | 1195982.174 | 2761796.5641 | 1195966.6422
49 | 2761814.0779 | 1195929.2575 | 2761820.3757 | 1195913.446
50 | 2761781.0732 | 1195999.319 | 2761779.6093 | 1196011.4347 | 2761779.7217 | 1196012.1007
51 | 2761781.0732 | 1195999.319 | 2761796.387 | 1196000.2118 | 2761810.1579 | 1196003.3035
52 | 2761781.0732 | 1195999.319 | 2761766.32 | 1195993.7958
53 | 2761739.1293 | 1195985.1008 | 2761731.0784 | 1195982.6489
54 | 2761739.1293 | 1195985.1008 | 2761752.3364 | 1195989.1229
55 | 2761708.9458 | 1195977.4429 | 2761728.8052 | 1195981.9566 | 2761731.0784 | 1195982.6489
56 | 2761766.32 | 1195993.7958 | 2761760.3874 | 1195991.5748 | 2761752.3364 | 1195989.1229
57 | 2761708.9458 | 1195977.4429 | 2761706.9768 | 1195976.9953 | 2761691.5823 | 1195977.6687 | 2761685.9298 | 1195983.7212 | 2761681.9802 | 1196006.115
58 | 2761678.3722 | 1196033.1388 | 2761680.7431 | 1196013.1295 | 2761681.9802 | 1196006.115
59 | 2761709.6486 | 1196054.0475 | 2761692.7416 | 1196043.0139 | 2761678.3722 | 1196033.1388
60 | 2761779.7217 | 1196012.1007 | 2761782.4538 | 1196028.2933 | 2761782.4839 | 1196040.6941 | 2761782.4949 | 1196040.9701
61 | 2761810.1579 | 1196003.3035 | 2761818.5807 | 1196005.1945 | 2761835.5986 | 1196011.8497 | 2761844.9352 | 1196018.6751 | 2761844.9352 | 1196018.6751
62 | 2761782.4949 | 1196040.9701 | 2761782.9189 | 1196051.6601 | 2761788.1569 | 1196060.9212 | 2761796.3398 | 1196069.528 | 2761805.1741 | 1196076.2516
63 | 2761846.665 | 1196025.5427 | 2761844.9352 | 1196018.6751
64 | 2761838.4563 | 1195887.7496 | 2761827.9862 | 1195894.3388 | 2761820.3757 | 1195913.446
65 | 2761709.6486 | 1196054.0475 | 2761720.7116 | 1196054.547 | 2761744.9406 | 1196051.9221
66 | 2761709.6486 | 1196054.0475 | 2761722.4009 | 1196073.5319 | 2761724.5533 | 1196078.7441
67 | 2761903.6403 | 1196086.8248 | 2761915.2812 | 1196087.556
68 | 2761903.6403 | 1196086.8248 | 2761904.4854 | 1196079.8303 | 2761905.8383 | 1196068.7237
69 | 2761928.2366 | 1196088.3698 | 2761915.2812 | 1196087.556
70 | 2761914.2432 | 1196067.7281 | 2761905.8383 | 1196068.7237
71 | 2761899.8732 | 1196005.5639 | 2761902.0861 | 1196000.9727 | 2761918.1085 | 1196011.4491 | 2761920.4948 | 1196020.2927
72 | 2761891.9007 | 1196022.1048 | 2761899.8732 | 1196005.5639
73 | 2761920.4948 | 1196020.2927 | 2761923.7614 | 1196032.3987 | 2761927.6628 | 1196037.2419 | 2761929.3641 | 1196037.4561
74 | 2761929.3641 | 1196037.4561 | 2761938.5103 | 1196038.6075
75 | 2761938.5103 | 1196038.6075 | 2761940.6087 | 1196038.8717 | 2761960.5164 | 1196036.7755 | 2761964.0809 | 1196037.757
76 | 2761974.0458 | 1196040.5008 | 2761964.0809 | 1196037.757
77 | 2761928.2366 | 1196088.3698 | 2761925.2679 | 1196104.9283
78 | 2761928.2366 | 1196088.3698 | 2761952.6214 | 1196086.1837 | 2761958.3963 | 1196085.4744
79 | 2761923.423 | 1196115.219 | 2761925.2679 | 1196104.9283
80 | 2761959.9561 | 1196085.2829 | 2761958.3963 | 1196085.4744
81 | 2761974.0458 | 1196040.5008 | 2761974.6155 | 1196037.935
82 | 2761974.0458 | 1196040.5008 | 2761974.1064 | 1196051.2009 | 2761974.2609 | 1196053.6265
83 | 2761974.905 | 1196036.6316 | 2761974.6155 | 1196037.935
84 | 2761975.5443 | 1196083.3685 | 2761974.823 | 1196062.4525 | 2761974.2609 | 1196053.6265
85 | 2761977.1145 | 1196028.4798 | 2761975.6782 | 1196033.1495 | 2761974.905 | 1196036.6316
86 | 2761975.5443 | 1196083.3685 | 2761959.9561 | 1196085.2829
87 | 2761975.5443 | 1196083.3685 | 2761998.5805 | 1196102.5318 | 2761999.5812 | 1196103.3741
88 | 2761975.5443 | 1196083.3685 | 2761988.0558 | 1196077.4961
89 | 2761938.1092 | 1195971.017 | 2761916.9174 | 1195955.2445 | 2761913.1712 | 1195950.898
90 | 2761902.2343 | 1195938.2089 | 2761913.1712 | 1195950.898
91 | 2761902.2343 | 1195938.2089 | 2761899.4672 | 1195934.9985 | 2761890.0617 | 1195922.4556
92 | 2761985.0916 | 1196002.5438 | 2761982.6087 | 1196010.6165
93 | 2761985.0916 | 1196002.5438 | 2761986.7072 | 1195999.1225
94 | 2761977.1145 | 1196028.4798 | 2761982.6087 | 1196010.6165
95 | 2761987.4224 | 1195997.608 | 2761986.7072 | 1195999.1225
96 | 2761857.2087 | 1195885.5439 | 2761879.3443 | 1195908.1632 | 2761890.0617 | 1195922.4556
97 | 2761987.4224 | 1195997.608 | 2761991.5997 | 1195988.7617
98 | 2761857.2087 | 1195885.5439 | 2761838.4563 | 1195887.7496
99 | 2762005.5937 | 1195959.1269 | 2761991.5997 | 1195988.7617
100 | 2761999.5812 | 1196103.3741 | 2762008.6941 | 1196111.0451
101 | 2761999.759 | 1196073.3989 | 2761988.4469 | 1196077.3126 | 2761988.0558 | 1196077.4961
102 | 2762009.3051 | 1196111.5594 | 2762008.6941 | 1196111.0451
103 | 2762008.318 | 1196070.6262 | 2762006.5463 | 1196071.0528 | 2762001.8907 | 1196072.6614 | 2761999.759 | 1196073.3989
104 | 2762010.6235 | 1196112.6692 | 2762009.3051 | 1196111.5594
105 | 2762008.318 | 1196070.6262 | 2762021.6731 | 1196067.4111
106 | 2761923.423 | 1196115.219 | 2761922.7824 | 1196122.5416 | 2761920.615 | 1196130.7903 | 2761917.9087 | 1196136.422
107 | 2761917.9087 | 1196136.422 | 2761932.4123 | 1196146.5585
108 | 2761932.4123 | 1196146.5585 | 2761934.4161 | 1196147.959
109 | 2761934.4161 | 1196147.959 | 2761944.582 | 1196155.0639
110 | 2761944.582 | 1196155.0639 | 2761947.0937 | 1196156.8193 | 2761947.0937 | 1196156.8193
111 | 2761957.8079 | 1196151.9793 | 2761952.304 | 1196156.9605 | 2761947.0937 | 1196156.8193
112 | 2761960.9809 | 1196149.1077 | 2761957.8079 | 1196151.9793
113 | 2761962.3617 | 1196147.8581 | 2761960.9809 | 1196149.1077
114 | 2762010.6235 | 1196112.6692 | 2762016.8871 | 1196117.9418
115 | 2762016.958 | 1196118.0014 | 2762016.8871 | 1196117.9418
116 | 2762018.7878 | 1196119.5417 | 2762016.958 | 1196118.0014
117 | 2762018.7878 | 1196119.5417 | 2762021.2005 | 1196121.5726 | 2762022.5838 | 1196122.8115
118 | 2762029.4814 | 1196128.9889 | 2762022.5838 | 1196122.8115
119 | 2762029.4814 | 1196128.9889 | 2762036.7611 | 1196135.5084
120 | 2762036.7611 | 1196135.5084 | 2762040.5369 | 1196138.89
121 | 2762044.8922 | 1196068.8618 | 2762040.4177 | 1196068.4141
122 | 2762044.8922 | 1196068.8618 | 2762046.1591 | 1196068.9885
123 | 2762027.1631 | 1196067.0879 | 2762040.4177 | 1196068.4141
124 | 2762021.6731 | 1196067.4111 | 2762024.2333 | 1196066.7947 | 2762027.1631 | 1196067.0879
125 | 2762005.5937 | 1195959.1269 | 2761996.4173 | 1195948.5955
126 | 2762005.5937 | 1195959.1269 | 2762013.1994 | 1195934.6232
127 | 2761983.7848 | 1195934.0974 | 2761996.4173 | 1195948.5955
128 | 2761978.6317 | 1195928.1834 | 2761983.7848 | 1195934.0974

## bus_geodata
| x | y | coords
0 | 2761880.7809 | 1196255.1528
1 | 2761881.4827 | 1196259.4504
2 | 2761877.7568 | 1196236.6358
3 | 2761882.3591 | 1196264.8164
4 | 2761842.7254 | 1196232.2728
5 | 2761879.8791 | 1196222.7829
6 | 2761892.4095 | 1196316.2147
7 | 2761837.3905 | 1196234.3149
8 | 2761835.4383 | 1196231.3998
9 | 2761885.5285 | 1196204.5083
10 | 2761851.2544 | 1196316.9264
11 | 2761807.0475 | 1196230.5815
12 | 2761885.8627 | 1196203.6146
13 | 2761914.3974 | 1196214.3826
14 | 2761921.5788 | 1196216.9943
15 | 2761942.8794 | 1196224.7407
16 | 2761889.8994 | 1196192.8306
17 | 2761892.0953 | 1196186.9641
18 | 2761892.8561 | 1196184.9317
19 | 2761877.9142 | 1196174.1387
20 | 2761905.3419 | 1196156.4961
21 | 2761850.0453 | 1196154.008
22 | 2761906.8618 | 1196153.2092
23 | 2761847.6936 | 1196152.1644
24 | 2761912.8677 | 1196142.1081
25 | 2761847.1837 | 1196151.6987
26 | 2761830.2989 | 1196137.4518
27 | 2761823.6336 | 1196145.9514
28 | 2761805.8284 | 1196167.3053
29 | 2761825.7083 | 1196133.5905
30 | 2761795.617 | 1196182.0254
31 | 2761795.7843 | 1196169.624
32 | 2761815.422 | 1196124.9381
33 | 2761834.4672 | 1196110.1983
34 | 2761812.8659 | 1196122.6133
35 | 2761825.1471 | 1196097.9883
36 | 2761845.6221 | 1196097.1749
37 | 2761820.8249 | 1196091.7834
38 | 2761836.2285 | 1196108.142
39 | 2761862.0672 | 1196113.006
40 | 2761809.4284 | 1196079.4894
41 | 2761738.1875 | 1195925.9031
42 | 2761754.8204 | 1195937.5106
43 | 2761737.4937 | 1195925.4189
44 | 2761776.5413 | 1195952.6689
45 | 2761796.5641 | 1195966.6422
46 | 2761814.0779 | 1195929.2575
47 | 2761781.0732 | 1195999.319
48 | 2761739.1293 | 1195985.1008
49 | 2761731.0784 | 1195982.6489
50 | 2761752.3364 | 1195989.1229
51 | 2761708.9458 | 1195977.4429
52 | 2761766.32 | 1195993.7958
53 | 2761681.9802 | 1196006.115
54 | 2761678.3722 | 1196033.1388
55 | 2761779.7217 | 1196012.1007
56 | 2761810.1579 | 1196003.3035
57 | 2761782.4949 | 1196040.9701
58 | 2761844.9352 | 1196018.6751
59 | 2761820.3757 | 1195913.446
60 | 2761805.1741 | 1196076.2516
61 | 2761846.665 | 1196025.5427
62 | 2761709.6486 | 1196054.0475
63 | 2761744.9406 | 1196051.9221
64 | 2761724.5533 | 1196078.7441
65 | 2761876.3595 | 1196122.7518
66 | 2761903.6403 | 1196086.8248
67 | 2761915.2812 | 1196087.556
68 | 2761905.8383 | 1196068.7237
69 | 2761899.8732 | 1196005.5639
70 | 2761920.4948 | 1196020.2927
71 | 2761891.9006 | 1196022.1048
72 | 2761929.3641 | 1196037.4561
73 | 2761938.5103 | 1196038.6075
74 | 2761964.0809 | 1196037.757
75 | 2761914.2432 | 1196067.7281
76 | 2761928.2366 | 1196088.3698
77 | 2761925.2679 | 1196104.9283
78 | 2761958.3963 | 1196085.4744
79 | 2761974.0458 | 1196040.5008
80 | 2761974.6155 | 1196037.935
81 | 2761974.2609 | 1196053.6265
82 | 2761974.905 | 1196036.6316
83 | 2761975.5443 | 1196083.3685
84 | 2761938.1092 | 1195971.017
85 | 2761913.1712 | 1195950.898
86 | 2761902.2343 | 1195938.2089
87 | 2761985.0916 | 1196002.5438
88 | 2761982.6087 | 1196010.6165
89 | 2761986.7072 | 1195999.1225
90 | 2761890.0617 | 1195922.4556
91 | 2761977.1145 | 1196028.4798
92 | 2761987.4224 | 1195997.608
93 | 2761857.2087 | 1195885.5439
94 | 2761991.5997 | 1195988.7617
95 | 2761959.9561 | 1196085.2829
96 | 2761999.5812 | 1196103.3741
97 | 2761988.0558 | 1196077.4961
98 | 2762008.6941 | 1196111.0451
99 | 2761999.759 | 1196073.3989
100 | 2762009.3051 | 1196111.5594
101 | 2762008.318 | 1196070.6262
102 | 2761923.423 | 1196115.219
103 | 2761838.4563 | 1195887.7496
104 | 2761917.9087 | 1196136.422
105 | 2761932.4123 | 1196146.5585
106 | 2761934.4161 | 1196147.959
107 | 2761944.582 | 1196155.0639
108 | 2761947.0937 | 1196156.8193
109 | 2761957.8079 | 1196151.9793
110 | 2761960.9809 | 1196149.1077
111 | 2761962.3617 | 1196147.8581
112 | 2762010.6235 | 1196112.6692
113 | 2762016.8871 | 1196117.9418
114 | 2762016.958 | 1196118.0014
115 | 2762018.7878 | 1196119.5417
116 | 2762022.5838 | 1196122.8115
117 | 2762029.4814 | 1196128.9889
118 | 2762036.7611 | 1196135.5084
119 | 2762040.5369 | 1196138.89
120 | 2762044.8922 | 1196068.8618
121 | 2762040.4177 | 1196068.4141
122 | 2762046.1591 | 1196068.9885
123 | 2762027.1631 | 1196067.0879
124 | 2762021.6731 | 1196067.4111
125 | 2762005.5937 | 1195959.1269
126 | 2761996.4173 | 1195948.5955
127 | 2762013.1994 | 1195934.6232
128 | 2761983.7848 | 1195934.0974
129 | 2761978.6317 | 1195928.1834
130 | 2761928.2366 | 1196088.3698

## line_std_types
| c_nf_per_km | r_ohm_per_km | x_ohm_per_km | max_i_ka | type | q_mm2 | alpha | voltage_rating
NAYY 4x50 SE | 210 | 0.642 | 0.083 | 0.142 | cs | 50 | 0.00403 | LV
NAYY 4x120 SE | 264 | 0.225 | 0.08 | 0.242 | cs | 120 | 0.00403 | LV
NAYY 4x150 SE | 261 | 0.208 | 0.08 | 0.27 | cs | 150 | 0.00403 | LV
NA2XS2Y 1x95 RM/25 12/20 kV | 216 | 0.313 | 0.132 | 0.252 | cs | 95 | 0.00403 | MV
NA2XS2Y 1x185 RM/25 12/20 kV | 273 | 0.161 | 0.117 | 0.362 | cs | 185 | 0.00403 | MV
NA2XS2Y 1x240 RM/25 12/20 kV | 304 | 0.122 | 0.112 | 0.421 | cs | 240 | 0.00403 | MV
NA2XS2Y 1x95 RM/25 6/10 kV | 315 | 0.313 | 0.123 | 0.249 | cs | 95 | 0.00403 | MV
NA2XS2Y 1x185 RM/25 6/10 kV | 406 | 0.161 | 0.11 | 0.358 | cs | 185 | 0.00403 | MV
NA2XS2Y 1x240 RM/25 6/10 kV | 456 | 0.122 | 0.105 | 0.416 | cs | 240 | 0.00403 | MV
NA2XS2Y 1x150 RM/25 12/20 kV | 250 | 0.206 | 0.116 | 0.319 | cs | 150 | 0.00403 | MV
NA2XS2Y 1x120 RM/25 12/20 kV | 230 | 0.253 | 0.119 | 0.283 | cs | 120 | 0.00403 | MV
NA2XS2Y 1x70 RM/25 12/20 kV | 190 | 0.443 | 0.132 | 0.22 | cs | 70 | 0.00403 | MV
NA2XS2Y 1x150 RM/25 6/10 kV | 360 | 0.206 | 0.11 | 0.315 | cs | 150 | 0.00403 | MV
NA2XS2Y 1x120 RM/25 6/10 kV | 340 | 0.253 | 0.113 | 0.28 | cs | 120 | 0.00403 | MV
NA2XS2Y 1x70 RM/25 6/10 kV | 280 | 0.443 | 0.123 | 0.217 | cs | 70 | 0.00403 | MV
N2XS(FL)2Y 1x120 RM/35 64/110 kV | 112 | 0.153 | 0.166 | 0.366 | cs | 120 | 0.00393 | HV
N2XS(FL)2Y 1x185 RM/35 64/110 kV | 125 | 0.099 | 0.156 | 0.457 | cs | 185 | 0.00393 | HV
N2XS(FL)2Y 1x240 RM/35 64/110 kV | 135 | 0.075 | 0.149 | 0.526 | cs | 240 | 0.00393 | HV
N2XS(FL)2Y 1x300 RM/35 64/110 kV | 144 | 0.06 | 0.144 | 0.588 | cs | 300 | 0.00393 | HV
15-AL1/3-ST1A 0.4 | 11 | 1.8769 | 0.35 | 0.105 | ol | 16 | 0.00403 | LV
24-AL1/4-ST1A 0.4 | 11.25 | 1.2012 | 0.335 | 0.14 | ol | 24 | 0.00403 | LV
48-AL1/8-ST1A 0.4 | 12.2 | 0.5939 | 0.3 | 0.21 | ol | 48 | 0.00403 | LV
94-AL1/15-ST1A 0.4 | 13.2 | 0.306 | 0.29 | 0.35 | ol | 94 | 0.00403 | LV
34-AL1/6-ST1A 10.0 | 9.7 | 0.8342 | 0.36 | 0.17 | ol | 34 | 0.00403 | MV
48-AL1/8-ST1A 10.0 | 10.1 | 0.5939 | 0.35 | 0.21 | ol | 48 | 0.00403 | MV
70-AL1/11-ST1A 10.0 | 10.4 | 0.4132 | 0.339 | 0.29 | ol | 70 | 0.00403 | MV
94-AL1/15-ST1A 10.0 | 10.75 | 0.306 | 0.33 | 0.35 | ol | 94 | 0.00403 | MV
122-AL1/20-ST1A 10.0 | 11.1 | 0.2376 | 0.323 | 0.41 | ol | 122 | 0.00403 | MV
149-AL1/24-ST1A 10.0 | 11.25 | 0.194 | 0.315 | 0.47 | ol | 149 | 0.00403 | MV
34-AL1/6-ST1A 20.0 | 9.15 | 0.8342 | 0.382 | 0.17 | ol | 34 | 0.00403 | MV
48-AL1/8-ST1A 20.0 | 9.5 | 0.5939 | 0.372 | 0.21 | ol | 48 | 0.00403 | MV
70-AL1/11-ST1A 20.0 | 9.7 | 0.4132 | 0.36 | 0.29 | ol | 70 | 0.00403 | MV
94-AL1/15-ST1A 20.0 | 10 | 0.306 | 0.35 | 0.35 | ol | 94 | 0.00403 | MV
122-AL1/20-ST1A 20.0 | 10.3 | 0.2376 | 0.344 | 0.41 | ol | 122 | 0.00403 | MV
149-AL1/24-ST1A 20.0 | 10.5 | 0.194 | 0.337 | 0.47 | ol | 149 | 0.00403 | MV
184-AL1/30-ST1A 20.0 | 10.75 | 0.1571 | 0.33 | 0.535 | ol | 184 | 0.00403 | MV
243-AL1/39-ST1A 20.0 | 11 | 0.1188 | 0.32 | 0.645 | ol | 243 | 0.00403 | MV
48-AL1/8-ST1A 110.0 | 8 | 0.5939 | 0.46 | 0.21 | ol | 48 | 0.00403 | HV
70-AL1/11-ST1A 110.0 | 8.4 | 0.4132 | 0.45 | 0.29 | ol | 70 | 0.00403 | HV
94-AL1/15-ST1A 110.0 | 8.65 | 0.306 | 0.44 | 0.35 | ol | 94 | 0.00403 | HV
122-AL1/20-ST1A 110.0 | 8.5 | 0.2376 | 0.43 | 0.41 | ol | 122 | 0.00403 | HV
149-AL1/24-ST1A 110.0 | 8.75 | 0.194 | 0.41 | 0.47 | ol | 149 | 0.00403 | HV
184-AL1/30-ST1A 110.0 | 8.8 | 0.1571 | 0.4 | 0.535 | ol | 184 | 0.00403 | HV
243-AL1/39-ST1A 110.0 | 9 | 0.1188 | 0.39 | 0.645 | ol | 243 | 0.00403 | HV
305-AL1/39-ST1A 110.0 | 9.2 | 0.0949 | 0.38 | 0.74 | ol | 305 | 0.00403 | HV
490-AL1/64-ST1A 110.0 | 9.75 | 0.059 | 0.37 | 0.96 | ol | 490 | 0.00403 | HV
679-AL1/86-ST1A 110.0 | 9.95 | 0.042 | 0.36 | 1.15 | ol | 679 | 0.00403 | HV
490-AL1/64-ST1A 220.0 | 10 | 0.059 | 0.285 | 0.96 | ol | 490 | 0.00403 | HV
679-AL1/86-ST1A 220.0 | 11.7 | 0.042 | 0.275 | 1.15 | ol | 679 | 0.00403 | HV
490-AL1/64-ST1A 380.0 | 11 | 0.059 | 0.253 | 0.96 | ol | 490 | 0.00403 | HV
679-AL1/86-ST1A 380.0 | 14.6 | 0.042 | 0.25 | 1.15 | ol | 679 | 0.00403 | HV

## trafo_std_types
| i0_percent | pfe_kw | vkr_percent | sn_mva | vn_lv_kv | vn_hv_kv | vk_percent | shift_degree | vector_group | tap_side | tap_neutral | tap_min | tap_max | tap_step_degree | tap_step_percent | tap_phase_shifter
160 MVA 380/110 kV | 0.06 | 60 | 0.25 | 160 | 110 | 380 | 12.2 | 0 | Yy0 | hv | 0 | -9 | 9 | 0 | 1.5 | FALSE
100 MVA 220/110 kV | 0.06 | 55 | 0.26 | 100 | 110 | 220 | 12 | 0 | Yy0 | hv | 0 | -9 | 9 | 0 | 1.5 | FALSE
63 MVA 110/20 kV | 0.04 | 22 | 0.32 | 63 | 20 | 110 | 18 | 150 | YNd5 | hv | 0 | -9 | 9 | 0 | 1.5 | FALSE
40 MVA 110/20 kV | 0.05 | 18 | 0.34 | 40 | 20 | 110 | 16.2 | 150 | YNd5 | hv | 0 | -9 | 9 | 0 | 1.5 | FALSE
25 MVA 110/20 kV | 0.07 | 14 | 0.41 | 25 | 20 | 110 | 12 | 150 | YNd5 | hv | 0 | -9 | 9 | 0 | 1.5 | FALSE
63 MVA 110/10 kV | 0.04 | 22 | 0.32 | 63 | 10 | 110 | 18 | 150 | YNd5 | hv | 0 | -9 | 9 | 0 | 1.5 | FALSE
40 MVA 110/10 kV | 0.05 | 18 | 0.34 | 40 | 10 | 110 | 16.2 | 150 | YNd5 | hv | 0 | -9 | 9 | 0 | 1.5 | FALSE
25 MVA 110/10 kV | 0.07 | 14 | 0.41 | 25 | 10 | 110 | 12 | 150 | YNd5 | hv | 0 | -9 | 9 | 0 | 1.5 | FALSE
0.25 MVA 20/0.4 kV | 0.32 | 0.8 | 1.44 | 0.25 | 0.4 | 20 | 6 | 150 | Yzn5 | hv | 0 | -2 | 2 | 0 | 2.5 | FALSE
0.4 MVA 20/0.4 kV | 0.3375 | 1.35 | 1.425 | 0.4 | 0.4 | 20 | 6 | 150 | Dyn5 | hv | 0 | -2 | 2 | 0 | 2.5 | FALSE
0.63 MVA 20/0.4 kV | 0.2619 | 1.65 | 1.206 | 0.63 | 0.4 | 20 | 6 | 150 | Dyn5 | hv | 0 | -2 | 2 | 0 | 2.5 | FALSE
0.25 MVA 10/0.4 kV | 0.24 | 0.6 | 1.2 | 0.25 | 0.4 | 10 | 4 | 150 | Dyn5 | hv | 0 | -2 | 2 | 0 | 2.5 | FALSE
0.4 MVA 10/0.4 kV | 0.2375 | 0.95 | 1.325 | 0.4 | 0.4 | 10 | 4 | 150 | Dyn5 | hv | 0 | -2 | 2 | 0 | 2.5 | FALSE
0.63 MVA 10/0.4 kV | 0.1873 | 1.18 | 1.0794 | 0.63 | 0.4 | 10 | 4 | 150 | Dyn5 | hv | 0 | -2 | 2 | 0 | 2.5 | FALSE

## trafo3w_std_types
| sn_hv_mva | sn_mv_mva | sn_lv_mva | vn_hv_kv | vn_mv_kv | vn_lv_kv | vk_hv_percent | vk_mv_percent | vk_lv_percent | vkr_hv_percent | vkr_mv_percent | vkr_lv_percent | pfe_kw | i0_percent | shift_mv_degree | shift_lv_degree | vector_group | tap_side | tap_neutral | tap_min | tap_max | tap_step_percent
63/25/38 MVA 110/20/10 kV | 63 | 25 | 38 | 110 | 20 | 10 | 10.4 | 10.4 | 10.4 | 0.28 | 0.32 | 0.35 | 35 | 0.89 | 0 | 0 | YN0yn0yn0 | hv | 0 | -10 | 10 | 1.2
63/25/38 MVA 110/10/10 kV | 63 | 25 | 38 | 110 | 10 | 10 | 10.4 | 10.4 | 10.4 | 0.28 | 0.32 | 0.35 | 35 | 0.89 | 0 | 0 | YN0yn0yn0 | hv | 0 | -10 | 10 | 1.2

## fuse_std_types
| fuse_type | i_rated_a | t_avg | t_min | t_total | x_avg | x_min | x_total
HV 100A | HV 100A | 100 | 0 | [10.0, 3.64, 0.854, 0.281, 0.1, 0.0531, 0.022, 0.01] | [10.0, 4.267, 1.21, 0.403, 0.1, 0.058, 0.022, 0.01] | 0 | [300.0, 350.0, 450.0, 550.0, 700.0, 850.0, 1200.0, 1752.0] | [600.0, 700.0, 900.0, 1150.0, 1665.0, 2000.0, 3000.0, 4313.0]
HV 10A | HV 10A | 10 | 0 | [10.0, 1675.0, 0.344, 0.156, 0.1, 0.0417, 0.0171, 0.01] | [10.0, 1.3, 0.3, 0.155, 0.1, 0.0555, 0.023, 0.01] | 0 | [30.0, 32.0, 35.0, 37.0, 39.0, 50.0, 70.0, 88.0] | [60.0, 70.0, 80.0, 87.0, 94.0, 110.0, 150.0, 216.0]
HV 125A | HV 125A | 125 | 0 | [10.0, 1.82, 0.344, 0.1, 0.0467, 0.0269, 0.01] | [10.0, 2.478, 0.426, 0.1, 0.0427, 0.0211, 0.01] | 0 | [375.0, 500.0, 700.0, 925.0, 1200.0, 1500.0, 2341.0] | [750.0, 1000.0, 1500.0, 2200.0, 3000.0, 4000.0, 5765.0]
HV 160A | HV 160A | 160 | 0 | [10.0, 4.15, 1.03, 0.198, 0.1, 0.051, 0.0172, 0.01] | [10.0, 2.3, 0.734, 0.274, 0.1, 0.046, 0.0177, 0.01] | 0 | [480.0, 550.0, 700.0, 1000.0, 1260.0, 1600.0, 2500.0, 3227.0] | [960.0, 1300.0, 1700.0, 2200.0, 2996.0, 4000.0, 6000.0, 7946.0]
HV 16A | HV 16A | 16 | 0 | [10.0, 0.352, 0.164, 0.1, 0.0649, 0.0342, 0.01] | [10.0, 2.34, 0.722, 0.181, 0.1, 0.055, 0.0296, 0.01] | 0 | [48.0, 60.0, 65.0, 71.0, 80.0, 100.0, 162.0] | [96.0, 110.0, 125.0, 150.0, 168.0, 200.0, 250.0, 398.0]
HV 200A | HV 200A | 200 | 0 | [10.0, 4.267, 1.21, 0.403, 0.1, 0.058, 0.022, 0.01] | [10.0, 3.73, 1.654, 0.328, 0.1, 0.0531, 0.019, 0.01] | 0 | [600.0, 700.0, 900.0, 1150.0, 1665.0, 2000.0, 3000.0, 4313.0] | [1200.0, 1500.0, 1800.0, 2700.0, 3960.0, 5000.0, 7500.0, 10620.0]
HV 20A | HV 20A | 20 | 0 | [10.0, 1.3, 0.3, 0.155, 0.1, 0.0555, 0.023, 0.01] | [10.0, 1.3, 0.161, 0.1, 0.0611, 0.0399, 0.0141, 0.01] | 0 | [60.0, 70.0, 80.0, 87.0, 94.0, 110.0, 150.0, 216.0] | [120.0, 150.0, 200.0, 223.0, 260.0, 300.0, 450.0, 532.0]
HV 25A | HV 25A | 25 | 0 | [10.0, 2.512, 0.833, 0.299, 0.1, 0.0372, 0.0223, 0.01] | [10.0, 3.125, 0.597, 0.198, 0.1, 0.0378, 0.022, 0.01] | 0 | [75.0, 82.0, 90.0, 100.0, 124.0, 170.0, 200.0, 289.0] | [150.0, 170.0, 210.0, 250.0, 294.0, 400.0, 500.0, 711.0]
HV 31.5A | HV 31.5A | 31.5 | 0 | [10.0, 2.34, 0.722, 0.181, 0.1, 0.055, 0.0296, 0.01] | [10.0, 2.84, 0.368, 0.164, 0.1, 0.0621, 0.0378, 0.0195, 0.01] | 0 | [95.0, 110.0, 125.0, 150.0, 165.0, 200.0, 250.0, 390.0] | [189.0, 220.0, 300.0, 350.0, 393.0, 450.0, 530.0, 700.0, 960.0]
HV 40A | HV 40A | 40 | 0 | [10.0, 1.3, 0.161, 0.1, 0.0611, 0.0399, 0.0141, 0.01] | [10.0, 2.05, 0.369, 0.198, 0.1, 0.051, 0.0298, 0.01] | 0 | [120.0, 150.0, 200.0, 223.0, 260.0, 300.0, 450.0, 532.0] | [240.0, 300.0, 400.0, 450.0, 530.0, 650.0, 800.0, 1311.0]
HV 50A | HV 50A | 50 | 0 | [10.0, 3.215, 0.597, 0.198, 0.1, 0.0378, 0.022, 0.01] | [10.0, 3.64, 0.854, 0.281, 0.1, 0.0531, 0.022, 0.01] | 0 | [150.0, 170.0, 210.0, 250.0, 294.0, 400.0, 500.0, 711.0] | [300.0, 350.0, 450.0, 550.0, 700.0, 850.0, 1200.0, 1752.0]
HV 6.3A | HV 6.3A | 6.3 | 0 | [10.0, 1.39, 0.344, 0.168, 0.1, 0.056, 0.0263, 0.01] | [10.0, 1.711, 0.516, 0.198, 0.1, 0.0634, 0.0303, 0.01] | 0 | [19.0, 19.5, 20.4, 20.8, 22.0, 25.0, 32.0, 48.0] | [38.0, 40.0, 43.0, 48.0, 53.0, 60.0, 75.0, 118.0]
HV 63A | HV 63A | 63 | 0 | [10.0, 2.84, 0.368, 0.164, 0.1, 0.0621, 0.0378, 0.0195, 0.01] | [10.0, 1.82, 0.344, 0.1, 0.0467, 0.0269, 0.01] | 0 | [189.0, 220.0, 300.0, 350.0, 393.0, 450.0, 530.0, 700.0, 961.0] | [378.0, 500.0, 700.0, 934.0, 1200.0, 1500.0, 2366.0]
HV 80A | HV 80A | 80 | 0 | [10.0, 2.05, 0.369, 0.198, 0.1, 0.051, 0.0298, 0.01] | [10.0, 4.15, 1.03, 0.198, 0.1, 0.051, 0.0172, 0.01] | 0 | [240.0, 300.0, 400.0, 450.0, 530.0, 650.0, 800.0, 1311.0] | [480.0, 550.0, 700.0, 1000.0, 1260.0, 1600.0, 2500.0, 3227.0]
Siemens NH-1-100 | Siemens NH-1-100 | 100 | [5400.0, 2000.0, 400.0, 20.0, 1.0, 0.2, 0.012, 0.004] | 0 | 0 | [150.0, 190.0, 250.0, 430.0, 900.0, 1250.0, 2700.0, 3600.0] | 0 | 0
Siemens NH-1-125 | Siemens NH-1-125 | 125 | [4800.0, 120.0, 7.0, 0.1, 0.004] | 0 | 0 | [180.0, 400.0, 740.0, 2000.0, 4250.0] | 0 | 0
Siemens NH-1-16 | Siemens NH-1-16 | 16 | [4000.0, 400.0, 2.0, 0.1, 0.04, 0.01] | 0 | 0 | [26.0, 35.0, 75.0, 150.0, 200.0, 300.0] | 0 | 0
Siemens NH-1-160 | Siemens NH-1-160 | 160 | [4800.0, 120.0, 7.0, 0.1, 0.004] | 0 | 0 | [210.0, 500.0, 900.0, 2300.0, 5000.0] | 0 | 0
Siemens NH-1-25 | Siemens NH-1-25 | 25 | [4000.0, 1000.0, 10.0, 0.2, 0.02, 0.01] | 0 | 0 | [40.0, 50.0, 100.0, 210.0, 400.0, 500.0] | 0 | 0
Siemens NH-1-50 | Siemens NH-1-50 | 50 | [4000.0, 40.0, 4.0, 1.0, 0.02, 0.01] | 0 | 0 | [86.0, 200.0, 300.0, 400.0, 1000.0, 1280.0] | 0 | 0
Siemens NH-1-63 | Siemens NH-1-63 | 63 | [4000.0, 100.0, 10.0, 2.0, 0.04, 0.01] | 0 | 0 | [100.0, 200.0, 300.0, 400.0, 1000.0, 1500.0] | 0 | 0
Siemens NH-1-80 | Siemens NH-1-80 | 80 | [4800.0, 120.0, 7.0, 0.1, 0.01] | 0 | 0 | [150.58, 250.0, 450.0, 1150.0, 2470.0] | 0 | 0
Siemens NH-2-1000 | Siemens NH-2-1000 | 1000 | [4800.0, 120.0, 7.0, 0.1, 0.004] | 0 | 0 | [1900.0, 3500.0, 8400.0, 24000.0, 52000.0] | 0 | 0
Siemens NH-2-200 | Siemens NH-2-200 | 200 | [4800.0, 120.0, 7.0, 0.1, 0.004] | 0 | 0 | [280.0, 650.0, 1200.0, 3000.0, 7000.0] | 0 | 0
Siemens NH-2-224 | Siemens NH-2-224 | 224 | [4800.0, 120.0, 7.0, 0.2, 0.04, 0.004] | 0 | 0 | [400.0, 750.0, 1453.0, 3025.0, 4315.0, 7600.0] | 0 | 0
Siemens NH-2-250 | Siemens NH-2-250 | 250 | [4800.0, 120.0, 7.0, 0.1, 0.004] | 0 | 0 | [450.0, 800.0, 1650.0, 4000.0, 8500.0] | 0 | 0
Siemens NH-2-315 | Siemens NH-2-315 | 315 | [4800.0, 120.0, 7.0, 0.1, 0.004] | 0 | 0 | [550.0, 920.0, 1900.0, 5000.0, 11000.0] | 0 | 0
Siemens NH-2-355 | Siemens NH-2-355 | 355 | [4800.0, 120.0, 6.0, 0.1, 0.004] | 0 | 0 | [650.0, 1116.27, 2350.0, 5840.0, 12790.0] | 0 | 0
Siemens NH-2-400 | Siemens NH-2-400 | 400 | [4800.0, 120.0, 7.0, 0.1, 0.004] | 0 | 0 | [720.0, 1350.0, 2800.0, 6500.0, 15000.0] | 0 | 0
Siemens NH-2-425 | Siemens NH-2-425 | 425 | [4800.0, 120.0, 7.0, 0.1, 0.004] | 0 | 0 | [850.0, 1500.0, 3050.0, 7500.0, 16500.0] | 0 | 0
Siemens NH-2-630 | Siemens NH-2-630 | 630 | [4800.0, 120.0, 7.0, 0.1, 0.004] | 0 | 0 | [1200.0, 2000.0, 4800.0, 12000.0, 26000.0] | 0 | 0

## dtypes
| element | column | dtype
0 | bus | name | object
1 | bus | vn_kv | float64
2 | bus | type | object
3 | bus | zone | object
4 | bus | in_service | bool
5 | load | name | object
6 | load | bus | uint32
7 | load | p_mw | float64
8 | load | q_mvar | float64
9 | load | const_z_percent | float64
10 | load | const_i_percent | float64
11 | load | sn_mva | float64
12 | load | scaling | float64
13 | load | in_service | bool
14 | load | type | object
15 | ext_grid | name | object
16 | ext_grid | bus | uint32
17 | ext_grid | vm_pu | float64
18 | ext_grid | va_degree | float64
19 | ext_grid | slack_weight | float64
20 | ext_grid | in_service | bool
21 | line | name | object
22 | line | std_type | object
23 | line | from_bus | uint32
24 | line | to_bus | uint32
25 | line | length_km | float64
26 | line | r_ohm_per_km | float64
27 | line | x_ohm_per_km | float64
28 | line | c_nf_per_km | float64
29 | line | g_us_per_km | float64
30 | line | max_i_ka | float64
31 | line | df | float64
32 | line | parallel | uint32
33 | line | type | object
34 | line | in_service | bool
35 | trafo | name | object
36 | trafo | std_type | object
37 | trafo | hv_bus | uint32
38 | trafo | lv_bus | uint32
39 | trafo | sn_mva | float64
40 | trafo | vn_hv_kv | float64
41 | trafo | vn_lv_kv | float64
42 | trafo | vk_percent | float64
43 | trafo | vkr_percent | float64
44 | trafo | pfe_kw | float64
45 | trafo | i0_percent | float64
46 | trafo | shift_degree | float64
47 | trafo | tap_side | object
48 | trafo | tap_neutral | int32
49 | trafo | tap_min | int32
50 | trafo | tap_max | int32
51 | trafo | tap_step_percent | float64
52 | trafo | tap_step_degree | float64
53 | trafo | tap_pos | int32
54 | trafo | tap_phase_shifter | bool
55 | trafo | parallel | uint32
56 | trafo | df | float64
57 | trafo | in_service | bool
58 | line_geodata | coords | object
59 | bus_geodata | x | float64
60 | bus_geodata | y | float64
61 | bus_geodata | coords | object

## parameters
| version | format_version | converged | OPF_converged | name | f_hz | sn_mva
0 | 2.14.6 | 2.14.0 | FALSE | FALSE |  | 50 | 1