## bus
| name | vn_kv | type | zone | in_service
0 | bus_LV_5017-1_0_7_node_0 | 0.4 | n |  | TRUE
1 | bus_LV_5017-1_0_7_node_1 | 0.4 | n |  | TRUE
2 | bus_LV_5017-1_0_7_node_2 | 0.4 | n |  | TRUE
3 | bus_LV_5017-1_0_7_node_3 | 0.4 | n |  | TRUE
4 | bus_LV_5017-1_0_7_node_4 | 0.4 | n |  | TRUE
5 | bus_LV_5017-1_0_7_node_60 | 0.4 | n |  | TRUE
6 | bus_LV_5017-1_0_7_node_59 | 0.4 | n |  | TRUE
7 | bus_LV_5017-1_0_7_node_8 | 0.4 | n |  | TRUE
8 | bus_LV_5017-1_0_7_node_58 | 0.4 | n |  | TRUE
9 | bus_LV_5017-1_0_7_node_5 | 0.4 | n |  | TRUE
10 | bus_LV_5017-1_0_7_node_7 | 0.4 | n |  | TRUE
11 | bus_LV_5017-1_0_7_node_10 | 0.4 | n |  | TRUE
12 | bus_LV_5017-1_0_7_node_9 | 0.4 | n |  | TRUE
13 | bus_LV_5017-1_0_7_node_61 | 0.4 | n |  | TRUE
14 | bus_LV_5017-1_0_7_node_143 | 0.4 | n |  | TRUE
15 | bus_LV_5017-1_0_7_node_11 | 0.4 | n |  | TRUE
16 | bus_LV_5017-1_0_7_node_49 | 0.4 | n |  | TRUE
17 | bus_LV_5017-1_0_7_node_138 | 0.4 | n |  | TRUE
18 | bus_LV_5017-1_0_7_node_57 | 0.4 | n |  | TRUE
19 | bus_LV_5017-1_0_7_node_62 | 0.4 | n |  | TRUE
20 | bus_LV_5017-1_0_7_node_44 | 0.4 | n |  | TRUE
21 | bus_LV_5017-1_0_7_node_47 | 0.4 | n |  | TRUE
22 | bus_LV_5017-1_0_7_node_12 | 0.4 | n |  | TRUE
23 | bus_LV_5017-1_0_7_node_13 | 0.4 | n |  | TRUE
24 | bus_LV_5017-1_0_7_node_17 | 0.4 | n |  | TRUE
25 | bus_LV_5017-1_0_7_node_15 | 0.4 | n |  | TRUE
26 | bus_LV_5017-1_0_7_node_21 | 0.4 | n |  | TRUE
27 | bus_LV_5017-1_0_7_node_16 | 0.4 | n |  | TRUE
28 | bus_LV_5017-1_0_7_node_19 | 0.4 | n |  | TRUE
29 | bus_LV_5017-1_0_7_node_139 | 0.4 | n |  | TRUE
30 | bus_LV_5017-1_0_7_node_55 | 0.4 | n |  | TRUE
31 | bus_LV_5017-1_0_7_node_24 | 0.4 | n |  | TRUE
32 | bus_LV_5017-1_0_7_node_22 | 0.4 | n |  | TRUE
33 | bus_LV_5017-1_0_7_node_140 | 0.4 | n |  | TRUE
34 | bus_LV_5017-1_0_7_node_50 | 0.4 | n |  | TRUE
35 | bus_LV_5017-1_0_7_node_135 | 0.4 | n |  | TRUE
36 | bus_LV_5017-1_0_7_node_134 | 0.4 | n |  | TRUE
37 | bus_LV_5017-1_0_7_node_25 | 0.4 | n |  | TRUE
38 | bus_LV_5017-1_0_7_node_26 | 0.4 | n |  | TRUE
39 | bus_LV_5017-1_0_7_node_27 | 0.4 | n |  | TRUE
40 | bus_LV_5017-1_0_7_node_28 | 0.4 | n |  | TRUE
41 | bus_LV_5017-1_0_7_node_29 | 0.4 | n |  | TRUE
42 | bus_LV_5017-1_0_7_node_30 | 0.4 | n |  | TRUE
43 | bus_LV_5017-1_0_7_node_31 | 0.4 | n |  | TRUE
44 | bus_LV_5017-1_0_7_node_36 | 0.4 | n |  | TRUE
45 | bus_LV_5017-1_0_7_node_82 | 0.4 | n |  | TRUE
46 | bus_LV_5017-1_0_7_node_34 | 0.4 | n |  | TRUE
47 | bus_LV_5017-1_0_7_node_81 | 0.4 | n |  | TRUE
48 | bus_LV_5017-1_0_7_node_79 | 0.4 | n |  | TRUE
49 | bus_LV_5017-1_0_7_node_89 | 0.4 | n |  | TRUE
50 | bus_LV_5017-1_0_7_node_88 | 0.4 | n |  | TRUE
51 | bus_LV_5017-1_0_7_node_37 | 0.4 | n |  | TRUE
52 | bus_LV_5017-1_0_7_node_127 | 0.4 | n |  | TRUE
53 | bus_LV_5017-1_0_7_node_128 | 0.4 | n |  | TRUE
54 | bus_LV_5017-1_0_7_node_137 | 0.4 | n |  | TRUE
55 | bus_LV_5017-1_0_7_node_80 | 0.4 | n |  | TRUE
56 | bus_LV_5017-1_0_7_node_136 | 0.4 | n |  | TRUE
57 | bus_LV_5017-1_0_7_node_142 | 0.4 | n |  | TRUE
58 | bus_LV_5017-1_0_7_node_86 | 0.4 | n |  | TRUE
59 | bus_LV_5017-1_0_7_node_125 | 0.4 | n |  | TRUE
60 | bus_LV_5017-1_0_7_node_42 | 0.4 | n |  | TRUE
61 | bus_LV_5017-1_0_7_node_126 | 0.4 | n |  | TRUE
62 | bus_LV_5017-1_0_7_node_41 | 0.4 | n |  | TRUE
63 | bus_LV_5017-1_0_7_node_133 | 0.4 | n |  | TRUE
64 | bus_LV_5017-1_0_7_node_132 | 0.4 | n |  | TRUE
65 | bus_LV_5017-1_0_7_node_40 | 0.4 | n |  | TRUE
66 | bus_LV_5017-1_0_7_node_43 | 0.4 | n |  | TRUE
67 | bus_LV_5017-1_0_7_node_45 | 0.4 | n |  | TRUE
68 | bus_LV_5017-1_0_7_node_46 | 0.4 | n |  | TRUE
69 | bus_LV_5017-1_0_7_node_48 | 0.4 | n |  | TRUE
70 | bus_LV_5017-1_0_7_node_51 | 0.4 | n |  | TRUE
71 | bus_LV_5017-1_0_7_node_52 | 0.4 | n |  | TRUE
72 | bus_LV_5017-1_0_7_node_83 | 0.4 | n |  | TRUE
73 | bus_LV_5017-1_0_7_node_53 | 0.4 | n |  | TRUE
74 | bus_LV_5017-1_0_7_node_84 | 0.4 | n |  | TRUE
75 | bus_LV_5017-1_0_7_node_63 | 0.4 | n |  | TRUE
76 | bus_LV_5017-1_0_7_node_68 | 0.4 | n |  | TRUE
77 | bus_LV_5017-1_0_7_node_69 | 0.4 | n |  | TRUE
78 | bus_LV_5017-1_0_7_node_111 | 0.4 | n |  | TRUE
79 | bus_LV_5017-1_0_7_node_110 | 0.4 | n |  | TRUE
80 | bus_LV_5017-1_0_7_node_70 | 0.4 | n |  | TRUE
81 | bus_LV_5017-1_0_7_node_64 | 0.4 | n |  | TRUE
82 | bus_LV_5017-1_0_7_node_65 | 0.4 | n |  | TRUE
83 | bus_LV_5017-1_0_7_node_66 | 0.4 | n |  | TRUE
84 | bus_LV_5017-1_0_7_node_67 | 0.4 | n |  | TRUE
85 | bus_LV_5017-1_0_7_node_72 | 0.4 | n |  | TRUE
86 | bus_LV_5017-1_0_7_node_75 | 0.4 | n |  | TRUE
87 | bus_LV_5017-1_0_7_node_76 | 0.4 | n |  | TRUE
88 | bus_LV_5017-1_0_7_node_114 | 0.4 | n |  | TRUE
89 | bus_LV_5017-1_0_7_node_105 | 0.4 | n |  | TRUE
90 | bus_LV_5017-1_0_7_node_71 | 0.4 | n |  | TRUE
91 | bus_LV_5017-1_0_7_node_77 | 0.4 | n |  | TRUE
92 | bus_LV_5017-1_0_7_node_74 | 0.4 | n |  | TRUE
93 | bus_LV_5017-1_0_7_node_73 | 0.4 | n |  | TRUE
94 | bus_LV_5017-1_0_7_node_112 | 0.4 | n |  | TRUE
95 | bus_LV_5017-1_0_7_node_85 | 0.4 | n |  | TRUE
96 | bus_LV_5017-1_0_7_node_87 | 0.4 | n |  | TRUE
97 | bus_LV_5017-1_0_7_node_90 | 0.4 | n |  | TRUE
98 | bus_LV_5017-1_0_7_node_91 | 0.4 | n |  | TRUE
99 | bus_LV_5017-1_0_7_node_92 | 0.4 | n |  | TRUE
100 | bus_LV_5017-1_0_7_node_94 | 0.4 | n |  | TRUE
101 | bus_LV_5017-1_0_7_node_95 | 0.4 | n |  | TRUE
102 | bus_LV_5017-1_0_7_node_93 | 0.4 | n |  | TRUE
103 | bus_LV_5017-1_0_7_node_104 | 0.4 | n |  | TRUE
104 | bus_LV_5017-1_0_7_node_108 | 0.4 | n |  | TRUE
105 | bus_LV_5017-1_0_7_node_96 | 0.4 | n |  | TRUE
106 | bus_LV_5017-1_0_7_node_97 | 0.4 | n |  | TRUE
107 | bus_LV_5017-1_0_7_node_98 | 0.4 | n |  | TRUE
108 | bus_LV_5017-1_0_7_node_102 | 0.4 | n |  | TRUE
109 | bus_LV_5017-1_0_7_node_101 | 0.4 | n |  | TRUE
110 | bus_LV_5017-1_0_7_node_99 | 0.4 | n |  | TRUE
111 | bus_LV_5017-1_0_7_node_100 | 0.4 | n |  | TRUE
112 | bus_LV_5017-1_0_7_node_103 | 0.4 | n |  | TRUE
113 | bus_LV_5017-1_0_7_node_123 | 0.4 | n |  | TRUE
114 | bus_LV_5017-1_0_7_node_124 | 0.4 | n |  | TRUE
115 | bus_LV_5017-1_0_7_node_109 | 0.4 | n |  | TRUE
116 | bus_LV_5017-1_0_7_node_107 | 0.4 | n |  | TRUE
117 | bus_LV_5017-1_0_7_node_106 | 0.4 | n |  | TRUE
118 | bus_LV_5017-1_0_7_node_121 | 0.4 | n |  | TRUE
119 | bus_LV_5017-1_0_7_node_122 | 0.4 | n |  | TRUE
120 | bus_LV_5017-1_0_7_node_113 | 0.4 | n |  | TRUE
121 | bus_LV_5017-1_0_7_node_115 | 0.4 | n |  | TRUE
122 | bus_LV_5017-1_0_7_node_116 | 0.4 | n |  | TRUE
123 | bus_LV_5017-1_0_7_node_117 | 0.4 | n |  | TRUE
124 | bus_LV_5017-1_0_7_node_120 | 0.4 | n |  | TRUE
125 | bus_LV_5017-1_0_7_node_118 | 0.4 | n |  | TRUE
126 | bus_LV_5017-1_0_7_node_119 | 0.4 | n |  | TRUE
127 | bus_LV_5017-1_0_7_node_129 | 0.4 | n |  | TRUE
128 | bus_LV_5017-1_0_7_node_130 | 0.4 | n |  | TRUE
129 | bus_MV_62_0_node_162 | 20 | n |  | TRUE

## load
| name | bus | p_mw | q_mvar | const_z_percent | const_i_percent | sn_mva | scaling | in_service | type
0 | LV_5017-1_0_7_load_0 | 0 | 0.0017466 | 0.00043775 | 0 | 0 |  | 1 | TRUE | wye
1 | LV_5017-1_0_7_load_1 | 1 | 0.00174 | 0.00043609 | 0 | 0 |  | 1 | TRUE | wye
2 | LV_5017-1_0_7_load_2 | 2 | 0.00059788 | 0.00014984 | 0 | 0 |  | 1 | TRUE | wye
3 | LV_5017-1_0_7_load_4 | 4 | 0.0048526 | 0.0012162 | 0 | 0 |  | 1 | TRUE | wye
4 | LV_5017-1_0_7_load_60 | 5 | 0.0012969 | 0.00032503 | 0 | 0 |  | 1 | TRUE | wye
5 | LV_5017-1_0_7_load_59 | 6 | 0.0029947 | 0.00075054 | 0 | 0 |  | 1 | TRUE | wye
6 | LV_5017-1_0_7_load_5 | 9 | 0.021186 | 0.0053097 | 0 | 0 |  | 1 | TRUE | wye
7 | LV_5017-1_0_7_load_61 | 13 | 0.017919 | 0.0044909 | 0 | 0 |  | 1 | TRUE | wye
8 | LV_5017-1_0_7_load_143 | 14 | 0.0013973 | 0.0003502 | 0 | 0 |  | 1 | TRUE | wye
9 | LV_5017-1_0_7_load_138 | 17 | 0.0014354 | 0.00035976 | 0 | 0 |  | 1 | TRUE | wye
10 | LV_5017-1_0_7_load_62 | 19 | 0.0020672 | 0.00051809 | 0 | 0 |  | 1 | TRUE | wye
11 | LV_5017-1_0_7_load_44 | 20 | 0.0062165 | 0.001558 | 0 | 0 |  | 1 | TRUE | wye
12 | LV_5017-1_0_7_load_47 | 21 | 0.02283 | 0.0057217 | 0 | 0 |  | 1 | TRUE | wye
13 | LV_5017-1_0_7_load_12 | 22 | 0.026892 | 0.0067396 | 0 | 0 |  | 1 | TRUE | wye
14 | LV_5017-1_0_7_load_19 | 28 | 0.0043925 | 0.0011009 | 0 | 0 |  | 1 | TRUE | wye
15 | LV_5017-1_0_7_load_55 | 30 | 0.0022919 | 0.0005744 | 0 | 0 |  | 1 | TRUE | wye
16 | LV_5017-1_0_7_load_24 | 31 | 0.030968 | 0.0077614 | 0 | 0 |  | 1 | TRUE | wye
17 | LV_5017-1_0_7_load_22 | 32 | 0.019235 | 0.0048208 | 0 | 0 |  | 1 | TRUE | wye
18 | LV_5017-1_0_7_load_140 | 33 | 0.033117 | 0.0082999 | 0 | 0 |  | 1 | TRUE | wye
19 | LV_5017-1_0_7_load_135 | 35 | 0.0084106 | 0.0021079 | 0 | 0 |  | 1 | TRUE | wye
20 | LV_5017-1_0_7_load_26 | 38 | 0.011501 | 0.0028823 | 0 | 0 |  | 1 | TRUE | wye
21 | LV_5017-1_0_7_load_27 | 39 | 0.016594 | 0.0041589 | 0 | 0 |  | 1 | TRUE | wye
22 | LV_5017-1_0_7_load_28 | 40 | 0.002456 | 0.00061553 | 0 | 0 |  | 1 | TRUE | wye
23 | LV_5017-1_0_7_load_31 | 43 | 0.0042257 | 0.001059 | 0 | 0 |  | 1 | TRUE | wye
24 | LV_5017-1_0_7_load_82 | 45 | 0.0022153 | 0.00055521 | 0 | 0 |  | 1 | TRUE | wye
25 | LV_5017-1_0_7_load_79 | 48 | 0.010872 | 0.0027248 | 0 | 0 |  | 1 | TRUE | wye
26 | LV_5017-1_0_7_load_89 | 49 | 0.0093802 | 0.0023509 | 0 | 0 |  | 1 | TRUE | wye
27 | LV_5017-1_0_7_load_88 | 50 | 0.0064569 | 0.0016183 | 0 | 0 |  | 1 | TRUE | wye
28 | LV_5017-1_0_7_load_127 | 52 | 0.0023016 | 0.00057684 | 0 | 0 |  | 1 | TRUE | wye
29 | LV_5017-1_0_7_load_80 | 55 | 0.011129 | 0.0027893 | 0 | 0 |  | 1 | TRUE | wye
30 | LV_5017-1_0_7_load_136 | 56 | 0.0020189 | 0.00050597 | 0 | 0 |  | 1 | TRUE | wye
31 | LV_5017-1_0_7_load_142 | 57 | 0.0049822 | 0.0012487 | 0 | 0 |  | 1 | TRUE | wye
32 | LV_5017-1_0_7_load_86 | 58 | 0.008278 | 0.0020747 | 0 | 0 |  | 1 | TRUE | wye
33 | LV_5017-1_0_7_load_126 | 61 | 0.0015856 | 0.00039739 | 0 | 0 |  | 1 | TRUE | wye
34 | LV_5017-1_0_7_load_41 | 62 | 0.0015292 | 0.00038325 | 0 | 0 |  | 1 | TRUE | wye
35 | LV_5017-1_0_7_load_133 | 63 | 0.0020927 | 0.00052448 | 0 | 0 |  | 1 | TRUE | wye
36 | LV_5017-1_0_7_load_40 | 65 | 0.0049106 | 0.0012307 | 0 | 0 |  | 1 | TRUE | wye
37 | LV_5017-1_0_7_load_43 | 66 | 0.012613 | 0.0031612 | 0 | 0 |  | 1 | TRUE | wye
38 | LV_5017-1_0_7_load_45 | 67 | 0.0011685 | 0.00029285 | 0 | 0 |  | 1 | TRUE | wye
39 | LV_5017-1_0_7_load_46 | 68 | 0.0059355 | 0.0014876 | 0 | 0 |  | 1 | TRUE | wye
40 | LV_5017-1_0_7_load_51 | 70 | 0.0026744 | 0.00067028 | 0 | 0 |  | 1 | TRUE | wye
41 | LV_5017-1_0_7_load_52 | 71 | 0.017591 | 0.0044087 | 0 | 0 |  | 1 | TRUE | wye
42 | LV_5017-1_0_7_load_83 | 72 | 0.002037 | 0.00051052 | 0 | 0 |  | 1 | TRUE | wye
43 | LV_5017-1_0_7_load_53 | 73 | 0.007808 | 0.0019569 | 0 | 0 |  | 1 | TRUE | wye
44 | LV_5017-1_0_7_load_84 | 74 | 0.00098675 | 0.0002473 | 0 | 0 |  | 1 | TRUE | wye
45 | LV_5017-1_0_7_load_69 | 77 | 0.0032094 | 0.00080435 | 0 | 0 |  | 1 | TRUE | wye
46 | LV_5017-1_0_7_load_111 | 78 | 0.0017539 | 0.00043957 | 0 | 0 |  | 1 | TRUE | wye
47 | LV_5017-1_0_7_load_110 | 79 | 0.0083408 | 0.0020904 | 0 | 0 |  | 1 | TRUE | wye
48 | LV_5017-1_0_7_load_70 | 80 | 0.0030661 | 0.00076844 | 0 | 0 |  | 1 | TRUE | wye
49 | LV_5017-1_0_7_load_64 | 81 | 0.0040871 | 0.0010243 | 0 | 0 |  | 1 | TRUE | wye
50 | LV_5017-1_0_7_load_65 | 82 | 0.010547 | 0.0026433 | 0 | 0 |  | 1 | TRUE | wye
51 | LV_5017-1_0_7_load_66 | 83 | 0.019126 | 0.0047935 | 0 | 0 |  | 1 | TRUE | wye
52 | LV_5017-1_0_7_load_67 | 84 | 0.0039068 | 0.00097913 | 0 | 0 |  | 1 | TRUE | wye
53 | LV_5017-1_0_7_load_75 | 86 | 0.0055699 | 0.0013959 | 0 | 0 |  | 1 | TRUE | wye
54 | LV_5017-1_0_7_load_76 | 87 | 0.0031175 | 0.00078131 | 0 | 0 |  | 1 | TRUE | wye
55 | LV_5017-1_0_7_load_71 | 90 | 0.0031093 | 0.00077926 | 0 | 0 |  | 1 | TRUE | wye
56 | LV_5017-1_0_7_load_77 | 91 | 0.008143 | 0.0020408 | 0 | 0 |  | 1 | TRUE | wye
57 | LV_5017-1_0_7_load_74 | 92 | 0.0055847 | 0.0013997 | 0 | 0 |  | 1 | TRUE | wye
58 | LV_5017-1_0_7_load_73 | 93 | 0.0030817 | 0.00077234 | 0 | 0 |  | 1 | TRUE | wye
59 | LV_5017-1_0_7_load_112 | 94 | 0.0019689 | 0.00049346 | 0 | 0 |  | 1 | TRUE | wye
60 | LV_5017-1_0_7_load_85 | 95 | 0.0065602 | 0.0016441 | 0 | 0 |  | 1 | TRUE | wye
61 | LV_5017-1_0_7_load_87 | 96 | 0.0016683 | 0.00041811 | 0 | 0 |  | 1 | TRUE | wye
62 | LV_5017-1_0_7_load_90 | 97 | 0.0026087 | 0.00065381 | 0 | 0 |  | 1 | TRUE | wye
63 | LV_5017-1_0_7_load_92 | 99 | 0.0076207 | 0.0019099 | 0 | 0 |  | 1 | TRUE | wye
64 | LV_5017-1_0_7_load_93 | 102 | 0.008421 | 0.0021105 | 0 | 0 |  | 1 | TRUE | wye
65 | LV_5017-1_0_7_load_104 | 103 | 0.0083539 | 0.0020937 | 0 | 0 |  | 1 | TRUE | wye
66 | LV_5017-1_0_7_load_108 | 104 | 0.008848 | 0.0022175 | 0 | 0 |  | 1 | TRUE | wye
67 | LV_5017-1_0_7_load_96 | 105 | 0.0063032 | 0.0015797 | 0 | 0 |  | 1 | TRUE | wye
68 | LV_5017-1_0_7_load_98 | 107 | 0.0028157 | 0.00070569 | 0 | 0 |  | 1 | TRUE | wye
69 | LV_5017-1_0_7_load_102 | 108 | 0.0032561 | 0.00081605 | 0 | 0 |  | 1 | TRUE | wye
70 | LV_5017-1_0_7_load_99 | 110 | 0.01987 | 0.00498 | 0 | 0 |  | 1 | TRUE | wye
71 | LV_5017-1_0_7_load_100 | 111 | 0.0061918 | 0.0015518 | 0 | 0 |  | 1 | TRUE | wye
72 | LV_5017-1_0_7_load_103 | 112 | 0.0074113 | 0.0018575 | 0 | 0 |  | 1 | TRUE | wye
73 | LV_5017-1_0_7_load_124 | 114 | 0.0016252 | 0.00040732 | 0 | 0 |  | 1 | TRUE | wye
74 | LV_5017-1_0_7_load_106 | 117 | 0.019043 | 0.0047726 | 0 | 0 |  | 1 | TRUE | wye
75 | LV_5017-1_0_7_load_121 | 118 | 0.0010745 | 0.00026929 | 0 | 0 |  | 1 | TRUE | wye
76 | LV_5017-1_0_7_load_122 | 119 | 0.0023216 | 0.00058184 | 0 | 0 |  | 1 | TRUE | wye
77 | LV_5017-1_0_7_load_113 | 120 | 0.00096189 | 0.00024107 | 0 | 0 |  | 1 | TRUE | wye
78 | LV_5017-1_0_7_load_115 | 121 | 0.0015646 | 0.00039212 | 0 | 0 |  | 1 | TRUE | wye
79 | LV_5017-1_0_7_load_116 | 122 | 0.0018642 | 0.0004672 | 0 | 0 |  | 1 | TRUE | wye
80 | LV_5017-1_0_7_load_120 | 124 | 0.00096881 | 0.00024281 | 0 | 0 |  | 1 | TRUE | wye
81 | LV_5017-1_0_7_load_118 | 125 | 0.0010217 | 0.00025605 | 0 | 0 |  | 1 | TRUE | wye
82 | LV_5017-1_0_7_load_119 | 126 | 0.030657 | 0.0076835 | 0 | 0 |  | 1 | TRUE | wye
83 | LV_5017-1_0_7_load_129 | 127 | 0.003156 | 0.00079097 | 0 | 0 |  | 1 | TRUE | wye
84 | LV_5017-1_0_7_load_130 | 128 | 0.0064269 | 0.0016107 | 0 | 0 |  | 1 | TRUE | wye

## ext_grid
| name | bus | vm_pu | va_degree | slack_weight | in_service
0 |  | 123 | 1 | 0 | 1 | TRUE

## line
| name | std_type | from_bus | to_bus | length_km | r_ohm_per_km | x_ohm_per_km | c_nf_per_km | g_us_per_km | max_i_ka | df | parallel | type | in_service
0 | LV_5017-1_0_7_line_0 |  | 0 | 1 | 0.011891 | 0.125 | 0.08 | 261 | 0 | 0.364 | 1 | 1 | cs | TRUE
1 | LV_5017-1_0_7_line_1 |  | 0 | 2 | 0.013766 | 0.125 | 0.08 | 261 | 0 | 0.364 | 1 | 1 | cs | TRUE
2 | LV_5017-1_0_7_line_2 |  | 1 | 3 | 0.02244 | 0.125 | 0.08 | 261 | 0 | 0.364 | 1 | 1 | cs | TRUE
3 | LV_5017-1_0_7_line_3 |  | 2 | 4 | 0.013122 | 0.125 | 0.08 | 261 | 0 | 0.364 | 1 | 1 | cs | TRUE
4 | LV_5017-1_0_7_line_4 |  | 3 | 5 | 0.010436 | 0.125 | 0.08 | 261 | 0 | 0.364 | 1 | 1 | cs | TRUE
5 | LV_5017-1_0_7_line_5 |  | 3 | 6 | 0.066445 | 0.125 | 0.08 | 261 | 0 | 0.364 | 1 | 1 | cs | TRUE
6 | LV_5017-1_0_7_line_6 |  | 5 | 7 | 0.021104 | 0.125 | 0.08 | 261 | 0 | 0.364 | 1 | 1 | cs | TRUE
7 | LV_5017-1_0_7_line_7 |  | 6 | 8 | 0.065219 | 0.125 | 0.08 | 261 | 0 | 0.364 | 1 | 1 | cs | TRUE
8 | LV_5017-1_0_7_line_8 |  | 7 | 12 | 0.044632 | 0.125 | 0.08 | 261 | 0 | 0.364 | 1 | 1 | cs | TRUE
9 | LV_5017-1_0_7_line_9 |  | 8 | 18 | 0.052906 | 0.125 | 0.08 | 261 | 0 | 0.364 | 1 | 1 | cs | TRUE
10 | LV_5017-1_0_7_line_10 |  | 9 | 10 | 0.061517 | 0.125 | 0.08 | 261 | 0 | 0.364 | 1 | 1 | cs | TRUE
11 | LV_5017-1_0_7_line_11 |  | 10 | 11 | 0.028896 | 0.125 | 0.08 | 261 | 0 | 0.364 | 1 | 1 | cs | TRUE
12 | LV_5017-1_0_7_line_12 |  | 11 | 14 | 0.075826 | 0.125 | 0.08 | 261 | 0 | 0.364 | 1 | 1 | cs | TRUE
13 | LV_5017-1_0_7_line_13 |  | 11 | 15 | 0.06881 | 0.125 | 0.08 | 261 | 0 | 0.364 | 1 | 1 | cs | TRUE
14 | LV_5017-1_0_7_line_14 |  | 12 | 13 | 0.011353 | 0.125 | 0.08 | 261 | 0 | 0.364 | 1 | 1 | cs | TRUE
15 | LV_5017-1_0_7_line_15 |  | 13 | 19 | 0.024357 | 0.125 | 0.08 | 261 | 0 | 0.364 | 1 | 1 | cs | TRUE
16 | LV_5017-1_0_7_line_16 |  | 14 | 20 | 0.099685 | 0.125 | 0.08 | 261 | 0 | 0.364 | 1 | 1 | cs | TRUE
17 | LV_5017-1_0_7_line_17 |  | 15 | 16 | 0.03317 | 0.125 | 0.08 | 261 | 0 | 0.364 | 1 | 1 | cs | TRUE
18 | LV_5017-1_0_7_line_18 |  | 15 | 17 | 0.017467 | 0.125 | 0.08 | 261 | 0 | 0.364 | 1 | 1 | cs | TRUE
19 | LV_5017-1_0_7_line_19 |  | 16 | 21 | 0.090178 | 0.125 | 0.08 | 261 | 0 | 0.364 | 1 | 2 | cs | TRUE
20 | LV_5017-1_0_7_line_20 |  | 18 | 68 | 0.036149 | 0.125 | 0.08 | 261 | 0 | 0.364 | 1 | 1 | cs | TRUE
21 | LV_5017-1_0_7_line_21 |  | 19 | 75 | 0.040097 | 0.125 | 0.08 | 261 | 0 | 0.364 | 1 | 1 | cs | TRUE
22 | LV_5017-1_0_7_line_22 |  | 20 | 66 | 0.065854 | 0.125 | 0.08 | 261 | 0 | 0.364 | 1 | 1 | cs | TRUE
23 | LV_5017-1_0_7_line_23 |  | 21 | 69 | 0.016836 | 0.125 | 0.08 | 261 | 0 | 0.364 | 1 | 5 | cs | TRUE
24 | LV_5017-1_0_7_line_24 |  | 22 | 23 | 0.059483 | 0.125 | 0.08 | 261 | 0 | 0.364 | 1 | 1 | cs | TRUE
25 | LV_5017-1_0_7_line_25 |  | 23 | 24 | 0.050242 | 0.125 | 0.08 | 261 | 0 | 0.364 | 1 | 1 | cs | TRUE
26 | LV_5017-1_0_7_line_26 |  | 24 | 28 | 0.015562 | 0.125 | 0.08 | 261 | 0 | 0.364 | 1 | 1 | cs | TRUE
27 | LV_5017-1_0_7_line_27 |  | 25 | 26 | 0.05463 | 0.125 | 0.08 | 261 | 0 | 0.364 | 1 | 2 | cs | TRUE
28 | LV_5017-1_0_7_line_28 |  | 25 | 27 | 0.08319 | 0.125 | 0.08 | 261 | 0 | 0.364 | 1 | 3 | cs | TRUE
29 | LV_5017-1_0_7_line_29 |  | 25 | 28 | 0.031935 | 0.125 | 0.08 | 261 | 0 | 0.364 | 1 | 1 | cs | TRUE
30 | LV_5017-1_0_7_line_30 |  | 26 | 31 | 0.033476 | 0.125 | 0.08 | 261 | 0 | 0.364 | 1 | 1 | cs | TRUE
31 | LV_5017-1_0_7_line_31 |  | 26 | 32 | 0.022113 | 0.125 | 0.08 | 261 | 0 | 0.364 | 1 | 1 | cs | TRUE
32 | LV_5017-1_0_7_line_32 |  | 27 | 29 | 0.006229 | 0.125 | 0.08 | 261 | 0 | 0.364 | 1 | 1 | cs | TRUE
33 | LV_5017-1_0_7_line_33 |  | 27 | 30 | 0.014603 | 0.125 | 0.08 | 261 | 0 | 0.364 | 1 | 5 | cs | TRUE
34 | LV_5017-1_0_7_line_34 |  | 29 | 33 | 0.018085 | 0.125 | 0.08 | 261 | 0 | 0.364 | 1 | 1 | cs | TRUE
35 | LV_5017-1_0_7_line_35 |  | 30 | 34 | 0.10536 | 0.125 | 0.08 | 261 | 0 | 0.364 | 1 | 5 | cs | TRUE
36 | LV_5017-1_0_7_line_36 |  | 31 | 37 | 0.032427 | 0.125 | 0.08 | 261 | 0 | 0.364 | 1 | 1 | cs | TRUE
37 | LV_5017-1_0_7_line_37 |  | 34 | 71 | 0.061818 | 0.125 | 0.08 | 261 | 0 | 0.364 | 1 | 1 | cs | TRUE
38 | LV_5017-1_0_7_line_38 |  | 34 | 69 | 0.008393 | 0.125 | 0.08 | 261 | 0 | 0.364 | 1 | 5 | cs | TRUE
39 | LV_5017-1_0_7_line_39 |  | 35 | 36 | 0.030084 | 0.125 | 0.08 | 261 | 0 | 0.364 | 1 | 1 | cs | TRUE
40 | LV_5017-1_0_7_line_40 |  | 36 | 64 | 0.11622 | 0.125 | 0.08 | 261 | 0 | 0.364 | 1 | 1 | cs | TRUE
41 | LV_5017-1_0_7_line_41 |  | 36 | 47 | 0.050453 | 0.125 | 0.08 | 261 | 0 | 0.364 | 1 | 1 | cs | TRUE
42 | LV_5017-1_0_7_line_42 |  | 37 | 38 | 0.062134 | 0.125 | 0.08 | 261 | 0 | 0.364 | 1 | 1 | cs | TRUE
43 | LV_5017-1_0_7_line_43 |  | 39 | 40 | 0.0047804 | 0.125 | 0.08 | 261 | 0 | 0.364 | 1 | 1 | cs | TRUE
44 | LV_5017-1_0_7_line_44 |  | 39 | 41 | 0.023578 | 0.125 | 0.08 | 261 | 0 | 0.364 | 1 | 1 | cs | TRUE
45 | LV_5017-1_0_7_line_45 |  | 40 | 42 | 0.042962 | 0.125 | 0.08 | 261 | 0 | 0.364 | 1 | 1 | cs | TRUE
46 | LV_5017-1_0_7_line_46 |  | 41 | 43 | 0.019581 | 0.125 | 0.08 | 261 | 0 | 0.364 | 1 | 1 | cs | TRUE
47 | LV_5017-1_0_7_line_47 |  | 41 | 44 | 0.067508 | 0.125 | 0.08 | 261 | 0 | 0.364 | 1 | 1 | cs | TRUE
48 | LV_5017-1_0_7_line_48 |  | 42 | 45 | 0.011323 | 0.125 | 0.08 | 261 | 0 | 0.364 | 1 | 1 | cs | TRUE
49 | LV_5017-1_0_7_line_49 |  | 44 | 49 | 0.015419 | 0.125 | 0.08 | 261 | 0 | 0.364 | 1 | 1 | cs | TRUE
50 | LV_5017-1_0_7_line_50 |  | 44 | 50 | 0.032202 | 0.125 | 0.08 | 261 | 0 | 0.364 | 1 | 1 | cs | TRUE
51 | LV_5017-1_0_7_line_51 |  | 44 | 46 | 0.025037 | 0.125 | 0.08 | 261 | 0 | 0.364 | 1 | 1 | cs | TRUE
52 | LV_5017-1_0_7_line_52 |  | 46 | 47 | 0.099528 | 0.125 | 0.08 | 261 | 0 | 0.364 | 1 | 3 | cs | TRUE
53 | LV_5017-1_0_7_line_53 |  | 46 | 48 | 0.051399 | 0.125 | 0.08 | 261 | 0 | 0.364 | 1 | 1 | cs | TRUE
54 | LV_5017-1_0_7_line_54 |  | 47 | 56 | 0.0076849 | 0.125 | 0.08 | 261 | 0 | 0.364 | 1 | 5 | cs | TRUE
55 | LV_5017-1_0_7_line_55 |  | 48 | 55 | 0.03329 | 0.125 | 0.08 | 261 | 0 | 0.364 | 1 | 1 | cs | TRUE
56 | LV_5017-1_0_7_line_56 |  | 49 | 57 | 0.047766 | 0.125 | 0.08 | 261 | 0 | 0.364 | 1 | 1 | cs | TRUE
57 | LV_5017-1_0_7_line_57 |  | 50 | 58 | 0.055417 | 0.125 | 0.08 | 261 | 0 | 0.364 | 1 | 1 | cs | TRUE
58 | LV_5017-1_0_7_line_58 |  | 51 | 52 | 0.0048016 | 0.125 | 0.08 | 261 | 0 | 0.364 | 1 | 5 | cs | TRUE
59 | LV_5017-1_0_7_line_59 |  | 51 | 53 | 0.012572 | 0.125 | 0.08 | 261 | 0 | 0.364 | 1 | 1 | cs | TRUE
60 | LV_5017-1_0_7_line_60 |  | 51 | 54 | 0.016051 | 0.125 | 0.08 | 261 | 0 | 0.364 | 1 | 5 | cs | TRUE
61 | LV_5017-1_0_7_line_61 |  | 52 | 59 | 0.011352 | 0.125 | 0.08 | 261 | 0 | 0.364 | 1 | 5 | cs | TRUE
62 | LV_5017-1_0_7_line_62 |  | 53 | 60 | 0.006454 | 0.125 | 0.08 | 261 | 0 | 0.364 | 1 | 1 | cs | TRUE
63 | LV_5017-1_0_7_line_63 |  | 53 | 61 | 0.0033797 | 0.125 | 0.08 | 261 | 0 | 0.364 | 1 | 1 | cs | TRUE
64 | LV_5017-1_0_7_line_64 |  | 54 | 56 | 0.0092299 | 0.125 | 0.08 | 261 | 0 | 0.364 | 1 | 5 | cs | TRUE
65 | LV_5017-1_0_7_line_65 |  | 58 | 95 | 0.0030787 | 0.125 | 0.08 | 261 | 0 | 0.364 | 1 | 1 | cs | TRUE
66 | LV_5017-1_0_7_line_66 |  | 59 | 114 | 0.019876 | 0.125 | 0.08 | 261 | 0 | 0.364 | 1 | 5 | cs | TRUE
67 | LV_5017-1_0_7_line_67 |  | 60 | 62 | 0.011552 | 0.125 | 0.08 | 261 | 0 | 0.364 | 1 | 1 | cs | TRUE
68 | LV_5017-1_0_7_line_68 |  | 62 | 65 | 0.076692 | 0.125 | 0.08 | 261 | 0 | 0.364 | 1 | 1 | cs | TRUE
69 | LV_5017-1_0_7_line_69 |  | 63 | 64 | 0.0073593 | 0.125 | 0.08 | 261 | 0 | 0.364 | 1 | 1 | cs | TRUE
70 | LV_5017-1_0_7_line_70 |  | 64 | 128 | 0.012512 | 0.125 | 0.08 | 261 | 0 | 0.364 | 1 | 1 | cs | TRUE
71 | LV_5017-1_0_7_line_71 |  | 67 | 68 | 5.9149e-05 | 0.125 | 0.08 | 261 | 0 | 0.364 | 1 | 1 | cs | TRUE
72 | LV_5017-1_0_7_line_72 |  | 69 | 70 | 0.16618 | 0.125 | 0.08 | 261 | 0 | 0.364 | 1 | 5 | cs | TRUE
73 | LV_5017-1_0_7_line_73 |  | 70 | 72 | 0.040683 | 0.125 | 0.08 | 261 | 0 | 0.364 | 1 | 5 | cs | TRUE
74 | LV_5017-1_0_7_line_74 |  | 71 | 73 | 0.047321 | 0.125 | 0.08 | 261 | 0 | 0.364 | 1 | 1 | cs | TRUE
75 | LV_5017-1_0_7_line_75 |  | 72 | 74 | 0.024225 | 0.125 | 0.08 | 261 | 0 | 0.364 | 1 | 5 | cs | TRUE
76 | LV_5017-1_0_7_line_76 |  | 74 | 88 | 0.013917 | 0.125 | 0.08 | 261 | 0 | 0.364 | 1 | 5 | cs | TRUE
77 | LV_5017-1_0_7_line_77 |  | 75 | 76 | 0.006651 | 0.125 | 0.08 | 261 | 0 | 0.364 | 1 | 1 | cs | TRUE
78 | LV_5017-1_0_7_line_78 |  | 75 | 77 | 0.017583 | 0.125 | 0.08 | 261 | 0 | 0.364 | 1 | 1 | cs | TRUE
79 | LV_5017-1_0_7_line_79 |  | 76 | 78 | 0.04717 | 0.125 | 0.08 | 261 | 0 | 0.364 | 1 | 5 | cs | TRUE
80 | LV_5017-1_0_7_line_80 |  | 76 | 79 | 0.036209 | 0.125 | 0.08 | 261 | 0 | 0.364 | 1 | 5 | cs | TRUE
81 | LV_5017-1_0_7_line_81 |  | 77 | 80 | 0.019404 | 0.125 | 0.08 | 261 | 0 | 0.364 | 1 | 1 | cs | TRUE
82 | LV_5017-1_0_7_line_82 |  | 78 | 88 | 0.0365 | 0.125 | 0.08 | 261 | 0 | 0.364 | 1 | 5 | cs | TRUE
83 | LV_5017-1_0_7_line_83 |  | 79 | 89 | 0.025717 | 0.125 | 0.08 | 261 | 0 | 0.364 | 1 | 5 | cs | TRUE
84 | LV_5017-1_0_7_line_84 |  | 80 | 90 | 0.00029835 | 0.125 | 0.08 | 261 | 0 | 0.364 | 1 | 1 | cs | TRUE
85 | LV_5017-1_0_7_line_85 |  | 81 | 82 | 0.0011466 | 0.125 | 0.08 | 261 | 0 | 0.364 | 1 | 1 | cs | TRUE
86 | LV_5017-1_0_7_line_86 |  | 81 | 83 | 0.00901 | 0.125 | 0.08 | 261 | 0 | 0.364 | 1 | 1 | cs | TRUE
87 | LV_5017-1_0_7_line_87 |  | 82 | 84 | 0.0032784 | 0.125 | 0.08 | 261 | 0 | 0.364 | 1 | 1 | cs | TRUE
88 | LV_5017-1_0_7_line_88 |  | 84 | 85 | 0.032026 | 0.125 | 0.08 | 261 | 0 | 0.364 | 1 | 1 | cs | TRUE
89 | LV_5017-1_0_7_line_89 |  | 85 | 86 | 0.0040542 | 0.125 | 0.08 | 261 | 0 | 0.364 | 1 | 1 | cs | TRUE
90 | LV_5017-1_0_7_line_90 |  | 85 | 87 | 0.014325 | 0.125 | 0.08 | 261 | 0 | 0.364 | 1 | 1 | cs | TRUE
91 | LV_5017-1_0_7_line_91 |  | 86 | 92 | 0.023484 | 0.125 | 0.08 | 261 | 0 | 0.364 | 1 | 1 | cs | TRUE
92 | LV_5017-1_0_7_line_92 |  | 87 | 91 | 0.0035529 | 0.125 | 0.08 | 261 | 0 | 0.364 | 1 | 1 | cs | TRUE
93 | LV_5017-1_0_7_line_93 |  | 88 | 94 | 0.016174 | 0.125 | 0.08 | 261 | 0 | 0.364 | 1 | 5 | cs | TRUE
94 | LV_5017-1_0_7_line_94 |  | 89 | 104 | 0.025446 | 0.125 | 0.08 | 261 | 0 | 0.364 | 1 | 5 | cs | TRUE
95 | LV_5017-1_0_7_line_95 |  | 89 | 101 | 0.028021 | 0.125 | 0.08 | 261 | 0 | 0.364 | 1 | 1 | cs | TRUE
96 | LV_5017-1_0_7_line_96 |  | 90 | 91 | 0.028504 | 0.125 | 0.08 | 261 | 0 | 0.364 | 1 | 1 | cs | TRUE
97 | LV_5017-1_0_7_line_97 |  | 92 | 93 | 0.00031307 | 0.125 | 0.08 | 261 | 0 | 0.364 | 1 | 1 | cs | TRUE
98 | LV_5017-1_0_7_line_98 |  | 94 | 120 | 0.0086055 | 0.125 | 0.08 | 261 | 0 | 0.364 | 1 | 5 | cs | TRUE
99 | LV_5017-1_0_7_line_99 |  | 95 | 96 | 0.023422 | 0.125 | 0.08 | 261 | 0 | 0.364 | 1 | 1 | cs | TRUE
100 | LV_5017-1_0_7_line_100 |  | 97 | 98 | 0.011474 | 0.125 | 0.08 | 261 | 0 | 0.364 | 1 | 1 | cs | TRUE
101 | LV_5017-1_0_7_line_101 |  | 98 | 99 | 0.036606 | 0.125 | 0.08 | 261 | 0 | 0.364 | 1 | 1 | cs | TRUE
102 | LV_5017-1_0_7_line_102 |  | 99 | 100 | 0.0034844 | 0.125 | 0.08 | 261 | 0 | 0.364 | 1 | 1 | cs | TRUE
103 | LV_5017-1_0_7_line_103 |  | 100 | 101 | 0.040626 | 0.125 | 0.08 | 261 | 0 | 0.364 | 1 | 1 | cs | TRUE
104 | LV_5017-1_0_7_line_104 |  | 100 | 102 | 0.012581 | 0.125 | 0.08 | 261 | 0 | 0.364 | 1 | 1 | cs | TRUE
105 | LV_5017-1_0_7_line_105 |  | 101 | 103 | 0.012257 | 0.125 | 0.08 | 261 | 0 | 0.364 | 1 | 1 | cs | TRUE
106 | LV_5017-1_0_7_line_106 |  | 104 | 116 | 0.0026872 | 0.125 | 0.08 | 261 | 0 | 0.364 | 1 | 5 | cs | TRUE
107 | LV_5017-1_0_7_line_107 |  | 105 | 106 | 0.02643 | 0.125 | 0.08 | 261 | 0 | 0.364 | 1 | 1 | cs | TRUE
108 | LV_5017-1_0_7_line_108 |  | 106 | 107 | 0.019168 | 0.125 | 0.08 | 261 | 0 | 0.364 | 1 | 1 | cs | TRUE
109 | LV_5017-1_0_7_line_109 |  | 107 | 108 | 0.0019891 | 0.125 | 0.08 | 261 | 0 | 0.364 | 1 | 1 | cs | TRUE
110 | LV_5017-1_0_7_line_110 |  | 108 | 109 | 0.019676 | 0.125 | 0.08 | 261 | 0 | 0.364 | 1 | 1 | cs | TRUE
111 | LV_5017-1_0_7_line_111 |  | 109 | 112 | 0.027124 | 0.125 | 0.08 | 261 | 0 | 0.364 | 1 | 1 | cs | TRUE
112 | LV_5017-1_0_7_line_112 |  | 109 | 110 | 0.026916 | 0.125 | 0.08 | 261 | 0 | 0.364 | 1 | 1 | cs | TRUE
113 | LV_5017-1_0_7_line_113 |  | 110 | 111 | 0.0045775 | 0.125 | 0.08 | 261 | 0 | 0.364 | 1 | 1 | cs | TRUE
114 | LV_5017-1_0_7_line_114 |  | 112 | 113 | 0.018515 | 0.125 | 0.08 | 261 | 0 | 0.364 | 1 | 1 | cs | TRUE
115 | LV_5017-1_0_7_line_115 |  | 113 | 114 | 0.012107 | 0.125 | 0.08 | 261 | 0 | 0.364 | 1 | 5 | cs | TRUE
116 | LV_5017-1_0_7_line_116 |  | 113 | 115 | 0.011058 | 0.125 | 0.08 | 261 | 0 | 0.364 | 1 | 5 | cs | TRUE
117 | LV_5017-1_0_7_line_117 |  | 115 | 118 | 0.092008 | 0.125 | 0.08 | 261 | 0 | 0.364 | 1 | 1 | cs | TRUE
118 | LV_5017-1_0_7_line_118 |  | 115 | 116 | 0.028286 | 0.125 | 0.08 | 261 | 0 | 0.364 | 1 | 5 | cs | TRUE
119 | LV_5017-1_0_7_line_119 |  | 116 | 117 | 0.022158 | 0.125 | 0.08 | 261 | 0 | 0.364 | 1 | 1 | cs | TRUE
120 | LV_5017-1_0_7_line_120 |  | 118 | 119 | 0.018563 | 0.125 | 0.08 | 261 | 0 | 0.364 | 1 | 1 | cs | TRUE
121 | LV_5017-1_0_7_line_121 |  | 120 | 121 | 0.022436 | 0.125 | 0.08 | 261 | 0 | 0.364 | 1 | 5 | cs | TRUE
122 | LV_5017-1_0_7_line_122 |  | 121 | 122 | 0.027171 | 0.125 | 0.08 | 261 | 0 | 0.364 | 1 | 5 | cs | TRUE
123 | LV_5017-1_0_7_line_123 |  | 122 | 123 | 0.013687 | 0.125 | 0.08 | 261 | 0 | 0.364 | 1 | 5 | cs | TRUE
124 | LV_5017-1_0_7_line_124 |  | 123 | 124 | 0.015588 | 0.125 | 0.08 | 261 | 0 | 0.364 | 1 | 1 | cs | TRUE
125 | LV_5017-1_0_7_line_125 |  | 123 | 125 | 0.037808 | 0.125 | 0.08 | 261 | 0 | 0.364 | 1 | 1 | cs | TRUE
126 | LV_5017-1_0_7_line_126 |  | 125 | 126 | 0.00022457 | 0.125 | 0.08 | 261 | 0 | 0.364 | 1 | 1 | cs | TRUE
127 | LV_5017-1_0_7_line_127 |  | 127 | 128 | 0.0071518 | 0.125 | 0.08 | 261 | 0 | 0.364 | 1 | 1 | cs | TRUE

## trafo
| name | std_type | hv_bus | lv_bus | sn_mva | vn_hv_kv | vn_lv_kv | vk_percent | vkr_percent | pfe_kw | i0_percent | shift_degree | tap_side | tap_neutral | tap_min | tap_max | tap_step_percent | tap_step_degree | tap_pos | tap_phase_shifter | parallel | df | in_service
0 | LV_5017-1_0_7_trafo_117 | 0.63 MVA 20/0.4 kV | 129 | 123 | 0.63 | 20 | 0.4 | 6 | 1.206 | 1.65 | 0.2619 | 150 | hv | 0 | -2 | 2 | 2.5 | 0 | 0 | FALSE | 1 | 1 | TRUE

## line_geodata
| x0 | y0 | x1 | y1 | x2 | y2 | x3 | y3 | x4 | y4 | x5 | y5 | x6 | y6 | x7 | y7 | x8 | y8 | x9 | y9 | x10 | y10 | x11 | y11 | x12 | y12 | x13 | y13 | x14 | y14 | x15 | y15 | x16 | y16 | x17 | y17 | x18 | y18 | x19 | y19 | x20 | y20 | x21 | y21 | x22 | y22 | x23 | y23
0 | 2718594.4795 | 1113259.3698 | 2718588.3428 | 1113256.2147 | 2718583.8911 | 1113253.9583
1 | 2718594.4795 | 1113259.3698 | 2718606.7221 | 1113265.6641
2 | 2718563.8852 | 1113243.7946 | 2718566.1187 | 1113244.9502 | 2718583.8911 | 1113253.9583
3 | 2718618.3922 | 1113271.664 | 2718606.7221 | 1113265.6641
4 | 2718563.8852 | 1113243.7946 | 2718554.6123 | 1113239.0072
5 | 2718563.8852 | 1113243.7946 | 2718559.6077 | 1113252.339 | 2718558.9436 | 1113253.5046 | 2718557.2533 | 1113252.6265 | 2718551.5905 | 1113249.8361 | 2718551.035 | 1113250.9815 | 2718544.7474 | 1113263.1447 | 2718544.2806 | 1113264.1029 | 2718549.9038 | 1113266.937 | 2718555.6766 | 1113270.0297 | 2718555.2758 | 1113270.7668 | 2718554.7758 | 1113271.4464 | 2718553.9272 | 1113272.5639 | 2718549.1643 | 1113277.4852 | 2718547.9759 | 1113278.5961 | 2718546.9037 | 1113279.2978 | 2718545.7511 | 1113279.7645 | 2718544.4587 | 1113279.8726 | 2718543.0326 | 1113279.7113 | 2718541.4902 | 1113279.1697
6 | 2718535.8595 | 1113229.3256 | 2718554.6123 | 1113239.0072
7 | 2718491.5565 | 1113284.2859 | 2718495.7931 | 1113285.3361 | 2718497.4572 | 1113285.5799 | 2718498.9887 | 1113285.4876 | 2718500.5552 | 1113284.7955 | 2718501.7637 | 1113283.8407 | 2718502.7786 | 1113282.5152 | 2718503.4742 | 1113281.3168 | 2718504.0982 | 1113279.828 | 2718506.5671 | 1113272.5046 | 2718507.2828 | 1113270.6729 | 2718508.1184 | 1113269.0326 | 2718509.2996 | 1113267.4991 | 2718510.6804 | 1113266.4253 | 2718512.3246 | 1113265.7125 | 2718513.9613 | 1113265.3776 | 2718515.8215 | 1113265.4696 | 2718517.4523 | 1113265.8351 | 2718519.1455 | 1113266.5687 | 2718539.7617 | 1113278.2686 | 2718541.4902 | 1113279.1697
8 | 2718543.0631 | 1113189.695 | 2718544.7659 | 1113197.0444 | 2718544.783 | 1113198.1455 | 2718544.5821 | 1113199.3313 | 2718544.0033 | 1113200.8766 | 2718543.418 | 1113201.9659 | 2718533.0364 | 1113221.1871 | 2718532.3682 | 1113222.5639 | 2718532.0268 | 1113223.8247 | 2718531.9885 | 1113224.9914 | 2718532.4174 | 1113226.3674 | 2718533.2294 | 1113227.5174 | 2718534.5 | 1113228.5207 | 2718535.8595 | 1113229.3256
9 | 2718491.5565 | 1113284.2859 | 2718466.1337 | 1113330.7096
10 | 2718299.6873 | 1113107.3297 | 2718354.4306 | 1113135.3924
11 | 2718299.6873 | 1113107.3297 | 2718293.84 | 1113118.7234 | 2718285.7768 | 1113114.6077 | 2718282.5943 | 1113112.9889 | 2718279.5115 | 1113111.4055
12 | 2718279.5115 | 1113111.4055 | 2718278.9652 | 1113112.4733 | 2718272.8776 | 1113124.3071 | 2718272.2994 | 1113125.4299 | 2718218.6637 | 1113098.0875
13 | 2718235.6122 | 1113074.4908 | 2718243.8894 | 1113078.7329 | 2718238.7174 | 1113088.7833 | 2718237.9946 | 1113090.1924 | 2718241.873 | 1113092.1805 | 2718279.5115 | 1113111.4055
14 | 2718543.0631 | 1113189.695 | 2718548.6133 | 1113179.7908
15 | 2718548.6133 | 1113179.7908 | 2718560.5207 | 1113158.5424
16 | 2718218.6637 | 1113098.0875 | 2718199.0454 | 1113195.8226
17 | 2718235.6122 | 1113074.4908 | 2718238.5731 | 1113068.4667 | 2718236.4835 | 1113064.2897 | 2718239.0559 | 1113060.7486 | 2718246.8467 | 1113045.1788
18 | 2718235.6122 | 1113074.4908 | 2718232.1928 | 1113072.734 | 2718220.0732 | 1113066.5132
19 | 2718246.8467 | 1113045.1788 | 2718288.8716 | 1112968.3574 | 2718290.2869 | 1112966.1606
20 | 2718466.1337 | 1113330.7096 | 2718433.8666 | 1113314.4138
21 | 2718580.1223 | 1113123.5635 | 2718560.5207 | 1113158.5424
22 | 2718140.262 | 1113166.1354 | 2718199.0454 | 1113195.8226
23 | 2718299.4053 | 1112952.0073 | 2718290.2869 | 1112966.1606
24 | 2718407.6445 | 1112754.8192 | 2718408.5059 | 1112751.0668 | 2718408.6827 | 1112747.5568 | 2718408.2286 | 1112743.5118 | 2718407.08 | 1112739.4199 | 2718405.605 | 1112735.4217 | 2718402.7938 | 1112730.608 | 2718398.3355 | 1112725.4619 | 2718393.4065 | 1112721.474 | 2718375.4401 | 1112710.9666
25 | 2718407.6445 | 1112754.8192 | 2718410.4592 | 1112751.9389 | 2718413.6204 | 1112749.5212 | 2718417.1809 | 1112747.6228 | 2718413.9926 | 1112756.9669 | 2718413.4338 | 1112759.0685 | 2718413.4949 | 1112761.0822 | 2718414.028 | 1112763.0606 | 2718415.2225 | 1112764.4071 | 2718417.7546 | 1112765.713 | 2718420.6507 | 1112766.181 | 2718423.9193 | 1112765.7779 | 2718426.8939 | 1112764.6018 | 2718433.6465 | 1112760.2863
26 | 2718433.6465 | 1112760.2863 | 2718425.8966 | 1112773.7816
27 | 2718409.9934 | 1112801.4746 | 2718457.1627 | 1112829.2705
28 | 2718361.8449 | 1112842.7738 | 2718389.3952 | 1112789.9423 | 2718409.9934 | 1112801.4746
29 | 2718409.9934 | 1112801.4746 | 2718425.8966 | 1112773.7816
30 | 2718457.1627 | 1112829.2705 | 2718473.8608 | 1112839.1146 | 2718486.1668 | 1112845.9803
31 | 2718457.1627 | 1112829.2705 | 2718468.6265 | 1112810.3605
32 | 2718361.8449 | 1112842.7738 | 2718356.4752 | 1112839.589
33 | 2718361.8449 | 1112842.7738 | 2718354.6376 | 1112855.4743
34 | 2718356.4752 | 1112839.589 | 2718347.8388 | 1112855.4787
35 | 2718299.175 | 1112943.6194 | 2718303.8222 | 1112941.8533 | 2718308.4393 | 1112936.8844 | 2718354.6376 | 1112855.4743
36 | 2718514.4849 | 1112861.7795 | 2718486.1668 | 1112845.9803
37 | 2718299.175 | 1112943.6194 | 2718295.2962 | 1112943.6215 | 2718290.7614 | 1112942.3988 | 2718244.2012 | 1112916.5746
38 | 2718299.4053 | 1112952.0073 | 2718299.175 | 1112943.6194
39 | 2718687.9337 | 1112890.1695 | 2718661.9853 | 1112874.9473
40 | 2718788.3353 | 1112949.2093 | 2718702.174 | 1112898.4428 | 2718687.9337 | 1112890.1695
41 | 2718687.9337 | 1112890.1695 | 2718692.5523 | 1112895.7859 | 2718694.1685 | 1112898.8752 | 2718694.9298 | 1112902.2146 | 2718694.7912 | 1112906.1368 | 2718694.2013 | 1112909.4275 | 2718693.0497 | 1112912.2069 | 2718679.5331 | 1112934.4352
42 | 2718514.4849 | 1112861.7795 | 2718548.673 | 1112880.8609 | 2718560.4807 | 1112861.1449
43 | 2718761.8672 | 1112876.4739 | 2718757.7526 | 1112874.0404
44 | 2718736.9826 | 1112862.9557 | 2718745.4765 | 1112866.7802 | 2718757.7526 | 1112874.0404
45 | 2718759.3099 | 1112912.7714 | 2718770.4887 | 1112892.3542 | 2718771.0246 | 1112889.8519 | 2718770.873 | 1112887.3361 | 2718770.2431 | 1112885.1778 | 2718768.8742 | 1112882.4825 | 2718767.1021 | 1112880.2574 | 2718764.8239 | 1112878.2225 | 2718761.8672 | 1112876.4739
46 | 2718736.9826 | 1112862.9557 | 2718738.0395 | 1112861.4643 | 2718739.9215 | 1112858.4768 | 2718741.8201 | 1112854.6447 | 2718742.4817 | 1112852.8231 | 2718743.1512 | 1112850.9905 | 2718744.4586 | 1112846.1795 | 2718744.6544 | 1112845.1269
47 | 2718720.3557 | 1112835.7004 | 2718721.3845 | 1112836.0319 | 2718726.0479 | 1112837.0016 | 2718727.6055 | 1112837.1656 | 2718729.2809 | 1112837.2318 | 2718733.575 | 1112836.9379 | 2718733.1028 | 1112831.8585 | 2718733.8157 | 1112834.1184 | 2718735.2543 | 1112836.0146 | 2718737.2534 | 1112837.3102 | 2718739.5684 | 1112837.8559 | 2718741.9303 | 1112837.5908 | 2718744.0679 | 1112836.5431 | 2718745.7241 | 1112834.8299 | 2718743.6789 | 1112839.4374 | 2718742.6525 | 1112841.7411 | 2718741.7795 | 1112844.4926 | 2718740.9675 | 1112848.0791 | 2718739.8313 | 1112851.6482 | 2718738.8503 | 1112853.9973 | 2718737.6599 | 1112856.3867 | 2718735.5141 | 1112859.8248 | 2718734.2942 | 1112861.7467 | 2718736.9826 | 1112862.9557
48 | 2718759.3099 | 1112912.7714 | 2718763.1766 | 1112920.0855 | 2718765.7729 | 1112921.6864
49 | 2718720.3557 | 1112835.7004 | 2718725.7803 | 1112825.4218 | 2718726.9226 | 1112823.9098 | 2718728.2929 | 1112822.5913
50 | 2718720.3557 | 1112835.7004 | 2718717.7638 | 1112834.6934 | 2718692.3793 | 1112819.8182
51 | 2718720.3557 | 1112835.7004 | 2718719.8662 | 1112836.6248 | 2718726.8347 | 1112840.6195 | 2718727.6918 | 1112841.4368 | 2718728.2457 | 1112842.3483 | 2718728.3542 | 1112843.5179 | 2718728.2677 | 1112844.3835 | 2718727.8685 | 1112845.4319 | 2718725.3446 | 1112851.9981 | 2718726.185 | 1112852.4815 | 2718728.3776 | 1112853.7587
52 | 2718728.3776 | 1112853.7587 | 2718730.2721 | 1112854.8632 | 2718730.8374 | 1112855.1967 | 2718730.0312 | 1112856.5152 | 2718709.315 | 1112890.4771 | 2718701.7328 | 1112902.826 | 2718681.6806 | 1112935.6447 | 2718681.1149 | 1112935.3335 | 2718679.5331 | 1112934.4352
53 | 2718728.3776 | 1112853.7587 | 2718727.6499 | 1112855.012 | 2718715.9043 | 1112874.3841 | 2718714.1361 | 1112876.2952 | 2718711.5752 | 1112878.0462 | 2718708.5256 | 1112879.4986 | 2718705.4704 | 1112880.4506 | 2718702.1941 | 1112880.8534 | 2718700.0012 | 1112880.7771 | 2718697.477 | 1112880.2606 | 2718694.1637 | 1112879.006 | 2718691.135 | 1112877.4688
54 | 2718679.5331 | 1112934.4352 | 2718678.1727 | 1112933.6747 | 2718677.2861 | 1112933.1793 | 2718674.9345 | 1112937.7169
55 | 2718691.135 | 1112877.4688 | 2718687.8519 | 1112875.8025 | 2718662.1824 | 1112861.0469
56 | 2718728.2929 | 1112822.5913 | 2718727.2042 | 1112774.8374
57 | 2718667.3368 | 1112785.689 | 2718659.05 | 1112800.2873 | 2718692.3793 | 1112819.8182
58 | 2718668.2243 | 1112961.8993 | 2718665.6304 | 1112965.9399
59 | 2718674.8138 | 1112969.0665 | 2718672.2929 | 1112969.1727 | 2718670.8055 | 1112968.9768 | 2718669.4025 | 1112968.4157 | 2718668.4326 | 1112967.4405 | 2718667.8964 | 1112966.0179 | 2718667.787 | 1112964.5036 | 2718668.2243 | 1112961.8993
60 | 2718672.3605 | 1112946.3919 | 2718668.2243 | 1112961.8993
61 | 2718659.4975 | 1112975.4933 | 2718665.6304 | 1112965.9399
62 | 2718680.8091 | 1112966.7267 | 2718678.4663 | 1112967.9928 | 2718674.8138 | 1112969.0665
63 | 2718674.8138 | 1112969.0665 | 2718671.5715 | 1112970.0201
64 | 2718672.3605 | 1112946.3919 | 2718672.717 | 1112941.9958 | 2718674.9345 | 1112937.7169
65 | 2718668.8567 | 1112783.0116 | 2718667.3368 | 1112785.689
66 | 2718659.4975 | 1112975.4933 | 2718657.9131 | 1112977.8861 | 2718655.4634 | 1112981.852 | 2718652.841 | 1112986.3482 | 2718649.4394 | 1112992.6248
67 | 2718680.8091 | 1112966.7267 | 2718686.7432 | 1112970.2675 | 2718688.8877 | 1112970.8432 | 2718691.302 | 1112970.657
68 | 2718691.302 | 1112970.657 | 2718691.302 | 1112970.657 | 2718693.5469 | 1112969.6558 | 2718694.8127 | 1112968.1462 | 2718695.4749 | 1112966.2912 | 2718695.628 | 1112964.3929 | 2718695.0899 | 1112960.7021 | 2718694.9096 | 1112958.4637 | 2718695.3285 | 1112956.0147 | 2718696.3037 | 1112953.5654 | 2718707.2147 | 1112933.7878 | 2718709.7867 | 1112929.5019 | 2718711.3342 | 1112927.4197 | 2718713.164 | 1112925.91 | 2718715.5041 | 1112925.1775 | 2718718.35 | 1112925.4446 | 2718722.0129 | 1112926.9951 | 2718735.251 | 1112934.9661
69 | 2718788.3353 | 1112949.2093 | 2718781.5412 | 1112946.3811
70 | 2718788.3353 | 1112949.2093 | 2718799.1241 | 1112955.5459
71 | 2718433.8138 | 1113314.3872 | 2718433.8666 | 1113314.4138
72 | 2718299.4053 | 1112952.0073 | 2718441.5236 | 1113034.8161 | 2718442.989 | 1113035.679
73 | 2718442.989 | 1113035.679 | 2718461.3685 | 1113046.5007 | 2718478.0806 | 1113056.263
74 | 2718244.2012 | 1112916.5746 | 2718202.8195 | 1112893.6226
75 | 2718478.0806 | 1113056.263 | 2718498.9987 | 1113068.4823
76 | 2718511.0154 | 1113075.5018 | 2718498.9987 | 1113068.4823
77 | 2718580.1223 | 1113123.5635 | 2718583.2658 | 1113117.6988
78 | 2718580.1223 | 1113123.5635 | 2718595.2149 | 1113132.5839
79 | 2718583.2658 | 1113117.6988 | 2718542.534 | 1113093.9099
80 | 2718583.2658 | 1113117.6988 | 2718599.9284 | 1113085.5514
81 | 2718595.2149 | 1113132.5839 | 2718611.8708 | 1113142.5386
82 | 2718511.0154 | 1113075.5018 | 2718542.534 | 1113093.9099
83 | 2718611.763 | 1113062.7187 | 2718599.9284 | 1113085.5514
84 | 2718612.1269 | 1113142.6916 | 2718611.8708 | 1113142.5386
85 | 2718636.2116 | 1113199.3695 | 2718636.7064 | 1113198.3351
86 | 2718632.3238 | 1113207.4975 | 2718636.2116 | 1113199.3695
87 | 2718636.7064 | 1113198.3351 | 2718638.121 | 1113195.3777
88 | 2718651.9403 | 1113166.4867 | 2718638.121 | 1113195.3777
89 | 2718651.9403 | 1113166.4867 | 2718655.431 | 1113168.5487
90 | 2718651.9403 | 1113166.4867 | 2718639.644 | 1113159.1377
91 | 2718655.431 | 1113168.5487 | 2718675.6508 | 1113180.4923
92 | 2718639.644 | 1113159.1377 | 2718636.5943 | 1113157.315
93 | 2718511.0154 | 1113075.5018 | 2718519.0708 | 1113061.477
94 | 2718611.763 | 1113062.7187 | 2718624.342 | 1113040.5989
95 | 2718611.763 | 1113062.7187 | 2718636.0652 | 1113076.7927
96 | 2718636.5943 | 1113157.315 | 2718612.1269 | 1113142.6916
97 | 2718675.9204 | 1113180.6516 | 2718675.6508 | 1113180.4923
98 | 2718519.0708 | 1113061.477 | 2718523.3568 | 1113054.0148
99 | 2718668.8567 | 1112783.0116 | 2718680.4195 | 1112762.6422
100 | 2718705.9916 | 1113117.289 | 2718712.3671 | 1113107.7494
101 | 2718705.9916 | 1113117.289 | 2718674.3149 | 1113098.9425
102 | 2718671.2997 | 1113097.1962 | 2718674.3149 | 1113098.9425
103 | 2718671.2997 | 1113097.1962 | 2718636.0652 | 1113076.7927
104 | 2718671.2997 | 1113097.1962 | 2718677.9321 | 1113086.5056
105 | 2718636.0652 | 1113076.7927 | 2718642.7783 | 1113066.5376
106 | 2718625.6703 | 1113038.263 | 2718624.342 | 1113040.5989
107 | 2718718.4228 | 1113046.7287 | 2718741.1096 | 1113060.2878
108 | 2718718.4228 | 1113046.7287 | 2718701.9712 | 1113036.8914
109 | 2718700.264 | 1113035.8706 | 2718701.9712 | 1113036.8914
110 | 2718683.3767 | 1113025.7727 | 2718700.264 | 1113035.8706
111 | 2718683.3767 | 1113025.7727 | 2718659.7787 | 1113012.3985
112 | 2718683.3767 | 1113025.7727 | 2718675.2259 | 1113051.4251
113 | 2718675.2259 | 1113051.4251 | 2718673.8397 | 1113055.7877
114 | 2718643.6705 | 1113003.2692 | 2718659.7787 | 1113012.3985
115 | 2718643.6705 | 1113003.2692 | 2718649.4394 | 1112992.6248
116 | 2718643.6705 | 1113003.2692 | 2718638.3349 | 1113012.9603
117 | 2718638.3349 | 1113012.9603 | 2718558.969 | 1112966.4142
118 | 2718638.3349 | 1113012.9603 | 2718625.6703 | 1113038.263
119 | 2718625.6703 | 1113038.263 | 2718645.1209 | 1113048.8762
120 | 2718542.9564 | 1112957.0232 | 2718558.969 | 1112966.4142
121 | 2718534.5314 | 1113034.5594 | 2718523.3568 | 1113054.0148
122 | 2718534.5314 | 1113034.5594 | 2718548.0645 | 1113010.998
123 | 2718554.8813 | 1112999.1295 | 2718548.0645 | 1113010.998
124 | 2718554.8813 | 1112999.1295 | 2718568.4938 | 1113006.7248
125 | 2718554.8813 | 1112999.1295 | 2718522.2898 | 1112979.967
126 | 2718522.0963 | 1112979.8532 | 2718522.2898 | 1112979.967
127 | 2718805.2909 | 1112959.1678 | 2718799.1241 | 1112955.5459

## bus_geodata
| x | y | coords
0 | 2718594.4795 | 1113259.3698
1 | 2718583.8911 | 1113253.9583
2 | 2718606.7221 | 1113265.6641
3 | 2718563.8852 | 1113243.7946
4 | 2718618.3922 | 1113271.664
5 | 2718554.6123 | 1113239.0072
6 | 2718541.4902 | 1113279.1697
7 | 2718535.8595 | 1113229.3256
8 | 2718491.5565 | 1113284.2859
9 | 2718354.4306 | 1113135.3924
10 | 2718299.6873 | 1113107.3297
11 | 2718279.5115 | 1113111.4055
12 | 2718543.0631 | 1113189.695
13 | 2718548.6133 | 1113179.7908
14 | 2718218.6637 | 1113098.0875
15 | 2718235.6122 | 1113074.4908
16 | 2718246.8467 | 1113045.1788
17 | 2718220.0732 | 1113066.5132
18 | 2718466.1337 | 1113330.7096
19 | 2718560.5207 | 1113158.5424
20 | 2718199.0454 | 1113195.8226
21 | 2718290.2869 | 1112966.1606
22 | 2718375.4401 | 1112710.9666
23 | 2718407.6445 | 1112754.8192
24 | 2718433.6465 | 1112760.2863
25 | 2718409.9934 | 1112801.4746
26 | 2718457.1627 | 1112829.2705
27 | 2718361.8449 | 1112842.7738
28 | 2718425.8966 | 1112773.7816
29 | 2718356.4752 | 1112839.589
30 | 2718354.6376 | 1112855.4743
31 | 2718486.1668 | 1112845.9803
32 | 2718468.6265 | 1112810.3605
33 | 2718347.8388 | 1112855.4787
34 | 2718299.175 | 1112943.6194
35 | 2718661.9853 | 1112874.9473
36 | 2718687.9337 | 1112890.1695
37 | 2718514.4849 | 1112861.7795
38 | 2718560.4807 | 1112861.1449
39 | 2718757.7526 | 1112874.0404
40 | 2718761.8672 | 1112876.4739
41 | 2718736.9826 | 1112862.9557
42 | 2718759.3099 | 1112912.7714
43 | 2718744.6544 | 1112845.1269
44 | 2718720.3557 | 1112835.7004
45 | 2718765.7729 | 1112921.6864
46 | 2718728.3776 | 1112853.7587
47 | 2718679.5331 | 1112934.4352
48 | 2718691.135 | 1112877.4688
49 | 2718728.2929 | 1112822.5913
50 | 2718692.3793 | 1112819.8182
51 | 2718668.2244 | 1112961.8993
52 | 2718665.6304 | 1112965.9399
53 | 2718674.8138 | 1112969.0665
54 | 2718672.3605 | 1112946.3919
55 | 2718662.1824 | 1112861.0469
56 | 2718674.9345 | 1112937.7169
57 | 2718727.2042 | 1112774.8374
58 | 2718667.3368 | 1112785.689
59 | 2718659.4975 | 1112975.4933
60 | 2718680.8091 | 1112966.7267
61 | 2718671.5715 | 1112970.0201
62 | 2718691.302 | 1112970.657
63 | 2718781.5412 | 1112946.3811
64 | 2718788.3353 | 1112949.2093
65 | 2718735.251 | 1112934.9661
66 | 2718140.262 | 1113166.1354
67 | 2718433.8138 | 1113314.3872
68 | 2718433.8666 | 1113314.4138
69 | 2718299.4053 | 1112952.0073
70 | 2718442.989 | 1113035.679
71 | 2718244.2012 | 1112916.5746
72 | 2718478.0806 | 1113056.263
73 | 2718202.8195 | 1112893.6226
74 | 2718498.9987 | 1113068.4823
75 | 2718580.1223 | 1113123.5635
76 | 2718583.2658 | 1113117.6988
77 | 2718595.2149 | 1113132.5839
78 | 2718542.534 | 1113093.9099
79 | 2718599.9284 | 1113085.5514
80 | 2718611.8708 | 1113142.5386
81 | 2718636.2116 | 1113199.3695
82 | 2718636.7064 | 1113198.3351
83 | 2718632.3238 | 1113207.4975
84 | 2718638.121 | 1113195.3777
85 | 2718651.9403 | 1113166.4867
86 | 2718655.431 | 1113168.5487
87 | 2718639.644 | 1113159.1377
88 | 2718511.0154 | 1113075.5018
89 | 2718611.763 | 1113062.7187
90 | 2718612.1269 | 1113142.6916
91 | 2718636.5943 | 1113157.315
92 | 2718675.6508 | 1113180.4923
93 | 2718675.9204 | 1113180.6516
94 | 2718519.0708 | 1113061.477
95 | 2718668.8567 | 1112783.0116
96 | 2718680.4195 | 1112762.6422
97 | 2718712.3671 | 1113107.7494
98 | 2718705.9916 | 1113117.289
99 | 2718674.3149 | 1113098.9425
100 | 2718671.2997 | 1113097.1962
101 | 2718636.0652 | 1113076.7927
102 | 2718677.9321 | 1113086.5056
103 | 2718642.7783 | 1113066.5376
104 | 2718624.342 | 1113040.5989
105 | 2718741.1096 | 1113060.2878
106 | 2718718.4228 | 1113046.7287
107 | 2718701.9712 | 1113036.8914
108 | 2718700.264 | 1113035.8706
109 | 2718683.3767 | 1113025.7727
110 | 2718675.2259 | 1113051.4251
111 | 2718673.8397 | 1113055.7877
112 | 2718659.7787 | 1113012.3985
113 | 2718643.6705 | 1113003.2692
114 | 2718649.4394 | 1112992.6248
115 | 2718638.3349 | 1113012.9603
116 | 2718625.6703 | 1113038.263
117 | 2718645.1209 | 1113048.8762
118 | 2718558.969 | 1112966.4142
119 | 2718542.9564 | 1112957.0232
120 | 2718523.3568 | 1113054.0148
121 | 2718534.5314 | 1113034.5594
122 | 2718548.0645 | 1113010.998
123 | 2718554.8813 | 1112999.1295
124 | 2718568.4938 | 1113006.7248
125 | 2718522.2898 | 1112979.967
126 | 2718522.0963 | 1112979.8532
127 | 2718805.2909 | 1112959.1678
128 | 2718799.1241 | 1112955.5459
129 | 2718576.2971 | 1113011.0787

## line_std_types
| c_nf_per_km | r_ohm_per_km | x_ohm_per_km | max_i_ka | type | q_mm2 | alpha | voltage_rating
NAYY 4x50 SE | 210 | 0.642 | 0.083 | 0.142 | cs | 50 | 0.00403 | LV
NAYY 4x120 SE | 264 | 0.225 | 0.08 | 0.242 | cs | 120 | 0.00403 | LV
NAYY 4x150 SE | 261 | 0.208 | 0.08 | 0.27 | cs | 150 | 0.00403 | LV
NA2XS2Y 1x95 RM/25 12/20 kV | 216 | 0.313 | 0.132 | 0.252 | cs | 95 | 0.00403 | MV
NA2XS2Y 1x185 RM/25 12/20 kV | 273 | 0.161 | 0.117 | 0.362 | cs | 185 | 0.00403 | MV
NA2XS2Y 1x240 RM/25 12/20 kV | 304 | 0.122 | 0.112 | 0.421 | cs | 240 | 0.00403 | MV
NA2XS2Y 1x95 RM/25 6/10 kV | 315 | 0.313 | 0.123 | 0.249 | cs | 95 | 0.00403 | MV
NA2XS2Y 1x185 RM/25 6/10 kV | 406 | 0.161 | 0.11 | 0.358 | cs | 185 | 0.00403 | MV
NA2XS2Y 1x240 RM/25 6/10 kV | 456 | 0.122 | 0.105 | 0.416 | cs | 240 | 0.00403 | MV
NA2XS2Y 1x150 RM/25 12/20 kV | 250 | 0.206 | 0.116 | 0.319 | cs | 150 | 0.00403 | MV
NA2XS2Y 1x120 RM/25 12/20 kV | 230 | 0.253 | 0.119 | 0.283 | cs | 120 | 0.00403 | MV
NA2XS2Y 1x70 RM/25 12/20 kV | 190 | 0.443 | 0.132 | 0.22 | cs | 70 | 0.00403 | MV
NA2XS2Y 1x150 RM/25 6/10 kV | 360 | 0.206 | 0.11 | 0.315 | cs | 150 | 0.00403 | MV
NA2XS2Y 1x120 RM/25 6/10 kV | 340 | 0.253 | 0.113 | 0.28 | cs | 120 | 0.00403 | MV
NA2XS2Y 1x70 RM/25 6/10 kV | 280 | 0.443 | 0.123 | 0.217 | cs | 70 | 0.00403 | MV
N2XS(FL)2Y 1x120 RM/35 64/110 kV | 112 | 0.153 | 0.166 | 0.366 | cs | 120 | 0.00393 | HV
N2XS(FL)2Y 1x185 RM/35 64/110 kV | 125 | 0.099 | 0.156 | 0.457 | cs | 185 | 0.00393 | HV
N2XS(FL)2Y 1x240 RM/35 64/110 kV | 135 | 0.075 | 0.149 | 0.526 | cs | 240 | 0.00393 | HV
N2XS(FL)2Y 1x300 RM/35 64/110 kV | 144 | 0.06 | 0.144 | 0.588 | cs | 300 | 0.00393 | HV
15-AL1/3-ST1A 0.4 | 11 | 1.8769 | 0.35 | 0.105 | ol | 16 | 0.00403 | LV
24-AL1/4-ST1A 0.4 | 11.25 | 1.2012 | 0.335 | 0.14 | ol | 24 | 0.00403 | LV
48-AL1/8-ST1A 0.4 | 12.2 | 0.5939 | 0.3 | 0.21 | ol | 48 | 0.00403 | LV
94-AL1/15-ST1A 0.4 | 13.2 | 0.306 | 0.29 | 0.35 | ol | 94 | 0.00403 | LV
34-AL1/6-ST1A 10.0 | 9.7 | 0.8342 | 0.36 | 0.17 | ol | 34 | 0.00403 | MV
48-AL1/8-ST1A 10.0 | 10.1 | 0.5939 | 0.35 | 0.21 | ol | 48 | 0.00403 | MV
70-AL1/11-ST1A 10.0 | 10.4 | 0.4132 | 0.339 | 0.29 | ol | 70 | 0.00403 | MV
94-AL1/15-ST1A 10.0 | 10.75 | 0.306 | 0.33 | 0.35 | ol | 94 | 0.00403 | MV
122-AL1/20-ST1A 10.0 | 11.1 | 0.2376 | 0.323 | 0.41 | ol | 122 | 0.00403 | MV
149-AL1/24-ST1A 10.0 | 11.25 | 0.194 | 0.315 | 0.47 | ol | 149 | 0.00403 | MV
34-AL1/6-ST1A 20.0 | 9.15 | 0.8342 | 0.382 | 0.17 | ol | 34 | 0.00403 | MV
48-AL1/8-ST1A 20.0 | 9.5 | 0.5939 | 0.372 | 0.21 | ol | 48 | 0.00403 | MV
70-AL1/11-ST1A 20.0 | 9.7 | 0.4132 | 0.36 | 0.29 | ol | 70 | 0.00403 | MV
94-AL1/15-ST1A 20.0 | 10 | 0.306 | 0.35 | 0.35 | ol | 94 | 0.00403 | MV
122-AL1/20-ST1A 20.0 | 10.3 | 0.2376 | 0.344 | 0.41 | ol | 122 | 0.00403 | MV
149-AL1/24-ST1A 20.0 | 10.5 | 0.194 | 0.337 | 0.47 | ol | 149 | 0.00403 | MV
184-AL1/30-ST1A 20.0 | 10.75 | 0.1571 | 0.33 | 0.535 | ol | 184 | 0.00403 | MV
243-AL1/39-ST1A 20.0 | 11 | 0.1188 | 0.32 | 0.645 | ol | 243 | 0.00403 | MV
48-AL1/8-ST1A 110.0 | 8 | 0.5939 | 0.46 | 0.21 | ol | 48 | 0.00403 | HV
70-AL1/11-ST1A 110.0 | 8.4 | 0.4132 | 0.45 | 0.29 | ol | 70 | 0.00403 | HV
94-AL1/15-ST1A 110.0 | 8.65 | 0.306 | 0.44 | 0.35 | ol | 94 | 0.00403 | HV
122-AL1/20-ST1A 110.0 | 8.5 | 0.2376 | 0.43 | 0.41 | ol | 122 | 0.00403 | HV
149-AL1/24-ST1A 110.0 | 8.75 | 0.194 | 0.41 | 0.47 | ol | 149 | 0.00403 | HV
184-AL1/30-ST1A 110.0 | 8.8 | 0.1571 | 0.4 | 0.535 | ol | 184 | 0.00403 | HV
243-AL1/39-ST1A 110.0 | 9 | 0.1188 | 0.39 | 0.645 | ol | 243 | 0.00403 | HV
305-AL1/39-ST1A 110.0 | 9.2 | 0.0949 | 0.38 | 0.74 | ol | 305 | 0.00403 | HV
490-AL1/64-ST1A 110.0 | 9.75 | 0.059 | 0.37 | 0.96 | ol | 490 | 0.00403 | HV
679-AL1/86-ST1A 110.0 | 9.95 | 0.042 | 0.36 | 1.15 | ol | 679 | 0.00403 | HV
490-AL1/64-ST1A 220.0 | 10 | 0.059 | 0.285 | 0.96 | ol | 490 | 0.00403 | HV
679-AL1/86-ST1A 220.0 | 11.7 | 0.042 | 0.275 | 1.15 | ol | 679 | 0.00403 | HV
490-AL1/64-ST1A 380.0 | 11 | 0.059 | 0.253 | 0.96 | ol | 490 | 0.00403 | HV
679-AL1/86-ST1A 380.0 | 14.6 | 0.042 | 0.25 | 1.15 | ol | 679 | 0.00403 | HV

## trafo_std_types
| i0_percent | pfe_kw | vkr_percent | sn_mva | vn_lv_kv | vn_hv_kv | vk_percent | shift_degree | vector_group | tap_side | tap_neutral | tap_min | tap_max | tap_step_degree | tap_step_percent | tap_phase_shifter
160 MVA 380/110 kV | 0.06 | 60 | 0.25 | 160 | 110 | 380 | 12.2 | 0 | Yy0 | hv | 0 | -9 | 9 | 0 | 1.5 | FALSE
100 MVA 220/110 kV | 0.06 | 55 | 0.26 | 100 | 110 | 220 | 12 | 0 | Yy0 | hv | 0 | -9 | 9 | 0 | 1.5 | FALSE
63 MVA 110/20 kV | 0.04 | 22 | 0.32 | 63 | 20 | 110 | 18 | 150 | YNd5 | hv | 0 | -9 | 9 | 0 | 1.5 | FALSE
40 MVA 110/20 kV | 0.05 | 18 | 0.34 | 40 | 20 | 110 | 16.2 | 150 | YNd5 | hv | 0 | -9 | 9 | 0 | 1.5 | FALSE
25 MVA 110/20 kV | 0.07 | 14 | 0.41 | 25 | 20 | 110 | 12 | 150 | YNd5 | hv | 0 | -9 | 9 | 0 | 1.5 | FALSE
63 MVA 110/10 kV | 0.04 | 22 | 0.32 | 63 | 10 | 110 | 18 | 150 | YNd5 | hv | 0 | -9 | 9 | 0 | 1.5 | FALSE
40 MVA 110/10 kV | 0.05 | 18 | 0.34 | 40 | 10 | 110 | 16.2 | 150 | YNd5 | hv | 0 | -9 | 9 | 0 | 1.5 | FALSE
25 MVA 110/10 kV | 0.07 | 14 | 0.41 | 25 | 10 | 110 | 12 | 150 | YNd5 | hv | 0 | -9 | 9 | 0 | 1.5 | FALSE
0.25 MVA 20/0.4 kV | 0.32 | 0.8 | 1.44 | 0.25 | 0.4 | 20 | 6 | 150 | Yzn5 | hv | 0 | -2 | 2 | 0 | 2.5 | FALSE
0.4 MVA 20/0.4 kV | 0.3375 | 1.35 | 1.425 | 0.4 | 0.4 | 20 | 6 | 150 | Dyn5 | hv | 0 | -2 | 2 | 0 | 2.5 | FALSE
0.63 MVA 20/0.4 kV | 0.2619 | 1.65 | 1.206 | 0.63 | 0.4 | 20 | 6 | 150 | Dyn5 | hv | 0 | -2 | 2 | 0 | 2.5 | FALSE
0.25 MVA 10/0.4 kV | 0.24 | 0.6 | 1.2 | 0.25 | 0.4 | 10 | 4 | 150 | Dyn5 | hv | 0 | -2 | 2 | 0 | 2.5 | FALSE
0.4 MVA 10/0.4 kV | 0.2375 | 0.95 | 1.325 | 0.4 | 0.4 | 10 | 4 | 150 | Dyn5 | hv | 0 | -2 | 2 | 0 | 2.5 | FALSE
0.63 MVA 10/0.4 kV | 0.1873 | 1.18 | 1.0794 | 0.63 | 0.4 | 10 | 4 | 150 | Dyn5 | hv | 0 | -2 | 2 | 0 | 2.5 | FALSE

## trafo3w_std_types
| sn_hv_mva | sn_mv_mva | sn_lv_mva | vn_hv_kv | vn_mv_kv | vn_lv_kv | vk_hv_percent | vk_mv_percent | vk_lv_percent | vkr_hv_percent | vkr_mv_percent | vkr_lv_percent | pfe_kw | i0_percent | shift_mv_degree | shift_lv_degree | vector_group | tap_side | tap_neutral | tap_min | tap_max | tap_step_percent
63/25/38 MVA 110/20/10 kV | 63 | 25 | 38 | 110 | 20 | 10 | 10.4 | 10.4 | 10.4 | 0.28 | 0.32 | 0.35 | 35 | 0.89 | 0 | 0 | YN0yn0yn0 | hv | 0 | -10 | 10 | 1.2
63/25/38 MVA 110/10/10 kV | 63 | 25 | 38 | 110 | 10 | 10 | 10.4 | 10.4 | 10.4 | 0.28 | 0.32 | 0.35 | 35 | 0.89 | 0 | 0 | YN0yn0yn0 | hv | 0 | -10 | 10 | 1.2

## fuse_std_types
| fuse_type | i_rated_a | t_avg | t_min | t_total | x_avg | x_min | x_total
HV 100A | HV 100A | 100 | 0 | [10.0, 3.64, 0.854, 0.281, 0.1, 0.0531, 0.022, 0.01] | [10.0, 4.267, 1.21, 0.403, 0.1, 0.058, 0.022, 0.01] | 0 | [300.0, 350.0, 450.0, 550.0, 700.0, 850.0, 1200.0, 1752.0] | [600.0, 700.0, 900.0, 1150.0, 1665.0, 2000.0, 3000.0, 4313.0]
HV 10A | HV 10A | 10 | 0 | [10.0, 1675.0, 0.344, 0.156, 0.1, 0.0417, 0.0171, 0.01] | [10.0, 1.3, 0.3, 0.155, 0.1, 0.0555, 0.023, 0.01] | 0 | [30.0, 32.0, 35.0, 37.0, 39.0, 50.0, 70.0, 88.0] | [60.0, 70.0, 80.0, 87.0, 94.0, 110.0, 150.0, 216.0]
HV 125A | HV 125A | 125 | 0 | [10.0, 1.82, 0.344, 0.1, 0.0467, 0.0269, 0.01] | [10.0, 2.478, 0.426, 0.1, 0.0427, 0.0211, 0.01] | 0 | [375.0, 500.0, 700.0, 925.0, 1200.0, 1500.0, 2341.0] | [750.0, 1000.0, 1500.0, 2200.0, 3000.0, 4000.0, 5765.0]
HV 160A | HV 160A | 160 | 0 | [10.0, 4.15, 1.03, 0.198, 0.1, 0.051, 0.0172, 0.01] | [10.0, 2.3, 0.734, 0.274, 0.1, 0.046, 0.0177, 0.01] | 0 | [480.0, 550.0, 700.0, 1000.0, 1260.0, 1600.0, 2500.0, 3227.0] | [960.0, 1300.0, 1700.0, 2200.0, 2996.0, 4000.0, 6000.0, 7946.0]
HV 16A | HV 16A | 16 | 0 | [10.0, 0.352, 0.164, 0.1, 0.0649, 0.0342, 0.01] | [10.0, 2.34, 0.722, 0.181, 0.1, 0.055, 0.0296, 0.01] | 0 | [48.0, 60.0, 65.0, 71.0, 80.0, 100.0, 162.0] | [96.0, 110.0, 125.0, 150.0, 168.0, 200.0, 250.0, 398.0]
HV 200A | HV 200A | 200 | 0 | [10.0, 4.267, 1.21, 0.403, 0.1, 0.058, 0.022, 0.01] | [10.0, 3.73, 1.654, 0.328, 0.1, 0.0531, 0.019, 0.01] | 0 | [600.0, 700.0, 900.0, 1150.0, 1665.0, 2000.0, 3000.0, 4313.0] | [1200.0, 1500.0, 1800.0, 2700.0, 3960.0, 5000.0, 7500.0, 10620.0]
HV 20A | HV 20A | 20 | 0 | [10.0, 1.3, 0.3, 0.155, 0.1, 0.0555, 0.023, 0.01] | [10.0, 1.3, 0.161, 0.1, 0.0611, 0.0399, 0.0141, 0.01] | 0 | [60.0, 70.0, 80.0, 87.0, 94.0, 110.0, 150.0, 216.0] | [120.0, 150.0, 200.0, 223.0, 260.0, 300.0, 450.0, 532.0]
HV 25A | HV 25A | 25 | 0 | [10.0, 2.512, 0.833, 0.299, 0.1, 0.0372, 0.0223, 0.01] | [10.0, 3.125, 0.597, 0.198, 0.1, 0.0378, 0.022, 0.01] | 0 | [75.0, 82.0, 90.0, 100.0, 124.0, 170.0, 200.0, 289.0] | [150.0, 170.0, 210.0, 250.0, 294.0, 400.0, 500.0, 711.0]
HV 31.5A | HV 31.5A | 31.5 | 0 | [10.0, 2.34, 0.722, 0.181, 0.1, 0.055, 0.0296, 0.01] | [10.0, 2.84, 0.368, 0.164, 0.1, 0.0621, 0.0378, 0.0195, 0.01] | 0 | [95.0, 110.0, 125.0, 150.0, 165.0, 200.0, 250.0, 390.0] | [189.0, 220.0, 300.0, 350.0, 393.0, 450.0, 530.0, 700.0, 960.0]
HV 40A | HV 40A | 40 | 0 | [10.0, 1.3, 0.161, 0.1, 0.0611, 0.0399, 0.0141, 0.01] | [10.0, 2.05, 0.369, 0.198, 0.1, 0.051, 0.0298, 0.01] | 0 | [120.0, 150.0, 200.0, 223.0, 260.0, 300.0, 450.0, 532.0] | [240.0, 300.0, 400.0, 450.0, 530.0, 650.0, 800.0, 1311.0]
HV 50A | HV 50A | 50 | 0 | [10.0, 3.215, 0.597, 0.198, 0.1, 0.0378, 0.022, 0.01] | [10.0, 3.64, 0.854, 0.281, 0.1, 0.0531, 0.022, 0.01] | 0 | [150.0, 170.0, 210.0, 250.0, 294.0, 400.0, 500.0, 711.0] | [300.0, 350.0, 450.0, 550.0, 700.0, 850.0, 1200.0, 1752.0]
HV 6.3A | HV 6.3A | 6.3 | 0 | [10.0, 1.39, 0.344, 0.168, 0.1, 0.056, 0.0263, 0.01] | [10.0, 1.711, 0.516, 0.198, 0.1, 0.0634, 0.0303, 0.01] | 0 | [19.0, 19.5, 20.4, 20.8, 22.0, 25.0, 32.0, 48.0] | [38.0, 40.0, 43.0, 48.0, 53.0, 60.0, 75.0, 118.0]
HV 63A | HV 63A | 63 | 0 | [10.0, 2.84, 0.368, 0.164, 0.1, 0.0621, 0.0378, 0.0195, 0.01] | [10.0, 1.82, 0.344, 0.1, 0.0467, 0.0269, 0.01] | 0 | [189.0, 220.0, 300.0, 350.0, 393.0, 450.0, 530.0, 700.0, 961.0] | [378.0, 500.0, 700.0, 934.0, 1200.0, 1500.0, 2366.0]
HV 80A | HV 80A | 80 | 0 | [10.0, 2.05, 0.369, 0.198, 0.1, 0.051, 0.0298, 0.01] | [10.0, 4.15, 1.03, 0.198, 0.1, 0.051, 0.0172, 0.01] | 0 | [240.0, 300.0, 400.0, 450.0, 530.0, 650.0, 800.0, 1311.0] | [480.0, 550.0, 700.0, 1000.0, 1260.0, 1600.0, 2500.0, 3227.0]
Siemens NH-1-100 | Siemens NH-1-100 | 100 | [5400.0, 2000.0, 400.0, 20.0, 1.0, 0.2, 0.012, 0.004] | 0 | 0 | [150.0, 190.0, 250.0, 430.0, 900.0, 1250.0, 2700.0, 3600.0] | 0 | 0
Siemens NH-1-125 | Siemens NH-1-125 | 125 | [4800.0, 120.0, 7.0, 0.1, 0.004] | 0 | 0 | [180.0, 400.0, 740.0, 2000.0, 4250.0] | 0 | 0
Siemens NH-1-16 | Siemens NH-1-16 | 16 | [4000.0, 400.0, 2.0, 0.1, 0.04, 0.01] | 0 | 0 | [26.0, 35.0, 75.0, 150.0, 200.0, 300.0] | 0 | 0
Siemens NH-1-160 | Siemens NH-1-160 | 160 | [4800.0, 120.0, 7.0, 0.1, 0.004] | 0 | 0 | [210.0, 500.0, 900.0, 2300.0, 5000.0] | 0 | 0
Siemens NH-1-25 | Siemens NH-1-25 | 25 | [4000.0, 1000.0, 10.0, 0.2, 0.02, 0.01] | 0 | 0 | [40.0, 50.0, 100.0, 210.0, 400.0, 500.0] | 0 | 0
Siemens NH-1-50 | Siemens NH-1-50 | 50 | [4000.0, 40.0, 4.0, 1.0, 0.02, 0.01] | 0 | 0 | [86.0, 200.0, 300.0, 400.0, 1000.0, 1280.0] | 0 | 0
Siemens NH-1-63 | Siemens NH-1-63 | 63 | [4000.0, 100.0, 10.0, 2.0, 0.04, 0.01] | 0 | 0 | [100.0, 200.0, 300.0, 400.0, 1000.0, 1500.0] | 0 | 0
Siemens NH-1-80 | Siemens NH-1-80 | 80 | [4800.0, 120.0, 7.0, 0.1, 0.01] | 0 | 0 | [150.58, 250.0, 450.0, 1150.0, 2470.0] | 0 | 0
Siemens NH-2-1000 | Siemens NH-2-1000 | 1000 | [4800.0, 120.0, 7.0, 0.1, 0.004] | 0 | 0 | [1900.0, 3500.0, 8400.0, 24000.0, 52000.0] | 0 | 0
Siemens NH-2-200 | Siemens NH-2-200 | 200 | [4800.0, 120.0, 7.0, 0.1, 0.004] | 0 | 0 | [280.0, 650.0, 1200.0, 3000.0, 7000.0] | 0 | 0
Siemens NH-2-224 | Siemens NH-2-224 | 224 | [4800.0, 120.0, 7.0, 0.2, 0.04, 0.004] | 0 | 0 | [400.0, 750.0, 1453.0, 3025.0, 4315.0, 7600.0] | 0 | 0
Siemens NH-2-250 | Siemens NH-2-250 | 250 | [4800.0, 120.0, 7.0, 0.1, 0.004] | 0 | 0 | [450.0, 800.0, 1650.0, 4000.0, 8500.0] | 0 | 0
Siemens NH-2-315 | Siemens NH-2-315 | 315 | [4800.0, 120.0, 7.0, 0.1, 0.004] | 0 | 0 | [550.0, 920.0, 1900.0, 5000.0, 11000.0] | 0 | 0
Siemens NH-2-355 | Siemens NH-2-355 | 355 | [4800.0, 120.0, 6.0, 0.1, 0.004] | 0 | 0 | [650.0, 1116.27, 2350.0, 5840.0, 12790.0] | 0 | 0
Siemens NH-2-400 | Siemens NH-2-400 | 400 | [4800.0, 120.0, 7.0, 0.1, 0.004] | 0 | 0 | [720.0, 1350.0, 2800.0, 6500.0, 15000.0] | 0 | 0
Siemens NH-2-425 | Siemens NH-2-425 | 425 | [4800.0, 120.0, 7.0, 0.1, 0.004] | 0 | 0 | [850.0, 1500.0, 3050.0, 7500.0, 16500.0] | 0 | 0
Siemens NH-2-630 | Siemens NH-2-630 | 630 | [4800.0, 120.0, 7.0, 0.1, 0.004] | 0 | 0 | [1200.0, 2000.0, 4800.0, 12000.0, 26000.0] | 0 | 0

## dtypes
| element | column | dtype
0 | bus | name | object
1 | bus | vn_kv | float64
2 | bus | type | object
3 | bus | zone | object
4 | bus | in_service | bool
5 | load | name | object
6 | load | bus | uint32
7 | load | p_mw | float64
8 | load | q_mvar | float64
9 | load | const_z_percent | float64
10 | load | const_i_percent | float64
11 | load | sn_mva | float64
12 | load | scaling | float64
13 | load | in_service | bool
14 | load | type | object
15 | ext_grid | name | object
16 | ext_grid | bus | uint32
17 | ext_grid | vm_pu | float64
18 | ext_grid | va_degree | float64
19 | ext_grid | slack_weight | float64
20 | ext_grid | in_service | bool
21 | line | name | object
22 | line | std_type | object
23 | line | from_bus | uint32
24 | line | to_bus | uint32
25 | line | length_km | float64
26 | line | r_ohm_per_km | float64
27 | line | x_ohm_per_km | float64
28 | line | c_nf_per_km | float64
29 | line | g_us_per_km | float64
30 | line | max_i_ka | float64
31 | line | df | float64
32 | line | parallel | uint32
33 | line | type | object
34 | line | in_service | bool
35 | trafo | name | object
36 | trafo | std_type | object
37 | trafo | hv_bus | uint32
38 | trafo | lv_bus | uint32
39 | trafo | sn_mva | float64
40 | trafo | vn_hv_kv | float64
41 | trafo | vn_lv_kv | float64
42 | trafo | vk_percent | float64
43 | trafo | vkr_percent | float64
44 | trafo | pfe_kw | float64
45 | trafo | i0_percent | float64
46 | trafo | shift_degree | float64
47 | trafo | tap_side | object
48 | trafo | tap_neutral | int32
49 | trafo | tap_min | int32
50 | trafo | tap_max | int32
51 | trafo | tap_step_percent | float64
52 | trafo | tap_step_degree | float64
53 | trafo | tap_pos | int32
54 | trafo | tap_phase_shifter | bool
55 | trafo | parallel | uint32
56 | trafo | df | float64
57 | trafo | in_service | bool
58 | line_geodata | coords | object
59 | bus_geodata | x | float64
60 | bus_geodata | y | float64
61 | bus_geodata | coords | object

## parameters
| version | format_version | converged | OPF_converged | name | f_hz | sn_mva
0 | 2.14.6 | 2.14.0 | FALSE | FALSE |  | 50 | 1