## bus
| name | vn_kv | type | zone | in_service
0 | bus_LV_5017-9_0_3_node_0 | 0.4 | n |  | TRUE
1 | bus_LV_5017-9_0_3_node_1 | 0.4 | n |  | TRUE
2 | bus_LV_5017-9_0_3_node_2 | 0.4 | n |  | TRUE
3 | bus_LV_5017-9_0_3_node_3 | 0.4 | n |  | TRUE
4 | bus_LV_5017-9_0_3_node_4 | 0.4 | n |  | TRUE
5 | bus_LV_5017-9_0_3_node_5 | 0.4 | n |  | TRUE
6 | bus_LV_5017-9_0_3_node_11 | 0.4 | n |  | TRUE
7 | bus_LV_5017-9_0_3_node_6 | 0.4 | n |  | TRUE
8 | bus_LV_5017-9_0_3_node_9 | 0.4 | n |  | TRUE
9 | bus_LV_5017-9_0_3_node_10 | 0.4 | n |  | TRUE
10 | bus_LV_5017-9_0_3_node_7 | 0.4 | n |  | TRUE
11 | bus_LV_5017-9_0_3_node_8 | 0.4 | n |  | TRUE
12 | bus_LV_5017-9_0_3_node_14 | 0.4 | n |  | TRUE
13 | bus_LV_5017-9_0_3_node_12 | 0.4 | n |  | TRUE
14 | bus_LV_5017-9_0_3_node_25 | 0.4 | n |  | TRUE
15 | bus_LV_5017-9_0_3_node_13 | 0.4 | n |  | TRUE
16 | bus_LV_5017-9_0_3_node_102 | 0.4 | n |  | TRUE
17 | bus_LV_5017-9_0_3_node_101 | 0.4 | n |  | TRUE
18 | bus_LV_5017-9_0_3_node_15 | 0.4 | n |  | TRUE
19 | bus_LV_5017-9_0_3_node_16 | 0.4 | n |  | TRUE
20 | bus_LV_5017-9_0_3_node_35 | 0.4 | n |  | TRUE
21 | bus_LV_5017-9_0_3_node_37 | 0.4 | n |  | TRUE
22 | bus_LV_5017-9_0_3_node_27 | 0.4 | n |  | TRUE
23 | bus_LV_5017-9_0_3_node_23 | 0.4 | n |  | TRUE
24 | bus_LV_5017-9_0_3_node_36 | 0.4 | n |  | TRUE
25 | bus_LV_5017-9_0_3_node_38 | 0.4 | n |  | TRUE
26 | bus_LV_5017-9_0_3_node_94 | 0.4 | n |  | TRUE
27 | bus_LV_5017-9_0_3_node_95 | 0.4 | n |  | TRUE
28 | bus_LV_5017-9_0_3_node_96 | 0.4 | n |  | TRUE
29 | bus_LV_5017-9_0_3_node_17 | 0.4 | n |  | TRUE
30 | bus_LV_5017-9_0_3_node_18 | 0.4 | n |  | TRUE
31 | bus_LV_5017-9_0_3_node_19 | 0.4 | n |  | TRUE
32 | bus_LV_5017-9_0_3_node_24 | 0.4 | n |  | TRUE
33 | bus_LV_5017-9_0_3_node_20 | 0.4 | n |  | TRUE
34 | bus_LV_5017-9_0_3_node_21 | 0.4 | n |  | TRUE
35 | bus_LV_5017-9_0_3_node_26 | 0.4 | n |  | TRUE
36 | bus_LV_5017-9_0_3_node_22 | 0.4 | n |  | TRUE
37 | bus_LV_5017-9_0_3_node_28 | 0.4 | n |  | TRUE
38 | bus_LV_5017-9_0_3_node_32 | 0.4 | n |  | TRUE
39 | bus_LV_5017-9_0_3_node_30 | 0.4 | n |  | TRUE
40 | bus_LV_5017-9_0_3_node_29 | 0.4 | n |  | TRUE
41 | bus_LV_5017-9_0_3_node_61 | 0.4 | n |  | TRUE
42 | bus_LV_5017-9_0_3_node_54 | 0.4 | n |  | TRUE
43 | bus_LV_5017-9_0_3_node_33 | 0.4 | n |  | TRUE
44 | bus_LV_5017-9_0_3_node_39 | 0.4 | n |  | TRUE
45 | bus_LV_5017-9_0_3_node_31 | 0.4 | n |  | TRUE
46 | bus_LV_5017-9_0_3_node_45 | 0.4 | n |  | TRUE
47 | bus_LV_5017-9_0_3_node_46 | 0.4 | n |  | TRUE
48 | bus_LV_5017-9_0_3_node_44 | 0.4 | n |  | TRUE
49 | bus_LV_5017-9_0_3_node_62 | 0.4 | n |  | TRUE
50 | bus_LV_5017-9_0_3_node_52 | 0.4 | n |  | TRUE
51 | bus_LV_5017-9_0_3_node_34 | 0.4 | n |  | TRUE
52 | bus_LV_5017-9_0_3_node_43 | 0.4 | n |  | TRUE
53 | bus_LV_5017-9_0_3_node_41 | 0.4 | n |  | TRUE
54 | bus_LV_5017-9_0_3_node_111 | 0.4 | n |  | TRUE
55 | bus_LV_5017-9_0_3_node_47 | 0.4 | n |  | TRUE
56 | bus_LV_5017-9_0_3_node_42 | 0.4 | n |  | TRUE
57 | bus_LV_5017-9_0_3_node_40 | 0.4 | n |  | TRUE
58 | bus_LV_5017-9_0_3_node_57 | 0.4 | n |  | TRUE
59 | bus_LV_5017-9_0_3_node_55 | 0.4 | n |  | TRUE
60 | bus_LV_5017-9_0_3_node_48 | 0.4 | n |  | TRUE
61 | bus_LV_5017-9_0_3_node_49 | 0.4 | n |  | TRUE
62 | bus_LV_5017-9_0_3_node_98 | 0.4 | n |  | TRUE
63 | bus_LV_5017-9_0_3_node_50 | 0.4 | n |  | TRUE
64 | bus_LV_5017-9_0_3_node_51 | 0.4 | n |  | TRUE
65 | bus_LV_5017-9_0_3_node_97 | 0.4 | n |  | TRUE
66 | bus_LV_5017-9_0_3_node_99 | 0.4 | n |  | TRUE
67 | bus_LV_5017-9_0_3_node_100 | 0.4 | n |  | TRUE
68 | bus_LV_5017-9_0_3_node_56 | 0.4 | n |  | TRUE
69 | bus_LV_5017-9_0_3_node_109 | 0.4 | n |  | TRUE
70 | bus_LV_5017-9_0_3_node_107 | 0.4 | n |  | TRUE
71 | bus_LV_5017-9_0_3_node_53 | 0.4 | n |  | TRUE
72 | bus_LV_5017-9_0_3_node_60 | 0.4 | n |  | TRUE
73 | bus_LV_5017-9_0_3_node_58 | 0.4 | n |  | TRUE
74 | bus_LV_5017-9_0_3_node_110 | 0.4 | n |  | TRUE
75 | bus_LV_5017-9_0_3_node_84 | 0.4 | n |  | TRUE
76 | bus_LV_5017-9_0_3_node_59 | 0.4 | n |  | TRUE
77 | bus_LV_5017-9_0_3_node_83 | 0.4 | n |  | TRUE
78 | bus_LV_5017-9_0_3_node_63 | 0.4 | n |  | TRUE
79 | bus_LV_5017-9_0_3_node_112 | 0.4 | n |  | TRUE
80 | bus_LV_5017-9_0_3_node_65 | 0.4 | n |  | TRUE
81 | bus_LV_5017-9_0_3_node_71 | 0.4 | n |  | TRUE
82 | bus_LV_5017-9_0_3_node_64 | 0.4 | n |  | TRUE
83 | bus_LV_5017-9_0_3_node_66 | 0.4 | n |  | TRUE
84 | bus_LV_5017-9_0_3_node_67 | 0.4 | n |  | TRUE
85 | bus_LV_5017-9_0_3_node_68 | 0.4 | n |  | TRUE
86 | bus_LV_5017-9_0_3_node_69 | 0.4 | n |  | TRUE
87 | bus_LV_5017-9_0_3_node_70 | 0.4 | n |  | TRUE
88 | bus_LV_5017-9_0_3_node_82 | 0.4 | n |  | TRUE
89 | bus_LV_5017-9_0_3_node_81 | 0.4 | n |  | TRUE
90 | bus_LV_5017-9_0_3_node_72 | 0.4 | n |  | TRUE
91 | bus_LV_5017-9_0_3_node_73 | 0.4 | n |  | TRUE
92 | bus_LV_5017-9_0_3_node_74 | 0.4 | n |  | TRUE
93 | bus_LV_5017-9_0_3_node_75 | 0.4 | n |  | TRUE
94 | bus_LV_5017-9_0_3_node_76 | 0.4 | n |  | TRUE
95 | bus_LV_5017-9_0_3_node_77 | 0.4 | n |  | TRUE
96 | bus_LV_5017-9_0_3_node_113 | 0.4 | n |  | TRUE
97 | bus_LV_5017-9_0_3_node_114 | 0.4 | n |  | TRUE
98 | bus_LV_5017-9_0_3_node_78 | 0.4 | n |  | TRUE
99 | bus_LV_5017-9_0_3_node_79 | 0.4 | n |  | TRUE
100 | bus_LV_5017-9_0_3_node_80 | 0.4 | n |  | TRUE
101 | bus_LV_5017-9_0_3_node_85 | 0.4 | n |  | TRUE
102 | bus_LV_5017-9_0_3_node_104 | 0.4 | n |  | TRUE
103 | bus_LV_5017-9_0_3_node_103 | 0.4 | n |  | TRUE
104 | bus_LV_5017-9_0_3_node_86 | 0.4 | n |  | TRUE
105 | bus_LV_5017-9_0_3_node_87 | 0.4 | n |  | TRUE
106 | bus_LV_5017-9_0_3_node_88 | 0.4 | n |  | TRUE
107 | bus_LV_5017-9_0_3_node_89 | 0.4 | n |  | TRUE
108 | bus_LV_5017-9_0_3_node_90 | 0.4 | n |  | TRUE
109 | bus_LV_5017-9_0_3_node_93 | 0.4 | n |  | TRUE
110 | bus_LV_5017-9_0_3_node_92 | 0.4 | n |  | TRUE
111 | bus_LV_5017-9_0_3_node_105 | 0.4 | n |  | TRUE
112 | bus_LV_5017-9_0_3_node_91 | 0.4 | n |  | TRUE
113 | bus_LV_5017-9_0_3_node_106 | 0.4 | n |  | TRUE
114 | bus_LV_5017-9_0_3_node_108 | 0.4 | n |  | TRUE
115 | bus_MV_63_0_node_0 | 20 | n |  | TRUE

## load
| name | bus | p_mw | q_mvar | const_z_percent | const_i_percent | sn_mva | scaling | in_service | type
0 | LV_5017-9_0_3_load_0 | 0 | 0.0052106 | 0.0013059 | 0 | 0 |  | 1 | TRUE | wye
1 | LV_5017-9_0_3_load_1 | 1 | 0.0062031 | 0.0015546 | 0 | 0 |  | 1 | TRUE | wye
2 | LV_5017-9_0_3_load_3 | 3 | 0.0052106 | 0.0013059 | 0 | 0 |  | 1 | TRUE | wye
3 | LV_5017-9_0_3_load_4 | 4 | 0.0022301 | 0.00055892 | 0 | 0 |  | 1 | TRUE | wye
4 | LV_5017-9_0_3_load_5 | 5 | 0.0024435 | 0.00061241 | 0 | 0 |  | 1 | TRUE | wye
5 | LV_5017-9_0_3_load_6 | 7 | 0.0021331 | 0.0005346 | 0 | 0 |  | 1 | TRUE | wye
6 | LV_5017-9_0_3_load_9 | 8 | 0.00073607 | 0.00018448 | 0 | 0 |  | 1 | TRUE | wye
7 | LV_5017-9_0_3_load_7 | 10 | 0.0053551 | 0.0013421 | 0 | 0 |  | 1 | TRUE | wye
8 | LV_5017-9_0_3_load_14 | 12 | 0.005083 | 0.0012739 | 0 | 0 |  | 1 | TRUE | wye
9 | LV_5017-9_0_3_load_12 | 13 | 0.0050862 | 0.0012747 | 0 | 0 |  | 1 | TRUE | wye
10 | LV_5017-9_0_3_load_102 | 16 | 0.00087761 | 0.00021995 | 0 | 0 |  | 1 | TRUE | wye
11 | LV_5017-9_0_3_load_101 | 17 | 0.0011119 | 0.00027868 | 0 | 0 |  | 1 | TRUE | wye
12 | LV_5017-9_0_3_load_15 | 18 | 0.0049826 | 0.0012488 | 0 | 0 |  | 1 | TRUE | wye
13 | LV_5017-9_0_3_load_16 | 19 | 0.0018046 | 0.00045229 | 0 | 0 |  | 1 | TRUE | wye
14 | LV_5017-9_0_3_load_35 | 20 | 0.0079483 | 0.001992 | 0 | 0 |  | 1 | TRUE | wye
15 | LV_5017-9_0_3_load_37 | 21 | 0.003618 | 0.00090676 | 0 | 0 |  | 1 | TRUE | wye
16 | LV_5017-9_0_3_load_27 | 22 | 0.0062723 | 0.001572 | 0 | 0 |  | 1 | TRUE | wye
17 | LV_5017-9_0_3_load_23 | 23 | 0.0042804 | 0.0010728 | 0 | 0 |  | 1 | TRUE | wye
18 | LV_5017-9_0_3_load_36 | 24 | 0.007198 | 0.001804 | 0 | 0 |  | 1 | TRUE | wye
19 | LV_5017-9_0_3_load_38 | 25 | 0.0052445 | 0.0013144 | 0 | 0 |  | 1 | TRUE | wye
20 | LV_5017-9_0_3_load_94 | 26 | 0.0046342 | 0.0011614 | 0 | 0 |  | 1 | TRUE | wye
21 | LV_5017-9_0_3_load_95 | 27 | 0.010164 | 0.0025474 | 0 | 0 |  | 1 | TRUE | wye
22 | LV_5017-9_0_3_load_96 | 28 | 0.013034 | 0.0032667 | 0 | 0 |  | 1 | TRUE | wye
23 | LV_5017-9_0_3_load_17 | 29 | 0.0051426 | 0.0012889 | 0 | 0 |  | 1 | TRUE | wye
24 | LV_5017-9_0_3_load_18 | 30 | 0.0030072 | 0.00075369 | 0 | 0 |  | 1 | TRUE | wye
25 | LV_5017-9_0_3_load_19 | 31 | 0.0097296 | 0.0024385 | 0 | 0 |  | 1 | TRUE | wye
26 | LV_5017-9_0_3_load_24 | 32 | 0.0025799 | 0.00064659 | 0 | 0 |  | 1 | TRUE | wye
27 | LV_5017-9_0_3_load_20 | 33 | 0.0036261 | 0.0009088 | 0 | 0 |  | 1 | TRUE | wye
28 | LV_5017-9_0_3_load_21 | 34 | 0.0050121 | 0.0012562 | 0 | 0 |  | 1 | TRUE | wye
29 | LV_5017-9_0_3_load_26 | 35 | 0.0025342 | 0.00063512 | 0 | 0 |  | 1 | TRUE | wye
30 | LV_5017-9_0_3_load_28 | 37 | 0.0039861 | 0.00099901 | 0 | 0 |  | 1 | TRUE | wye
31 | LV_5017-9_0_3_load_32 | 38 | 0.0038467 | 0.00096408 | 0 | 0 |  | 1 | TRUE | wye
32 | LV_5017-9_0_3_load_30 | 39 | 0.0043753 | 0.0010966 | 0 | 0 |  | 1 | TRUE | wye
33 | LV_5017-9_0_3_load_29 | 40 | 0.0016503 | 0.0004136 | 0 | 0 |  | 1 | TRUE | wye
34 | LV_5017-9_0_3_load_61 | 41 | 0.0041534 | 0.0010409 | 0 | 0 |  | 1 | TRUE | wye
35 | LV_5017-9_0_3_load_54 | 42 | 0.0027463 | 0.00068829 | 0 | 0 |  | 1 | TRUE | wye
36 | LV_5017-9_0_3_load_39 | 44 | 0.0060704 | 0.0015214 | 0 | 0 |  | 1 | TRUE | wye
37 | LV_5017-9_0_3_load_45 | 46 | 0.0038596 | 0.0009673 | 0 | 0 |  | 1 | TRUE | wye
38 | LV_5017-9_0_3_load_44 | 48 | 0.0057275 | 0.0014355 | 0 | 0 |  | 1 | TRUE | wye
39 | LV_5017-9_0_3_load_62 | 49 | 0.0022449 | 0.00056262 | 0 | 0 |  | 1 | TRUE | wye
40 | LV_5017-9_0_3_load_41 | 53 | 0.0090903 | 0.0022783 | 0 | 0 |  | 1 | TRUE | wye
41 | LV_5017-9_0_3_load_111 | 54 | 0.0024674 | 0.00061838 | 0 | 0 |  | 1 | TRUE | wye
42 | LV_5017-9_0_3_load_47 | 55 | 0.0040974 | 0.0010269 | 0 | 0 |  | 1 | TRUE | wye
43 | LV_5017-9_0_3_load_42 | 56 | 0.0041942 | 0.0010512 | 0 | 0 |  | 1 | TRUE | wye
44 | LV_5017-9_0_3_load_40 | 57 | 0.0075893 | 0.0019021 | 0 | 0 |  | 1 | TRUE | wye
45 | LV_5017-9_0_3_load_57 | 58 | 0.0027323 | 0.00068478 | 0 | 0 |  | 1 | TRUE | wye
46 | LV_5017-9_0_3_load_55 | 59 | 0.0032807 | 0.00082223 | 0 | 0 |  | 1 | TRUE | wye
47 | LV_5017-9_0_3_load_48 | 60 | 0.0026397 | 0.00066157 | 0 | 0 |  | 1 | TRUE | wye
48 | LV_5017-9_0_3_load_98 | 62 | 0.0011353 | 0.00028453 | 0 | 0 |  | 1 | TRUE | wye
49 | LV_5017-9_0_3_load_50 | 63 | 0.0023767 | 0.00059567 | 0 | 0 |  | 1 | TRUE | wye
50 | LV_5017-9_0_3_load_51 | 64 | 0.0017704 | 0.00044371 | 0 | 0 |  | 1 | TRUE | wye
51 | LV_5017-9_0_3_load_97 | 65 | 0.0014262 | 0.00035745 | 0 | 0 |  | 1 | TRUE | wye
52 | LV_5017-9_0_3_load_99 | 66 | 0.0020944 | 0.0005249 | 0 | 0 |  | 1 | TRUE | wye
53 | LV_5017-9_0_3_load_100 | 67 | 0.00092618 | 0.00023212 | 0 | 0 |  | 1 | TRUE | wye
54 | LV_5017-9_0_3_load_56 | 68 | 0.0026124 | 0.00065472 | 0 | 0 |  | 1 | TRUE | wye
55 | LV_5017-9_0_3_load_109 | 69 | 0.0016233 | 0.00040685 | 0 | 0 |  | 1 | TRUE | wye
56 | LV_5017-9_0_3_load_107 | 70 | 0.0017462 | 0.00043763 | 0 | 0 |  | 1 | TRUE | wye
57 | LV_5017-9_0_3_load_58 | 73 | 0.0029219 | 0.0007323 | 0 | 0 |  | 1 | TRUE | wye
58 | LV_5017-9_0_3_load_110 | 74 | 0.0028739 | 0.00072026 | 0 | 0 |  | 1 | TRUE | wye
59 | LV_5017-9_0_3_load_84 | 75 | 0.0029979 | 0.00075134 | 0 | 0 |  | 1 | TRUE | wye
60 | LV_5017-9_0_3_load_59 | 76 | 0.0032655 | 0.00081842 | 0 | 0 |  | 1 | TRUE | wye
61 | LV_5017-9_0_3_load_83 | 77 | 0.0023303 | 0.00058403 | 0 | 0 |  | 1 | TRUE | wye
62 | LV_5017-9_0_3_load_63 | 78 | 0.0022441 | 0.00056242 | 0 | 0 |  | 1 | TRUE | wye
63 | LV_5017-9_0_3_load_112 | 79 | 0.003563 | 0.00089298 | 0 | 0 |  | 1 | TRUE | wye
64 | LV_5017-9_0_3_load_65 | 80 | 0.004308 | 0.0010797 | 0 | 0 |  | 1 | TRUE | wye
65 | LV_5017-9_0_3_load_71 | 81 | 0.0027761 | 0.00069575 | 0 | 0 |  | 1 | TRUE | wye
66 | LV_5017-9_0_3_load_64 | 82 | 0.0030017 | 0.00075231 | 0 | 0 |  | 1 | TRUE | wye
67 | LV_5017-9_0_3_load_66 | 83 | 0.0054307 | 0.0013611 | 0 | 0 |  | 1 | TRUE | wye
68 | LV_5017-9_0_3_load_67 | 84 | 0.0021946 | 0.00055003 | 0 | 0 |  | 1 | TRUE | wye
69 | LV_5017-9_0_3_load_68 | 85 | 0.0013405 | 0.00033597 | 0 | 0 |  | 1 | TRUE | wye
70 | LV_5017-9_0_3_load_70 | 87 | 0.0012525 | 0.00031392 | 0 | 0 |  | 1 | TRUE | wye
71 | LV_5017-9_0_3_load_82 | 88 | 0.0031883 | 0.00079906 | 0 | 0 |  | 1 | TRUE | wye
72 | LV_5017-9_0_3_load_81 | 89 | 0.0031879 | 0.00079896 | 0 | 0 |  | 1 | TRUE | wye
73 | LV_5017-9_0_3_load_72 | 90 | 0.0044498 | 0.0011152 | 0 | 0 |  | 1 | TRUE | wye
74 | LV_5017-9_0_3_load_73 | 91 | 0.0041348 | 0.0010363 | 0 | 0 |  | 1 | TRUE | wye
75 | LV_5017-9_0_3_load_74 | 92 | 0.0030023 | 0.00075246 | 0 | 0 |  | 1 | TRUE | wye
76 | LV_5017-9_0_3_load_76 | 94 | 0.0017871 | 0.00044788 | 0 | 0 |  | 1 | TRUE | wye
77 | LV_5017-9_0_3_load_77 | 95 | 0.0021812 | 0.00054667 | 0 | 0 |  | 1 | TRUE | wye
78 | LV_5017-9_0_3_load_114 | 97 | 0.0027055 | 0.00067806 | 0 | 0 |  | 1 | TRUE | wye
79 | LV_5017-9_0_3_load_78 | 98 | 0.0018867 | 0.00047286 | 0 | 0 |  | 1 | TRUE | wye
80 | LV_5017-9_0_3_load_79 | 99 | 0.0015056 | 0.00037733 | 0 | 0 |  | 1 | TRUE | wye
81 | LV_5017-9_0_3_load_103 | 103 | 0.0015148 | 0.00037964 | 0 | 0 |  | 1 | TRUE | wye
82 | LV_5017-9_0_3_load_86 | 104 | 0.0012946 | 0.00032447 | 0 | 0 |  | 1 | TRUE | wye
83 | LV_5017-9_0_3_load_87 | 105 | 0.0018368 | 0.00046035 | 0 | 0 |  | 1 | TRUE | wye
84 | LV_5017-9_0_3_load_88 | 106 | 0.0011061 | 0.00027721 | 0 | 0 |  | 1 | TRUE | wye
85 | LV_5017-9_0_3_load_89 | 107 | 0.0083246 | 0.0020863 | 0 | 0 |  | 1 | TRUE | wye
86 | LV_5017-9_0_3_load_93 | 109 | 0.0010874 | 0.00027254 | 0 | 0 |  | 1 | TRUE | wye
87 | LV_5017-9_0_3_load_92 | 110 | 0.0019907 | 0.00049891 | 0 | 0 |  | 1 | TRUE | wye
88 | LV_5017-9_0_3_load_105 | 111 | 0.0054215 | 0.0013587 | 0 | 0 |  | 1 | TRUE | wye
89 | LV_5017-9_0_3_load_91 | 112 | 0.0025514 | 0.00063943 | 0 | 0 |  | 1 | TRUE | wye
90 | LV_5017-9_0_3_load_106 | 113 | 0.00090411 | 0.00022659 | 0 | 0 |  | 1 | TRUE | wye
91 | LV_5017-9_0_3_load_108 | 114 | 0.00097169 | 0.00024353 | 0 | 0 |  | 1 | TRUE | wye

## ext_grid
| name | bus | vm_pu | va_degree | slack_weight | in_service
0 |  | 48 | 1 | 0 | 1 | TRUE

## line
| name | std_type | from_bus | to_bus | length_km | r_ohm_per_km | x_ohm_per_km | c_nf_per_km | g_us_per_km | max_i_ka | df | parallel | type | in_service
0 | LV_5017-9_0_3_line_0 |  | 0 | 1 | 0.0036042 | 0.125 | 0.08 | 261 | 0 | 0.364 | 1 | 1 | cs | TRUE
1 | LV_5017-9_0_3_line_1 |  | 0 | 2 | 0.011394 | 0.125 | 0.08 | 261 | 0 | 0.364 | 1 | 1 | cs | TRUE
2 | LV_5017-9_0_3_line_2 |  | 1 | 3 | 0.015814 | 0.125 | 0.08 | 261 | 0 | 0.364 | 1 | 1 | cs | TRUE
3 | LV_5017-9_0_3_line_3 |  | 2 | 4 | 0.022888 | 0.125 | 0.08 | 261 | 0 | 0.364 | 1 | 1 | cs | TRUE
4 | LV_5017-9_0_3_line_4 |  | 2 | 5 | 0.018489 | 0.125 | 0.08 | 261 | 0 | 0.364 | 1 | 1 | cs | TRUE
5 | LV_5017-9_0_3_line_5 |  | 3 | 6 | 0.0035844 | 0.125 | 0.08 | 261 | 0 | 0.364 | 1 | 1 | cs | TRUE
6 | LV_5017-9_0_3_line_6 |  | 4 | 7 | 0.0095954 | 0.125 | 0.08 | 261 | 0 | 0.364 | 1 | 1 | cs | TRUE
7 | LV_5017-9_0_3_line_7 |  | 5 | 8 | 0.0081294 | 0.125 | 0.08 | 261 | 0 | 0.364 | 1 | 1 | cs | TRUE
8 | LV_5017-9_0_3_line_8 |  | 6 | 9 | 0.026376 | 0.125 | 0.08 | 261 | 0 | 0.364 | 1 | 1 | cs | TRUE
9 | LV_5017-9_0_3_line_9 |  | 7 | 10 | 0.068552 | 0.125 | 0.08 | 261 | 0 | 0.364 | 1 | 1 | cs | TRUE
10 | LV_5017-9_0_3_line_10 |  | 9 | 16 | 0.049717 | 0.125 | 0.08 | 261 | 0 | 0.364 | 1 | 1 | cs | TRUE
11 | LV_5017-9_0_3_line_11 |  | 10 | 11 | 0.017146 | 0.125 | 0.08 | 261 | 0 | 0.364 | 1 | 1 | cs | TRUE
12 | LV_5017-9_0_3_line_12 |  | 11 | 12 | 0.0156 | 0.125 | 0.08 | 261 | 0 | 0.364 | 1 | 1 | cs | TRUE
13 | LV_5017-9_0_3_line_13 |  | 11 | 13 | 0.022241 | 0.125 | 0.08 | 261 | 0 | 0.364 | 1 | 1 | cs | TRUE
14 | LV_5017-9_0_3_line_14 |  | 12 | 14 | 0.016062 | 0.125 | 0.08 | 261 | 0 | 0.364 | 1 | 1 | cs | TRUE
15 | LV_5017-9_0_3_line_15 |  | 13 | 15 | 0.0029495 | 0.125 | 0.08 | 261 | 0 | 0.364 | 1 | 1 | cs | TRUE
16 | LV_5017-9_0_3_line_16 |  | 14 | 22 | 0.0146 | 0.125 | 0.08 | 261 | 0 | 0.364 | 1 | 2 | cs | TRUE
17 | LV_5017-9_0_3_line_17 |  | 14 | 23 | 0.050509 | 0.125 | 0.08 | 261 | 0 | 0.364 | 1 | 1 | cs | TRUE
18 | LV_5017-9_0_3_line_18 |  | 15 | 18 | 0.014286 | 0.125 | 0.08 | 261 | 0 | 0.364 | 1 | 1 | cs | TRUE
19 | LV_5017-9_0_3_line_19 |  | 15 | 19 | 0.040286 | 0.125 | 0.08 | 261 | 0 | 0.364 | 1 | 1 | cs | TRUE
20 | LV_5017-9_0_3_line_20 |  | 16 | 17 | 0.011742 | 0.125 | 0.08 | 261 | 0 | 0.364 | 1 | 1 | cs | TRUE
21 | LV_5017-9_0_3_line_21 |  | 18 | 20 | 0.0034293 | 0.125 | 0.08 | 261 | 0 | 0.364 | 1 | 1 | cs | TRUE
22 | LV_5017-9_0_3_line_22 |  | 19 | 21 | 0.0047981 | 0.125 | 0.08 | 261 | 0 | 0.364 | 1 | 1 | cs | TRUE
23 | LV_5017-9_0_3_line_23 |  | 20 | 24 | 0.030774 | 0.125 | 0.08 | 261 | 0 | 0.364 | 1 | 1 | cs | TRUE
24 | LV_5017-9_0_3_line_24 |  | 21 | 25 | 0.0048986 | 0.125 | 0.08 | 261 | 0 | 0.364 | 1 | 1 | cs | TRUE
25 | LV_5017-9_0_3_line_25 |  | 22 | 43 | 0.023124 | 0.125 | 0.08 | 261 | 0 | 0.364 | 1 | 2 | cs | TRUE
26 | LV_5017-9_0_3_line_26 |  | 23 | 32 | 0.020841 | 0.125 | 0.08 | 261 | 0 | 0.364 | 1 | 1 | cs | TRUE
27 | LV_5017-9_0_3_line_27 |  | 24 | 57 | 0.013315 | 0.125 | 0.08 | 261 | 0 | 0.364 | 1 | 1 | cs | TRUE
28 | LV_5017-9_0_3_line_28 |  | 25 | 28 | 0.055823 | 0.125 | 0.08 | 261 | 0 | 0.364 | 1 | 1 | cs | TRUE
29 | LV_5017-9_0_3_line_29 |  | 26 | 27 | 0.17307 | 0.125 | 0.08 | 261 | 0 | 0.364 | 1 | 1 | cs | TRUE
30 | LV_5017-9_0_3_line_30 |  | 27 | 28 | 0.030507 | 0.125 | 0.08 | 261 | 0 | 0.364 | 1 | 1 | cs | TRUE
31 | LV_5017-9_0_3_line_31 |  | 29 | 30 | 0.00066687 | 0.125 | 0.08 | 261 | 0 | 0.364 | 1 | 1 | cs | TRUE
32 | LV_5017-9_0_3_line_32 |  | 29 | 31 | 0.022181 | 0.125 | 0.08 | 261 | 0 | 0.364 | 1 | 1 | cs | TRUE
33 | LV_5017-9_0_3_line_33 |  | 31 | 32 | 0.037006 | 0.125 | 0.08 | 261 | 0 | 0.364 | 1 | 1 | cs | TRUE
34 | LV_5017-9_0_3_line_34 |  | 32 | 35 | 0.013109 | 0.125 | 0.08 | 261 | 0 | 0.364 | 1 | 1 | cs | TRUE
35 | LV_5017-9_0_3_line_35 |  | 32 | 33 | 0.039252 | 0.125 | 0.08 | 261 | 0 | 0.364 | 1 | 1 | cs | TRUE
36 | LV_5017-9_0_3_line_36 |  | 33 | 34 | 0.034558 | 0.125 | 0.08 | 261 | 0 | 0.364 | 1 | 1 | cs | TRUE
37 | LV_5017-9_0_3_line_37 |  | 34 | 36 | 0.044671 | 0.125 | 0.08 | 261 | 0 | 0.364 | 1 | 1 | cs | TRUE
38 | LV_5017-9_0_3_line_38 |  | 36 | 37 | 0.020541 | 0.125 | 0.08 | 261 | 0 | 0.364 | 1 | 1 | cs | TRUE
39 | LV_5017-9_0_3_line_39 |  | 38 | 39 | 0.030316 | 0.125 | 0.08 | 261 | 0 | 0.364 | 1 | 1 | cs | TRUE
40 | LV_5017-9_0_3_line_40 |  | 39 | 45 | 0.019591 | 0.125 | 0.08 | 261 | 0 | 0.364 | 1 | 1 | cs | TRUE
41 | LV_5017-9_0_3_line_41 |  | 40 | 41 | 0.0086804 | 0.125 | 0.08 | 261 | 0 | 0.364 | 1 | 1 | cs | TRUE
42 | LV_5017-9_0_3_line_42 |  | 40 | 42 | 0.058764 | 0.125 | 0.08 | 261 | 0 | 0.364 | 1 | 1 | cs | TRUE
43 | LV_5017-9_0_3_line_43 |  | 41 | 49 | 0.0048743 | 0.125 | 0.08 | 261 | 0 | 0.364 | 1 | 1 | cs | TRUE
44 | LV_5017-9_0_3_line_44 |  | 42 | 47 | 0.006733 | 0.125 | 0.08 | 261 | 0 | 0.364 | 1 | 1 | cs | TRUE
45 | LV_5017-9_0_3_line_45 |  | 42 | 50 | 0.043794 | 0.125 | 0.08 | 261 | 0 | 0.364 | 1 | 1 | cs | TRUE
46 | LV_5017-9_0_3_line_46 |  | 43 | 44 | 0.02124 | 0.125 | 0.08 | 261 | 0 | 0.364 | 1 | 1 | cs | TRUE
47 | LV_5017-9_0_3_line_47 |  | 43 | 45 | 0.022737 | 0.125 | 0.08 | 261 | 0 | 0.364 | 1 | 2 | cs | TRUE
48 | LV_5017-9_0_3_line_48 |  | 44 | 54 | 0.032437 | 0.125 | 0.08 | 261 | 0 | 0.364 | 1 | 1 | cs | TRUE
49 | LV_5017-9_0_3_line_49 |  | 45 | 51 | 0.031615 | 0.125 | 0.08 | 261 | 0 | 0.364 | 1 | 2 | cs | TRUE
50 | LV_5017-9_0_3_line_50 |  | 46 | 47 | 0.067292 | 0.125 | 0.08 | 261 | 0 | 0.364 | 1 | 1 | cs | TRUE
51 | LV_5017-9_0_3_line_51 |  | 46 | 48 | 0.012955 | 0.125 | 0.08 | 261 | 0 | 0.364 | 1 | 1 | cs | TRUE
52 | LV_5017-9_0_3_line_52 |  | 47 | 58 | 0.012699 | 0.125 | 0.08 | 261 | 0 | 0.364 | 1 | 1 | cs | TRUE
53 | LV_5017-9_0_3_line_53 |  | 48 | 52 | 0.01905 | 0.125 | 0.08 | 261 | 0 | 0.364 | 1 | 2 | cs | TRUE
54 | LV_5017-9_0_3_line_54 |  | 49 | 78 | 0.011349 | 0.125 | 0.08 | 261 | 0 | 0.364 | 1 | 1 | cs | TRUE
55 | LV_5017-9_0_3_line_55 |  | 50 | 71 | 0.008109 | 0.125 | 0.08 | 261 | 0 | 0.364 | 1 | 1 | cs | TRUE
56 | LV_5017-9_0_3_line_56 |  | 51 | 52 | 0.00568 | 0.125 | 0.08 | 261 | 0 | 0.364 | 1 | 2 | cs | TRUE
57 | LV_5017-9_0_3_line_57 |  | 51 | 53 | 0.024165 | 0.125 | 0.08 | 261 | 0 | 0.364 | 1 | 1 | cs | TRUE
58 | LV_5017-9_0_3_line_58 |  | 52 | 55 | 0.024088 | 0.125 | 0.08 | 261 | 0 | 0.364 | 1 | 1 | cs | TRUE
59 | LV_5017-9_0_3_line_59 |  | 53 | 56 | 0.011534 | 0.125 | 0.08 | 261 | 0 | 0.364 | 1 | 1 | cs | TRUE
60 | LV_5017-9_0_3_line_60 |  | 58 | 59 | 0.012937 | 0.125 | 0.08 | 261 | 0 | 0.364 | 1 | 1 | cs | TRUE
61 | LV_5017-9_0_3_line_61 |  | 59 | 68 | 0.0073602 | 0.125 | 0.08 | 261 | 0 | 0.364 | 1 | 1 | cs | TRUE
62 | LV_5017-9_0_3_line_62 |  | 60 | 61 | 0.059269 | 0.125 | 0.08 | 261 | 0 | 0.364 | 1 | 1 | cs | TRUE
63 | LV_5017-9_0_3_line_63 |  | 60 | 62 | 0.12625 | 0.125 | 0.08 | 261 | 0 | 0.364 | 1 | 1 | cs | TRUE
64 | LV_5017-9_0_3_line_64 |  | 61 | 63 | 0.014002 | 0.125 | 0.08 | 261 | 0 | 0.364 | 1 | 1 | cs | TRUE
65 | LV_5017-9_0_3_line_65 |  | 61 | 64 | 0.011173 | 0.125 | 0.08 | 261 | 0 | 0.364 | 1 | 1 | cs | TRUE
66 | LV_5017-9_0_3_line_66 |  | 62 | 66 | 0.016265 | 0.125 | 0.08 | 261 | 0 | 0.364 | 1 | 1 | cs | TRUE
67 | LV_5017-9_0_3_line_67 |  | 62 | 65 | 0.019152 | 0.125 | 0.08 | 261 | 0 | 0.364 | 1 | 1 | cs | TRUE
68 | LV_5017-9_0_3_line_68 |  | 63 | 68 | 0.021178 | 0.125 | 0.08 | 261 | 0 | 0.364 | 1 | 1 | cs | TRUE
69 | LV_5017-9_0_3_line_69 |  | 64 | 69 | 0.011169 | 0.125 | 0.08 | 261 | 0 | 0.364 | 1 | 1 | cs | TRUE
70 | LV_5017-9_0_3_line_70 |  | 66 | 67 | 0.021637 | 0.125 | 0.08 | 261 | 0 | 0.364 | 1 | 1 | cs | TRUE
71 | LV_5017-9_0_3_line_71 |  | 69 | 70 | 0.012466 | 0.125 | 0.08 | 261 | 0 | 0.364 | 1 | 1 | cs | TRUE
72 | LV_5017-9_0_3_line_72 |  | 70 | 113 | 0.013857 | 0.125 | 0.08 | 261 | 0 | 0.364 | 1 | 1 | cs | TRUE
73 | LV_5017-9_0_3_line_73 |  | 71 | 72 | 0.053313 | 0.125 | 0.08 | 261 | 0 | 0.364 | 1 | 1 | cs | TRUE
74 | LV_5017-9_0_3_line_74 |  | 71 | 73 | 0.025752 | 0.125 | 0.08 | 261 | 0 | 0.364 | 1 | 1 | cs | TRUE
75 | LV_5017-9_0_3_line_75 |  | 72 | 74 | 0.03917 | 0.125 | 0.08 | 261 | 0 | 0.364 | 1 | 1 | cs | TRUE
76 | LV_5017-9_0_3_line_76 |  | 72 | 75 | 0.056805 | 0.125 | 0.08 | 261 | 0 | 0.364 | 1 | 1 | cs | TRUE
77 | LV_5017-9_0_3_line_77 |  | 73 | 76 | 0.026778 | 0.125 | 0.08 | 261 | 0 | 0.364 | 1 | 1 | cs | TRUE
78 | LV_5017-9_0_3_line_78 |  | 75 | 77 | 0.011522 | 0.125 | 0.08 | 261 | 0 | 0.364 | 1 | 1 | cs | TRUE
79 | LV_5017-9_0_3_line_79 |  | 77 | 101 | 0.070468 | 0.125 | 0.08 | 261 | 0 | 0.364 | 1 | 1 | cs | TRUE
80 | LV_5017-9_0_3_line_80 |  | 78 | 82 | 0.0055852 | 0.125 | 0.08 | 261 | 0 | 0.364 | 1 | 1 | cs | TRUE
81 | LV_5017-9_0_3_line_81 |  | 79 | 80 | 0.041918 | 0.125 | 0.08 | 261 | 0 | 0.364 | 1 | 1 | cs | TRUE
82 | LV_5017-9_0_3_line_82 |  | 79 | 81 | 0.025897 | 0.125 | 0.08 | 261 | 0 | 0.364 | 1 | 1 | cs | TRUE
83 | LV_5017-9_0_3_line_83 |  | 80 | 82 | 0.0035533 | 0.125 | 0.08 | 261 | 0 | 0.364 | 1 | 1 | cs | TRUE
84 | LV_5017-9_0_3_line_84 |  | 81 | 86 | 0.0096622 | 0.125 | 0.08 | 261 | 0 | 0.364 | 1 | 1 | cs | TRUE
85 | LV_5017-9_0_3_line_85 |  | 83 | 84 | 0.02068 | 0.125 | 0.08 | 261 | 0 | 0.364 | 1 | 1 | cs | TRUE
86 | LV_5017-9_0_3_line_86 |  | 83 | 85 | 0.032448 | 0.125 | 0.08 | 261 | 0 | 0.364 | 1 | 1 | cs | TRUE
87 | LV_5017-9_0_3_line_87 |  | 84 | 86 | 0.025957 | 0.125 | 0.08 | 261 | 0 | 0.364 | 1 | 1 | cs | TRUE
88 | LV_5017-9_0_3_line_88 |  | 86 | 87 | 0.014125 | 0.125 | 0.08 | 261 | 0 | 0.364 | 1 | 1 | cs | TRUE
89 | LV_5017-9_0_3_line_89 |  | 87 | 88 | 0.0033246 | 0.125 | 0.08 | 261 | 0 | 0.364 | 1 | 1 | cs | TRUE
90 | LV_5017-9_0_3_line_90 |  | 88 | 89 | 0.017764 | 0.125 | 0.08 | 261 | 0 | 0.364 | 1 | 1 | cs | TRUE
91 | LV_5017-9_0_3_line_91 |  | 89 | 100 | 0.011306 | 0.125 | 0.08 | 261 | 0 | 0.364 | 1 | 1 | cs | TRUE
92 | LV_5017-9_0_3_line_92 |  | 90 | 91 | 0.008766 | 0.125 | 0.08 | 261 | 0 | 0.364 | 1 | 1 | cs | TRUE
93 | LV_5017-9_0_3_line_93 |  | 90 | 92 | 0.0019637 | 0.125 | 0.08 | 261 | 0 | 0.364 | 1 | 1 | cs | TRUE
94 | LV_5017-9_0_3_line_94 |  | 91 | 93 | 0.034029 | 0.125 | 0.08 | 261 | 0 | 0.364 | 1 | 1 | cs | TRUE
95 | LV_5017-9_0_3_line_95 |  | 92 | 94 | 0.06616 | 0.125 | 0.08 | 261 | 0 | 0.364 | 1 | 1 | cs | TRUE
96 | LV_5017-9_0_3_line_96 |  | 93 | 96 | 0.036521 | 0.125 | 0.08 | 261 | 0 | 0.364 | 1 | 1 | cs | TRUE
97 | LV_5017-9_0_3_line_97 |  | 94 | 95 | 0.0030425 | 0.125 | 0.08 | 261 | 0 | 0.364 | 1 | 1 | cs | TRUE
98 | LV_5017-9_0_3_line_98 |  | 95 | 98 | 0.0022516 | 0.125 | 0.08 | 261 | 0 | 0.364 | 1 | 1 | cs | TRUE
99 | LV_5017-9_0_3_line_99 |  | 96 | 97 | 0.049402 | 0.125 | 0.08 | 261 | 0 | 0.364 | 1 | 1 | cs | TRUE
100 | LV_5017-9_0_3_line_100 |  | 98 | 99 | 0.0059884 | 0.125 | 0.08 | 261 | 0 | 0.364 | 1 | 1 | cs | TRUE
101 | LV_5017-9_0_3_line_101 |  | 99 | 100 | 0.022646 | 0.125 | 0.08 | 261 | 0 | 0.364 | 1 | 1 | cs | TRUE
102 | LV_5017-9_0_3_line_102 |  | 101 | 102 | 0.077959 | 0.125 | 0.08 | 261 | 0 | 0.364 | 1 | 1 | cs | TRUE
103 | LV_5017-9_0_3_line_103 |  | 102 | 103 | 0.026071 | 0.125 | 0.08 | 261 | 0 | 0.364 | 1 | 1 | cs | TRUE
104 | LV_5017-9_0_3_line_104 |  | 103 | 111 | 0.0093351 | 0.125 | 0.08 | 261 | 0 | 0.364 | 1 | 1 | cs | TRUE
105 | LV_5017-9_0_3_line_105 |  | 103 | 107 | 0.071488 | 0.125 | 0.08 | 261 | 0 | 0.364 | 1 | 1 | cs | TRUE
106 | LV_5017-9_0_3_line_106 |  | 104 | 105 | 0.0043244 | 0.125 | 0.08 | 261 | 0 | 0.364 | 1 | 1 | cs | TRUE
107 | LV_5017-9_0_3_line_107 |  | 104 | 106 | 0.0067245 | 0.125 | 0.08 | 261 | 0 | 0.364 | 1 | 1 | cs | TRUE
108 | LV_5017-9_0_3_line_108 |  | 105 | 107 | 0.0038649 | 0.125 | 0.08 | 261 | 0 | 0.364 | 1 | 1 | cs | TRUE
109 | LV_5017-9_0_3_line_109 |  | 106 | 108 | 0.013939 | 0.125 | 0.08 | 261 | 0 | 0.364 | 1 | 1 | cs | TRUE
110 | LV_5017-9_0_3_line_110 |  | 108 | 109 | 0.014596 | 0.125 | 0.08 | 261 | 0 | 0.364 | 1 | 1 | cs | TRUE
111 | LV_5017-9_0_3_line_111 |  | 108 | 110 | 0.0053044 | 0.125 | 0.08 | 261 | 0 | 0.364 | 1 | 1 | cs | TRUE
112 | LV_5017-9_0_3_line_112 |  | 110 | 112 | 0.013959 | 0.125 | 0.08 | 261 | 0 | 0.364 | 1 | 1 | cs | TRUE
113 | LV_5017-9_0_3_line_113 |  | 113 | 114 | 0.0064363 | 0.125 | 0.08 | 261 | 0 | 0.364 | 1 | 1 | cs | TRUE

## trafo
| name | std_type | hv_bus | lv_bus | sn_mva | vn_hv_kv | vn_lv_kv | vk_percent | vkr_percent | pfe_kw | i0_percent | shift_degree | tap_side | tap_neutral | tap_min | tap_max | tap_step_percent | tap_step_degree | tap_pos | tap_phase_shifter | parallel | df | in_service
0 | LV_5017-9_0_3_trafo_44 | 0.63 MVA 20/0.4 kV | 115 | 48 | 0.63 | 20 | 0.4 | 6 | 1.206 | 1.65 | 0.2619 | 150 | hv | 0 | -2 | 2 | 2.5 | 0 | 0 | FALSE | 1 | 1 | TRUE

## line_geodata
| x0 | y0 | x1 | y1 | x2 | y2 | x3 | y3 | x4 | y4 | x5 | y5 | x6 | y6 | x7 | y7 | x8 | y8 | x9 | y9 | x10 | y10 | x11 | y11 | x12 | y12 | x13 | y13 | x14 | y14 | x15 | y15 | x16 | y16
0 | 2720185.3621 | 1112592.4575 | 2720187.9677 | 1112593.8151 | 2720188.5582 | 1112594.1234
1 | 2720175.1922 | 1112587.324 | 2720178.5913 | 1112588.9259 | 2720181.7116 | 1112590.5555 | 2720185.3621 | 1112592.4575
2 | 2720188.5582 | 1112594.1234 | 2720198.2159 | 1112599.1663 | 2720202.5992 | 1112601.3992
3 | 2720175.1922 | 1112587.324 | 2720171.4409 | 1112585.9488 | 2720167.1688 | 1112584.7299 | 2720162.6751 | 1112583.7735 | 2720158.3097 | 1112583.3645 | 2720152.8487 | 1112583.0364
4 | 2720175.1922 | 1112587.324 | 2720176.6626 | 1112584.0954 | 2720178.178 | 1112582.1019 | 2720180.2054 | 1112580.3964 | 2720183.353 | 1112578.7021 | 2720187.2581 | 1112577.3897 | 2720189.3092 | 1112576.9717
5 | 2720205.8292 | 1112602.9532 | 2720202.5992 | 1112601.3992 | 2720202.5992 | 1112601.3992
6 | 2720143.2705 | 1112582.4608 | 2720152.8487 | 1112583.0364
7 | 2720189.3092 | 1112576.9717 | 2720191.6339 | 1112576.4981 | 2720195.7117 | 1112576.212 | 2720197.3794 | 1112576.281
8 | 2720223.534 | 1112583.3796 | 2720216.8541 | 1112591.3527 | 2720214.5016 | 1112593.8633 | 2720205.8292 | 1112602.9532
9 | 2720143.2705 | 1112582.4608 | 2720140.6357 | 1112582.3025 | 2720132.7278 | 1112581.6787 | 2720127.0309 | 1112580.9987 | 2720121.5611 | 1112580.1675 | 2720115.4688 | 1112578.7792 | 2720110.6277 | 1112577.4157 | 2720106.3128 | 1112575.629 | 2720101.3242 | 1112573.5176 | 2720095.4285 | 1112570.3987 | 2720090.6889 | 1112567.8142 | 2720079.1061 | 1112561.3253
10 | 2720223.534 | 1112583.3796 | 2720225.3392 | 1112580.4134 | 2720226.2025 | 1112578.5737 | 2720227.2741 | 1112575.5818 | 2720227.9187 | 1112573.0817 | 2720228.1764 | 1112570.6074 | 2720228.1128 | 1112567.1926 | 2720227.4187 | 1112564.3992 | 2720226.3227 | 1112561.998 | 2720225.4234 | 1112560.5903 | 2720223.7314 | 1112558.6332 | 2720220.7829 | 1112556.5178 | 2720217.4421 | 1112554.3167 | 2720213.4204 | 1112551.7685 | 2720208.9245 | 1112548.5883 | 2720205.0977 | 1112545.5659 | 2720205.0977 | 1112545.5659
11 | 2720064.1472 | 1112552.945 | 2720079.1061 | 1112561.3253
12 | 2720064.1472 | 1112552.945 | 2720059.0293 | 1112550.7311 | 2720054.1407 | 1112549.0331 | 2720049.4425 | 1112547.8331
13 | 2720064.1472 | 1112552.945 | 2720074.9165 | 1112533.4854
14 | 2720033.7303 | 1112544.5037 | 2720048.0055 | 1112547.4661 | 2720049.4425 | 1112547.8331
15 | 2720076.3447 | 1112530.9048 | 2720074.9165 | 1112533.4854
16 | 2720033.7303 | 1112544.5037 | 2720019.4223 | 1112541.5997
17 | 2720033.7303 | 1112544.5037 | 2720006.0696 | 1112586.7647
18 | 2720076.3447 | 1112530.9048 | 2720073.6528 | 1112527.9272 | 2720063.7496 | 1112525.1998
19 | 2720076.3447 | 1112530.9048 | 2720078.4997 | 1112526.6556 | 2720083.7823 | 1112507.6917 | 2720097.8432 | 1112514.9768
20 | 2720197.3151 | 1112536.7957 | 2720199.4146 | 1112539.5158 | 2720202.0819 | 1112542.5596 | 2720205.0977 | 1112545.5659
21 | 2720063.7496 | 1112525.1998 | 2720060.4434 | 1112524.2892
22 | 2720102.1035 | 1112517.1841 | 2720097.8432 | 1112514.9768
23 | 2720042.9545 | 1112506.6046 | 2720041.5106 | 1112513.3474 | 2720041.8396 | 1112516.2448 | 2720043.3141 | 1112518.6534 | 2720045.9859 | 1112520.3075 | 2720060.4434 | 1112524.2892
24 | 2720106.4529 | 1112519.4376 | 2720102.1035 | 1112517.1841
25 | 2719996.6712 | 1112537.4653 | 2720017.4605 | 1112541.2016 | 2720019.4223 | 1112541.5997
26 | 2720006.0696 | 1112586.7647 | 2719997.7298 | 1112599.5067 | 2719993.0421 | 1112596.4205
27 | 2720045.7426 | 1112493.5843 | 2720042.9545 | 1112506.6046
28 | 2720106.4529 | 1112519.4376 | 2720134.5949 | 1112471.2276
29 | 2720107.5719 | 1112457.0709 | 2720190.8017 | 1112305.3323
30 | 2720107.5719 | 1112457.0709 | 2720134.5949 | 1112471.2276
31 | 2720032.6283 | 1112632.6386 | 2720033.1507 | 1112633.053 | 2720033.1507 | 1112633.053
32 | 2720032.6283 | 1112632.6386 | 2720030.6783 | 1112631.0916 | 2720027.7254 | 1112629.5877 | 2720024.2067 | 1112628.1726 | 2720021.3976 | 1112627.6055 | 2720018.4183 | 1112627.4353 | 2720014.7596 | 1112627.6297 | 2720011.7706 | 1112628.3377
33 | 2719993.0421 | 1112596.4205 | 2720011.7706 | 1112628.3377
34 | 2719982.0931 | 1112589.2124 | 2719993.0421 | 1112596.4205
35 | 2719993.0421 | 1112596.4205 | 2719972.6433 | 1112629.9557
36 | 2719972.6433 | 1112629.9557 | 2719971.5335 | 1112630.0203 | 2719964.5414 | 1112632.3169 | 2719960.0492 | 1112632.8506 | 2719955.2115 | 1112632.488 | 2719946.6485 | 1112630.6062 | 2719939.065 | 1112628.2385
37 | 2719901.7683 | 1112604.912 | 2719903.6097 | 1112607.1388 | 2719908.1542 | 1112611.7763 | 2719912.8032 | 1112615.4263 | 2719918.5503 | 1112619.4205 | 2719925.089 | 1112622.8522 | 2719934.1385 | 1112626.7005 | 2719939.065 | 1112628.2385
38 | 2719901.7683 | 1112604.912 | 2719896.5542 | 1112598.5823 | 2719890.7017 | 1112591.7063 | 2719888.447 | 1112589.2823
39 | 2719948.9674 | 1112576.704 | 2719964.2896 | 1112550.5449
40 | 2719974.1913 | 1112533.6401 | 2719964.2896 | 1112550.5449
41 | 2719836.5933 | 1112622.2418 | 2719837.3851 | 1112620.2164 | 2719836.1691 | 1112615.2778 | 2719836.8387 | 1112614.0259
42 | 2719835.4161 | 1112555.279 | 2719836.8387 | 1112614.0259
43 | 2719836.5933 | 1112622.2418 | 2719834.8187 | 1112626.7815
44 | 2719842.094 | 1112554.4199 | 2719835.4161 | 1112555.279
45 | 2719791.9797 | 1112560.8673 | 2719835.4161 | 1112555.279
46 | 2719996.6712 | 1112537.4653 | 2720001.7 | 1112516.8292
47 | 2719974.1913 | 1112533.6401 | 2719996.6712 | 1112537.4653
48 | 2720009.3798 | 1112485.3144 | 2720001.7 | 1112516.8292
49 | 2719942.9052 | 1112528.8957 | 2719946.2981 | 1112528.8628 | 2719950.0777 | 1112529.2044 | 2719974.1913 | 1112533.6401
50 | 2719842.094 | 1112554.4199 | 2719883.0085 | 1112549.7699 | 2719888.1293 | 1112549.104 | 2719891.8225 | 1112548.3432 | 2719895.6551 | 1112547.1737 | 2719898.7654 | 1112545.801 | 2719901.9562 | 1112544.263 | 2719905.9318 | 1112542.1179 | 2719907.4742 | 1112541.3721
51 | 2719919.3177 | 1112536.1341 | 2719914.2001 | 1112538.201 | 2719909.7313 | 1112540.2807 | 2719907.4742 | 1112541.3721
52 | 2719842.094 | 1112554.4199 | 2719843.6207 | 1112541.8134
53 | 2719937.2996 | 1112529.8521 | 2719933.5128 | 1112531.0447 | 2719919.3177 | 1112536.1341
54 | 2719834.8187 | 1112626.7815 | 2719830.6868 | 1112637.3513 | 2719830.6868 | 1112637.3513
55 | 2719783.8823 | 1112561.619 | 2719791.9797 | 1112560.8673
56 | 2719937.2996 | 1112529.8521 | 2719939.8461 | 1112529.2465 | 2719942.9052 | 1112528.8957
57 | 2719942.9052 | 1112528.8957 | 2719947.5539 | 1112505.182
58 | 2719937.2996 | 1112529.8521 | 2719929.4047 | 1112507.0914
59 | 2719949.7727 | 1112493.863 | 2719947.5539 | 1112505.182
60 | 2719845.1761 | 1112528.9701 | 2719843.6207 | 1112541.8134
61 | 2719845.1761 | 1112528.9701 | 2719846.0609 | 1112521.6633
62 | 2719848.4504 | 1112486.9881 | 2719853.5734 | 1112485.8219 | 2719857.2119 | 1112485.4825 | 2719860.1096 | 1112485.4842 | 2719863.2618 | 1112485.9024 | 2719866.8717 | 1112487.0078 | 2719869.7977 | 1112488.311 | 2719877.5381 | 1112492.3335 | 2719880.1141 | 1112493.3629 | 2719882.4858 | 1112493.7767 | 2719884.5177 | 1112493.4055 | 2719886.0888 | 1112492.5026 | 2719887.7703 | 1112491.0905 | 2719889.2654 | 1112488.9519 | 2719890.7808 | 1112485.7797 | 2719894.0533 | 1112475.067
63 | 2719894.0533 | 1112475.067 | 2719905.7108 | 1112349.3592
64 | 2719848.4504 | 1112486.9881 | 2719849.3008 | 1112488.5282 | 2719849.6414 | 1112489.6691 | 2719849.7965 | 1112490.8173 | 2719848.6071 | 1112500.6387
65 | 2719848.4504 | 1112486.9881 | 2719847.129 | 1112485.8168 | 2719845.5089 | 1112484.9063 | 2719843.6874 | 1112484.0142 | 2719838.4955 | 1112482.1389
66 | 2719905.7108 | 1112349.3592 | 2719904.007 | 1112348.8583 | 2719901.9551 | 1112347.8949 | 2719898.8705 | 1112346.3995 | 2719893.5451 | 1112343.3366 | 2719891.3375 | 1112341.8687
67 | 2719924.7067 | 1112349.1981 | 2719924.2071 | 1112349.2136 | 2719919.537 | 1112349.7438 | 2719913.5131 | 1112350.3474 | 2719909.7293 | 1112350.2169 | 2719906.4808 | 1112349.5855 | 2719905.7108 | 1112349.3592
68 | 2719848.6071 | 1112500.6387 | 2719846.0609 | 1112521.6633
69 | 2719838.4955 | 1112482.1389 | 2719827.9909 | 1112478.3447
70 | 2719891.3375 | 1112341.8687 | 2719890.4257 | 1112341.2624 | 2719887.9751 | 1112339.3571 | 2719884.813 | 1112336.7038 | 2719880.8464 | 1112332.9228 | 2719875.4934 | 1112327.2085
71 | 2719827.9909 | 1112478.3447 | 2719816.2661 | 1112474.1097
72 | 2719807.1933 | 1112467.5482 | 2719806.1385 | 1112470.4517 | 2719816.2661 | 1112474.1097
73 | 2719730.6172 | 1112566.0255 | 2719734.658 | 1112566.0498 | 2719746.9056 | 1112565.2578 | 2719783.8823 | 1112561.619
74 | 2719783.8823 | 1112561.619 | 2719791.892 | 1112537.1438
75 | 2719730.6172 | 1112566.0255 | 2719732.6671 | 1112569.8242 | 2719734.3484 | 1112571.1583 | 2719764.7835 | 1112583.3789
76 | 2719730.6172 | 1112566.0255 | 2719726.9749 | 1112565.3865 | 2719723.4521 | 1112564.1717 | 2719717.2141 | 1112561.1576 | 2719710.482 | 1112557.3331 | 2719694.46 | 1112548.5219 | 2719686.7099 | 1112544.5996 | 2719679.7771 | 1112541.1604 | 2719679.7771 | 1112541.1604
77 | 2719791.892 | 1112537.1438 | 2719800.2207 | 1112511.6938
78 | 2719668.9499 | 1112537.2503 | 2719671.3795 | 1112537.9369 | 2719675.2622 | 1112539.3144 | 2719679.7771 | 1112541.1604
79 | 2719608.3406 | 1112547.3773 | 2719608.7657 | 1112544.2391 | 2719609.7895 | 1112540.9125 | 2719611.5348 | 1112537.8337 | 2719613.4971 | 1112535.5042 | 2719615.7402 | 1112533.4359 | 2719618.4876 | 1112532.0447 | 2719621.6332 | 1112531.2284 | 2719624.4896 | 1112530.9735 | 2719627.9103 | 1112531.0966 | 2719632.1555 | 1112531.3361 | 2719637.7187 | 1112531.7461 | 2719642.0292 | 1112532.1982 | 2719646.7816 | 1112532.9702 | 2719651.7417 | 1112533.7909 | 2719667.2761 | 1112536.7773 | 2719668.9499 | 1112537.2503
80 | 2719835.8837 | 1112639.3976 | 2719830.6868 | 1112637.3513
81 | 2719835.2043 | 1112682.427 | 2719839.1899 | 1112640.6994
82 | 2719835.2043 | 1112682.427 | 2719829.8323 | 1112692.2832 | 2719827.9401 | 1112694.5807 | 2719825.9969 | 1112695.9432 | 2719823.9627 | 1112696.8259 | 2719817.2939 | 1112699.2758
83 | 2719839.1899 | 1112640.6994 | 2719835.8837 | 1112639.3976
84 | 2719808.2244 | 1112702.6077 | 2719817.2939 | 1112699.2758
85 | 2719833.1976 | 1112738.626 | 2719830.185 | 1112735.7867 | 2719825.3154 | 1112731.9656 | 2719817.2721 | 1112726.0804 | 2719816.9969 | 1112725.8129
86 | 2719833.1976 | 1112738.626 | 2719834.6074 | 1112739.9547 | 2719840.5934 | 1112745.5435 | 2719842.7918 | 1112748.0776 | 2719844.6073 | 1112750.4373 | 2719846.1145 | 1112753.1467 | 2719847.3604 | 1112755.3951 | 2719848.477 | 1112756.7626 | 2719849.5919 | 1112757.8187 | 2719851.2822 | 1112759.0863 | 2719853.1221 | 1112760.2123 | 2719855.6914 | 1112761.186
87 | 2719808.2244 | 1112702.6077 | 2719810.1814 | 1112704.4588 | 2719811.1867 | 1112705.9797 | 2719811.6426 | 1112707.9345 | 2719812.0375 | 1112716.8817 | 2719812.6753 | 1112719.7963 | 2719813.7195 | 1112722.0852 | 2719815.2631 | 1112724.1282 | 2719816.9969 | 1112725.8129
88 | 2719808.2244 | 1112702.6077 | 2719794.6225 | 1112698.7983
89 | 2719794.6225 | 1112698.7983 | 2719791.4211 | 1112697.9017
90 | 2719791.4211 | 1112697.9017 | 2719788.9597 | 1112697.2123 | 2719786.8187 | 1112696.4583 | 2719785.077 | 1112695.4455 | 2719783.5167 | 1112694.2472 | 2719777.8127 | 1112687.3423
91 | 2719770.6124 | 1112678.626 | 2719777.8127 | 1112687.3423
92 | 2719696.4531 | 1112679.3662 | 2719688.3597 | 1112675.9987
93 | 2719698.2661 | 1112680.1206 | 2719696.4531 | 1112679.3662
94 | 2719656.9419 | 1112662.9265 | 2719688.3597 | 1112675.9987
95 | 2719758.8931 | 1112706.6063 | 2719698.2661 | 1112680.1206
96 | 2719630.7417 | 1112687.871 | 2719632.0675 | 1112687.6415 | 2719633.2199 | 1112687.1972 | 2719634.4252 | 1112686.4205 | 2719635.6112 | 1112685.4432 | 2719638.8626 | 1112682.005 | 2719645.19 | 1112675.4031 | 2719651.6725 | 1112668.3818 | 2719654.5309 | 1112665.2805 | 2719656.9419 | 1112662.9265
97 | 2719758.8931 | 1112706.6063 | 2719761.9257 | 1112706.8515
98 | 2719764.0839 | 1112706.3382 | 2719764.0839 | 1112706.3382 | 2719763.0397 | 1112706.7846 | 2719761.9257 | 1112706.8515 | 2719761.9257 | 1112706.8515
99 | 2719630.7417 | 1112687.871 | 2719634.4113 | 1112694.5591 | 2719642.8655 | 1112710.5591 | 2719645.572 | 1112715.149 | 2719648.498 | 1112719.1873 | 2719651.3323 | 1112722.3899 | 2719654.1294 | 1112725.1358 | 2719658.1358 | 1112728.4616
100 | 2719764.0839 | 1112706.3382 | 2719764.9313 | 1112705.2987 | 2719765.5089 | 1112703.8313 | 2719766.1182 | 1112700.8221
101 | 2719770.6124 | 1112678.626 | 2719766.1182 | 1112700.8221
102 | 2719608.3406 | 1112547.3773 | 2719589.783 | 1112471.6593
103 | 2719589.783 | 1112471.6593 | 2719593.8613 | 1112457.6524 | 2719595.426 | 1112454.3254 | 2719597.4655 | 1112451.2191 | 2719600.424 | 1112448.3947
104 | 2719607.1762 | 1112441.9487 | 2719600.424 | 1112448.3947
105 | 2719552.4271 | 1112395.4149 | 2719600.424 | 1112448.3947
106 | 2719545.1312 | 1112391.6955 | 2719548.9839 | 1112393.6595
107 | 2719545.1312 | 1112391.6955 | 2719539.1403 | 1112388.6413
108 | 2719552.4271 | 1112395.4149 | 2719548.9839 | 1112393.6595
109 | 2719526.7218 | 1112382.3103 | 2719539.1403 | 1112388.6413
110 | 2719526.7218 | 1112382.3103 | 2719526.7138 | 1112383.889 | 2719526.1383 | 1112385.6455 | 2719521.3508 | 1112395.7364
111 | 2719526.7218 | 1112382.3103 | 2719526.0548 | 1112380.4737 | 2719524.7039 | 1112378.4456 | 2719524.0677 | 1112377.7899
112 | 2719512.6562 | 1112369.8838 | 2719516.318 | 1112371.8758 | 2719519.7832 | 1112374.0568 | 2719522.5152 | 1112376.1898 | 2719524.0677 | 1112377.7899
113 | 2719809.391 | 1112461.4987 | 2719807.1933 | 1112467.5482

## bus_geodata
| x | y | coords
0 | 2720185.3621 | 1112592.4575
1 | 2720188.5582 | 1112594.1234
2 | 2720175.1922 | 1112587.324
3 | 2720202.5992 | 1112601.3992
4 | 2720152.8487 | 1112583.0364
5 | 2720189.3092 | 1112576.9717
6 | 2720205.8292 | 1112602.9532
7 | 2720143.2705 | 1112582.4608
8 | 2720197.3794 | 1112576.281
9 | 2720223.534 | 1112583.3796
10 | 2720079.1061 | 1112561.3253
11 | 2720064.1472 | 1112552.945
12 | 2720049.4425 | 1112547.8331
13 | 2720074.9165 | 1112533.4854
14 | 2720033.7303 | 1112544.5037
15 | 2720076.3447 | 1112530.9048
16 | 2720205.0977 | 1112545.5659
17 | 2720197.3151 | 1112536.7957
18 | 2720063.7496 | 1112525.1998
19 | 2720097.8432 | 1112514.9768
20 | 2720060.4434 | 1112524.2892
21 | 2720102.1035 | 1112517.1841
22 | 2720019.4223 | 1112541.5997
23 | 2720006.0696 | 1112586.7647
24 | 2720042.9545 | 1112506.6046
25 | 2720106.4529 | 1112519.4376
26 | 2720190.8017 | 1112305.3323
27 | 2720107.5719 | 1112457.0709
28 | 2720134.5949 | 1112471.2276
29 | 2720032.6283 | 1112632.6386
30 | 2720033.1507 | 1112633.053
31 | 2720011.7706 | 1112628.3377
32 | 2719993.0421 | 1112596.4205
33 | 2719972.6433 | 1112629.9557
34 | 2719939.065 | 1112628.2385
35 | 2719982.0931 | 1112589.2124
36 | 2719901.7683 | 1112604.912
37 | 2719888.447 | 1112589.2823
38 | 2719948.9674 | 1112576.704
39 | 2719964.2896 | 1112550.5449
40 | 2719836.8387 | 1112614.0259
41 | 2719836.5933 | 1112622.2418
42 | 2719835.4161 | 1112555.279
43 | 2719996.6712 | 1112537.4653
44 | 2720001.7 | 1112516.8292
45 | 2719974.1913 | 1112533.6401
46 | 2719907.4742 | 1112541.3721
47 | 2719842.094 | 1112554.4199
48 | 2719919.3177 | 1112536.1341
49 | 2719834.8187 | 1112626.7815
50 | 2719791.9797 | 1112560.8673
51 | 2719942.9052 | 1112528.8957
52 | 2719937.2996 | 1112529.8521
53 | 2719947.5539 | 1112505.182
54 | 2720009.3798 | 1112485.3144
55 | 2719929.4047 | 1112507.0914
56 | 2719949.7727 | 1112493.863
57 | 2720045.7426 | 1112493.5843
58 | 2719843.6207 | 1112541.8134
59 | 2719845.1761 | 1112528.9701
60 | 2719894.0533 | 1112475.067
61 | 2719848.4504 | 1112486.9881
62 | 2719905.7108 | 1112349.3592
63 | 2719848.6071 | 1112500.6387
64 | 2719838.4955 | 1112482.1389
65 | 2719924.7067 | 1112349.1981
66 | 2719891.3375 | 1112341.8687
67 | 2719875.4934 | 1112327.2085
68 | 2719846.0609 | 1112521.6633
69 | 2719827.9909 | 1112478.3447
70 | 2719816.2661 | 1112474.1097
71 | 2719783.8823 | 1112561.619
72 | 2719730.6172 | 1112566.0255
73 | 2719791.892 | 1112537.1438
74 | 2719764.7835 | 1112583.3789
75 | 2719679.7771 | 1112541.1604
76 | 2719800.2207 | 1112511.6938
77 | 2719668.9499 | 1112537.2503
78 | 2719830.6868 | 1112637.3513
79 | 2719835.2043 | 1112682.427
80 | 2719839.1899 | 1112640.6994
81 | 2719817.2939 | 1112699.2758
82 | 2719835.8837 | 1112639.3976
83 | 2719833.1976 | 1112738.626
84 | 2719816.9969 | 1112725.8129
85 | 2719855.6914 | 1112761.186
86 | 2719808.2244 | 1112702.6077
87 | 2719794.6225 | 1112698.7983
88 | 2719791.4211 | 1112697.9017
89 | 2719777.8127 | 1112687.3423
90 | 2719696.4531 | 1112679.3662
91 | 2719688.3597 | 1112675.9987
92 | 2719698.2661 | 1112680.1206
93 | 2719656.9419 | 1112662.9265
94 | 2719758.8931 | 1112706.6063
95 | 2719761.9257 | 1112706.8515
96 | 2719630.7417 | 1112687.871
97 | 2719658.1358 | 1112728.4616
98 | 2719764.0839 | 1112706.3382
99 | 2719766.1182 | 1112700.8221
100 | 2719770.6124 | 1112678.626
101 | 2719608.3406 | 1112547.3773
102 | 2719589.783 | 1112471.6593
103 | 2719600.424 | 1112448.3947
104 | 2719545.1312 | 1112391.6955
105 | 2719548.9839 | 1112393.6595
106 | 2719539.1403 | 1112388.6413
107 | 2719552.4271 | 1112395.4149
108 | 2719526.7218 | 1112382.3103
109 | 2719521.3508 | 1112395.7364
110 | 2719524.0677 | 1112377.7899
111 | 2719607.1762 | 1112441.9487
112 | 2719512.6562 | 1112369.8838
113 | 2719807.1933 | 1112467.5482
114 | 2719809.391 | 1112461.4987
115 | 2719937.2996 | 1112529.8521

## line_std_types
| c_nf_per_km | r_ohm_per_km | x_ohm_per_km | max_i_ka | type | q_mm2 | alpha | voltage_rating
NAYY 4x50 SE | 210 | 0.642 | 0.083 | 0.142 | cs | 50 | 0.00403 | LV
NAYY 4x120 SE | 264 | 0.225 | 0.08 | 0.242 | cs | 120 | 0.00403 | LV
NAYY 4x150 SE | 261 | 0.208 | 0.08 | 0.27 | cs | 150 | 0.00403 | LV
NA2XS2Y 1x95 RM/25 12/20 kV | 216 | 0.313 | 0.132 | 0.252 | cs | 95 | 0.00403 | MV
NA2XS2Y 1x185 RM/25 12/20 kV | 273 | 0.161 | 0.117 | 0.362 | cs | 185 | 0.00403 | MV
NA2XS2Y 1x240 RM/25 12/20 kV | 304 | 0.122 | 0.112 | 0.421 | cs | 240 | 0.00403 | MV
NA2XS2Y 1x95 RM/25 6/10 kV | 315 | 0.313 | 0.123 | 0.249 | cs | 95 | 0.00403 | MV
NA2XS2Y 1x185 RM/25 6/10 kV | 406 | 0.161 | 0.11 | 0.358 | cs | 185 | 0.00403 | MV
NA2XS2Y 1x240 RM/25 6/10 kV | 456 | 0.122 | 0.105 | 0.416 | cs | 240 | 0.00403 | MV
NA2XS2Y 1x150 RM/25 12/20 kV | 250 | 0.206 | 0.116 | 0.319 | cs | 150 | 0.00403 | MV
NA2XS2Y 1x120 RM/25 12/20 kV | 230 | 0.253 | 0.119 | 0.283 | cs | 120 | 0.00403 | MV
NA2XS2Y 1x70 RM/25 12/20 kV | 190 | 0.443 | 0.132 | 0.22 | cs | 70 | 0.00403 | MV
NA2XS2Y 1x150 RM/25 6/10 kV | 360 | 0.206 | 0.11 | 0.315 | cs | 150 | 0.00403 | MV
NA2XS2Y 1x120 RM/25 6/10 kV | 340 | 0.253 | 0.113 | 0.28 | cs | 120 | 0.00403 | MV
NA2XS2Y 1x70 RM/25 6/10 kV | 280 | 0.443 | 0.123 | 0.217 | cs | 70 | 0.00403 | MV
N2XS(FL)2Y 1x120 RM/35 64/110 kV | 112 | 0.153 | 0.166 | 0.366 | cs | 120 | 0.00393 | HV
N2XS(FL)2Y 1x185 RM/35 64/110 kV | 125 | 0.099 | 0.156 | 0.457 | cs | 185 | 0.00393 | HV
N2XS(FL)2Y 1x240 RM/35 64/110 kV | 135 | 0.075 | 0.149 | 0.526 | cs | 240 | 0.00393 | HV
N2XS(FL)2Y 1x300 RM/35 64/110 kV | 144 | 0.06 | 0.144 | 0.588 | cs | 300 | 0.00393 | HV
15-AL1/3-ST1A 0.4 | 11 | 1.8769 | 0.35 | 0.105 | ol | 16 | 0.00403 | LV
24-AL1/4-ST1A 0.4 | 11.25 | 1.2012 | 0.335 | 0.14 | ol | 24 | 0.00403 | LV
48-AL1/8-ST1A 0.4 | 12.2 | 0.5939 | 0.3 | 0.21 | ol | 48 | 0.00403 | LV
94-AL1/15-ST1A 0.4 | 13.2 | 0.306 | 0.29 | 0.35 | ol | 94 | 0.00403 | LV
34-AL1/6-ST1A 10.0 | 9.7 | 0.8342 | 0.36 | 0.17 | ol | 34 | 0.00403 | MV
48-AL1/8-ST1A 10.0 | 10.1 | 0.5939 | 0.35 | 0.21 | ol | 48 | 0.00403 | MV
70-AL1/11-ST1A 10.0 | 10.4 | 0.4132 | 0.339 | 0.29 | ol | 70 | 0.00403 | MV
94-AL1/15-ST1A 10.0 | 10.75 | 0.306 | 0.33 | 0.35 | ol | 94 | 0.00403 | MV
122-AL1/20-ST1A 10.0 | 11.1 | 0.2376 | 0.323 | 0.41 | ol | 122 | 0.00403 | MV
149-AL1/24-ST1A 10.0 | 11.25 | 0.194 | 0.315 | 0.47 | ol | 149 | 0.00403 | MV
34-AL1/6-ST1A 20.0 | 9.15 | 0.8342 | 0.382 | 0.17 | ol | 34 | 0.00403 | MV
48-AL1/8-ST1A 20.0 | 9.5 | 0.5939 | 0.372 | 0.21 | ol | 48 | 0.00403 | MV
70-AL1/11-ST1A 20.0 | 9.7 | 0.4132 | 0.36 | 0.29 | ol | 70 | 0.00403 | MV
94-AL1/15-ST1A 20.0 | 10 | 0.306 | 0.35 | 0.35 | ol | 94 | 0.00403 | MV
122-AL1/20-ST1A 20.0 | 10.3 | 0.2376 | 0.344 | 0.41 | ol | 122 | 0.00403 | MV
149-AL1/24-ST1A 20.0 | 10.5 | 0.194 | 0.337 | 0.47 | ol | 149 | 0.00403 | MV
184-AL1/30-ST1A 20.0 | 10.75 | 0.1571 | 0.33 | 0.535 | ol | 184 | 0.00403 | MV
243-AL1/39-ST1A 20.0 | 11 | 0.1188 | 0.32 | 0.645 | ol | 243 | 0.00403 | MV
48-AL1/8-ST1A 110.0 | 8 | 0.5939 | 0.46 | 0.21 | ol | 48 | 0.00403 | HV
70-AL1/11-ST1A 110.0 | 8.4 | 0.4132 | 0.45 | 0.29 | ol | 70 | 0.00403 | HV
94-AL1/15-ST1A 110.0 | 8.65 | 0.306 | 0.44 | 0.35 | ol | 94 | 0.00403 | HV
122-AL1/20-ST1A 110.0 | 8.5 | 0.2376 | 0.43 | 0.41 | ol | 122 | 0.00403 | HV
149-AL1/24-ST1A 110.0 | 8.75 | 0.194 | 0.41 | 0.47 | ol | 149 | 0.00403 | HV
184-AL1/30-ST1A 110.0 | 8.8 | 0.1571 | 0.4 | 0.535 | ol | 184 | 0.00403 | HV
243-AL1/39-ST1A 110.0 | 9 | 0.1188 | 0.39 | 0.645 | ol | 243 | 0.00403 | HV
305-AL1/39-ST1A 110.0 | 9.2 | 0.0949 | 0.38 | 0.74 | ol | 305 | 0.00403 | HV
490-AL1/64-ST1A 110.0 | 9.75 | 0.059 | 0.37 | 0.96 | ol | 490 | 0.00403 | HV
679-AL1/86-ST1A 110.0 | 9.95 | 0.042 | 0.36 | 1.15 | ol | 679 | 0.00403 | HV
490-AL1/64-ST1A 220.0 | 10 | 0.059 | 0.285 | 0.96 | ol | 490 | 0.00403 | HV
679-AL1/86-ST1A 220.0 | 11.7 | 0.042 | 0.275 | 1.15 | ol | 679 | 0.00403 | HV
490-AL1/64-ST1A 380.0 | 11 | 0.059 | 0.253 | 0.96 | ol | 490 | 0.00403 | HV
679-AL1/86-ST1A 380.0 | 14.6 | 0.042 | 0.25 | 1.15 | ol | 679 | 0.00403 | HV

## trafo_std_types
| i0_percent | pfe_kw | vkr_percent | sn_mva | vn_lv_kv | vn_hv_kv | vk_percent | shift_degree | vector_group | tap_side | tap_neutral | tap_min | tap_max | tap_step_degree | tap_step_percent | tap_phase_shifter
160 MVA 380/110 kV | 0.06 | 60 | 0.25 | 160 | 110 | 380 | 12.2 | 0 | Yy0 | hv | 0 | -9 | 9 | 0 | 1.5 | FALSE
100 MVA 220/110 kV | 0.06 | 55 | 0.26 | 100 | 110 | 220 | 12 | 0 | Yy0 | hv | 0 | -9 | 9 | 0 | 1.5 | FALSE
63 MVA 110/20 kV | 0.04 | 22 | 0.32 | 63 | 20 | 110 | 18 | 150 | YNd5 | hv | 0 | -9 | 9 | 0 | 1.5 | FALSE
40 MVA 110/20 kV | 0.05 | 18 | 0.34 | 40 | 20 | 110 | 16.2 | 150 | YNd5 | hv | 0 | -9 | 9 | 0 | 1.5 | FALSE
25 MVA 110/20 kV | 0.07 | 14 | 0.41 | 25 | 20 | 110 | 12 | 150 | YNd5 | hv | 0 | -9 | 9 | 0 | 1.5 | FALSE
63 MVA 110/10 kV | 0.04 | 22 | 0.32 | 63 | 10 | 110 | 18 | 150 | YNd5 | hv | 0 | -9 | 9 | 0 | 1.5 | FALSE
40 MVA 110/10 kV | 0.05 | 18 | 0.34 | 40 | 10 | 110 | 16.2 | 150 | YNd5 | hv | 0 | -9 | 9 | 0 | 1.5 | FALSE
25 MVA 110/10 kV | 0.07 | 14 | 0.41 | 25 | 10 | 110 | 12 | 150 | YNd5 | hv | 0 | -9 | 9 | 0 | 1.5 | FALSE
0.25 MVA 20/0.4 kV | 0.32 | 0.8 | 1.44 | 0.25 | 0.4 | 20 | 6 | 150 | Yzn5 | hv | 0 | -2 | 2 | 0 | 2.5 | FALSE
0.4 MVA 20/0.4 kV | 0.3375 | 1.35 | 1.425 | 0.4 | 0.4 | 20 | 6 | 150 | Dyn5 | hv | 0 | -2 | 2 | 0 | 2.5 | FALSE
0.63 MVA 20/0.4 kV | 0.2619 | 1.65 | 1.206 | 0.63 | 0.4 | 20 | 6 | 150 | Dyn5 | hv | 0 | -2 | 2 | 0 | 2.5 | FALSE
0.25 MVA 10/0.4 kV | 0.24 | 0.6 | 1.2 | 0.25 | 0.4 | 10 | 4 | 150 | Dyn5 | hv | 0 | -2 | 2 | 0 | 2.5 | FALSE
0.4 MVA 10/0.4 kV | 0.2375 | 0.95 | 1.325 | 0.4 | 0.4 | 10 | 4 | 150 | Dyn5 | hv | 0 | -2 | 2 | 0 | 2.5 | FALSE
0.63 MVA 10/0.4 kV | 0.1873 | 1.18 | 1.0794 | 0.63 | 0.4 | 10 | 4 | 150 | Dyn5 | hv | 0 | -2 | 2 | 0 | 2.5 | FALSE

## trafo3w_std_types
| sn_hv_mva | sn_mv_mva | sn_lv_mva | vn_hv_kv | vn_mv_kv | vn_lv_kv | vk_hv_percent | vk_mv_percent | vk_lv_percent | vkr_hv_percent | vkr_mv_percent | vkr_lv_percent | pfe_kw | i0_percent | shift_mv_degree | shift_lv_degree | vector_group | tap_side | tap_neutral | tap_min | tap_max | tap_step_percent
63/25/38 MVA 110/20/10 kV | 63 | 25 | 38 | 110 | 20 | 10 | 10.4 | 10.4 | 10.4 | 0.28 | 0.32 | 0.35 | 35 | 0.89 | 0 | 0 | YN0yn0yn0 | hv | 0 | -10 | 10 | 1.2
63/25/38 MVA 110/10/10 kV | 63 | 25 | 38 | 110 | 10 | 10 | 10.4 | 10.4 | 10.4 | 0.28 | 0.32 | 0.35 | 35 | 0.89 | 0 | 0 | YN0yn0yn0 | hv | 0 | -10 | 10 | 1.2

## fuse_std_types
| fuse_type | i_rated_a | t_avg | t_min | t_total | x_avg | x_min | x_total
HV 100A | HV 100A | 100 | 0 | [10.0, 3.64, 0.854, 0.281, 0.1, 0.0531, 0.022, 0.01] | [10.0, 4.267, 1.21, 0.403, 0.1, 0.058, 0.022, 0.01] | 0 | [300.0, 350.0, 450.0, 550.0, 700.0, 850.0, 1200.0, 1752.0] | [600.0, 700.0, 900.0, 1150.0, 1665.0, 2000.0, 3000.0, 4313.0]
HV 10A | HV 10A | 10 | 0 | [10.0, 1675.0, 0.344, 0.156, 0.1, 0.0417, 0.0171, 0.01] | [10.0, 1.3, 0.3, 0.155, 0.1, 0.0555, 0.023, 0.01] | 0 | [30.0, 32.0, 35.0, 37.0, 39.0, 50.0, 70.0, 88.0] | [60.0, 70.0, 80.0, 87.0, 94.0, 110.0, 150.0, 216.0]
HV 125A | HV 125A | 125 | 0 | [10.0, 1.82, 0.344, 0.1, 0.0467, 0.0269, 0.01] | [10.0, 2.478, 0.426, 0.1, 0.0427, 0.0211, 0.01] | 0 | [375.0, 500.0, 700.0, 925.0, 1200.0, 1500.0, 2341.0] | [750.0, 1000.0, 1500.0, 2200.0, 3000.0, 4000.0, 5765.0]
HV 160A | HV 160A | 160 | 0 | [10.0, 4.15, 1.03, 0.198, 0.1, 0.051, 0.0172, 0.01] | [10.0, 2.3, 0.734, 0.274, 0.1, 0.046, 0.0177, 0.01] | 0 | [480.0, 550.0, 700.0, 1000.0, 1260.0, 1600.0, 2500.0, 3227.0] | [960.0, 1300.0, 1700.0, 2200.0, 2996.0, 4000.0, 6000.0, 7946.0]
HV 16A | HV 16A | 16 | 0 | [10.0, 0.352, 0.164, 0.1, 0.0649, 0.0342, 0.01] | [10.0, 2.34, 0.722, 0.181, 0.1, 0.055, 0.0296, 0.01] | 0 | [48.0, 60.0, 65.0, 71.0, 80.0, 100.0, 162.0] | [96.0, 110.0, 125.0, 150.0, 168.0, 200.0, 250.0, 398.0]
HV 200A | HV 200A | 200 | 0 | [10.0, 4.267, 1.21, 0.403, 0.1, 0.058, 0.022, 0.01] | [10.0, 3.73, 1.654, 0.328, 0.1, 0.0531, 0.019, 0.01] | 0 | [600.0, 700.0, 900.0, 1150.0, 1665.0, 2000.0, 3000.0, 4313.0] | [1200.0, 1500.0, 1800.0, 2700.0, 3960.0, 5000.0, 7500.0, 10620.0]
HV 20A | HV 20A | 20 | 0 | [10.0, 1.3, 0.3, 0.155, 0.1, 0.0555, 0.023, 0.01] | [10.0, 1.3, 0.161, 0.1, 0.0611, 0.0399, 0.0141, 0.01] | 0 | [60.0, 70.0, 80.0, 87.0, 94.0, 110.0, 150.0, 216.0] | [120.0, 150.0, 200.0, 223.0, 260.0, 300.0, 450.0, 532.0]
HV 25A | HV 25A | 25 | 0 | [10.0, 2.512, 0.833, 0.299, 0.1, 0.0372, 0.0223, 0.01] | [10.0, 3.125, 0.597, 0.198, 0.1, 0.0378, 0.022, 0.01] | 0 | [75.0, 82.0, 90.0, 100.0, 124.0, 170.0, 200.0, 289.0] | [150.0, 170.0, 210.0, 250.0, 294.0, 400.0, 500.0, 711.0]
HV 31.5A | HV 31.5A | 31.5 | 0 | [10.0, 2.34, 0.722, 0.181, 0.1, 0.055, 0.0296, 0.01] | [10.0, 2.84, 0.368, 0.164, 0.1, 0.0621, 0.0378, 0.0195, 0.01] | 0 | [95.0, 110.0, 125.0, 150.0, 165.0, 200.0, 250.0, 390.0] | [189.0, 220.0, 300.0, 350.0, 393.0, 450.0, 530.0, 700.0, 960.0]
HV 40A | HV 40A | 40 | 0 | [10.0, 1.3, 0.161, 0.1, 0.0611, 0.0399, 0.0141, 0.01] | [10.0, 2.05, 0.369, 0.198, 0.1, 0.051, 0.0298, 0.01] | 0 | [120.0, 150.0, 200.0, 223.0, 260.0, 300.0, 450.0, 532.0] | [240.0, 300.0, 400.0, 450.0, 530.0, 650.0, 800.0, 1311.0]
HV 50A | HV 50A | 50 | 0 | [10.0, 3.215, 0.597, 0.198, 0.1, 0.0378, 0.022, 0.01] | [10.0, 3.64, 0.854, 0.281, 0.1, 0.0531, 0.022, 0.01] | 0 | [150.0, 170.0, 210.0, 250.0, 294.0, 400.0, 500.0, 711.0] | [300.0, 350.0, 450.0, 550.0, 700.0, 850.0, 1200.0, 1752.0]
HV 6.3A | HV 6.3A | 6.3 | 0 | [10.0, 1.39, 0.344, 0.168, 0.1, 0.056, 0.0263, 0.01] | [10.0, 1.711, 0.516, 0.198, 0.1, 0.0634, 0.0303, 0.01] | 0 | [19.0, 19.5, 20.4, 20.8, 22.0, 25.0, 32.0, 48.0] | [38.0, 40.0, 43.0, 48.0, 53.0, 60.0, 75.0, 118.0]
HV 63A | HV 63A | 63 | 0 | [10.0, 2.84, 0.368, 0.164, 0.1, 0.0621, 0.0378, 0.0195, 0.01] | [10.0, 1.82, 0.344, 0.1, 0.0467, 0.0269, 0.01] | 0 | [189.0, 220.0, 300.0, 350.0, 393.0, 450.0, 530.0, 700.0, 961.0] | [378.0, 500.0, 700.0, 934.0, 1200.0, 1500.0, 2366.0]
HV 80A | HV 80A | 80 | 0 | [10.0, 2.05, 0.369, 0.198, 0.1, 0.051, 0.0298, 0.01] | [10.0, 4.15, 1.03, 0.198, 0.1, 0.051, 0.0172, 0.01] | 0 | [240.0, 300.0, 400.0, 450.0, 530.0, 650.0, 800.0, 1311.0] | [480.0, 550.0, 700.0, 1000.0, 1260.0, 1600.0, 2500.0, 3227.0]
Siemens NH-1-100 | Siemens NH-1-100 | 100 | [5400.0, 2000.0, 400.0, 20.0, 1.0, 0.2, 0.012, 0.004] | 0 | 0 | [150.0, 190.0, 250.0, 430.0, 900.0, 1250.0, 2700.0, 3600.0] | 0 | 0
Siemens NH-1-125 | Siemens NH-1-125 | 125 | [4800.0, 120.0, 7.0, 0.1, 0.004] | 0 | 0 | [180.0, 400.0, 740.0, 2000.0, 4250.0] | 0 | 0
Siemens NH-1-16 | Siemens NH-1-16 | 16 | [4000.0, 400.0, 2.0, 0.1, 0.04, 0.01] | 0 | 0 | [26.0, 35.0, 75.0, 150.0, 200.0, 300.0] | 0 | 0
Siemens NH-1-160 | Siemens NH-1-160 | 160 | [4800.0, 120.0, 7.0, 0.1, 0.004] | 0 | 0 | [210.0, 500.0, 900.0, 2300.0, 5000.0] | 0 | 0
Siemens NH-1-25 | Siemens NH-1-25 | 25 | [4000.0, 1000.0, 10.0, 0.2, 0.02, 0.01] | 0 | 0 | [40.0, 50.0, 100.0, 210.0, 400.0, 500.0] | 0 | 0
Siemens NH-1-50 | Siemens NH-1-50 | 50 | [4000.0, 40.0, 4.0, 1.0, 0.02, 0.01] | 0 | 0 | [86.0, 200.0, 300.0, 400.0, 1000.0, 1280.0] | 0 | 0
Siemens NH-1-63 | Siemens NH-1-63 | 63 | [4000.0, 100.0, 10.0, 2.0, 0.04, 0.01] | 0 | 0 | [100.0, 200.0, 300.0, 400.0, 1000.0, 1500.0] | 0 | 0
Siemens NH-1-80 | Siemens NH-1-80 | 80 | [4800.0, 120.0, 7.0, 0.1, 0.01] | 0 | 0 | [150.58, 250.0, 450.0, 1150.0, 2470.0] | 0 | 0
Siemens NH-2-1000 | Siemens NH-2-1000 | 1000 | [4800.0, 120.0, 7.0, 0.1, 0.004] | 0 | 0 | [1900.0, 3500.0, 8400.0, 24000.0, 52000.0] | 0 | 0
Siemens NH-2-200 | Siemens NH-2-200 | 200 | [4800.0, 120.0, 7.0, 0.1, 0.004] | 0 | 0 | [280.0, 650.0, 1200.0, 3000.0, 7000.0] | 0 | 0
Siemens NH-2-224 | Siemens NH-2-224 | 224 | [4800.0, 120.0, 7.0, 0.2, 0.04, 0.004] | 0 | 0 | [400.0, 750.0, 1453.0, 3025.0, 4315.0, 7600.0] | 0 | 0
Siemens NH-2-250 | Siemens NH-2-250 | 250 | [4800.0, 120.0, 7.0, 0.1, 0.004] | 0 | 0 | [450.0, 800.0, 1650.0, 4000.0, 8500.0] | 0 | 0
Siemens NH-2-315 | Siemens NH-2-315 | 315 | [4800.0, 120.0, 7.0, 0.1, 0.004] | 0 | 0 | [550.0, 920.0, 1900.0, 5000.0, 11000.0] | 0 | 0
Siemens NH-2-355 | Siemens NH-2-355 | 355 | [4800.0, 120.0, 6.0, 0.1, 0.004] | 0 | 0 | [650.0, 1116.27, 2350.0, 5840.0, 12790.0] | 0 | 0
Siemens NH-2-400 | Siemens NH-2-400 | 400 | [4800.0, 120.0, 7.0, 0.1, 0.004] | 0 | 0 | [720.0, 1350.0, 2800.0, 6500.0, 15000.0] | 0 | 0
Siemens NH-2-425 | Siemens NH-2-425 | 425 | [4800.0, 120.0, 7.0, 0.1, 0.004] | 0 | 0 | [850.0, 1500.0, 3050.0, 7500.0, 16500.0] | 0 | 0
Siemens NH-2-630 | Siemens NH-2-630 | 630 | [4800.0, 120.0, 7.0, 0.1, 0.004] | 0 | 0 | [1200.0, 2000.0, 4800.0, 12000.0, 26000.0] | 0 | 0

## dtypes
| element | column | dtype
0 | bus | name | object
1 | bus | vn_kv | float64
2 | bus | type | object
3 | bus | zone | object
4 | bus | in_service | bool
5 | load | name | object
6 | load | bus | uint32
7 | load | p_mw | float64
8 | load | q_mvar | float64
9 | load | const_z_percent | float64
10 | load | const_i_percent | float64
11 | load | sn_mva | float64
12 | load | scaling | float64
13 | load | in_service | bool
14 | load | type | object
15 | ext_grid | name | object
16 | ext_grid | bus | uint32
17 | ext_grid | vm_pu | float64
18 | ext_grid | va_degree | float64
19 | ext_grid | slack_weight | float64
20 | ext_grid | in_service | bool
21 | line | name | object
22 | line | std_type | object
23 | line | from_bus | uint32
24 | line | to_bus | uint32
25 | line | length_km | float64
26 | line | r_ohm_per_km | float64
27 | line | x_ohm_per_km | float64
28 | line | c_nf_per_km | float64
29 | line | g_us_per_km | float64
30 | line | max_i_ka | float64
31 | line | df | float64
32 | line | parallel | uint32
33 | line | type | object
34 | line | in_service | bool
35 | trafo | name | object
36 | trafo | std_type | object
37 | trafo | hv_bus | uint32
38 | trafo | lv_bus | uint32
39 | trafo | sn_mva | float64
40 | trafo | vn_hv_kv | float64
41 | trafo | vn_lv_kv | float64
42 | trafo | vk_percent | float64
43 | trafo | vkr_percent | float64
44 | trafo | pfe_kw | float64
45 | trafo | i0_percent | float64
46 | trafo | shift_degree | float64
47 | trafo | tap_side | object
48 | trafo | tap_neutral | int32
49 | trafo | tap_min | int32
50 | trafo | tap_max | int32
51 | trafo | tap_step_percent | float64
52 | trafo | tap_step_degree | float64
53 | trafo | tap_pos | int32
54 | trafo | tap_phase_shifter | bool
55 | trafo | parallel | uint32
56 | trafo | df | float64
57 | trafo | in_service | bool
58 | line_geodata | coords | object
59 | bus_geodata | x | float64
60 | bus_geodata | y | float64
61 | bus_geodata | coords | object

## parameters
| version | format_version | converged | OPF_converged | name | f_hz | sn_mva
0 | 2.14.6 | 2.14.0 | FALSE | FALSE |  | 50 | 1