## bus
| name | vn_kv | type | zone | in_service
0 | bus_LV_5108-8_0_10_node_0 | 0.4 | n |  | TRUE
1 | bus_LV_5108-8_0_10_node_1 | 0.4 | n |  | TRUE
2 | bus_LV_5108-8_0_10_node_2 | 0.4 | n |  | TRUE
3 | bus_LV_5108-8_0_10_node_30 | 0.4 | n |  | TRUE
4 | bus_LV_5108-8_0_10_node_32 | 0.4 | n |  | TRUE
5 | bus_LV_5108-8_0_10_node_28 | 0.4 | n |  | TRUE
6 | bus_LV_5108-8_0_10_node_3 | 0.4 | n |  | TRUE
7 | bus_LV_5108-8_0_10_node_27 | 0.4 | n |  | TRUE
8 | bus_LV_5108-8_0_10_node_4 | 0.4 | n |  | TRUE
9 | bus_LV_5108-8_0_10_node_5 | 0.4 | n |  | TRUE
10 | bus_LV_5108-8_0_10_node_29 | 0.4 | n |  | TRUE
11 | bus_LV_5108-8_0_10_node_10 | 0.4 | n |  | TRUE
12 | bus_LV_5108-8_0_10_node_12 | 0.4 | n |  | TRUE
13 | bus_LV_5108-8_0_10_node_31 | 0.4 | n |  | TRUE
14 | bus_LV_5108-8_0_10_node_14 | 0.4 | n |  | TRUE
15 | bus_LV_5108-8_0_10_node_33 | 0.4 | n |  | TRUE
16 | bus_LV_5108-8_0_10_node_91 | 0.4 | n |  | TRUE
17 | bus_LV_5108-8_0_10_node_6 | 0.4 | n |  | TRUE
18 | bus_LV_5108-8_0_10_node_7 | 0.4 | n |  | TRUE
19 | bus_LV_5108-8_0_10_node_8 | 0.4 | n |  | TRUE
20 | bus_LV_5108-8_0_10_node_9 | 0.4 | n |  | TRUE
21 | bus_LV_5108-8_0_10_node_11 | 0.4 | n |  | TRUE
22 | bus_LV_5108-8_0_10_node_13 | 0.4 | n |  | TRUE
23 | bus_LV_5108-8_0_10_node_16 | 0.4 | n |  | TRUE
24 | bus_LV_5108-8_0_10_node_15 | 0.4 | n |  | TRUE
25 | bus_LV_5108-8_0_10_node_92 | 0.4 | n |  | TRUE
26 | bus_LV_5108-8_0_10_node_17 | 0.4 | n |  | TRUE
27 | bus_LV_5108-8_0_10_node_21 | 0.4 | n |  | TRUE
28 | bus_LV_5108-8_0_10_node_22 | 0.4 | n |  | TRUE
29 | bus_LV_5108-8_0_10_node_94 | 0.4 | n |  | TRUE
30 | bus_LV_5108-8_0_10_node_96 | 0.4 | n |  | TRUE
31 | bus_LV_5108-8_0_10_node_93 | 0.4 | n |  | TRUE
32 | bus_LV_5108-8_0_10_node_18 | 0.4 | n |  | TRUE
33 | bus_LV_5108-8_0_10_node_19 | 0.4 | n |  | TRUE
34 | bus_LV_5108-8_0_10_node_20 | 0.4 | n |  | TRUE
35 | bus_LV_5108-8_0_10_node_97 | 0.4 | n |  | TRUE
36 | bus_LV_5108-8_0_10_node_25 | 0.4 | n |  | TRUE
37 | bus_LV_5108-8_0_10_node_26 | 0.4 | n |  | TRUE
38 | bus_LV_5108-8_0_10_node_98 | 0.4 | n |  | TRUE
39 | bus_LV_5108-8_0_10_node_23 | 0.4 | n |  | TRUE
40 | bus_LV_5108-8_0_10_node_24 | 0.4 | n |  | TRUE
41 | bus_LV_5108-8_0_10_node_115 | 0.4 | n |  | TRUE
42 | bus_LV_5108-8_0_10_node_114 | 0.4 | n |  | TRUE
43 | bus_LV_5108-8_0_10_node_100 | 0.4 | n |  | TRUE
44 | bus_LV_5108-8_0_10_node_101 | 0.4 | n |  | TRUE
45 | bus_LV_5108-8_0_10_node_99 | 0.4 | n |  | TRUE
46 | bus_LV_5108-8_0_10_node_34 | 0.4 | n |  | TRUE
47 | bus_LV_5108-8_0_10_node_35 | 0.4 | n |  | TRUE
48 | bus_LV_5108-8_0_10_node_36 | 0.4 | n |  | TRUE
49 | bus_LV_5108-8_0_10_node_37 | 0.4 | n |  | TRUE
50 | bus_LV_5108-8_0_10_node_38 | 0.4 | n |  | TRUE
51 | bus_LV_5108-8_0_10_node_39 | 0.4 | n |  | TRUE
52 | bus_LV_5108-8_0_10_node_40 | 0.4 | n |  | TRUE
53 | bus_LV_5108-8_0_10_node_41 | 0.4 | n |  | TRUE
54 | bus_LV_5108-8_0_10_node_42 | 0.4 | n |  | TRUE
55 | bus_LV_5108-8_0_10_node_43 | 0.4 | n |  | TRUE
56 | bus_LV_5108-8_0_10_node_44 | 0.4 | n |  | TRUE
57 | bus_LV_5108-8_0_10_node_45 | 0.4 | n |  | TRUE
58 | bus_LV_5108-8_0_10_node_46 | 0.4 | n |  | TRUE
59 | bus_LV_5108-8_0_10_node_47 | 0.4 | n |  | TRUE
60 | bus_LV_5108-8_0_10_node_48 | 0.4 | n |  | TRUE
61 | bus_LV_5108-8_0_10_node_57 | 0.4 | n |  | TRUE
62 | bus_LV_5108-8_0_10_node_56 | 0.4 | n |  | TRUE
63 | bus_LV_5108-8_0_10_node_49 | 0.4 | n |  | TRUE
64 | bus_LV_5108-8_0_10_node_59 | 0.4 | n |  | TRUE
65 | bus_LV_5108-8_0_10_node_61 | 0.4 | n |  | TRUE
66 | bus_LV_5108-8_0_10_node_58 | 0.4 | n |  | TRUE
67 | bus_LV_5108-8_0_10_node_50 | 0.4 | n |  | TRUE
68 | bus_LV_5108-8_0_10_node_60 | 0.4 | n |  | TRUE
69 | bus_LV_5108-8_0_10_node_62 | 0.4 | n |  | TRUE
70 | bus_LV_5108-8_0_10_node_53 | 0.4 | n |  | TRUE
71 | bus_LV_5108-8_0_10_node_52 | 0.4 | n |  | TRUE
72 | bus_LV_5108-8_0_10_node_51 | 0.4 | n |  | TRUE
73 | bus_LV_5108-8_0_10_node_55 | 0.4 | n |  | TRUE
74 | bus_LV_5108-8_0_10_node_54 | 0.4 | n |  | TRUE
75 | bus_LV_5108-8_0_10_node_116 | 0.4 | n |  | TRUE
76 | bus_LV_5108-8_0_10_node_117 | 0.4 | n |  | TRUE
77 | bus_LV_5108-8_0_10_node_63 | 0.4 | n |  | TRUE
78 | bus_LV_5108-8_0_10_node_64 | 0.4 | n |  | TRUE
79 | bus_LV_5108-8_0_10_node_65 | 0.4 | n |  | TRUE
80 | bus_LV_5108-8_0_10_node_66 | 0.4 | n |  | TRUE
81 | bus_LV_5108-8_0_10_node_67 | 0.4 | n |  | TRUE
82 | bus_LV_5108-8_0_10_node_68 | 0.4 | n |  | TRUE
83 | bus_LV_5108-8_0_10_node_69 | 0.4 | n |  | TRUE
84 | bus_LV_5108-8_0_10_node_70 | 0.4 | n |  | TRUE
85 | bus_LV_5108-8_0_10_node_71 | 0.4 | n |  | TRUE
86 | bus_LV_5108-8_0_10_node_77 | 0.4 | n |  | TRUE
87 | bus_LV_5108-8_0_10_node_79 | 0.4 | n |  | TRUE
88 | bus_LV_5108-8_0_10_node_78 | 0.4 | n |  | TRUE
89 | bus_LV_5108-8_0_10_node_80 | 0.4 | n |  | TRUE
90 | bus_LV_5108-8_0_10_node_72 | 0.4 | n |  | TRUE
91 | bus_LV_5108-8_0_10_node_73 | 0.4 | n |  | TRUE
92 | bus_LV_5108-8_0_10_node_74 | 0.4 | n |  | TRUE
93 | bus_LV_5108-8_0_10_node_75 | 0.4 | n |  | TRUE
94 | bus_LV_5108-8_0_10_node_76 | 0.4 | n |  | TRUE
95 | bus_LV_5108-8_0_10_node_82 | 0.4 | n |  | TRUE
96 | bus_LV_5108-8_0_10_node_81 | 0.4 | n |  | TRUE
97 | bus_LV_5108-8_0_10_node_83 | 0.4 | n |  | TRUE
98 | bus_LV_5108-8_0_10_node_84 | 0.4 | n |  | TRUE
99 | bus_LV_5108-8_0_10_node_85 | 0.4 | n |  | TRUE
100 | bus_LV_5108-8_0_10_node_86 | 0.4 | n |  | TRUE
101 | bus_LV_5108-8_0_10_node_87 | 0.4 | n |  | TRUE
102 | bus_LV_5108-8_0_10_node_88 | 0.4 | n |  | TRUE
103 | bus_LV_5108-8_0_10_node_89 | 0.4 | n |  | TRUE
104 | bus_LV_5108-8_0_10_node_90 | 0.4 | n |  | TRUE
105 | bus_LV_5108-8_0_10_node_112 | 0.4 | n |  | TRUE
106 | bus_LV_5108-8_0_10_node_113 | 0.4 | n |  | TRUE
107 | bus_LV_5108-8_0_10_node_118 | 0.4 | n |  | TRUE
108 | bus_LV_5108-8_0_10_node_95 | 0.4 | n |  | TRUE
109 | bus_LV_5108-8_0_10_node_102 | 0.4 | n |  | TRUE
110 | bus_LV_5108-8_0_10_node_103 | 0.4 | n |  | TRUE
111 | bus_LV_5108-8_0_10_node_105 | 0.4 | n |  | TRUE
112 | bus_LV_5108-8_0_10_node_104 | 0.4 | n |  | TRUE
113 | bus_LV_5108-8_0_10_node_106 | 0.4 | n |  | TRUE
114 | bus_LV_5108-8_0_10_node_107 | 0.4 | n |  | TRUE
115 | bus_LV_5108-8_0_10_node_108 | 0.4 | n |  | TRUE
116 | bus_LV_5108-8_0_10_node_109 | 0.4 | n |  | TRUE
117 | bus_LV_5108-8_0_10_node_110 | 0.4 | n |  | TRUE
118 | bus_LV_5108-8_0_10_node_111 | 0.4 | n |  | TRUE
119 | bus_LV_5108-8_0_10_node_120 | 0.4 | n |  | TRUE
120 | bus_LV_5108-8_0_10_node_119 | 0.4 | n |  | TRUE
121 | bus_MV_64_1_node_43 | 20 | n |  | TRUE

## load
| name | bus | p_mw | q_mvar | const_z_percent | const_i_percent | sn_mva | scaling | in_service | type
0 | LV_5108-8_0_10_load_0 | 0 | 0.0031061 | 0.00077846 | 0 | 0 |  | 1 | TRUE | wye
1 | LV_5108-8_0_10_load_1 | 1 | 0.0035242 | 0.00088324 | 0 | 0 |  | 1 | TRUE | wye
2 | LV_5108-8_0_10_load_2 | 2 | 0.015391 | 0.0038573 | 0 | 0 |  | 1 | TRUE | wye
3 | LV_5108-8_0_10_load_30 | 3 | 0.0013968 | 0.00035008 | 0 | 0 |  | 1 | TRUE | wye
4 | LV_5108-8_0_10_load_32 | 4 | 0.0016711 | 0.00041883 | 0 | 0 |  | 1 | TRUE | wye
5 | LV_5108-8_0_10_load_28 | 5 | 0.0030986 | 0.00077657 | 0 | 0 |  | 1 | TRUE | wye
6 | LV_5108-8_0_10_load_3 | 6 | 0.0054897 | 0.0013758 | 0 | 0 |  | 1 | TRUE | wye
7 | LV_5108-8_0_10_load_27 | 7 | 0.0031738 | 0.00079542 | 0 | 0 |  | 1 | TRUE | wye
8 | LV_5108-8_0_10_load_4 | 8 | 0.0037185 | 0.00093194 | 0 | 0 |  | 1 | TRUE | wye
9 | LV_5108-8_0_10_load_5 | 9 | 0.0037899 | 0.00094983 | 0 | 0 |  | 1 | TRUE | wye
10 | LV_5108-8_0_10_load_29 | 10 | 0.0014855 | 0.00037231 | 0 | 0 |  | 1 | TRUE | wye
11 | LV_5108-8_0_10_load_10 | 11 | 0.0045712 | 0.0011456 | 0 | 0 |  | 1 | TRUE | wye
12 | LV_5108-8_0_10_load_12 | 12 | 0.0030534 | 0.00076527 | 0 | 0 |  | 1 | TRUE | wye
13 | LV_5108-8_0_10_load_31 | 13 | 0.0020788 | 0.000521 | 0 | 0 |  | 1 | TRUE | wye
14 | LV_5108-8_0_10_load_14 | 14 | 0.0027885 | 0.00069886 | 0 | 0 |  | 1 | TRUE | wye
15 | LV_5108-8_0_10_load_33 | 15 | 0.0016863 | 0.00042262 | 0 | 0 |  | 1 | TRUE | wye
16 | LV_5108-8_0_10_load_91 | 16 | 0.0025098 | 0.00062901 | 0 | 0 |  | 1 | TRUE | wye
17 | LV_5108-8_0_10_load_6 | 17 | 0.0024425 | 0.00061214 | 0 | 0 |  | 1 | TRUE | wye
18 | LV_5108-8_0_10_load_7 | 18 | 0.0046004 | 0.001153 | 0 | 0 |  | 1 | TRUE | wye
19 | LV_5108-8_0_10_load_8 | 19 | 0.0019307 | 0.00048387 | 0 | 0 |  | 1 | TRUE | wye
20 | LV_5108-8_0_10_load_9 | 20 | 0.0033437 | 0.00083801 | 0 | 0 |  | 1 | TRUE | wye
21 | LV_5108-8_0_10_load_11 | 21 | 0.0069591 | 0.0017441 | 0 | 0 |  | 1 | TRUE | wye
22 | LV_5108-8_0_10_load_13 | 22 | 0.0017185 | 0.00043069 | 0 | 0 |  | 1 | TRUE | wye
23 | LV_5108-8_0_10_load_16 | 23 | 0.0048049 | 0.0012042 | 0 | 0 |  | 1 | TRUE | wye
24 | LV_5108-8_0_10_load_15 | 24 | 0.0038231 | 0.00095817 | 0 | 0 |  | 1 | TRUE | wye
25 | LV_5108-8_0_10_load_92 | 25 | 0.0013658 | 0.0003423 | 0 | 0 |  | 1 | TRUE | wye
26 | LV_5108-8_0_10_load_17 | 26 | 0.00316 | 0.00079198 | 0 | 0 |  | 1 | TRUE | wye
27 | LV_5108-8_0_10_load_21 | 27 | 0.0027411 | 0.00068698 | 0 | 0 |  | 1 | TRUE | wye
28 | LV_5108-8_0_10_load_22 | 28 | 0.0037697 | 0.00094479 | 0 | 0 |  | 1 | TRUE | wye
29 | LV_5108-8_0_10_load_94 | 29 | 0.0027223 | 0.00068227 | 0 | 0 |  | 1 | TRUE | wye
30 | LV_5108-8_0_10_load_96 | 30 | 0.0038852 | 0.00097371 | 0 | 0 |  | 1 | TRUE | wye
31 | LV_5108-8_0_10_load_93 | 31 | 0.0040259 | 0.001009 | 0 | 0 |  | 1 | TRUE | wye
32 | LV_5108-8_0_10_load_18 | 32 | 0.0029408 | 0.00073703 | 0 | 0 |  | 1 | TRUE | wye
33 | LV_5108-8_0_10_load_19 | 33 | 0.0025999 | 0.0006516 | 0 | 0 |  | 1 | TRUE | wye
34 | LV_5108-8_0_10_load_20 | 34 | 0.0069287 | 0.0017365 | 0 | 0 |  | 1 | TRUE | wye
35 | LV_5108-8_0_10_load_97 | 35 | 0.0026118 | 0.00065457 | 0 | 0 |  | 1 | TRUE | wye
36 | LV_5108-8_0_10_load_25 | 36 | 0.0027643 | 0.0006928 | 0 | 0 |  | 1 | TRUE | wye
37 | LV_5108-8_0_10_load_26 | 37 | 0.0041936 | 0.001051 | 0 | 0 |  | 1 | TRUE | wye
38 | LV_5108-8_0_10_load_98 | 38 | 0.004572 | 0.0011458 | 0 | 0 |  | 1 | TRUE | wye
39 | LV_5108-8_0_10_load_24 | 40 | 0.0079765 | 0.0019991 | 0 | 0 |  | 1 | TRUE | wye
40 | LV_5108-8_0_10_load_115 | 41 | 0.018912 | 0.0047399 | 0 | 0 |  | 1 | TRUE | wye
41 | LV_5108-8_0_10_load_114 | 42 | 0.0047898 | 0.0012004 | 0 | 0 |  | 1 | TRUE | wye
42 | LV_5108-8_0_10_load_100 | 43 | 0.0038295 | 0.00095976 | 0 | 0 |  | 1 | TRUE | wye
43 | LV_5108-8_0_10_load_101 | 44 | 0.0018715 | 0.00046904 | 0 | 0 |  | 1 | TRUE | wye
44 | LV_5108-8_0_10_load_99 | 45 | 0.0042605 | 0.0010678 | 0 | 0 |  | 1 | TRUE | wye
45 | LV_5108-8_0_10_load_35 | 47 | 0.0015586 | 0.00039062 | 0 | 0 |  | 1 | TRUE | wye
46 | LV_5108-8_0_10_load_36 | 48 | 0.007497 | 0.0018789 | 0 | 0 |  | 1 | TRUE | wye
47 | LV_5108-8_0_10_load_37 | 49 | 0.010906 | 0.0027333 | 0 | 0 |  | 1 | TRUE | wye
48 | LV_5108-8_0_10_load_38 | 50 | 0.0092683 | 0.0023229 | 0 | 0 |  | 1 | TRUE | wye
49 | LV_5108-8_0_10_load_39 | 51 | 0.0021681 | 0.00054339 | 0 | 0 |  | 1 | TRUE | wye
50 | LV_5108-8_0_10_load_40 | 52 | 0.011137 | 0.0027912 | 0 | 0 |  | 1 | TRUE | wye
51 | LV_5108-8_0_10_load_41 | 53 | 0.0057653 | 0.0014449 | 0 | 0 |  | 1 | TRUE | wye
52 | LV_5108-8_0_10_load_43 | 55 | 0.013754 | 0.003447 | 0 | 0 |  | 1 | TRUE | wye
53 | LV_5108-8_0_10_load_44 | 56 | 0.005771 | 0.0014463 | 0 | 0 |  | 1 | TRUE | wye
54 | LV_5108-8_0_10_load_45 | 57 | 0.0025993 | 0.00065146 | 0 | 0 |  | 1 | TRUE | wye
55 | LV_5108-8_0_10_load_46 | 58 | 0.0048367 | 0.0012122 | 0 | 0 |  | 1 | TRUE | wye
56 | LV_5108-8_0_10_load_47 | 59 | 0.0055111 | 0.0013812 | 0 | 0 |  | 1 | TRUE | wye
57 | LV_5108-8_0_10_load_48 | 60 | 0.0027324 | 0.0006848 | 0 | 0 |  | 1 | TRUE | wye
58 | LV_5108-8_0_10_load_57 | 61 | 0.0076182 | 0.0019093 | 0 | 0 |  | 1 | TRUE | wye
59 | LV_5108-8_0_10_load_56 | 62 | 0.004489 | 0.001125 | 0 | 0 |  | 1 | TRUE | wye
60 | LV_5108-8_0_10_load_49 | 63 | 0.0028503 | 0.00071434 | 0 | 0 |  | 1 | TRUE | wye
61 | LV_5108-8_0_10_load_59 | 64 | 0.0023754 | 0.00059533 | 0 | 0 |  | 1 | TRUE | wye
62 | LV_5108-8_0_10_load_61 | 65 | 0.0040693 | 0.0010199 | 0 | 0 |  | 1 | TRUE | wye
63 | LV_5108-8_0_10_load_58 | 66 | 0.0013442 | 0.0003369 | 0 | 0 |  | 1 | TRUE | wye
64 | LV_5108-8_0_10_load_50 | 67 | 0.0066204 | 0.0016592 | 0 | 0 |  | 1 | TRUE | wye
65 | LV_5108-8_0_10_load_62 | 69 | 0.0028681 | 0.00071882 | 0 | 0 |  | 1 | TRUE | wye
66 | LV_5108-8_0_10_load_53 | 70 | 0.0026777 | 0.00067109 | 0 | 0 |  | 1 | TRUE | wye
67 | LV_5108-8_0_10_load_52 | 71 | 0.0029026 | 0.00072745 | 0 | 0 |  | 1 | TRUE | wye
68 | LV_5108-8_0_10_load_51 | 72 | 0.0039919 | 0.0010005 | 0 | 0 |  | 1 | TRUE | wye
69 | LV_5108-8_0_10_load_55 | 73 | 0.0031828 | 0.00079768 | 0 | 0 |  | 1 | TRUE | wye
70 | LV_5108-8_0_10_load_54 | 74 | 0.0046523 | 0.001166 | 0 | 0 |  | 1 | TRUE | wye
71 | LV_5108-8_0_10_load_116 | 75 | 0.0039746 | 0.00099612 | 0 | 0 |  | 1 | TRUE | wye
72 | LV_5108-8_0_10_load_117 | 76 | 0.0026921 | 0.00067471 | 0 | 0 |  | 1 | TRUE | wye
73 | LV_5108-8_0_10_load_63 | 77 | 0.0022386 | 0.00056106 | 0 | 0 |  | 1 | TRUE | wye
74 | LV_5108-8_0_10_load_64 | 78 | 0.0022617 | 0.00056682 | 0 | 0 |  | 1 | TRUE | wye
75 | LV_5108-8_0_10_load_65 | 79 | 0.0012652 | 0.0003171 | 0 | 0 |  | 1 | TRUE | wye
76 | LV_5108-8_0_10_load_66 | 80 | 0.0023105 | 0.00057907 | 0 | 0 |  | 1 | TRUE | wye
77 | LV_5108-8_0_10_load_67 | 81 | 0.0085493 | 0.0021426 | 0 | 0 |  | 1 | TRUE | wye
78 | LV_5108-8_0_10_load_68 | 82 | 0.0018473 | 0.00046299 | 0 | 0 |  | 1 | TRUE | wye
79 | LV_5108-8_0_10_load_69 | 83 | 0.0017607 | 0.00044128 | 0 | 0 |  | 1 | TRUE | wye
80 | LV_5108-8_0_10_load_70 | 84 | 0.0014789 | 0.00037065 | 0 | 0 |  | 1 | TRUE | wye
81 | LV_5108-8_0_10_load_71 | 85 | 0.0053332 | 0.0013366 | 0 | 0 |  | 1 | TRUE | wye
82 | LV_5108-8_0_10_load_77 | 86 | 0.0041633 | 0.0010434 | 0 | 0 |  | 1 | TRUE | wye
83 | LV_5108-8_0_10_load_79 | 87 | 0.0012041 | 0.00030177 | 0 | 0 |  | 1 | TRUE | wye
84 | LV_5108-8_0_10_load_78 | 88 | 0.0040526 | 0.0010157 | 0 | 0 |  | 1 | TRUE | wye
85 | LV_5108-8_0_10_load_80 | 89 | 0.0041622 | 0.0010431 | 0 | 0 |  | 1 | TRUE | wye
86 | LV_5108-8_0_10_load_72 | 90 | 0.0020731 | 0.00051957 | 0 | 0 |  | 1 | TRUE | wye
87 | LV_5108-8_0_10_load_73 | 91 | 0.0045808 | 0.0011481 | 0 | 0 |  | 1 | TRUE | wye
88 | LV_5108-8_0_10_load_74 | 92 | 0.0042413 | 0.001063 | 0 | 0 |  | 1 | TRUE | wye
89 | LV_5108-8_0_10_load_75 | 93 | 0.0063372 | 0.0015883 | 0 | 0 |  | 1 | TRUE | wye
90 | LV_5108-8_0_10_load_76 | 94 | 0.0053915 | 0.0013512 | 0 | 0 |  | 1 | TRUE | wye
91 | LV_5108-8_0_10_load_82 | 95 | 0.0033355 | 0.00083596 | 0 | 0 |  | 1 | TRUE | wye
92 | LV_5108-8_0_10_load_81 | 96 | 0.0019318 | 0.00048416 | 0 | 0 |  | 1 | TRUE | wye
93 | LV_5108-8_0_10_load_83 | 97 | 0.0027375 | 0.00068608 | 0 | 0 |  | 1 | TRUE | wye
94 | LV_5108-8_0_10_load_84 | 98 | 0.0029645 | 0.00074297 | 0 | 0 |  | 1 | TRUE | wye
95 | LV_5108-8_0_10_load_85 | 99 | 0.003609 | 0.0009045 | 0 | 0 |  | 1 | TRUE | wye
96 | LV_5108-8_0_10_load_86 | 100 | 0.0038917 | 0.00097535 | 0 | 0 |  | 1 | TRUE | wye
97 | LV_5108-8_0_10_load_87 | 101 | 0.0095027 | 0.0023816 | 0 | 0 |  | 1 | TRUE | wye
98 | LV_5108-8_0_10_load_88 | 102 | 0.004076 | 0.0010216 | 0 | 0 |  | 1 | TRUE | wye
99 | LV_5108-8_0_10_load_89 | 103 | 0.0042056 | 0.001054 | 0 | 0 |  | 1 | TRUE | wye
100 | LV_5108-8_0_10_load_90 | 104 | 0.0043449 | 0.0010889 | 0 | 0 |  | 1 | TRUE | wye
101 | LV_5108-8_0_10_load_112 | 105 | 0.0022019 | 0.00055186 | 0 | 0 |  | 1 | TRUE | wye
102 | LV_5108-8_0_10_load_113 | 106 | 0.0042987 | 0.0010773 | 0 | 0 |  | 1 | TRUE | wye
103 | LV_5108-8_0_10_load_118 | 107 | 0.0032772 | 0.00082133 | 0 | 0 |  | 1 | TRUE | wye
104 | LV_5108-8_0_10_load_95 | 108 | 0.0033607 | 0.00084227 | 0 | 0 |  | 1 | TRUE | wye
105 | LV_5108-8_0_10_load_102 | 109 | 0.0030046 | 0.00075303 | 0 | 0 |  | 1 | TRUE | wye
106 | LV_5108-8_0_10_load_103 | 110 | 0.0031996 | 0.00080191 | 0 | 0 |  | 1 | TRUE | wye
107 | LV_5108-8_0_10_load_105 | 111 | 0.0053799 | 0.0013483 | 0 | 0 |  | 1 | TRUE | wye
108 | LV_5108-8_0_10_load_104 | 112 | 0.0031042 | 0.00077798 | 0 | 0 |  | 1 | TRUE | wye
109 | LV_5108-8_0_10_load_106 | 113 | 0.0027549 | 0.00069045 | 0 | 0 |  | 1 | TRUE | wye
110 | LV_5108-8_0_10_load_107 | 114 | 0.004486 | 0.0011243 | 0 | 0 |  | 1 | TRUE | wye
111 | LV_5108-8_0_10_load_108 | 115 | 0.0056049 | 0.0014047 | 0 | 0 |  | 1 | TRUE | wye
112 | LV_5108-8_0_10_load_110 | 117 | 0.0045617 | 0.0011433 | 0 | 0 |  | 1 | TRUE | wye
113 | LV_5108-8_0_10_load_120 | 119 | 0.0077612 | 0.0019451 | 0 | 0 |  | 1 | TRUE | wye
114 | LV_5108-8_0_10_load_119 | 120 | 0.0057584 | 0.0014432 | 0 | 0 |  | 1 | TRUE | wye

## ext_grid
| name | bus | vm_pu | va_degree | slack_weight | in_service
0 |  | 108 | 1 | 0 | 1 | TRUE

## line
| name | std_type | from_bus | to_bus | length_km | r_ohm_per_km | x_ohm_per_km | c_nf_per_km | g_us_per_km | max_i_ka | df | parallel | type | in_service
0 | LV_5108-8_0_10_line_0 |  | 0 | 1 | 0.032128 | 0.125 | 0.08 | 261 | 0 | 0.364 | 1 | 1 | cs | TRUE
1 | LV_5108-8_0_10_line_1 |  | 1 | 2 | 0.012493 | 0.125 | 0.08 | 261 | 0 | 0.364 | 1 | 1 | cs | TRUE
2 | LV_5108-8_0_10_line_2 |  | 2 | 6 | 0.018924 | 0.125 | 0.08 | 261 | 0 | 0.364 | 1 | 1 | cs | TRUE
3 | LV_5108-8_0_10_line_3 |  | 3 | 4 | 0.0090395 | 0.125 | 0.08 | 261 | 0 | 0.364 | 1 | 1 | cs | TRUE
4 | LV_5108-8_0_10_line_4 |  | 3 | 5 | 0.029639 | 0.125 | 0.08 | 261 | 0 | 0.364 | 1 | 1 | cs | TRUE
5 | LV_5108-8_0_10_line_5 |  | 4 | 46 | 0.025122 | 0.125 | 0.08 | 261 | 0 | 0.364 | 1 | 1 | cs | TRUE
6 | LV_5108-8_0_10_line_6 |  | 5 | 7 | 0.036267 | 0.125 | 0.08 | 261 | 0 | 0.364 | 1 | 1 | cs | TRUE
7 | LV_5108-8_0_10_line_7 |  | 6 | 8 | 0.014421 | 0.125 | 0.08 | 261 | 0 | 0.364 | 1 | 1 | cs | TRUE
8 | LV_5108-8_0_10_line_8 |  | 7 | 10 | 0.00020403 | 0.125 | 0.08 | 261 | 0 | 0.364 | 1 | 2 | cs | TRUE
9 | LV_5108-8_0_10_line_9 |  | 7 | 11 | 0.073767 | 0.125 | 0.08 | 261 | 0 | 0.364 | 1 | 1 | cs | TRUE
10 | LV_5108-8_0_10_line_10 |  | 8 | 9 | 0.015475 | 0.125 | 0.08 | 261 | 0 | 0.364 | 1 | 1 | cs | TRUE
11 | LV_5108-8_0_10_line_11 |  | 9 | 12 | 0.033876 | 0.125 | 0.08 | 261 | 0 | 0.364 | 1 | 1 | cs | TRUE
12 | LV_5108-8_0_10_line_12 |  | 10 | 13 | 0.014065 | 0.125 | 0.08 | 261 | 0 | 0.364 | 1 | 5 | cs | TRUE
13 | LV_5108-8_0_10_line_13 |  | 11 | 21 | 0.016877 | 0.125 | 0.08 | 261 | 0 | 0.364 | 1 | 1 | cs | TRUE
14 | LV_5108-8_0_10_line_14 |  | 11 | 20 | 0.017309 | 0.125 | 0.08 | 261 | 0 | 0.364 | 1 | 1 | cs | TRUE
15 | LV_5108-8_0_10_line_15 |  | 12 | 14 | 0.0055904 | 0.125 | 0.08 | 261 | 0 | 0.364 | 1 | 1 | cs | TRUE
16 | LV_5108-8_0_10_line_16 |  | 13 | 15 | 0.00070744 | 0.125 | 0.08 | 261 | 0 | 0.364 | 1 | 5 | cs | TRUE
17 | LV_5108-8_0_10_line_17 |  | 14 | 24 | 0.020185 | 0.125 | 0.08 | 261 | 0 | 0.364 | 1 | 1 | cs | TRUE
18 | LV_5108-8_0_10_line_18 |  | 15 | 16 | 0.025622 | 0.125 | 0.08 | 261 | 0 | 0.364 | 1 | 5 | cs | TRUE
19 | LV_5108-8_0_10_line_19 |  | 16 | 25 | 0.0037664 | 0.125 | 0.08 | 261 | 0 | 0.364 | 1 | 5 | cs | TRUE
20 | LV_5108-8_0_10_line_20 |  | 17 | 18 | 0.017466 | 0.125 | 0.08 | 261 | 0 | 0.364 | 1 | 1 | cs | TRUE
21 | LV_5108-8_0_10_line_21 |  | 18 | 19 | 0.021396 | 0.125 | 0.08 | 261 | 0 | 0.364 | 1 | 1 | cs | TRUE
22 | LV_5108-8_0_10_line_22 |  | 19 | 20 | 0.012438 | 0.125 | 0.08 | 261 | 0 | 0.364 | 1 | 1 | cs | TRUE
23 | LV_5108-8_0_10_line_23 |  | 21 | 22 | 0.018785 | 0.125 | 0.08 | 261 | 0 | 0.364 | 1 | 1 | cs | TRUE
24 | LV_5108-8_0_10_line_24 |  | 22 | 23 | 0.010746 | 0.125 | 0.08 | 261 | 0 | 0.364 | 1 | 1 | cs | TRUE
25 | LV_5108-8_0_10_line_25 |  | 23 | 26 | 0.0024975 | 0.125 | 0.08 | 261 | 0 | 0.364 | 1 | 1 | cs | TRUE
26 | LV_5108-8_0_10_line_26 |  | 24 | 27 | 0.0016882 | 0.125 | 0.08 | 261 | 0 | 0.364 | 1 | 1 | cs | TRUE
27 | LV_5108-8_0_10_line_27 |  | 25 | 108 | 0.024052 | 0.125 | 0.08 | 261 | 0 | 0.364 | 1 | 5 | cs | TRUE
28 | LV_5108-8_0_10_line_28 |  | 26 | 32 | 0.048553 | 0.125 | 0.08 | 261 | 0 | 0.364 | 1 | 1 | cs | TRUE
29 | LV_5108-8_0_10_line_29 |  | 27 | 28 | 0.053606 | 0.125 | 0.08 | 261 | 0 | 0.364 | 1 | 1 | cs | TRUE
30 | LV_5108-8_0_10_line_30 |  | 28 | 39 | 0.025232 | 0.125 | 0.08 | 261 | 0 | 0.364 | 1 | 1 | cs | TRUE
31 | LV_5108-8_0_10_line_31 |  | 29 | 30 | 0.019197 | 0.125 | 0.08 | 261 | 0 | 0.364 | 1 | 5 | cs | TRUE
32 | LV_5108-8_0_10_line_32 |  | 29 | 31 | 0.0022532 | 0.125 | 0.08 | 261 | 0 | 0.364 | 1 | 5 | cs | TRUE
33 | LV_5108-8_0_10_line_33 |  | 30 | 35 | 0.0063202 | 0.125 | 0.08 | 261 | 0 | 0.364 | 1 | 5 | cs | TRUE
34 | LV_5108-8_0_10_line_34 |  | 31 | 108 | 0.014552 | 0.125 | 0.08 | 261 | 0 | 0.364 | 1 | 5 | cs | TRUE
35 | LV_5108-8_0_10_line_35 |  | 32 | 33 | 0.0078296 | 0.125 | 0.08 | 261 | 0 | 0.364 | 1 | 1 | cs | TRUE
36 | LV_5108-8_0_10_line_36 |  | 33 | 34 | 0.0078088 | 0.125 | 0.08 | 261 | 0 | 0.364 | 1 | 1 | cs | TRUE
37 | LV_5108-8_0_10_line_37 |  | 34 | 36 | 0.011858 | 0.125 | 0.08 | 261 | 0 | 0.364 | 1 | 1 | cs | TRUE
38 | LV_5108-8_0_10_line_38 |  | 35 | 38 | 0.0042949 | 0.125 | 0.08 | 261 | 0 | 0.364 | 1 | 5 | cs | TRUE
39 | LV_5108-8_0_10_line_39 |  | 36 | 37 | 0.0037036 | 0.125 | 0.08 | 261 | 0 | 0.364 | 1 | 1 | cs | TRUE
40 | LV_5108-8_0_10_line_40 |  | 37 | 40 | 0.0061541 | 0.125 | 0.08 | 261 | 0 | 0.364 | 1 | 1 | cs | TRUE
41 | LV_5108-8_0_10_line_41 |  | 38 | 45 | 0.0074753 | 0.125 | 0.08 | 261 | 0 | 0.364 | 1 | 5 | cs | TRUE
42 | LV_5108-8_0_10_line_42 |  | 39 | 40 | 0.036487 | 0.125 | 0.08 | 261 | 0 | 0.364 | 1 | 1 | cs | TRUE
43 | LV_5108-8_0_10_line_43 |  | 41 | 42 | 0.015109 | 0.125 | 0.08 | 261 | 0 | 0.364 | 1 | 1 | cs | TRUE
44 | LV_5108-8_0_10_line_44 |  | 42 | 117 | 0.030535 | 0.125 | 0.08 | 261 | 0 | 0.364 | 1 | 1 | cs | TRUE
45 | LV_5108-8_0_10_line_45 |  | 43 | 44 | 0.017403 | 0.125 | 0.08 | 261 | 0 | 0.364 | 1 | 5 | cs | TRUE
46 | LV_5108-8_0_10_line_46 |  | 43 | 45 | 0.0043013 | 0.125 | 0.08 | 261 | 0 | 0.364 | 1 | 5 | cs | TRUE
47 | LV_5108-8_0_10_line_47 |  | 44 | 109 | 0.00042801 | 0.125 | 0.08 | 261 | 0 | 0.364 | 1 | 5 | cs | TRUE
48 | LV_5108-8_0_10_line_48 |  | 46 | 47 | 0.018241 | 0.125 | 0.08 | 261 | 0 | 0.364 | 1 | 1 | cs | TRUE
49 | LV_5108-8_0_10_line_49 |  | 46 | 48 | 0.052813 | 0.125 | 0.08 | 261 | 0 | 0.364 | 1 | 1 | cs | TRUE
50 | LV_5108-8_0_10_line_50 |  | 47 | 49 | 0.024434 | 0.125 | 0.08 | 261 | 0 | 0.364 | 1 | 1 | cs | TRUE
51 | LV_5108-8_0_10_line_51 |  | 48 | 50 | 0.005621 | 0.125 | 0.08 | 261 | 0 | 0.364 | 1 | 1 | cs | TRUE
52 | LV_5108-8_0_10_line_52 |  | 49 | 51 | 0.006374 | 0.125 | 0.08 | 261 | 0 | 0.364 | 1 | 1 | cs | TRUE
53 | LV_5108-8_0_10_line_53 |  | 52 | 53 | 0.023895 | 0.125 | 0.08 | 261 | 0 | 0.364 | 1 | 5 | cs | TRUE
54 | LV_5108-8_0_10_line_54 |  | 52 | 54 | 0.026889 | 0.125 | 0.08 | 261 | 0 | 0.364 | 1 | 5 | cs | TRUE
55 | LV_5108-8_0_10_line_55 |  | 53 | 55 | 0.015384 | 0.125 | 0.08 | 261 | 0 | 0.364 | 1 | 5 | cs | TRUE
56 | LV_5108-8_0_10_line_56 |  | 54 | 56 | 0.025195 | 0.125 | 0.08 | 261 | 0 | 0.364 | 1 | 5 | cs | TRUE
57 | LV_5108-8_0_10_line_57 |  | 54 | 57 | 0.014586 | 0.125 | 0.08 | 261 | 0 | 0.364 | 1 | 4 | cs | TRUE
58 | LV_5108-8_0_10_line_58 |  | 55 | 58 | 0.0079945 | 0.125 | 0.08 | 261 | 0 | 0.364 | 1 | 5 | cs | TRUE
59 | LV_5108-8_0_10_line_59 |  | 56 | 59 | 0.01749 | 0.125 | 0.08 | 261 | 0 | 0.364 | 1 | 5 | cs | TRUE
60 | LV_5108-8_0_10_line_60 |  | 57 | 60 | 0.012008 | 0.125 | 0.08 | 261 | 0 | 0.364 | 1 | 4 | cs | TRUE
61 | LV_5108-8_0_10_line_61 |  | 57 | 61 | 0.07655 | 0.125 | 0.08 | 261 | 0 | 0.364 | 1 | 2 | cs | TRUE
62 | LV_5108-8_0_10_line_62 |  | 58 | 63 | 0.0097476 | 0.125 | 0.08 | 261 | 0 | 0.364 | 1 | 5 | cs | TRUE
63 | LV_5108-8_0_10_line_63 |  | 59 | 64 | 0.018332 | 0.125 | 0.08 | 261 | 0 | 0.364 | 1 | 5 | cs | TRUE
64 | LV_5108-8_0_10_line_64 |  | 60 | 65 | 0.0052492 | 0.125 | 0.08 | 261 | 0 | 0.364 | 1 | 1 | cs | TRUE
65 | LV_5108-8_0_10_line_65 |  | 61 | 66 | 0.013064 | 0.125 | 0.08 | 261 | 0 | 0.364 | 1 | 1 | cs | TRUE
66 | LV_5108-8_0_10_line_66 |  | 61 | 62 | 0.019649 | 0.125 | 0.08 | 261 | 0 | 0.364 | 1 | 1 | cs | TRUE
67 | LV_5108-8_0_10_line_67 |  | 63 | 67 | 0.0089759 | 0.125 | 0.08 | 261 | 0 | 0.364 | 1 | 2 | cs | TRUE
68 | LV_5108-8_0_10_line_68 |  | 64 | 68 | 0.037694 | 0.125 | 0.08 | 261 | 0 | 0.364 | 1 | 5 | cs | TRUE
69 | LV_5108-8_0_10_line_69 |  | 65 | 69 | 0.0042864 | 0.125 | 0.08 | 261 | 0 | 0.364 | 1 | 1 | cs | TRUE
70 | LV_5108-8_0_10_line_70 |  | 66 | 75 | 0.074872 | 0.125 | 0.08 | 261 | 0 | 0.364 | 1 | 1 | cs | TRUE
71 | LV_5108-8_0_10_line_71 |  | 67 | 70 | 0.01111 | 0.125 | 0.08 | 261 | 0 | 0.364 | 1 | 1 | cs | TRUE
72 | LV_5108-8_0_10_line_72 |  | 68 | 78 | 0.016278 | 0.125 | 0.08 | 261 | 0 | 0.364 | 1 | 1 | cs | TRUE
73 | LV_5108-8_0_10_line_73 |  | 68 | 79 | 0.0079187 | 0.125 | 0.08 | 261 | 0 | 0.364 | 1 | 1 | cs | TRUE
74 | LV_5108-8_0_10_line_74 |  | 68 | 80 | 0.020919 | 0.125 | 0.08 | 261 | 0 | 0.364 | 1 | 5 | cs | TRUE
75 | LV_5108-8_0_10_line_75 |  | 69 | 77 | 0.023965 | 0.125 | 0.08 | 261 | 0 | 0.364 | 1 | 1 | cs | TRUE
76 | LV_5108-8_0_10_line_76 |  | 70 | 71 | 0.0070223 | 0.125 | 0.08 | 261 | 0 | 0.364 | 1 | 1 | cs | TRUE
77 | LV_5108-8_0_10_line_77 |  | 71 | 73 | 0.056234 | 0.125 | 0.08 | 261 | 0 | 0.364 | 1 | 1 | cs | TRUE
78 | LV_5108-8_0_10_line_78 |  | 71 | 72 | 0.02152 | 0.125 | 0.08 | 261 | 0 | 0.364 | 1 | 1 | cs | TRUE
79 | LV_5108-8_0_10_line_79 |  | 73 | 74 | 0.036408 | 0.125 | 0.08 | 261 | 0 | 0.364 | 1 | 1 | cs | TRUE
80 | LV_5108-8_0_10_line_80 |  | 75 | 76 | 0.026739 | 0.125 | 0.08 | 261 | 0 | 0.364 | 1 | 1 | cs | TRUE
81 | LV_5108-8_0_10_line_81 |  | 77 | 84 | 0.010888 | 0.125 | 0.08 | 261 | 0 | 0.364 | 1 | 1 | cs | TRUE
82 | LV_5108-8_0_10_line_82 |  | 78 | 81 | 0.026867 | 0.125 | 0.08 | 261 | 0 | 0.364 | 1 | 1 | cs | TRUE
83 | LV_5108-8_0_10_line_83 |  | 79 | 82 | 0.042673 | 0.125 | 0.08 | 261 | 0 | 0.364 | 1 | 1 | cs | TRUE
84 | LV_5108-8_0_10_line_84 |  | 80 | 83 | 0.0034649 | 0.125 | 0.08 | 261 | 0 | 0.364 | 1 | 5 | cs | TRUE
85 | LV_5108-8_0_10_line_85 |  | 81 | 86 | 0.031968 | 0.125 | 0.08 | 261 | 0 | 0.364 | 1 | 1 | cs | TRUE
86 | LV_5108-8_0_10_line_86 |  | 83 | 87 | 0.01944 | 0.125 | 0.08 | 261 | 0 | 0.364 | 1 | 5 | cs | TRUE
87 | LV_5108-8_0_10_line_87 |  | 84 | 85 | 0.02153 | 0.125 | 0.08 | 261 | 0 | 0.364 | 1 | 1 | cs | TRUE
88 | LV_5108-8_0_10_line_88 |  | 85 | 90 | 0.0054488 | 0.125 | 0.08 | 261 | 0 | 0.364 | 1 | 1 | cs | TRUE
89 | LV_5108-8_0_10_line_89 |  | 86 | 88 | 0.017484 | 0.125 | 0.08 | 261 | 0 | 0.364 | 1 | 1 | cs | TRUE
90 | LV_5108-8_0_10_line_90 |  | 87 | 89 | 0.022457 | 0.125 | 0.08 | 261 | 0 | 0.364 | 1 | 5 | cs | TRUE
91 | LV_5108-8_0_10_line_91 |  | 88 | 95 | 0.0053998 | 0.125 | 0.08 | 261 | 0 | 0.364 | 1 | 1 | cs | TRUE
92 | LV_5108-8_0_10_line_92 |  | 89 | 96 | 0.025885 | 0.125 | 0.08 | 261 | 0 | 0.364 | 1 | 5 | cs | TRUE
93 | LV_5108-8_0_10_line_93 |  | 90 | 91 | 0.017473 | 0.125 | 0.08 | 261 | 0 | 0.364 | 1 | 1 | cs | TRUE
94 | LV_5108-8_0_10_line_94 |  | 91 | 92 | 0.031254 | 0.125 | 0.08 | 261 | 0 | 0.364 | 1 | 1 | cs | TRUE
95 | LV_5108-8_0_10_line_95 |  | 93 | 94 | 0.006755 | 0.125 | 0.08 | 261 | 0 | 0.364 | 1 | 1 | cs | TRUE
96 | LV_5108-8_0_10_line_96 |  | 94 | 95 | 0.031322 | 0.125 | 0.08 | 261 | 0 | 0.364 | 1 | 1 | cs | TRUE
97 | LV_5108-8_0_10_line_97 |  | 96 | 97 | 0.0061261 | 0.125 | 0.08 | 261 | 0 | 0.364 | 1 | 5 | cs | TRUE
98 | LV_5108-8_0_10_line_98 |  | 97 | 98 | 0.0057486 | 0.125 | 0.08 | 261 | 0 | 0.364 | 1 | 5 | cs | TRUE
99 | LV_5108-8_0_10_line_99 |  | 98 | 99 | 0.0093725 | 0.125 | 0.08 | 261 | 0 | 0.364 | 1 | 5 | cs | TRUE
100 | LV_5108-8_0_10_line_100 |  | 99 | 100 | 0.020424 | 0.125 | 0.08 | 261 | 0 | 0.364 | 1 | 5 | cs | TRUE
101 | LV_5108-8_0_10_line_101 |  | 100 | 101 | 0.0015829 | 0.125 | 0.08 | 261 | 0 | 0.364 | 1 | 5 | cs | TRUE
102 | LV_5108-8_0_10_line_102 |  | 101 | 102 | 0.045611 | 0.125 | 0.08 | 261 | 0 | 0.364 | 1 | 5 | cs | TRUE
103 | LV_5108-8_0_10_line_103 |  | 102 | 103 | 0.017576 | 0.125 | 0.08 | 261 | 0 | 0.364 | 1 | 5 | cs | TRUE
104 | LV_5108-8_0_10_line_104 |  | 103 | 104 | 0.014846 | 0.125 | 0.08 | 261 | 0 | 0.364 | 1 | 5 | cs | TRUE
105 | LV_5108-8_0_10_line_105 |  | 104 | 105 | 0.016164 | 0.125 | 0.08 | 261 | 0 | 0.364 | 1 | 5 | cs | TRUE
106 | LV_5108-8_0_10_line_106 |  | 105 | 106 | 0.026274 | 0.125 | 0.08 | 261 | 0 | 0.364 | 1 | 5 | cs | TRUE
107 | LV_5108-8_0_10_line_107 |  | 105 | 107 | 0.038087 | 0.125 | 0.08 | 261 | 0 | 0.364 | 1 | 1 | cs | TRUE
108 | LV_5108-8_0_10_line_108 |  | 106 | 118 | 0.024122 | 0.125 | 0.08 | 261 | 0 | 0.364 | 1 | 5 | cs | TRUE
109 | LV_5108-8_0_10_line_109 |  | 107 | 119 | 0.063025 | 0.125 | 0.08 | 261 | 0 | 0.364 | 1 | 1 | cs | TRUE
110 | LV_5108-8_0_10_line_110 |  | 109 | 110 | 0.0042275 | 0.125 | 0.08 | 261 | 0 | 0.364 | 1 | 5 | cs | TRUE
111 | LV_5108-8_0_10_line_111 |  | 110 | 111 | 0.015647 | 0.125 | 0.08 | 261 | 0 | 0.364 | 1 | 5 | cs | TRUE
112 | LV_5108-8_0_10_line_112 |  | 111 | 112 | 0.00058602 | 0.125 | 0.08 | 261 | 0 | 0.364 | 1 | 5 | cs | TRUE
113 | LV_5108-8_0_10_line_113 |  | 112 | 113 | 0.01896 | 0.125 | 0.08 | 261 | 0 | 0.364 | 1 | 5 | cs | TRUE
114 | LV_5108-8_0_10_line_114 |  | 113 | 114 | 0.030389 | 0.125 | 0.08 | 261 | 0 | 0.364 | 1 | 5 | cs | TRUE
115 | LV_5108-8_0_10_line_115 |  | 114 | 115 | 0.0082442 | 0.125 | 0.08 | 261 | 0 | 0.364 | 1 | 5 | cs | TRUE
116 | LV_5108-8_0_10_line_116 |  | 115 | 116 | 0.050052 | 0.125 | 0.08 | 261 | 0 | 0.364 | 1 | 5 | cs | TRUE
117 | LV_5108-8_0_10_line_117 |  | 116 | 117 | 0.026296 | 0.125 | 0.08 | 261 | 0 | 0.364 | 1 | 1 | cs | TRUE
118 | LV_5108-8_0_10_line_118 |  | 116 | 118 | 0.026978 | 0.125 | 0.08 | 261 | 0 | 0.364 | 1 | 5 | cs | TRUE
119 | LV_5108-8_0_10_line_119 |  | 119 | 120 | 0.056685 | 0.125 | 0.08 | 261 | 0 | 0.364 | 1 | 1 | cs | TRUE

## trafo
| name | std_type | hv_bus | lv_bus | sn_mva | vn_hv_kv | vn_lv_kv | vk_percent | vkr_percent | pfe_kw | i0_percent | shift_degree | tap_side | tap_neutral | tap_min | tap_max | tap_step_percent | tap_step_degree | tap_pos | tap_phase_shifter | parallel | df | in_service
0 | LV_5108-8_0_10_trafo_95 | 0.63 MVA 20/0.4 kV | 121 | 108 | 0.63 | 20 | 0.4 | 6 | 1.206 | 1.65 | 0.2619 | 150 | hv | 0 | -2 | 2 | 2.5 | 0 | 0 | FALSE | 1 | 1 | TRUE

## line_geodata
| x0 | y0 | x1 | y1 | x2 | y2 | x3 | y3 | x4 | y4 | x5 | y5
0 | 2711200.3116 | 1115290.6475 | 2711179.7339 | 1115295.9718 | 2711169.6995 | 1115300.1568
1 | 2711158.1694 | 1115304.9656 | 2711169.6995 | 1115300.1568
2 | 2711158.1694 | 1115304.9656 | 2711152.105 | 1115307.4948 | 2711142.291 | 1115314.9973
3 | 2711220.1463 | 1115407.3768 | 2711229.1854 | 1115407.4586
4 | 2711190.6087 | 1115408.756 | 2711202.3749 | 1115407.2158 | 2711220.1463 | 1115407.3768
5 | 2711253.8154 | 1115403.5908 | 2711238.2117 | 1115407.5404 | 2711229.1854 | 1115407.4586
6 | 2711154.8355 | 1115414.5347 | 2711167.2896 | 1115411.8085 | 2711190.6087 | 1115408.756
7 | 2711142.291 | 1115314.9973 | 2711137.0498 | 1115319.004 | 2711129.4172 | 1115320.7224
8 | 2711154.8355 | 1115414.5347 | 2711154.6362 | 1115414.5784
9 | 2711154.8355 | 1115414.5347 | 2711140.1211 | 1115342.2504
10 | 2711129.4172 | 1115320.7224 | 2711114.3204 | 1115324.1211
11 | 2711080.5292 | 1115325.5401 | 2711088.1378 | 1115325.3782 | 2711111.2947 | 1115324.8023 | 2711114.3204 | 1115324.1211
12 | 2711140.8969 | 1115417.5859 | 2711154.6362 | 1115414.5784
13 | 2711123.406 | 1115344.5788 | 2711140.1211 | 1115342.2504
14 | 2711140.1211 | 1115342.2504 | 2711157.2643 | 1115339.8623
15 | 2711074.94 | 1115325.6589 | 2711080.5292 | 1115325.5401
16 | 2711140.8969 | 1115417.5859 | 2711140.2058 | 1115417.7372
17 | 2711074.94 | 1115325.6589 | 2711061.7529 | 1115325.9395 | 2711054.7657 | 1115326.2588
18 | 2711115.4377 | 1115423.9276 | 2711117.8952 | 1115422.621 | 2711140.2058 | 1115417.7372
19 | 2711112.1121 | 1115425.6958 | 2711115.4377 | 1115423.9276
20 | 2711203.9484 | 1115320.3 | 2711189.4198 | 1115329.994
21 | 2711189.4198 | 1115329.994 | 2711189.4198 | 1115329.994 | 2711169.4829 | 1115337.7611
22 | 2711169.4829 | 1115337.7611 | 2711167.8881 | 1115338.3824 | 2711157.2643 | 1115339.8623
23 | 2711104.801 | 1115347.1705 | 2711123.406 | 1115344.5788
24 | 2711104.801 | 1115347.1705 | 2711099.5488 | 1115347.9022 | 2711094.1142 | 1115348.2057
25 | 2711091.6205 | 1115348.3449 | 2711094.1142 | 1115348.2057
26 | 2711054.7657 | 1115326.2588 | 2711053.0793 | 1115326.3358
27 | 2711112.1121 | 1115425.6958 | 2711101.0569 | 1115431.5737 | 2711089.6905 | 1115433.5162
28 | 2711091.6205 | 1115348.3449 | 2711043.143 | 1115351.0522
29 | 2711053.0793 | 1115326.3358 | 2711000.4567 | 1115328.7406 | 2710999.53 | 1115328.6854
30 | 2710974.3423 | 1115327.1836 | 2710999.53 | 1115328.6854
31 | 2711054.2027 | 1115439.5809 | 2711073.1254 | 1115436.3471
32 | 2711075.3463 | 1115435.9675 | 2711073.1254 | 1115436.3471
33 | 2711047.9953 | 1115440.7502 | 2711049.2351 | 1115440.4298 | 2711054.2027 | 1115439.5809
34 | 2711075.3463 | 1115435.9675 | 2711089.6905 | 1115433.5162
35 | 2711035.3515 | 1115350.4023 | 2711042.1457 | 1115351.1079 | 2711043.143 | 1115351.0522
36 | 2711035.3515 | 1115350.4023 | 2711027.5844 | 1115349.5957 | 2711027.5844 | 1115349.5957
37 | 2711016.1608 | 1115346.4159 | 2711027.5844 | 1115349.5957
38 | 2711047.9953 | 1115440.7502 | 2711043.837 | 1115441.8248
39 | 2711012.5929 | 1115345.4228 | 2711016.1608 | 1115346.4159
40 | 2711012.5929 | 1115345.4228 | 2711006.6641 | 1115343.7726
41 | 2711036.5995 | 1115443.6952 | 2711043.837 | 1115441.8248
42 | 2710974.3423 | 1115327.1836 | 2711000.5599 | 1115342.0735 | 2711006.6641 | 1115343.7726
43 | 2710920.0897 | 1115414.7591 | 2710919.0503 | 1115429.8321
44 | 2710911.3659 | 1115457.312 | 2710917.4817 | 1115452.5807 | 2710919.0503 | 1115429.8321
45 | 2711032.435 | 1115444.7714 | 2711015.5855 | 1115449.1259
46 | 2711032.435 | 1115444.7714 | 2711036.5995 | 1115443.6952
47 | 2711015.5855 | 1115449.1259 | 2711015.1711 | 1115449.2329
48 | 2711253.8154 | 1115403.5908 | 2711261.432 | 1115392.9904 | 2711265.5368 | 1115389.8179
49 | 2711253.8154 | 1115403.5908 | 2711254.9531 | 1115408.5038 | 2711252.539 | 1115413.3738 | 2711238.8764 | 1115413.4009 | 2711224.162 | 1115415.61 | 2711210.5219 | 1115417.6529
50 | 2711265.5368 | 1115389.8179 | 2711268.9921 | 1115387.1475 | 2711279.1409 | 1115387.5341 | 2711288.7618 | 1115389.9151
51 | 2711210.5219 | 1115417.6529 | 2711204.9629 | 1115418.4854
52 | 2711294.9492 | 1115391.4463 | 2711288.7618 | 1115389.9151
53 | 2711241.0157 | 1115504.4076 | 2711230.9381 | 1115503.759 | 2711217.678 | 1115502.904 | 2711217.2077 | 1115503.0999
54 | 2711192.3851 | 1115513.4357 | 2711217.2077 | 1115503.0999
55 | 2711241.0157 | 1115504.4076 | 2711256.3682 | 1115505.3956
56 | 2711192.3851 | 1115513.4357 | 2711182.7679 | 1115490.1488
57 | 2711192.3851 | 1115513.4357 | 2711178.9207 | 1115519.0446
58 | 2711256.3682 | 1115505.3956 | 2711264.3461 | 1115505.909
59 | 2711174.6757 | 1115474.7632 | 2711178.8609 | 1115480.6883 | 2711182.7679 | 1115490.1488
60 | 2711167.8364 | 1115523.6619 | 2711178.9207 | 1115519.0446
61 | 2711178.9207 | 1115519.0446 | 2711208.5442 | 1115589.6308
62 | 2711264.3461 | 1115505.909 | 2711274.0736 | 1115506.5351
63 | 2711174.6757 | 1115474.7632 | 2711174.6757 | 1115474.7632 | 2711168.1909 | 1115475.4669 | 2711157.1141 | 1115479.5616
64 | 2711167.8364 | 1115523.6619 | 2711167.7925 | 1115523.6802 | 2711163.6419 | 1115526.8155
65 | 2711208.5442 | 1115589.6308 | 2711200.1671 | 1115592.2415 | 2711198.0666 | 1115595.9815
66 | 2711227.4847 | 1115584.5172 | 2711221.2242 | 1115585.6791 | 2711208.5442 | 1115589.6308
67 | 2711282.5817 | 1115505.1574 | 2711279.5353 | 1115506.8865 | 2711274.0736 | 1115506.5351
68 | 2711121.9904 | 1115493.2314 | 2711141.8856 | 1115485.1909 | 2711157.1141 | 1115479.5616
69 | 2711160.2216 | 1115529.399 | 2711163.6419 | 1115526.8155
70 | 2711198.0666 | 1115595.9815 | 2711139.6672 | 1115642.8364
71 | 2711282.5817 | 1115505.1574 | 2711292.2438 | 1115499.6732
72 | 2711121.9904 | 1115493.2314 | 2711118.4778 | 1115499.8936 | 2711113.4616 | 1115507.059
73 | 2711121.9904 | 1115493.2314 | 2711125.6821 | 1115486.2259
74 | 2711121.9904 | 1115493.2314 | 2711109.1311 | 1115494.1073 | 2711101.1461 | 1115494.9569
75 | 2711160.2216 | 1115529.399 | 2711152.6464 | 1115535.1211 | 2711141.099 | 1115543.8437
76 | 2711292.2438 | 1115499.6732 | 2711298.351 | 1115496.2069
77 | 2711298.351 | 1115496.2069 | 2711326.1591 | 1115545.0839
78 | 2711317.0665 | 1115485.584 | 2711298.351 | 1115496.2069
79 | 2711326.1591 | 1115545.0839 | 2711332.4244 | 1115537.011 | 2711342.4085 | 1115532.4804 | 2711357.5878 | 1115531.2945
80 | 2711139.6672 | 1115642.8364 | 2711134.2896 | 1115649.1483 | 2711130.8063 | 1115667.263
81 | 2711132.41 | 1115550.4044 | 2711132.41 | 1115550.4044 | 2711137.2419 | 1115546.7573 | 2711141.099 | 1115543.8437
82 | 2711113.4616 | 1115507.059 | 2711098.0539 | 1115529.0683
83 | 2711125.6821 | 1115486.2259 | 2711145.5761 | 1115448.4744
84 | 2711097.7007 | 1115495.3235 | 2711101.1461 | 1115494.9569
85 | 2711098.0539 | 1115529.0683 | 2711094.4397 | 1115534.231 | 2711069.3963 | 1115539.8488
86 | 2711097.7007 | 1115495.3235 | 2711094.6918 | 1115495.6436 | 2711080.626 | 1115501.6675 | 2711079.522 | 1115501.8033
87 | 2711132.41 | 1115550.4044 | 2711112.6719 | 1115559.0039
88 | 2711107.6767 | 1115561.1803 | 2711112.6719 | 1115559.0039
89 | 2711069.3963 | 1115539.8488 | 2711063.9245 | 1115541.0762 | 2711054.3355 | 1115548.0829 | 2711054.3355 | 1115548.0829
90 | 2711057.2331 | 1115504.5458 | 2711079.522 | 1115501.8033
91 | 2711054.3355 | 1115548.0829 | 2711050.5674 | 1115551.9507
92 | 2711057.2331 | 1115504.5458 | 2711039.3386 | 1115506.7476 | 2711031.5095 | 1115506.0981
93 | 2711107.6767 | 1115561.1803 | 2711107.6767 | 1115561.1803 | 2711096.018 | 1115558.4981 | 2711090.598 | 1115557.5092
94 | 2711090.598 | 1115557.5092 | 2711082.3325 | 1115556.0012 | 2711060.8922 | 1115563.9081
95 | 2711020.4904 | 1115574.0075 | 2711026.6809 | 1115571.3041
96 | 2711050.5674 | 1115551.9507 | 2711047.6845 | 1115554.9099 | 2711036.4337 | 1115567.0451 | 2711026.6809 | 1115571.3041
97 | 2711025.4044 | 1115505.5916 | 2711025.4044 | 1115505.5916 | 2711031.5095 | 1115506.0981
98 | 2711025.4044 | 1115505.5916 | 2711019.8691 | 1115504.0403
99 | 2711019.8691 | 1115504.0403 | 2711010.8442 | 1115501.5111 | 2711010.8442 | 1115501.5111
100 | 2711010.8442 | 1115501.5111 | 2710991.0701 | 1115506.6226
101 | 2710989.5375 | 1115507.0188 | 2710991.0701 | 1115506.6226
102 | 2710989.5375 | 1115507.0188 | 2710985.7416 | 1115508 | 2710969.7423 | 1115509.1189 | 2710949.8756 | 1115504.6634 | 2710944.6144 | 1115505.2299
103 | 2710944.6144 | 1115505.2299 | 2710927.1393 | 1115507.1116
104 | 2710912.3082 | 1115506.7518 | 2710926.0496 | 1115507.2289 | 2710927.1393 | 1115507.1116
105 | 2710912.3082 | 1115506.7518 | 2710909.1086 | 1115506.6407 | 2710896.5106 | 1115503.5903
106 | 2710875.2117 | 1115490.2785 | 2710877.3429 | 1115494.8962 | 2710890.8783 | 1115502.2264 | 2710896.5106 | 1115503.5903
107 | 2710896.5106 | 1115503.5903 | 2710892.7265 | 1115541.4889
108 | 2710868.8806 | 1115467.3567 | 2710869.9888 | 1115478.9623 | 2710875.2117 | 1115490.2785
109 | 2710892.7265 | 1115541.4889 | 2710899.7402 | 1115604.1223
110 | 2711015.1711 | 1115449.2329 | 2711011.0781 | 1115450.2907
111 | 2711011.0781 | 1115450.2907 | 2711008.861 | 1115450.8637 | 2710996.3379 | 1115455.5096
112 | 2710996.3379 | 1115455.5096 | 2710995.7885 | 1115455.7135
113 | 2710995.7885 | 1115455.7135 | 2710978.012 | 1115462.3084
114 | 2710949.5204 | 1115472.8786 | 2710978.012 | 1115462.3084
115 | 2710949.5204 | 1115472.8786 | 2710941.791 | 1115475.7462
116 | 2710894.0099 | 1115476.2889 | 2710907.9718 | 1115482.2595 | 2710926.297 | 1115481.4943 | 2710941.791 | 1115475.7462
117 | 2710894.0099 | 1115476.2889 | 2710898.9073 | 1115466.9502 | 2710911.3659 | 1115457.312
118 | 2710868.8806 | 1115467.3567 | 2710873.1013 | 1115467.1448 | 2710894.0099 | 1115476.2889
119 | 2710948.5546 | 1115575.3072 | 2710899.7402 | 1115604.1223

## bus_geodata
| x | y | coords
0 | 2711200.3116 | 1115290.6475
1 | 2711169.6995 | 1115300.1568
2 | 2711158.1694 | 1115304.9656
3 | 2711220.1463 | 1115407.3768
4 | 2711229.1854 | 1115407.4586
5 | 2711190.6087 | 1115408.756
6 | 2711142.291 | 1115314.9973
7 | 2711154.8355 | 1115414.5347
8 | 2711129.4172 | 1115320.7224
9 | 2711114.3204 | 1115324.1211
10 | 2711154.6362 | 1115414.5784
11 | 2711140.1211 | 1115342.2504
12 | 2711080.5292 | 1115325.5401
13 | 2711140.8969 | 1115417.5859
14 | 2711074.94 | 1115325.6589
15 | 2711140.2058 | 1115417.7372
16 | 2711115.4377 | 1115423.9276
17 | 2711203.9484 | 1115320.3
18 | 2711189.4198 | 1115329.994
19 | 2711169.4829 | 1115337.7611
20 | 2711157.2643 | 1115339.8623
21 | 2711123.406 | 1115344.5788
22 | 2711104.801 | 1115347.1705
23 | 2711094.1142 | 1115348.2057
24 | 2711054.7657 | 1115326.2588
25 | 2711112.1121 | 1115425.6958
26 | 2711091.6205 | 1115348.3449
27 | 2711053.0793 | 1115326.3358
28 | 2710999.53 | 1115328.6854
29 | 2711073.1254 | 1115436.3471
30 | 2711054.2027 | 1115439.5809
31 | 2711075.3463 | 1115435.9675
32 | 2711043.143 | 1115351.0522
33 | 2711035.3515 | 1115350.4023
34 | 2711027.5844 | 1115349.5957
35 | 2711047.9953 | 1115440.7502
36 | 2711016.1608 | 1115346.4159
37 | 2711012.5929 | 1115345.4228
38 | 2711043.837 | 1115441.8248
39 | 2710974.3423 | 1115327.1836
40 | 2711006.6641 | 1115343.7726
41 | 2710920.0897 | 1115414.7591
42 | 2710919.0503 | 1115429.8321
43 | 2711032.435 | 1115444.7714
44 | 2711015.5855 | 1115449.1259
45 | 2711036.5995 | 1115443.6952
46 | 2711253.8154 | 1115403.5908
47 | 2711265.5368 | 1115389.8179
48 | 2711210.5219 | 1115417.6529
49 | 2711288.7618 | 1115389.9151
50 | 2711204.9629 | 1115418.4854
51 | 2711294.9492 | 1115391.4463
52 | 2711217.2077 | 1115503.0999
53 | 2711241.0157 | 1115504.4076
54 | 2711192.3851 | 1115513.4357
55 | 2711256.3682 | 1115505.3956
56 | 2711182.7679 | 1115490.1488
57 | 2711178.9207 | 1115519.0446
58 | 2711264.3461 | 1115505.909
59 | 2711174.6757 | 1115474.7632
60 | 2711167.8364 | 1115523.6619
61 | 2711208.5442 | 1115589.6308
62 | 2711227.4847 | 1115584.5172
63 | 2711274.0736 | 1115506.5351
64 | 2711157.1141 | 1115479.5616
65 | 2711163.6419 | 1115526.8155
66 | 2711198.0666 | 1115595.9815
67 | 2711282.5817 | 1115505.1574
68 | 2711121.9904 | 1115493.2314
69 | 2711160.2216 | 1115529.399
70 | 2711292.2438 | 1115499.6732
71 | 2711298.351 | 1115496.2069
72 | 2711317.0665 | 1115485.584
73 | 2711326.1591 | 1115545.0839
74 | 2711357.5878 | 1115531.2945
75 | 2711139.6672 | 1115642.8364
76 | 2711130.8063 | 1115667.263
77 | 2711141.099 | 1115543.8437
78 | 2711113.4616 | 1115507.059
79 | 2711125.6821 | 1115486.2259
80 | 2711101.1461 | 1115494.9569
81 | 2711098.0539 | 1115529.0683
82 | 2711145.5761 | 1115448.4744
83 | 2711097.7007 | 1115495.3235
84 | 2711132.41 | 1115550.4044
85 | 2711112.6719 | 1115559.0039
86 | 2711069.3963 | 1115539.8488
87 | 2711079.522 | 1115501.8033
88 | 2711054.3355 | 1115548.0829
89 | 2711057.2331 | 1115504.5458
90 | 2711107.6767 | 1115561.1803
91 | 2711090.598 | 1115557.5092
92 | 2711060.8922 | 1115563.9081
93 | 2711020.4904 | 1115574.0075
94 | 2711026.6809 | 1115571.3041
95 | 2711050.5674 | 1115551.9507
96 | 2711031.5095 | 1115506.0981
97 | 2711025.4044 | 1115505.5916
98 | 2711019.8691 | 1115504.0403
99 | 2711010.8442 | 1115501.5111
100 | 2710991.0701 | 1115506.6226
101 | 2710989.5375 | 1115507.0188
102 | 2710944.6144 | 1115505.2299
103 | 2710927.1393 | 1115507.1116
104 | 2710912.3082 | 1115506.7518
105 | 2710896.5106 | 1115503.5903
106 | 2710875.2117 | 1115490.2785
107 | 2710892.7265 | 1115541.4889
108 | 2711089.6905 | 1115433.5162
109 | 2711015.1711 | 1115449.2329
110 | 2711011.0781 | 1115450.2907
111 | 2710996.3379 | 1115455.5096
112 | 2710995.7885 | 1115455.7135
113 | 2710978.012 | 1115462.3084
114 | 2710949.5204 | 1115472.8786
115 | 2710941.791 | 1115475.7462
116 | 2710894.0099 | 1115476.2889
117 | 2710911.3659 | 1115457.312
118 | 2710868.8806 | 1115467.3567
119 | 2710899.7402 | 1115604.1223
120 | 2710948.5546 | 1115575.3072
121 | 2711253.8154 | 1115403.5908

## line_std_types
| c_nf_per_km | r_ohm_per_km | x_ohm_per_km | max_i_ka | type | q_mm2 | alpha | voltage_rating
NAYY 4x50 SE | 210 | 0.642 | 0.083 | 0.142 | cs | 50 | 0.00403 | LV
NAYY 4x120 SE | 264 | 0.225 | 0.08 | 0.242 | cs | 120 | 0.00403 | LV
NAYY 4x150 SE | 261 | 0.208 | 0.08 | 0.27 | cs | 150 | 0.00403 | LV
NA2XS2Y 1x95 RM/25 12/20 kV | 216 | 0.313 | 0.132 | 0.252 | cs | 95 | 0.00403 | MV
NA2XS2Y 1x185 RM/25 12/20 kV | 273 | 0.161 | 0.117 | 0.362 | cs | 185 | 0.00403 | MV
NA2XS2Y 1x240 RM/25 12/20 kV | 304 | 0.122 | 0.112 | 0.421 | cs | 240 | 0.00403 | MV
NA2XS2Y 1x95 RM/25 6/10 kV | 315 | 0.313 | 0.123 | 0.249 | cs | 95 | 0.00403 | MV
NA2XS2Y 1x185 RM/25 6/10 kV | 406 | 0.161 | 0.11 | 0.358 | cs | 185 | 0.00403 | MV
NA2XS2Y 1x240 RM/25 6/10 kV | 456 | 0.122 | 0.105 | 0.416 | cs | 240 | 0.00403 | MV
NA2XS2Y 1x150 RM/25 12/20 kV | 250 | 0.206 | 0.116 | 0.319 | cs | 150 | 0.00403 | MV
NA2XS2Y 1x120 RM/25 12/20 kV | 230 | 0.253 | 0.119 | 0.283 | cs | 120 | 0.00403 | MV
NA2XS2Y 1x70 RM/25 12/20 kV | 190 | 0.443 | 0.132 | 0.22 | cs | 70 | 0.00403 | MV
NA2XS2Y 1x150 RM/25 6/10 kV | 360 | 0.206 | 0.11 | 0.315 | cs | 150 | 0.00403 | MV
NA2XS2Y 1x120 RM/25 6/10 kV | 340 | 0.253 | 0.113 | 0.28 | cs | 120 | 0.00403 | MV
NA2XS2Y 1x70 RM/25 6/10 kV | 280 | 0.443 | 0.123 | 0.217 | cs | 70 | 0.00403 | MV
N2XS(FL)2Y 1x120 RM/35 64/110 kV | 112 | 0.153 | 0.166 | 0.366 | cs | 120 | 0.00393 | HV
N2XS(FL)2Y 1x185 RM/35 64/110 kV | 125 | 0.099 | 0.156 | 0.457 | cs | 185 | 0.00393 | HV
N2XS(FL)2Y 1x240 RM/35 64/110 kV | 135 | 0.075 | 0.149 | 0.526 | cs | 240 | 0.00393 | HV
N2XS(FL)2Y 1x300 RM/35 64/110 kV | 144 | 0.06 | 0.144 | 0.588 | cs | 300 | 0.00393 | HV
15-AL1/3-ST1A 0.4 | 11 | 1.8769 | 0.35 | 0.105 | ol | 16 | 0.00403 | LV
24-AL1/4-ST1A 0.4 | 11.25 | 1.2012 | 0.335 | 0.14 | ol | 24 | 0.00403 | LV
48-AL1/8-ST1A 0.4 | 12.2 | 0.5939 | 0.3 | 0.21 | ol | 48 | 0.00403 | LV
94-AL1/15-ST1A 0.4 | 13.2 | 0.306 | 0.29 | 0.35 | ol | 94 | 0.00403 | LV
34-AL1/6-ST1A 10.0 | 9.7 | 0.8342 | 0.36 | 0.17 | ol | 34 | 0.00403 | MV
48-AL1/8-ST1A 10.0 | 10.1 | 0.5939 | 0.35 | 0.21 | ol | 48 | 0.00403 | MV
70-AL1/11-ST1A 10.0 | 10.4 | 0.4132 | 0.339 | 0.29 | ol | 70 | 0.00403 | MV
94-AL1/15-ST1A 10.0 | 10.75 | 0.306 | 0.33 | 0.35 | ol | 94 | 0.00403 | MV
122-AL1/20-ST1A 10.0 | 11.1 | 0.2376 | 0.323 | 0.41 | ol | 122 | 0.00403 | MV
149-AL1/24-ST1A 10.0 | 11.25 | 0.194 | 0.315 | 0.47 | ol | 149 | 0.00403 | MV
34-AL1/6-ST1A 20.0 | 9.15 | 0.8342 | 0.382 | 0.17 | ol | 34 | 0.00403 | MV
48-AL1/8-ST1A 20.0 | 9.5 | 0.5939 | 0.372 | 0.21 | ol | 48 | 0.00403 | MV
70-AL1/11-ST1A 20.0 | 9.7 | 0.4132 | 0.36 | 0.29 | ol | 70 | 0.00403 | MV
94-AL1/15-ST1A 20.0 | 10 | 0.306 | 0.35 | 0.35 | ol | 94 | 0.00403 | MV
122-AL1/20-ST1A 20.0 | 10.3 | 0.2376 | 0.344 | 0.41 | ol | 122 | 0.00403 | MV
149-AL1/24-ST1A 20.0 | 10.5 | 0.194 | 0.337 | 0.47 | ol | 149 | 0.00403 | MV
184-AL1/30-ST1A 20.0 | 10.75 | 0.1571 | 0.33 | 0.535 | ol | 184 | 0.00403 | MV
243-AL1/39-ST1A 20.0 | 11 | 0.1188 | 0.32 | 0.645 | ol | 243 | 0.00403 | MV
48-AL1/8-ST1A 110.0 | 8 | 0.5939 | 0.46 | 0.21 | ol | 48 | 0.00403 | HV
70-AL1/11-ST1A 110.0 | 8.4 | 0.4132 | 0.45 | 0.29 | ol | 70 | 0.00403 | HV
94-AL1/15-ST1A 110.0 | 8.65 | 0.306 | 0.44 | 0.35 | ol | 94 | 0.00403 | HV
122-AL1/20-ST1A 110.0 | 8.5 | 0.2376 | 0.43 | 0.41 | ol | 122 | 0.00403 | HV
149-AL1/24-ST1A 110.0 | 8.75 | 0.194 | 0.41 | 0.47 | ol | 149 | 0.00403 | HV
184-AL1/30-ST1A 110.0 | 8.8 | 0.1571 | 0.4 | 0.535 | ol | 184 | 0.00403 | HV
243-AL1/39-ST1A 110.0 | 9 | 0.1188 | 0.39 | 0.645 | ol | 243 | 0.00403 | HV
305-AL1/39-ST1A 110.0 | 9.2 | 0.0949 | 0.38 | 0.74 | ol | 305 | 0.00403 | HV
490-AL1/64-ST1A 110.0 | 9.75 | 0.059 | 0.37 | 0.96 | ol | 490 | 0.00403 | HV
679-AL1/86-ST1A 110.0 | 9.95 | 0.042 | 0.36 | 1.15 | ol | 679 | 0.00403 | HV
490-AL1/64-ST1A 220.0 | 10 | 0.059 | 0.285 | 0.96 | ol | 490 | 0.00403 | HV
679-AL1/86-ST1A 220.0 | 11.7 | 0.042 | 0.275 | 1.15 | ol | 679 | 0.00403 | HV
490-AL1/64-ST1A 380.0 | 11 | 0.059 | 0.253 | 0.96 | ol | 490 | 0.00403 | HV
679-AL1/86-ST1A 380.0 | 14.6 | 0.042 | 0.25 | 1.15 | ol | 679 | 0.00403 | HV

## trafo_std_types
| i0_percent | pfe_kw | vkr_percent | sn_mva | vn_lv_kv | vn_hv_kv | vk_percent | shift_degree | vector_group | tap_side | tap_neutral | tap_min | tap_max | tap_step_degree | tap_step_percent | tap_phase_shifter
160 MVA 380/110 kV | 0.06 | 60 | 0.25 | 160 | 110 | 380 | 12.2 | 0 | Yy0 | hv | 0 | -9 | 9 | 0 | 1.5 | FALSE
100 MVA 220/110 kV | 0.06 | 55 | 0.26 | 100 | 110 | 220 | 12 | 0 | Yy0 | hv | 0 | -9 | 9 | 0 | 1.5 | FALSE
63 MVA 110/20 kV | 0.04 | 22 | 0.32 | 63 | 20 | 110 | 18 | 150 | YNd5 | hv | 0 | -9 | 9 | 0 | 1.5 | FALSE
40 MVA 110/20 kV | 0.05 | 18 | 0.34 | 40 | 20 | 110 | 16.2 | 150 | YNd5 | hv | 0 | -9 | 9 | 0 | 1.5 | FALSE
25 MVA 110/20 kV | 0.07 | 14 | 0.41 | 25 | 20 | 110 | 12 | 150 | YNd5 | hv | 0 | -9 | 9 | 0 | 1.5 | FALSE
63 MVA 110/10 kV | 0.04 | 22 | 0.32 | 63 | 10 | 110 | 18 | 150 | YNd5 | hv | 0 | -9 | 9 | 0 | 1.5 | FALSE
40 MVA 110/10 kV | 0.05 | 18 | 0.34 | 40 | 10 | 110 | 16.2 | 150 | YNd5 | hv | 0 | -9 | 9 | 0 | 1.5 | FALSE
25 MVA 110/10 kV | 0.07 | 14 | 0.41 | 25 | 10 | 110 | 12 | 150 | YNd5 | hv | 0 | -9 | 9 | 0 | 1.5 | FALSE
0.25 MVA 20/0.4 kV | 0.32 | 0.8 | 1.44 | 0.25 | 0.4 | 20 | 6 | 150 | Yzn5 | hv | 0 | -2 | 2 | 0 | 2.5 | FALSE
0.4 MVA 20/0.4 kV | 0.3375 | 1.35 | 1.425 | 0.4 | 0.4 | 20 | 6 | 150 | Dyn5 | hv | 0 | -2 | 2 | 0 | 2.5 | FALSE
0.63 MVA 20/0.4 kV | 0.2619 | 1.65 | 1.206 | 0.63 | 0.4 | 20 | 6 | 150 | Dyn5 | hv | 0 | -2 | 2 | 0 | 2.5 | FALSE
0.25 MVA 10/0.4 kV | 0.24 | 0.6 | 1.2 | 0.25 | 0.4 | 10 | 4 | 150 | Dyn5 | hv | 0 | -2 | 2 | 0 | 2.5 | FALSE
0.4 MVA 10/0.4 kV | 0.2375 | 0.95 | 1.325 | 0.4 | 0.4 | 10 | 4 | 150 | Dyn5 | hv | 0 | -2 | 2 | 0 | 2.5 | FALSE
0.63 MVA 10/0.4 kV | 0.1873 | 1.18 | 1.0794 | 0.63 | 0.4 | 10 | 4 | 150 | Dyn5 | hv | 0 | -2 | 2 | 0 | 2.5 | FALSE

## trafo3w_std_types
| sn_hv_mva | sn_mv_mva | sn_lv_mva | vn_hv_kv | vn_mv_kv | vn_lv_kv | vk_hv_percent | vk_mv_percent | vk_lv_percent | vkr_hv_percent | vkr_mv_percent | vkr_lv_percent | pfe_kw | i0_percent | shift_mv_degree | shift_lv_degree | vector_group | tap_side | tap_neutral | tap_min | tap_max | tap_step_percent
63/25/38 MVA 110/20/10 kV | 63 | 25 | 38 | 110 | 20 | 10 | 10.4 | 10.4 | 10.4 | 0.28 | 0.32 | 0.35 | 35 | 0.89 | 0 | 0 | YN0yn0yn0 | hv | 0 | -10 | 10 | 1.2
63/25/38 MVA 110/10/10 kV | 63 | 25 | 38 | 110 | 10 | 10 | 10.4 | 10.4 | 10.4 | 0.28 | 0.32 | 0.35 | 35 | 0.89 | 0 | 0 | YN0yn0yn0 | hv | 0 | -10 | 10 | 1.2

## fuse_std_types
| fuse_type | i_rated_a | t_avg | t_min | t_total | x_avg | x_min | x_total
HV 100A | HV 100A | 100 | 0 | [10.0, 3.64, 0.854, 0.281, 0.1, 0.0531, 0.022, 0.01] | [10.0, 4.267, 1.21, 0.403, 0.1, 0.058, 0.022, 0.01] | 0 | [300.0, 350.0, 450.0, 550.0, 700.0, 850.0, 1200.0, 1752.0] | [600.0, 700.0, 900.0, 1150.0, 1665.0, 2000.0, 3000.0, 4313.0]
HV 10A | HV 10A | 10 | 0 | [10.0, 1675.0, 0.344, 0.156, 0.1, 0.0417, 0.0171, 0.01] | [10.0, 1.3, 0.3, 0.155, 0.1, 0.0555, 0.023, 0.01] | 0 | [30.0, 32.0, 35.0, 37.0, 39.0, 50.0, 70.0, 88.0] | [60.0, 70.0, 80.0, 87.0, 94.0, 110.0, 150.0, 216.0]
HV 125A | HV 125A | 125 | 0 | [10.0, 1.82, 0.344, 0.1, 0.0467, 0.0269, 0.01] | [10.0, 2.478, 0.426, 0.1, 0.0427, 0.0211, 0.01] | 0 | [375.0, 500.0, 700.0, 925.0, 1200.0, 1500.0, 2341.0] | [750.0, 1000.0, 1500.0, 2200.0, 3000.0, 4000.0, 5765.0]
HV 160A | HV 160A | 160 | 0 | [10.0, 4.15, 1.03, 0.198, 0.1, 0.051, 0.0172, 0.01] | [10.0, 2.3, 0.734, 0.274, 0.1, 0.046, 0.0177, 0.01] | 0 | [480.0, 550.0, 700.0, 1000.0, 1260.0, 1600.0, 2500.0, 3227.0] | [960.0, 1300.0, 1700.0, 2200.0, 2996.0, 4000.0, 6000.0, 7946.0]
HV 16A | HV 16A | 16 | 0 | [10.0, 0.352, 0.164, 0.1, 0.0649, 0.0342, 0.01] | [10.0, 2.34, 0.722, 0.181, 0.1, 0.055, 0.0296, 0.01] | 0 | [48.0, 60.0, 65.0, 71.0, 80.0, 100.0, 162.0] | [96.0, 110.0, 125.0, 150.0, 168.0, 200.0, 250.0, 398.0]
HV 200A | HV 200A | 200 | 0 | [10.0, 4.267, 1.21, 0.403, 0.1, 0.058, 0.022, 0.01] | [10.0, 3.73, 1.654, 0.328, 0.1, 0.0531, 0.019, 0.01] | 0 | [600.0, 700.0, 900.0, 1150.0, 1665.0, 2000.0, 3000.0, 4313.0] | [1200.0, 1500.0, 1800.0, 2700.0, 3960.0, 5000.0, 7500.0, 10620.0]
HV 20A | HV 20A | 20 | 0 | [10.0, 1.3, 0.3, 0.155, 0.1, 0.0555, 0.023, 0.01] | [10.0, 1.3, 0.161, 0.1, 0.0611, 0.0399, 0.0141, 0.01] | 0 | [60.0, 70.0, 80.0, 87.0, 94.0, 110.0, 150.0, 216.0] | [120.0, 150.0, 200.0, 223.0, 260.0, 300.0, 450.0, 532.0]
HV 25A | HV 25A | 25 | 0 | [10.0, 2.512, 0.833, 0.299, 0.1, 0.0372, 0.0223, 0.01] | [10.0, 3.125, 0.597, 0.198, 0.1, 0.0378, 0.022, 0.01] | 0 | [75.0, 82.0, 90.0, 100.0, 124.0, 170.0, 200.0, 289.0] | [150.0, 170.0, 210.0, 250.0, 294.0, 400.0, 500.0, 711.0]
HV 31.5A | HV 31.5A | 31.5 | 0 | [10.0, 2.34, 0.722, 0.181, 0.1, 0.055, 0.0296, 0.01] | [10.0, 2.84, 0.368, 0.164, 0.1, 0.0621, 0.0378, 0.0195, 0.01] | 0 | [95.0, 110.0, 125.0, 150.0, 165.0, 200.0, 250.0, 390.0] | [189.0, 220.0, 300.0, 350.0, 393.0, 450.0, 530.0, 700.0, 960.0]
HV 40A | HV 40A | 40 | 0 | [10.0, 1.3, 0.161, 0.1, 0.0611, 0.0399, 0.0141, 0.01] | [10.0, 2.05, 0.369, 0.198, 0.1, 0.051, 0.0298, 0.01] | 0 | [120.0, 150.0, 200.0, 223.0, 260.0, 300.0, 450.0, 532.0] | [240.0, 300.0, 400.0, 450.0, 530.0, 650.0, 800.0, 1311.0]
HV 50A | HV 50A | 50 | 0 | [10.0, 3.215, 0.597, 0.198, 0.1, 0.0378, 0.022, 0.01] | [10.0, 3.64, 0.854, 0.281, 0.1, 0.0531, 0.022, 0.01] | 0 | [150.0, 170.0, 210.0, 250.0, 294.0, 400.0, 500.0, 711.0] | [300.0, 350.0, 450.0, 550.0, 700.0, 850.0, 1200.0, 1752.0]
HV 6.3A | HV 6.3A | 6.3 | 0 | [10.0, 1.39, 0.344, 0.168, 0.1, 0.056, 0.0263, 0.01] | [10.0, 1.711, 0.516, 0.198, 0.1, 0.0634, 0.0303, 0.01] | 0 | [19.0, 19.5, 20.4, 20.8, 22.0, 25.0, 32.0, 48.0] | [38.0, 40.0, 43.0, 48.0, 53.0, 60.0, 75.0, 118.0]
HV 63A | HV 63A | 63 | 0 | [10.0, 2.84, 0.368, 0.164, 0.1, 0.0621, 0.0378, 0.0195, 0.01] | [10.0, 1.82, 0.344, 0.1, 0.0467, 0.0269, 0.01] | 0 | [189.0, 220.0, 300.0, 350.0, 393.0, 450.0, 530.0, 700.0, 961.0] | [378.0, 500.0, 700.0, 934.0, 1200.0, 1500.0, 2366.0]
HV 80A | HV 80A | 80 | 0 | [10.0, 2.05, 0.369, 0.198, 0.1, 0.051, 0.0298, 0.01] | [10.0, 4.15, 1.03, 0.198, 0.1, 0.051, 0.0172, 0.01] | 0 | [240.0, 300.0, 400.0, 450.0, 530.0, 650.0, 800.0, 1311.0] | [480.0, 550.0, 700.0, 1000.0, 1260.0, 1600.0, 2500.0, 3227.0]
Siemens NH-1-100 | Siemens NH-1-100 | 100 | [5400.0, 2000.0, 400.0, 20.0, 1.0, 0.2, 0.012, 0.004] | 0 | 0 | [150.0, 190.0, 250.0, 430.0, 900.0, 1250.0, 2700.0, 3600.0] | 0 | 0
Siemens NH-1-125 | Siemens NH-1-125 | 125 | [4800.0, 120.0, 7.0, 0.1, 0.004] | 0 | 0 | [180.0, 400.0, 740.0, 2000.0, 4250.0] | 0 | 0
Siemens NH-1-16 | Siemens NH-1-16 | 16 | [4000.0, 400.0, 2.0, 0.1, 0.04, 0.01] | 0 | 0 | [26.0, 35.0, 75.0, 150.0, 200.0, 300.0] | 0 | 0
Siemens NH-1-160 | Siemens NH-1-160 | 160 | [4800.0, 120.0, 7.0, 0.1, 0.004] | 0 | 0 | [210.0, 500.0, 900.0, 2300.0, 5000.0] | 0 | 0
Siemens NH-1-25 | Siemens NH-1-25 | 25 | [4000.0, 1000.0, 10.0, 0.2, 0.02, 0.01] | 0 | 0 | [40.0, 50.0, 100.0, 210.0, 400.0, 500.0] | 0 | 0
Siemens NH-1-50 | Siemens NH-1-50 | 50 | [4000.0, 40.0, 4.0, 1.0, 0.02, 0.01] | 0 | 0 | [86.0, 200.0, 300.0, 400.0, 1000.0, 1280.0] | 0 | 0
Siemens NH-1-63 | Siemens NH-1-63 | 63 | [4000.0, 100.0, 10.0, 2.0, 0.04, 0.01] | 0 | 0 | [100.0, 200.0, 300.0, 400.0, 1000.0, 1500.0] | 0 | 0
Siemens NH-1-80 | Siemens NH-1-80 | 80 | [4800.0, 120.0, 7.0, 0.1, 0.01] | 0 | 0 | [150.58, 250.0, 450.0, 1150.0, 2470.0] | 0 | 0
Siemens NH-2-1000 | Siemens NH-2-1000 | 1000 | [4800.0, 120.0, 7.0, 0.1, 0.004] | 0 | 0 | [1900.0, 3500.0, 8400.0, 24000.0, 52000.0] | 0 | 0
Siemens NH-2-200 | Siemens NH-2-200 | 200 | [4800.0, 120.0, 7.0, 0.1, 0.004] | 0 | 0 | [280.0, 650.0, 1200.0, 3000.0, 7000.0] | 0 | 0
Siemens NH-2-224 | Siemens NH-2-224 | 224 | [4800.0, 120.0, 7.0, 0.2, 0.04, 0.004] | 0 | 0 | [400.0, 750.0, 1453.0, 3025.0, 4315.0, 7600.0] | 0 | 0
Siemens NH-2-250 | Siemens NH-2-250 | 250 | [4800.0, 120.0, 7.0, 0.1, 0.004] | 0 | 0 | [450.0, 800.0, 1650.0, 4000.0, 8500.0] | 0 | 0
Siemens NH-2-315 | Siemens NH-2-315 | 315 | [4800.0, 120.0, 7.0, 0.1, 0.004] | 0 | 0 | [550.0, 920.0, 1900.0, 5000.0, 11000.0] | 0 | 0
Siemens NH-2-355 | Siemens NH-2-355 | 355 | [4800.0, 120.0, 6.0, 0.1, 0.004] | 0 | 0 | [650.0, 1116.27, 2350.0, 5840.0, 12790.0] | 0 | 0
Siemens NH-2-400 | Siemens NH-2-400 | 400 | [4800.0, 120.0, 7.0, 0.1, 0.004] | 0 | 0 | [720.0, 1350.0, 2800.0, 6500.0, 15000.0] | 0 | 0
Siemens NH-2-425 | Siemens NH-2-425 | 425 | [4800.0, 120.0, 7.0, 0.1, 0.004] | 0 | 0 | [850.0, 1500.0, 3050.0, 7500.0, 16500.0] | 0 | 0
Siemens NH-2-630 | Siemens NH-2-630 | 630 | [4800.0, 120.0, 7.0, 0.1, 0.004] | 0 | 0 | [1200.0, 2000.0, 4800.0, 12000.0, 26000.0] | 0 | 0

## dtypes
| element | column | dtype
0 | bus | name | object
1 | bus | vn_kv | float64
2 | bus | type | object
3 | bus | zone | object
4 | bus | in_service | bool
5 | load | name | object
6 | load | bus | uint32
7 | load | p_mw | float64
8 | load | q_mvar | float64
9 | load | const_z_percent | float64
10 | load | const_i_percent | float64
11 | load | sn_mva | float64
12 | load | scaling | float64
13 | load | in_service | bool
14 | load | type | object
15 | ext_grid | name | object
16 | ext_grid | bus | uint32
17 | ext_grid | vm_pu | float64
18 | ext_grid | va_degree | float64
19 | ext_grid | slack_weight | float64
20 | ext_grid | in_service | bool
21 | line | name | object
22 | line | std_type | object
23 | line | from_bus | uint32
24 | line | to_bus | uint32
25 | line | length_km | float64
26 | line | r_ohm_per_km | float64
27 | line | x_ohm_per_km | float64
28 | line | c_nf_per_km | float64
29 | line | g_us_per_km | float64
30 | line | max_i_ka | float64
31 | line | df | float64
32 | line | parallel | uint32
33 | line | type | object
34 | line | in_service | bool
35 | trafo | name | object
36 | trafo | std_type | object
37 | trafo | hv_bus | uint32
38 | trafo | lv_bus | uint32
39 | trafo | sn_mva | float64
40 | trafo | vn_hv_kv | float64
41 | trafo | vn_lv_kv | float64
42 | trafo | vk_percent | float64
43 | trafo | vkr_percent | float64
44 | trafo | pfe_kw | float64
45 | trafo | i0_percent | float64
46 | trafo | shift_degree | float64
47 | trafo | tap_side | object
48 | trafo | tap_neutral | int32
49 | trafo | tap_min | int32
50 | trafo | tap_max | int32
51 | trafo | tap_step_percent | float64
52 | trafo | tap_step_degree | float64
53 | trafo | tap_pos | int32
54 | trafo | tap_phase_shifter | bool
55 | trafo | parallel | uint32
56 | trafo | df | float64
57 | trafo | in_service | bool
58 | line_geodata | coords | object
59 | bus_geodata | x | float64
60 | bus_geodata | y | float64
61 | bus_geodata | coords | object

## parameters
| version | format_version | converged | OPF_converged | name | f_hz | sn_mva
0 | 2.14.6 | 2.14.0 | FALSE | FALSE |  | 50 | 1