## bus
| name | vn_kv | type | zone | in_service
0 | bus_LV_5117-2_0_4_node_0 | 0.4 | n |  | TRUE
1 | bus_LV_5117-2_0_4_node_70 | 0.4 | n |  | TRUE
2 | bus_LV_5117-2_0_4_node_69 | 0.4 | n |  | TRUE
3 | bus_LV_5117-2_0_4_node_1 | 0.4 | n |  | TRUE
4 | bus_LV_5117-2_0_4_node_2 | 0.4 | n |  | TRUE
5 | bus_LV_5117-2_0_4_node_3 | 0.4 | n |  | TRUE
6 | bus_LV_5117-2_0_4_node_4 | 0.4 | n |  | TRUE
7 | bus_LV_5117-2_0_4_node_5 | 0.4 | n |  | TRUE
8 | bus_LV_5117-2_0_4_node_7 | 0.4 | n |  | TRUE
9 | bus_LV_5117-2_0_4_node_12 | 0.4 | n |  | TRUE
10 | bus_LV_5117-2_0_4_node_6 | 0.4 | n |  | TRUE
11 | bus_LV_5117-2_0_4_node_11 | 0.4 | n |  | TRUE
12 | bus_LV_5117-2_0_4_node_8 | 0.4 | n |  | TRUE
13 | bus_LV_5117-2_0_4_node_9 | 0.4 | n |  | TRUE
14 | bus_LV_5117-2_0_4_node_10 | 0.4 | n |  | TRUE
15 | bus_LV_5117-2_0_4_node_128 | 0.4 | n |  | TRUE
16 | bus_LV_5117-2_0_4_node_127 | 0.4 | n |  | TRUE
17 | bus_LV_5117-2_0_4_node_129 | 0.4 | n |  | TRUE
18 | bus_LV_5117-2_0_4_node_122 | 0.4 | n |  | TRUE
19 | bus_LV_5117-2_0_4_node_124 | 0.4 | n |  | TRUE
20 | bus_LV_5117-2_0_4_node_119 | 0.4 | n |  | TRUE
21 | bus_LV_5117-2_0_4_node_13 | 0.4 | n |  | TRUE
22 | bus_LV_5117-2_0_4_node_14 | 0.4 | n |  | TRUE
23 | bus_LV_5117-2_0_4_node_15 | 0.4 | n |  | TRUE
24 | bus_LV_5117-2_0_4_node_16 | 0.4 | n |  | TRUE
25 | bus_LV_5117-2_0_4_node_17 | 0.4 | n |  | TRUE
26 | bus_LV_5117-2_0_4_node_18 | 0.4 | n |  | TRUE
27 | bus_LV_5117-2_0_4_node_23 | 0.4 | n |  | TRUE
28 | bus_LV_5117-2_0_4_node_21 | 0.4 | n |  | TRUE
29 | bus_LV_5117-2_0_4_node_19 | 0.4 | n |  | TRUE
30 | bus_LV_5117-2_0_4_node_22 | 0.4 | n |  | TRUE
31 | bus_LV_5117-2_0_4_node_20 | 0.4 | n |  | TRUE
32 | bus_LV_5117-2_0_4_node_41 | 0.4 | n |  | TRUE
33 | bus_LV_5117-2_0_4_node_38 | 0.4 | n |  | TRUE
34 | bus_LV_5117-2_0_4_node_130 | 0.4 | n |  | TRUE
35 | bus_LV_5117-2_0_4_node_39 | 0.4 | n |  | TRUE
36 | bus_LV_5117-2_0_4_node_37 | 0.4 | n |  | TRUE
37 | bus_LV_5117-2_0_4_node_24 | 0.4 | n |  | TRUE
38 | bus_LV_5117-2_0_4_node_25 | 0.4 | n |  | TRUE
39 | bus_LV_5117-2_0_4_node_26 | 0.4 | n |  | TRUE
40 | bus_LV_5117-2_0_4_node_71 | 0.4 | n |  | TRUE
41 | bus_LV_5117-2_0_4_node_30 | 0.4 | n |  | TRUE
42 | bus_LV_5117-2_0_4_node_72 | 0.4 | n |  | TRUE
43 | bus_LV_5117-2_0_4_node_73 | 0.4 | n |  | TRUE
44 | bus_LV_5117-2_0_4_node_28 | 0.4 | n |  | TRUE
45 | bus_LV_5117-2_0_4_node_27 | 0.4 | n |  | TRUE
46 | bus_LV_5117-2_0_4_node_29 | 0.4 | n |  | TRUE
47 | bus_LV_5117-2_0_4_node_31 | 0.4 | n |  | TRUE
48 | bus_LV_5117-2_0_4_node_32 | 0.4 | n |  | TRUE
49 | bus_LV_5117-2_0_4_node_33 | 0.4 | n |  | TRUE
50 | bus_LV_5117-2_0_4_node_34 | 0.4 | n |  | TRUE
51 | bus_LV_5117-2_0_4_node_35 | 0.4 | n |  | TRUE
52 | bus_LV_5117-2_0_4_node_36 | 0.4 | n |  | TRUE
53 | bus_LV_5117-2_0_4_node_40 | 0.4 | n |  | TRUE
54 | bus_LV_5117-2_0_4_node_42 | 0.4 | n |  | TRUE
55 | bus_LV_5117-2_0_4_node_43 | 0.4 | n |  | TRUE
56 | bus_LV_5117-2_0_4_node_44 | 0.4 | n |  | TRUE
57 | bus_LV_5117-2_0_4_node_45 | 0.4 | n |  | TRUE
58 | bus_LV_5117-2_0_4_node_46 | 0.4 | n |  | TRUE
59 | bus_LV_5117-2_0_4_node_47 | 0.4 | n |  | TRUE
60 | bus_LV_5117-2_0_4_node_48 | 0.4 | n |  | TRUE
61 | bus_LV_5117-2_0_4_node_50 | 0.4 | n |  | TRUE
62 | bus_LV_5117-2_0_4_node_51 | 0.4 | n |  | TRUE
63 | bus_LV_5117-2_0_4_node_52 | 0.4 | n |  | TRUE
64 | bus_LV_5117-2_0_4_node_53 | 0.4 | n |  | TRUE
65 | bus_LV_5117-2_0_4_node_54 | 0.4 | n |  | TRUE
66 | bus_LV_5117-2_0_4_node_55 | 0.4 | n |  | TRUE
67 | bus_LV_5117-2_0_4_node_56 | 0.4 | n |  | TRUE
68 | bus_LV_5117-2_0_4_node_59 | 0.4 | n |  | TRUE
69 | bus_LV_5117-2_0_4_node_57 | 0.4 | n |  | TRUE
70 | bus_LV_5117-2_0_4_node_60 | 0.4 | n |  | TRUE
71 | bus_LV_5117-2_0_4_node_58 | 0.4 | n |  | TRUE
72 | bus_LV_5117-2_0_4_node_64 | 0.4 | n |  | TRUE
73 | bus_LV_5117-2_0_4_node_65 | 0.4 | n |  | TRUE
74 | bus_LV_5117-2_0_4_node_61 | 0.4 | n |  | TRUE
75 | bus_LV_5117-2_0_4_node_62 | 0.4 | n |  | TRUE
76 | bus_LV_5117-2_0_4_node_63 | 0.4 | n |  | TRUE
77 | bus_LV_5117-2_0_4_node_67 | 0.4 | n |  | TRUE
78 | bus_LV_5117-2_0_4_node_68 | 0.4 | n |  | TRUE
79 | bus_LV_5117-2_0_4_node_66 | 0.4 | n |  | TRUE
80 | bus_LV_5117-2_0_4_node_91 | 0.4 | n |  | TRUE
81 | bus_LV_5117-2_0_4_node_83 | 0.4 | n |  | TRUE
82 | bus_LV_5117-2_0_4_node_112 | 0.4 | n |  | TRUE
83 | bus_LV_5117-2_0_4_node_90 | 0.4 | n |  | TRUE
84 | bus_LV_5117-2_0_4_node_79 | 0.4 | n |  | TRUE
85 | bus_LV_5117-2_0_4_node_86 | 0.4 | n |  | TRUE
86 | bus_LV_5117-2_0_4_node_85 | 0.4 | n |  | TRUE
87 | bus_LV_5117-2_0_4_node_92 | 0.4 | n |  | TRUE
88 | bus_LV_5117-2_0_4_node_81 | 0.4 | n |  | TRUE
89 | bus_LV_5117-2_0_4_node_74 | 0.4 | n |  | TRUE
90 | bus_LV_5117-2_0_4_node_75 | 0.4 | n |  | TRUE
91 | bus_LV_5117-2_0_4_node_76 | 0.4 | n |  | TRUE
92 | bus_LV_5117-2_0_4_node_77 | 0.4 | n |  | TRUE
93 | bus_LV_5117-2_0_4_node_78 | 0.4 | n |  | TRUE
94 | bus_LV_5117-2_0_4_node_80 | 0.4 | n |  | TRUE
95 | bus_LV_5117-2_0_4_node_82 | 0.4 | n |  | TRUE
96 | bus_LV_5117-2_0_4_node_84 | 0.4 | n |  | TRUE
97 | bus_LV_5117-2_0_4_node_87 | 0.4 | n |  | TRUE
98 | bus_LV_5117-2_0_4_node_88 | 0.4 | n |  | TRUE
99 | bus_LV_5117-2_0_4_node_93 | 0.4 | n |  | TRUE
100 | bus_LV_5117-2_0_4_node_89 | 0.4 | n |  | TRUE
101 | bus_LV_5117-2_0_4_node_116 | 0.4 | n |  | TRUE
102 | bus_LV_5117-2_0_4_node_111 | 0.4 | n |  | TRUE
103 | bus_LV_5117-2_0_4_node_94 | 0.4 | n |  | TRUE
104 | bus_LV_5117-2_0_4_node_99 | 0.4 | n |  | TRUE
105 | bus_LV_5117-2_0_4_node_98 | 0.4 | n |  | TRUE
106 | bus_LV_5117-2_0_4_node_100 | 0.4 | n |  | TRUE
107 | bus_LV_5117-2_0_4_node_97 | 0.4 | n |  | TRUE
108 | bus_LV_5117-2_0_4_node_95 | 0.4 | n |  | TRUE
109 | bus_LV_5117-2_0_4_node_96 | 0.4 | n |  | TRUE
110 | bus_LV_5117-2_0_4_node_101 | 0.4 | n |  | TRUE
111 | bus_LV_5117-2_0_4_node_102 | 0.4 | n |  | TRUE
112 | bus_LV_5117-2_0_4_node_103 | 0.4 | n |  | TRUE
113 | bus_LV_5117-2_0_4_node_104 | 0.4 | n |  | TRUE
114 | bus_LV_5117-2_0_4_node_105 | 0.4 | n |  | TRUE
115 | bus_LV_5117-2_0_4_node_107 | 0.4 | n |  | TRUE
116 | bus_LV_5117-2_0_4_node_108 | 0.4 | n |  | TRUE
117 | bus_LV_5117-2_0_4_node_109 | 0.4 | n |  | TRUE
118 | bus_LV_5117-2_0_4_node_110 | 0.4 | n |  | TRUE
119 | bus_LV_5117-2_0_4_node_114 | 0.4 | n |  | TRUE
120 | bus_LV_5117-2_0_4_node_115 | 0.4 | n |  | TRUE
121 | bus_LV_5117-2_0_4_node_117 | 0.4 | n |  | TRUE
122 | bus_LV_5117-2_0_4_node_118 | 0.4 | n |  | TRUE
123 | bus_LV_5117-2_0_4_node_120 | 0.4 | n |  | TRUE
124 | bus_LV_5117-2_0_4_node_121 | 0.4 | n |  | TRUE
125 | bus_LV_5117-2_0_4_node_131 | 0.4 | n |  | TRUE
126 | bus_LV_5117-2_0_4_node_123 | 0.4 | n |  | TRUE
127 | bus_LV_5117-2_0_4_node_125 | 0.4 | n |  | TRUE
128 | bus_LV_5117-2_0_4_node_126 | 0.4 | n |  | TRUE
129 | bus_MV_64_0_node_59 | 20 | n |  | TRUE

## load
| name | bus | p_mw | q_mvar | const_z_percent | const_i_percent | sn_mva | scaling | in_service | type
0 | LV_5117-2_0_4_load_0 | 0 | 0.0024187 | 0.00060619 | 0 | 0 |  | 1 | TRUE | wye
1 | LV_5117-2_0_4_load_69 | 2 | 0.0012818 | 0.00032124 | 0 | 0 |  | 1 | TRUE | wye
2 | LV_5117-2_0_4_load_1 | 3 | 0.0020503 | 0.00051386 | 0 | 0 |  | 1 | TRUE | wye
3 | LV_5117-2_0_4_load_4 | 6 | 0.0017248 | 0.00043227 | 0 | 0 |  | 1 | TRUE | wye
4 | LV_5117-2_0_4_load_7 | 8 | 0.00096791 | 0.00024258 | 0 | 0 |  | 1 | TRUE | wye
5 | LV_5117-2_0_4_load_12 | 9 | 0.0023009 | 0.00057666 | 0 | 0 |  | 1 | TRUE | wye
6 | LV_5117-2_0_4_load_6 | 10 | 0.001478 | 0.00037042 | 0 | 0 |  | 1 | TRUE | wye
7 | LV_5117-2_0_4_load_11 | 11 | 0.0017266 | 0.00043274 | 0 | 0 |  | 1 | TRUE | wye
8 | LV_5117-2_0_4_load_8 | 12 | 0.0028239 | 0.00070774 | 0 | 0 |  | 1 | TRUE | wye
9 | LV_5117-2_0_4_load_9 | 13 | 0.0014487 | 0.00036309 | 0 | 0 |  | 1 | TRUE | wye
10 | LV_5117-2_0_4_load_10 | 14 | 0.0011319 | 0.00028368 | 0 | 0 |  | 1 | TRUE | wye
11 | LV_5117-2_0_4_load_128 | 15 | 0.0006829 | 0.00017115 | 0 | 0 |  | 1 | TRUE | wye
12 | LV_5117-2_0_4_load_127 | 16 | 0.0020511 | 0.00051405 | 0 | 0 |  | 1 | TRUE | wye
13 | LV_5117-2_0_4_load_122 | 18 | 0.0011774 | 0.00029507 | 0 | 0 |  | 1 | TRUE | wye
14 | LV_5117-2_0_4_load_15 | 23 | 0.0025242 | 0.00063263 | 0 | 0 |  | 1 | TRUE | wye
15 | LV_5117-2_0_4_load_16 | 24 | 0.0017054 | 0.0004274 | 0 | 0 |  | 1 | TRUE | wye
16 | LV_5117-2_0_4_load_17 | 25 | 0.00090966 | 0.00022798 | 0 | 0 |  | 1 | TRUE | wye
17 | LV_5117-2_0_4_load_18 | 26 | 0.0028859 | 0.00072327 | 0 | 0 |  | 1 | TRUE | wye
18 | LV_5117-2_0_4_load_23 | 27 | 0.0018284 | 0.00045824 | 0 | 0 |  | 1 | TRUE | wye
19 | LV_5117-2_0_4_load_21 | 28 | 0.0010186 | 0.00025529 | 0 | 0 |  | 1 | TRUE | wye
20 | LV_5117-2_0_4_load_19 | 29 | 0.0012258 | 0.00030721 | 0 | 0 |  | 1 | TRUE | wye
21 | LV_5117-2_0_4_load_22 | 30 | 0.00066369 | 0.00016634 | 0 | 0 |  | 1 | TRUE | wye
22 | LV_5117-2_0_4_load_130 | 34 | 0.0025804 | 0.00064672 | 0 | 0 |  | 1 | TRUE | wye
23 | LV_5117-2_0_4_load_39 | 35 | 0.001305 | 0.00032706 | 0 | 0 |  | 1 | TRUE | wye
24 | LV_5117-2_0_4_load_37 | 36 | 0.0018915 | 0.00047405 | 0 | 0 |  | 1 | TRUE | wye
25 | LV_5117-2_0_4_load_24 | 37 | 0.0069161 | 0.0017333 | 0 | 0 |  | 1 | TRUE | wye
26 | LV_5117-2_0_4_load_25 | 38 | 0.0045755 | 0.0011467 | 0 | 0 |  | 1 | TRUE | wye
27 | LV_5117-2_0_4_load_72 | 42 | 0.0021506 | 0.000539 | 0 | 0 |  | 1 | TRUE | wye
28 | LV_5117-2_0_4_load_73 | 43 | 0.002171 | 0.00054411 | 0 | 0 |  | 1 | TRUE | wye
29 | LV_5117-2_0_4_load_28 | 44 | 0.002761 | 0.00069198 | 0 | 0 |  | 1 | TRUE | wye
30 | LV_5117-2_0_4_load_27 | 45 | 0.0013556 | 0.00033974 | 0 | 0 |  | 1 | TRUE | wye
31 | LV_5117-2_0_4_load_29 | 46 | 0.00084941 | 0.00021288 | 0 | 0 |  | 1 | TRUE | wye
32 | LV_5117-2_0_4_load_31 | 47 | 0.0014686 | 0.00036807 | 0 | 0 |  | 1 | TRUE | wye
33 | LV_5117-2_0_4_load_32 | 48 | 0.0011908 | 0.00029844 | 0 | 0 |  | 1 | TRUE | wye
34 | LV_5117-2_0_4_load_33 | 49 | 0.0014651 | 0.00036719 | 0 | 0 |  | 1 | TRUE | wye
35 | LV_5117-2_0_4_load_34 | 50 | 0.00083493 | 0.00020925 | 0 | 0 |  | 1 | TRUE | wye
36 | LV_5117-2_0_4_load_35 | 51 | 0.001477 | 0.00037016 | 0 | 0 |  | 1 | TRUE | wye
37 | LV_5117-2_0_4_load_36 | 52 | 0.0019455 | 0.00048759 | 0 | 0 |  | 1 | TRUE | wye
38 | LV_5117-2_0_4_load_40 | 53 | 0.0038809 | 0.00097265 | 0 | 0 |  | 1 | TRUE | wye
39 | LV_5117-2_0_4_load_44 | 56 | 0.0019335 | 0.00048457 | 0 | 0 |  | 1 | TRUE | wye
40 | LV_5117-2_0_4_load_45 | 57 | 0.0029566 | 0.00074099 | 0 | 0 |  | 1 | TRUE | wye
41 | LV_5117-2_0_4_load_46 | 58 | 0.0030282 | 0.00075894 | 0 | 0 |  | 1 | TRUE | wye
42 | LV_5117-2_0_4_load_47 | 59 | 0.0026758 | 0.00067062 | 0 | 0 |  | 1 | TRUE | wye
43 | LV_5117-2_0_4_load_48 | 60 | 0.0019735 | 0.0004946 | 0 | 0 |  | 1 | TRUE | wye
44 | LV_5117-2_0_4_load_50 | 61 | 0.0040708 | 0.0010202 | 0 | 0 |  | 1 | TRUE | wye
45 | LV_5117-2_0_4_load_52 | 63 | 0.0025084 | 0.00062866 | 0 | 0 |  | 1 | TRUE | wye
46 | LV_5117-2_0_4_load_53 | 64 | 0.0012422 | 0.00031132 | 0 | 0 |  | 1 | TRUE | wye
47 | LV_5117-2_0_4_load_54 | 65 | 0.0029576 | 0.00074125 | 0 | 0 |  | 1 | TRUE | wye
48 | LV_5117-2_0_4_load_55 | 66 | 0.0044195 | 0.0011076 | 0 | 0 |  | 1 | TRUE | wye
49 | LV_5117-2_0_4_load_56 | 67 | 0.005216 | 0.0013073 | 0 | 0 |  | 1 | TRUE | wye
50 | LV_5117-2_0_4_load_59 | 68 | 0.003539 | 0.00088695 | 0 | 0 |  | 1 | TRUE | wye
51 | LV_5117-2_0_4_load_57 | 69 | 0.0037211 | 0.00093259 | 0 | 0 |  | 1 | TRUE | wye
52 | LV_5117-2_0_4_load_60 | 70 | 0.0036125 | 0.00090537 | 0 | 0 |  | 1 | TRUE | wye
53 | LV_5117-2_0_4_load_58 | 71 | 0.0031615 | 0.00079234 | 0 | 0 |  | 1 | TRUE | wye
54 | LV_5117-2_0_4_load_64 | 72 | 0.0021095 | 0.0005287 | 0 | 0 |  | 1 | TRUE | wye
55 | LV_5117-2_0_4_load_61 | 74 | 0.0028223 | 0.00070735 | 0 | 0 |  | 1 | TRUE | wye
56 | LV_5117-2_0_4_load_63 | 76 | 0.0020198 | 0.0005062 | 0 | 0 |  | 1 | TRUE | wye
57 | LV_5117-2_0_4_load_67 | 77 | 0.0017455 | 0.00043746 | 0 | 0 |  | 1 | TRUE | wye
58 | LV_5117-2_0_4_load_68 | 78 | 0.0023037 | 0.00057736 | 0 | 0 |  | 1 | TRUE | wye
59 | LV_5117-2_0_4_load_91 | 80 | 0.0031629 | 0.00079269 | 0 | 0 |  | 1 | TRUE | wye
60 | LV_5117-2_0_4_load_90 | 83 | 0.0015954 | 0.00039984 | 0 | 0 |  | 1 | TRUE | wye
61 | LV_5117-2_0_4_load_79 | 84 | 0.0039811 | 0.00099777 | 0 | 0 |  | 1 | TRUE | wye
62 | LV_5117-2_0_4_load_86 | 85 | 0.0018908 | 0.00047387 | 0 | 0 |  | 1 | TRUE | wye
63 | LV_5117-2_0_4_load_85 | 86 | 0.0068721 | 0.0017223 | 0 | 0 |  | 1 | TRUE | wye
64 | LV_5117-2_0_4_load_92 | 87 | 0.0059133 | 0.001482 | 0 | 0 |  | 1 | TRUE | wye
65 | LV_5117-2_0_4_load_74 | 89 | 0.0023294 | 0.00058381 | 0 | 0 |  | 1 | TRUE | wye
66 | LV_5117-2_0_4_load_75 | 90 | 0.0042871 | 0.0010744 | 0 | 0 |  | 1 | TRUE | wye
67 | LV_5117-2_0_4_load_76 | 91 | 0.0052305 | 0.0013109 | 0 | 0 |  | 1 | TRUE | wye
68 | LV_5117-2_0_4_load_78 | 93 | 0.0014098 | 0.00035332 | 0 | 0 |  | 1 | TRUE | wye
69 | LV_5117-2_0_4_load_80 | 94 | 0.002123 | 0.00053207 | 0 | 0 |  | 1 | TRUE | wye
70 | LV_5117-2_0_4_load_82 | 95 | 0.00099778 | 0.00025007 | 0 | 0 |  | 1 | TRUE | wye
71 | LV_5117-2_0_4_load_84 | 96 | 0.0022011 | 0.00055165 | 0 | 0 |  | 1 | TRUE | wye
72 | LV_5117-2_0_4_load_87 | 97 | 0.004709 | 0.0011802 | 0 | 0 |  | 1 | TRUE | wye
73 | LV_5117-2_0_4_load_88 | 98 | 0.0011889 | 0.00029795 | 0 | 0 |  | 1 | TRUE | wye
74 | LV_5117-2_0_4_load_93 | 99 | 0.0016176 | 0.00040541 | 0 | 0 |  | 1 | TRUE | wye
75 | LV_5117-2_0_4_load_89 | 100 | 0.0014299 | 0.00035836 | 0 | 0 |  | 1 | TRUE | wye
76 | LV_5117-2_0_4_load_116 | 101 | 0.0010693 | 0.000268 | 0 | 0 |  | 1 | TRUE | wye
77 | LV_5117-2_0_4_load_111 | 102 | 0.00096191 | 0.00024108 | 0 | 0 |  | 1 | TRUE | wye
78 | LV_5117-2_0_4_load_99 | 104 | 0.0018435 | 0.00046203 | 0 | 0 |  | 1 | TRUE | wye
79 | LV_5117-2_0_4_load_98 | 105 | 0.0017566 | 0.00044025 | 0 | 0 |  | 1 | TRUE | wye
80 | LV_5117-2_0_4_load_100 | 106 | 0.0014979 | 0.00037542 | 0 | 0 |  | 1 | TRUE | wye
81 | LV_5117-2_0_4_load_97 | 107 | 0.0019927 | 0.00049943 | 0 | 0 |  | 1 | TRUE | wye
82 | LV_5117-2_0_4_load_95 | 108 | 0.0029307 | 0.00073451 | 0 | 0 |  | 1 | TRUE | wye
83 | LV_5117-2_0_4_load_96 | 109 | 0.0022805 | 0.00057155 | 0 | 0 |  | 1 | TRUE | wye
84 | LV_5117-2_0_4_load_101 | 110 | 0.0015402 | 0.000386 | 0 | 0 |  | 1 | TRUE | wye
85 | LV_5117-2_0_4_load_102 | 111 | 0.0029536 | 0.00074023 | 0 | 0 |  | 1 | TRUE | wye
86 | LV_5117-2_0_4_load_103 | 112 | 0.0016603 | 0.0004161 | 0 | 0 |  | 1 | TRUE | wye
87 | LV_5117-2_0_4_load_104 | 113 | 0.0018383 | 0.00046073 | 0 | 0 |  | 1 | TRUE | wye
88 | LV_5117-2_0_4_load_105 | 114 | 0.0023946 | 0.00060015 | 0 | 0 |  | 1 | TRUE | wye
89 | LV_5117-2_0_4_load_107 | 115 | 0.00093833 | 0.00023517 | 0 | 0 |  | 1 | TRUE | wye
90 | LV_5117-2_0_4_load_108 | 116 | 0.0014994 | 0.00037578 | 0 | 0 |  | 1 | TRUE | wye
91 | LV_5117-2_0_4_load_109 | 117 | 0.00097182 | 0.00024356 | 0 | 0 |  | 1 | TRUE | wye
92 | LV_5117-2_0_4_load_110 | 118 | 0.00092535 | 0.00023191 | 0 | 0 |  | 1 | TRUE | wye
93 | LV_5117-2_0_4_load_114 | 119 | 0.00094091 | 0.00023581 | 0 | 0 |  | 1 | TRUE | wye
94 | LV_5117-2_0_4_load_115 | 120 | 0.0011115 | 0.00027856 | 0 | 0 |  | 1 | TRUE | wye
95 | LV_5117-2_0_4_load_117 | 121 | 0.00092904 | 0.00023284 | 0 | 0 |  | 1 | TRUE | wye
96 | LV_5117-2_0_4_load_118 | 122 | 0.0011948 | 0.00029945 | 0 | 0 |  | 1 | TRUE | wye
97 | LV_5117-2_0_4_load_120 | 123 | 0.0019622 | 0.00049176 | 0 | 0 |  | 1 | TRUE | wye
98 | LV_5117-2_0_4_load_121 | 124 | 0.0014331 | 0.00035916 | 0 | 0 |  | 1 | TRUE | wye
99 | LV_5117-2_0_4_load_131 | 125 | 0.0025495 | 0.00063897 | 0 | 0 |  | 1 | TRUE | wye
100 | LV_5117-2_0_4_load_125 | 127 | 0.0008602 | 0.00021559 | 0 | 0 |  | 1 | TRUE | wye
101 | LV_5117-2_0_4_load_126 | 128 | 0.0014262 | 0.00035745 | 0 | 0 |  | 1 | TRUE | wye

## ext_grid
| name | bus | vm_pu | va_degree | slack_weight | in_service
0 |  | 46 | 1 | 0 | 1 | TRUE

## line
| name | std_type | from_bus | to_bus | length_km | r_ohm_per_km | x_ohm_per_km | c_nf_per_km | g_us_per_km | max_i_ka | df | parallel | type | in_service
0 | LV_5117-2_0_4_line_0 |  | 0 | 1 | 0.34876 | 0.125 | 0.08 | 261 | 0 | 0.364 | 1 | 1 | cs | TRUE
1 | LV_5117-2_0_4_line_1 |  | 1 | 2 | 0.013434 | 0.125 | 0.08 | 261 | 0 | 0.364 | 1 | 1 | cs | TRUE
2 | LV_5117-2_0_4_line_2 |  | 2 | 78 | 0.063778 | 0.125 | 0.08 | 261 | 0 | 0.364 | 1 | 1 | cs | TRUE
3 | LV_5117-2_0_4_line_3 |  | 3 | 4 | 0.014337 | 0.125 | 0.08 | 261 | 0 | 0.364 | 1 | 1 | cs | TRUE
4 | LV_5117-2_0_4_line_4 |  | 4 | 5 | 0.024111 | 0.125 | 0.08 | 261 | 0 | 0.364 | 1 | 1 | cs | TRUE
5 | LV_5117-2_0_4_line_5 |  | 5 | 6 | 0.0090573 | 0.125 | 0.08 | 261 | 0 | 0.364 | 1 | 1 | cs | TRUE
6 | LV_5117-2_0_4_line_6 |  | 5 | 7 | 0.16351 | 0.125 | 0.08 | 261 | 0 | 0.364 | 1 | 1 | cs | TRUE
7 | LV_5117-2_0_4_line_7 |  | 6 | 8 | 0.0086234 | 0.125 | 0.08 | 261 | 0 | 0.364 | 1 | 1 | cs | TRUE
8 | LV_5117-2_0_4_line_8 |  | 7 | 9 | 0.12132 | 0.125 | 0.08 | 261 | 0 | 0.364 | 1 | 1 | cs | TRUE
9 | LV_5117-2_0_4_line_9 |  | 8 | 10 | 0.0080145 | 0.125 | 0.08 | 261 | 0 | 0.364 | 1 | 1 | cs | TRUE
10 | LV_5117-2_0_4_line_10 |  | 9 | 11 | 0.022785 | 0.125 | 0.08 | 261 | 0 | 0.364 | 1 | 1 | cs | TRUE
11 | LV_5117-2_0_4_line_11 |  | 10 | 12 | 0.019179 | 0.125 | 0.08 | 261 | 0 | 0.364 | 1 | 1 | cs | TRUE
12 | LV_5117-2_0_4_line_12 |  | 11 | 21 | 0.10502 | 0.125 | 0.08 | 261 | 0 | 0.364 | 1 | 1 | cs | TRUE
13 | LV_5117-2_0_4_line_13 |  | 12 | 13 | 0.0035977 | 0.125 | 0.08 | 261 | 0 | 0.364 | 1 | 1 | cs | TRUE
14 | LV_5117-2_0_4_line_14 |  | 13 | 14 | 0.091563 | 0.125 | 0.08 | 261 | 0 | 0.364 | 1 | 1 | cs | TRUE
15 | LV_5117-2_0_4_line_15 |  | 14 | 15 | 0.00058567 | 0.125 | 0.08 | 261 | 0 | 0.364 | 1 | 1 | cs | TRUE
16 | LV_5117-2_0_4_line_16 |  | 14 | 16 | 0.60672 | 0.125 | 0.08 | 261 | 0 | 0.364 | 1 | 1 | cs | TRUE
17 | LV_5117-2_0_4_line_17 |  | 15 | 17 | 0.042364 | 0.125 | 0.08 | 261 | 0 | 0.364 | 1 | 1 | cs | TRUE
18 | LV_5117-2_0_4_line_18 |  | 16 | 19 | 0.010404 | 0.125 | 0.08 | 261 | 0 | 0.364 | 1 | 1 | cs | TRUE
19 | LV_5117-2_0_4_line_19 |  | 17 | 125 | 0.044377 | 0.125 | 0.08 | 261 | 0 | 0.364 | 1 | 1 | cs | TRUE
20 | LV_5117-2_0_4_line_20 |  | 18 | 19 | 0.092358 | 0.125 | 0.08 | 261 | 0 | 0.364 | 1 | 1 | cs | TRUE
21 | LV_5117-2_0_4_line_21 |  | 18 | 20 | 0.047233 | 0.125 | 0.08 | 261 | 0 | 0.364 | 1 | 1 | cs | TRUE
22 | LV_5117-2_0_4_line_22 |  | 20 | 124 | 0.07743 | 0.125 | 0.08 | 261 | 0 | 0.364 | 1 | 1 | cs | TRUE
23 | LV_5117-2_0_4_line_23 |  | 20 | 121 | 0.033897 | 0.125 | 0.08 | 261 | 0 | 0.364 | 1 | 1 | cs | TRUE
24 | LV_5117-2_0_4_line_24 |  | 21 | 22 | 0.023662 | 0.125 | 0.08 | 261 | 0 | 0.364 | 1 | 1 | cs | TRUE
25 | LV_5117-2_0_4_line_25 |  | 21 | 23 | 0.028501 | 0.125 | 0.08 | 261 | 0 | 0.364 | 1 | 1 | cs | TRUE
26 | LV_5117-2_0_4_line_26 |  | 22 | 24 | 0.0056851 | 0.125 | 0.08 | 261 | 0 | 0.364 | 1 | 1 | cs | TRUE
27 | LV_5117-2_0_4_line_27 |  | 22 | 25 | 0.031475 | 0.125 | 0.08 | 261 | 0 | 0.364 | 1 | 1 | cs | TRUE
28 | LV_5117-2_0_4_line_28 |  | 23 | 26 | 0.043411 | 0.125 | 0.08 | 261 | 0 | 0.364 | 1 | 1 | cs | TRUE
29 | LV_5117-2_0_4_line_29 |  | 24 | 27 | 0.051064 | 0.125 | 0.08 | 261 | 0 | 0.364 | 1 | 1 | cs | TRUE
30 | LV_5117-2_0_4_line_30 |  | 25 | 28 | 0.015111 | 0.125 | 0.08 | 261 | 0 | 0.364 | 1 | 1 | cs | TRUE
31 | LV_5117-2_0_4_line_31 |  | 26 | 29 | 0.012517 | 0.125 | 0.08 | 261 | 0 | 0.364 | 1 | 2 | cs | TRUE
32 | LV_5117-2_0_4_line_32 |  | 28 | 30 | 0.002262 | 0.125 | 0.08 | 261 | 0 | 0.364 | 1 | 1 | cs | TRUE
33 | LV_5117-2_0_4_line_33 |  | 29 | 31 | 0.056125 | 0.125 | 0.08 | 261 | 0 | 0.364 | 1 | 2 | cs | TRUE
34 | LV_5117-2_0_4_line_34 |  | 31 | 32 | 0.0358 | 0.125 | 0.08 | 261 | 0 | 0.364 | 1 | 1 | cs | TRUE
35 | LV_5117-2_0_4_line_35 |  | 31 | 33 | 0.11424 | 0.125 | 0.08 | 261 | 0 | 0.364 | 1 | 2 | cs | TRUE
36 | LV_5117-2_0_4_line_36 |  | 32 | 34 | 0.046306 | 0.125 | 0.08 | 261 | 0 | 0.364 | 1 | 1 | cs | TRUE
37 | LV_5117-2_0_4_line_37 |  | 33 | 35 | 0.028108 | 0.125 | 0.08 | 261 | 0 | 0.364 | 1 | 1 | cs | TRUE
38 | LV_5117-2_0_4_line_38 |  | 33 | 36 | 0.010841 | 0.125 | 0.08 | 261 | 0 | 0.364 | 1 | 2 | cs | TRUE
39 | LV_5117-2_0_4_line_39 |  | 35 | 53 | 0.06385 | 0.125 | 0.08 | 261 | 0 | 0.364 | 1 | 1 | cs | TRUE
40 | LV_5117-2_0_4_line_40 |  | 36 | 52 | 0.0075609 | 0.125 | 0.08 | 261 | 0 | 0.364 | 1 | 2 | cs | TRUE
41 | LV_5117-2_0_4_line_41 |  | 37 | 38 | 0.0016789 | 0.125 | 0.08 | 261 | 0 | 0.364 | 1 | 1 | cs | TRUE
42 | LV_5117-2_0_4_line_42 |  | 38 | 39 | 0.059607 | 0.125 | 0.08 | 261 | 0 | 0.364 | 1 | 1 | cs | TRUE
43 | LV_5117-2_0_4_line_43 |  | 39 | 40 | 0.015354 | 0.125 | 0.08 | 261 | 0 | 0.364 | 1 | 2 | cs | TRUE
44 | LV_5117-2_0_4_line_44 |  | 39 | 41 | 0.088725 | 0.125 | 0.08 | 261 | 0 | 0.364 | 1 | 2 | cs | TRUE
45 | LV_5117-2_0_4_line_45 |  | 40 | 42 | 0.023042 | 0.125 | 0.08 | 261 | 0 | 0.364 | 1 | 1 | cs | TRUE
46 | LV_5117-2_0_4_line_46 |  | 40 | 43 | 0.031473 | 0.125 | 0.08 | 261 | 0 | 0.364 | 1 | 2 | cs | TRUE
47 | LV_5117-2_0_4_line_47 |  | 41 | 44 | 0.0061924 | 0.125 | 0.08 | 261 | 0 | 0.364 | 1 | 2 | cs | TRUE
48 | LV_5117-2_0_4_line_48 |  | 42 | 85 | 0.0035763 | 0.125 | 0.08 | 261 | 0 | 0.364 | 1 | 1 | cs | TRUE
49 | LV_5117-2_0_4_line_49 |  | 43 | 86 | 0.0053858 | 0.125 | 0.08 | 261 | 0 | 0.364 | 1 | 2 | cs | TRUE
50 | LV_5117-2_0_4_line_50 |  | 44 | 45 | 0.03233 | 0.125 | 0.08 | 261 | 0 | 0.364 | 1 | 2 | cs | TRUE
51 | LV_5117-2_0_4_line_51 |  | 45 | 46 | 0.013564 | 0.125 | 0.08 | 261 | 0 | 0.364 | 1 | 2 | cs | TRUE
52 | LV_5117-2_0_4_line_52 |  | 46 | 47 | 0.030624 | 0.125 | 0.08 | 261 | 0 | 0.364 | 1 | 2 | cs | TRUE
53 | LV_5117-2_0_4_line_53 |  | 47 | 48 | 0.015157 | 0.125 | 0.08 | 261 | 0 | 0.364 | 1 | 2 | cs | TRUE
54 | LV_5117-2_0_4_line_54 |  | 48 | 49 | 0.0057564 | 0.125 | 0.08 | 261 | 0 | 0.364 | 1 | 2 | cs | TRUE
55 | LV_5117-2_0_4_line_55 |  | 49 | 50 | 0.014996 | 0.125 | 0.08 | 261 | 0 | 0.364 | 1 | 2 | cs | TRUE
56 | LV_5117-2_0_4_line_56 |  | 50 | 51 | 0.0056426 | 0.125 | 0.08 | 261 | 0 | 0.364 | 1 | 2 | cs | TRUE
57 | LV_5117-2_0_4_line_57 |  | 51 | 52 | 0.016882 | 0.125 | 0.08 | 261 | 0 | 0.364 | 1 | 2 | cs | TRUE
58 | LV_5117-2_0_4_line_58 |  | 53 | 54 | 0.11142 | 0.125 | 0.08 | 261 | 0 | 0.364 | 1 | 1 | cs | TRUE
59 | LV_5117-2_0_4_line_59 |  | 54 | 55 | 0.026649 | 0.125 | 0.08 | 261 | 0 | 0.364 | 1 | 1 | cs | TRUE
60 | LV_5117-2_0_4_line_60 |  | 55 | 56 | 0.056326 | 0.125 | 0.08 | 261 | 0 | 0.364 | 1 | 1 | cs | TRUE
61 | LV_5117-2_0_4_line_61 |  | 56 | 57 | 0.0057833 | 0.125 | 0.08 | 261 | 0 | 0.364 | 1 | 1 | cs | TRUE
62 | LV_5117-2_0_4_line_62 |  | 57 | 58 | 0.050377 | 0.125 | 0.08 | 261 | 0 | 0.364 | 1 | 1 | cs | TRUE
63 | LV_5117-2_0_4_line_63 |  | 59 | 60 | 0.017296 | 0.125 | 0.08 | 261 | 0 | 0.364 | 1 | 1 | cs | TRUE
64 | LV_5117-2_0_4_line_64 |  | 60 | 61 | 0.01602 | 0.125 | 0.08 | 261 | 0 | 0.364 | 1 | 1 | cs | TRUE
65 | LV_5117-2_0_4_line_65 |  | 61 | 62 | 0.022203 | 0.125 | 0.08 | 261 | 0 | 0.364 | 1 | 1 | cs | TRUE
66 | LV_5117-2_0_4_line_66 |  | 62 | 63 | 0.0068936 | 0.125 | 0.08 | 261 | 0 | 0.364 | 1 | 1 | cs | TRUE
67 | LV_5117-2_0_4_line_67 |  | 62 | 64 | 0.0054221 | 0.125 | 0.08 | 261 | 0 | 0.364 | 1 | 1 | cs | TRUE
68 | LV_5117-2_0_4_line_68 |  | 63 | 65 | 0.0058433 | 0.125 | 0.08 | 261 | 0 | 0.364 | 1 | 1 | cs | TRUE
69 | LV_5117-2_0_4_line_69 |  | 64 | 66 | 0.0077614 | 0.125 | 0.08 | 261 | 0 | 0.364 | 1 | 1 | cs | TRUE
70 | LV_5117-2_0_4_line_70 |  | 65 | 67 | 0.018554 | 0.125 | 0.08 | 261 | 0 | 0.364 | 1 | 1 | cs | TRUE
71 | LV_5117-2_0_4_line_71 |  | 66 | 68 | 0.017991 | 0.125 | 0.08 | 261 | 0 | 0.364 | 1 | 1 | cs | TRUE
72 | LV_5117-2_0_4_line_72 |  | 67 | 69 | 0.0016608 | 0.125 | 0.08 | 261 | 0 | 0.364 | 1 | 1 | cs | TRUE
73 | LV_5117-2_0_4_line_73 |  | 68 | 70 | 0.017702 | 0.125 | 0.08 | 261 | 0 | 0.364 | 1 | 1 | cs | TRUE
74 | LV_5117-2_0_4_line_74 |  | 69 | 71 | 0.01228 | 0.125 | 0.08 | 261 | 0 | 0.364 | 1 | 1 | cs | TRUE
75 | LV_5117-2_0_4_line_75 |  | 70 | 74 | 0.021823 | 0.125 | 0.08 | 261 | 0 | 0.364 | 1 | 1 | cs | TRUE
76 | LV_5117-2_0_4_line_76 |  | 71 | 72 | 0.022483 | 0.125 | 0.08 | 261 | 0 | 0.364 | 1 | 1 | cs | TRUE
77 | LV_5117-2_0_4_line_77 |  | 72 | 73 | 0.055531 | 0.125 | 0.08 | 261 | 0 | 0.364 | 1 | 1 | cs | TRUE
78 | LV_5117-2_0_4_line_78 |  | 73 | 79 | 0.003001 | 0.125 | 0.08 | 261 | 0 | 0.364 | 1 | 1 | cs | TRUE
79 | LV_5117-2_0_4_line_79 |  | 74 | 75 | 0.0052838 | 0.125 | 0.08 | 261 | 0 | 0.364 | 1 | 1 | cs | TRUE
80 | LV_5117-2_0_4_line_80 |  | 75 | 76 | 0.019274 | 0.125 | 0.08 | 261 | 0 | 0.364 | 1 | 1 | cs | TRUE
81 | LV_5117-2_0_4_line_81 |  | 76 | 77 | 0.0054292 | 0.125 | 0.08 | 261 | 0 | 0.364 | 1 | 1 | cs | TRUE
82 | LV_5117-2_0_4_line_82 |  | 77 | 78 | 0.0077782 | 0.125 | 0.08 | 261 | 0 | 0.364 | 1 | 1 | cs | TRUE
83 | LV_5117-2_0_4_line_83 |  | 79 | 80 | 0.045808 | 0.125 | 0.08 | 261 | 0 | 0.364 | 1 | 1 | cs | TRUE
84 | LV_5117-2_0_4_line_84 |  | 79 | 81 | 0.096751 | 0.125 | 0.08 | 261 | 0 | 0.364 | 1 | 2 | cs | TRUE
85 | LV_5117-2_0_4_line_85 |  | 80 | 82 | 0.082782 | 0.125 | 0.08 | 261 | 0 | 0.364 | 1 | 1 | cs | TRUE
86 | LV_5117-2_0_4_line_86 |  | 81 | 83 | 0.025563 | 0.125 | 0.08 | 261 | 0 | 0.364 | 1 | 1 | cs | TRUE
87 | LV_5117-2_0_4_line_87 |  | 81 | 84 | 0.041587 | 0.125 | 0.08 | 261 | 0 | 0.364 | 1 | 2 | cs | TRUE
88 | LV_5117-2_0_4_line_88 |  | 82 | 101 | 0.12026 | 0.125 | 0.08 | 261 | 0 | 0.364 | 1 | 1 | cs | TRUE
89 | LV_5117-2_0_4_line_89 |  | 82 | 102 | 0.048089 | 0.125 | 0.08 | 261 | 0 | 0.364 | 1 | 1 | cs | TRUE
90 | LV_5117-2_0_4_line_90 |  | 84 | 91 | 0.0062729 | 0.125 | 0.08 | 261 | 0 | 0.364 | 1 | 2 | cs | TRUE
91 | LV_5117-2_0_4_line_91 |  | 85 | 87 | 0.0015186 | 0.125 | 0.08 | 261 | 0 | 0.364 | 1 | 1 | cs | TRUE
92 | LV_5117-2_0_4_line_92 |  | 86 | 88 | 0.0019189 | 0.125 | 0.08 | 261 | 0 | 0.364 | 1 | 2 | cs | TRUE
93 | LV_5117-2_0_4_line_93 |  | 87 | 99 | 0.0048073 | 0.125 | 0.08 | 261 | 0 | 0.364 | 1 | 1 | cs | TRUE
94 | LV_5117-2_0_4_line_94 |  | 88 | 96 | 0.028936 | 0.125 | 0.08 | 261 | 0 | 0.364 | 1 | 1 | cs | TRUE
95 | LV_5117-2_0_4_line_95 |  | 88 | 92 | 0.009352 | 0.125 | 0.08 | 261 | 0 | 0.364 | 1 | 2 | cs | TRUE
96 | LV_5117-2_0_4_line_96 |  | 89 | 90 | 0.017812 | 0.125 | 0.08 | 261 | 0 | 0.364 | 1 | 2 | cs | TRUE
97 | LV_5117-2_0_4_line_97 |  | 89 | 91 | 0.049266 | 0.125 | 0.08 | 261 | 0 | 0.364 | 1 | 2 | cs | TRUE
98 | LV_5117-2_0_4_line_98 |  | 90 | 92 | 0.015514 | 0.125 | 0.08 | 261 | 0 | 0.364 | 1 | 2 | cs | TRUE
99 | LV_5117-2_0_4_line_99 |  | 91 | 93 | 0.033361 | 0.125 | 0.08 | 261 | 0 | 0.364 | 1 | 1 | cs | TRUE
100 | LV_5117-2_0_4_line_100 |  | 92 | 94 | 0.012016 | 0.125 | 0.08 | 261 | 0 | 0.364 | 1 | 1 | cs | TRUE
101 | LV_5117-2_0_4_line_101 |  | 93 | 95 | 0.014208 | 0.125 | 0.08 | 261 | 0 | 0.364 | 1 | 1 | cs | TRUE
102 | LV_5117-2_0_4_line_102 |  | 95 | 97 | 0.017078 | 0.125 | 0.08 | 261 | 0 | 0.364 | 1 | 1 | cs | TRUE
103 | LV_5117-2_0_4_line_103 |  | 97 | 98 | 0.0079692 | 0.125 | 0.08 | 261 | 0 | 0.364 | 1 | 1 | cs | TRUE
104 | LV_5117-2_0_4_line_104 |  | 98 | 100 | 0.076448 | 0.125 | 0.08 | 261 | 0 | 0.364 | 1 | 1 | cs | TRUE
105 | LV_5117-2_0_4_line_105 |  | 99 | 103 | 0.0018203 | 0.125 | 0.08 | 261 | 0 | 0.364 | 1 | 1 | cs | TRUE
106 | LV_5117-2_0_4_line_106 |  | 101 | 120 | 0.087272 | 0.125 | 0.08 | 261 | 0 | 0.364 | 1 | 1 | cs | TRUE
107 | LV_5117-2_0_4_line_107 |  | 102 | 118 | 0.026228 | 0.125 | 0.08 | 261 | 0 | 0.364 | 1 | 1 | cs | TRUE
108 | LV_5117-2_0_4_line_108 |  | 103 | 104 | 0.0016472 | 0.125 | 0.08 | 261 | 0 | 0.364 | 1 | 1 | cs | TRUE
109 | LV_5117-2_0_4_line_109 |  | 103 | 105 | 0.023256 | 0.125 | 0.08 | 261 | 0 | 0.364 | 1 | 1 | cs | TRUE
110 | LV_5117-2_0_4_line_110 |  | 104 | 106 | 0.0081831 | 0.125 | 0.08 | 261 | 0 | 0.364 | 1 | 1 | cs | TRUE
111 | LV_5117-2_0_4_line_111 |  | 105 | 107 | 0.0010996 | 0.125 | 0.08 | 261 | 0 | 0.364 | 1 | 1 | cs | TRUE
112 | LV_5117-2_0_4_line_112 |  | 106 | 110 | 0.0077605 | 0.125 | 0.08 | 261 | 0 | 0.364 | 1 | 1 | cs | TRUE
113 | LV_5117-2_0_4_line_113 |  | 107 | 108 | 0.0050557 | 0.125 | 0.08 | 261 | 0 | 0.364 | 1 | 1 | cs | TRUE
114 | LV_5117-2_0_4_line_114 |  | 108 | 109 | 0.0087915 | 0.125 | 0.08 | 261 | 0 | 0.364 | 1 | 1 | cs | TRUE
115 | LV_5117-2_0_4_line_115 |  | 110 | 111 | 0.0073954 | 0.125 | 0.08 | 261 | 0 | 0.364 | 1 | 1 | cs | TRUE
116 | LV_5117-2_0_4_line_116 |  | 111 | 112 | 0.045551 | 0.125 | 0.08 | 261 | 0 | 0.364 | 1 | 1 | cs | TRUE
117 | LV_5117-2_0_4_line_117 |  | 112 | 113 | 0.0022334 | 0.125 | 0.08 | 261 | 0 | 0.364 | 1 | 1 | cs | TRUE
118 | LV_5117-2_0_4_line_118 |  | 113 | 114 | 0.10671 | 0.125 | 0.08 | 261 | 0 | 0.364 | 1 | 1 | cs | TRUE
119 | LV_5117-2_0_4_line_119 |  | 115 | 116 | 0.069485 | 0.125 | 0.08 | 261 | 0 | 0.364 | 1 | 1 | cs | TRUE
120 | LV_5117-2_0_4_line_120 |  | 116 | 117 | 0.083741 | 0.125 | 0.08 | 261 | 0 | 0.364 | 1 | 1 | cs | TRUE
121 | LV_5117-2_0_4_line_121 |  | 117 | 118 | 0.01958 | 0.125 | 0.08 | 261 | 0 | 0.364 | 1 | 1 | cs | TRUE
122 | LV_5117-2_0_4_line_122 |  | 119 | 120 | 0.065247 | 0.125 | 0.08 | 261 | 0 | 0.364 | 1 | 1 | cs | TRUE
123 | LV_5117-2_0_4_line_123 |  | 121 | 122 | 0.011155 | 0.125 | 0.08 | 261 | 0 | 0.364 | 1 | 1 | cs | TRUE
124 | LV_5117-2_0_4_line_124 |  | 122 | 123 | 0.003513 | 0.125 | 0.08 | 261 | 0 | 0.364 | 1 | 1 | cs | TRUE
125 | LV_5117-2_0_4_line_125 |  | 124 | 126 | 0.01727 | 0.125 | 0.08 | 261 | 0 | 0.364 | 1 | 1 | cs | TRUE
126 | LV_5117-2_0_4_line_126 |  | 126 | 127 | 0.015659 | 0.125 | 0.08 | 261 | 0 | 0.364 | 1 | 1 | cs | TRUE
127 | LV_5117-2_0_4_line_127 |  | 127 | 128 | 0.0037206 | 0.125 | 0.08 | 261 | 0 | 0.364 | 1 | 1 | cs | TRUE

## trafo
| name | std_type | hv_bus | lv_bus | sn_mva | vn_hv_kv | vn_lv_kv | vk_percent | vkr_percent | pfe_kw | i0_percent | shift_degree | tap_side | tap_neutral | tap_min | tap_max | tap_step_percent | tap_step_degree | tap_pos | tap_phase_shifter | parallel | df | in_service
0 | LV_5117-2_0_4_trafo_29 | 0.63 MVA 20/0.4 kV | 129 | 46 | 0.63 | 20 | 0.4 | 6 | 1.206 | 1.65 | 0.2619 | 150 | hv | 0 | -2 | 2 | 2.5 | 0 | 0 | FALSE | 1 | 1 | TRUE

## line_geodata
| x0 | y0 | x1 | y1 | x2 | y2 | x3 | y3 | x4 | y4 | x5 | y5 | x6 | y6 | x7 | y7 | x8 | y8 | x9 | y9 | x10 | y10 | x11 | y11 | x12 | y12
0 | 2708402.512 | 1118743.9219 | 2708380.6566 | 1119091.9939
1 | 2708402.512 | 1118743.9219 | 2708404.3664 | 1118733.4706 | 2708403.7689 | 1118730.7149
2 | 2708420.8341 | 1118698.0703 | 2708414.0366 | 1118697.3424 | 2708399.8344 | 1118699.9121 | 2708392.6505 | 1118698.0602 | 2708392.3047 | 1118700.1331 | 2708395.0399 | 1118708.165 | 2708396.763 | 1118715.8231 | 2708402.6481 | 1118725.5458 | 2708403.7689 | 1118730.7149
3 | 2708516.3974 | 1118441.8652 | 2708518.0935 | 1118434.6576 | 2708511.8862 | 1118431.5706
4 | 2708494.7198 | 1118435.1058 | 2708503.9601 | 1118433.7816 | 2708516.3974 | 1118441.8652
5 | 2708494.7198 | 1118435.1058 | 2708485.688 | 1118434.4256
6 | 2708494.7198 | 1118435.1058 | 2708536.1473 | 1118459.6972 | 2708546.0668 | 1118467.8469 | 2708550.2351 | 1118476.4605 | 2708556.8173 | 1118482.1711 | 2708564.9926 | 1118482.9848 | 2708576.0327 | 1118481.1593 | 2708585.3574 | 1118482.4495 | 2708598.5438 | 1118487.9116 | 2708612.1517 | 1118493.5481 | 2708627.177 | 1118498.0538 | 2708629.9213 | 1118502.1279 | 2708626.7086 | 1118506.9512
7 | 2708485.688 | 1118434.4256 | 2708477.8686 | 1118433.8366 | 2708477.1424 | 1118433.5469
8 | 2708626.7086 | 1118506.9512 | 2708621.2227 | 1118505.5296 | 2708614.5739 | 1118500.5183 | 2708602.7288 | 1118496.4477 | 2708590.959 | 1118495.4917 | 2708572.6955 | 1118501.1013 | 2708560.2284 | 1118503.7351 | 2708548.3506 | 1118501.0538 | 2708523.4376 | 1118488.7773 | 2708512.4112 | 1118486.8596
9 | 2708469.6985 | 1118430.5771 | 2708477.1424 | 1118433.5469
10 | 2708489.8646 | 1118484.0439 | 2708496.5665 | 1118484.104 | 2708512.4112 | 1118486.8596
11 | 2708455.3479 | 1118418.1231 | 2708462.3405 | 1118422.4845 | 2708469.6985 | 1118430.5771 | 2708469.6985 | 1118430.5771
12 | 2708395.1721 | 1118465.4101 | 2708400.7574 | 1118462.5748 | 2708406.485 | 1118463.8671 | 2708427.204 | 1118469.4081 | 2708448.0422 | 1118488.5491 | 2708454.1313 | 1118490.7707 | 2708462.6086 | 1118489.8107 | 2708481.6557 | 1118483.9702 | 2708489.8646 | 1118484.0439
13 | 2708455.3479 | 1118418.1231 | 2708455.3479 | 1118418.1231 | 2708451.7504 | 1118418.1567
14 | 2708373.2991 | 1118394.1058 | 2708380.8957 | 1118398.3667 | 2708393.94 | 1118416.1005 | 2708405.185 | 1118422.6615 | 2708414.0217 | 1118424.91 | 2708423.5419 | 1118424.7692 | 2708445.1415 | 1118418.2183 | 2708451.7504 | 1118418.1567
15 | 2708372.7223 | 1118394.0043 | 2708373.2991 | 1118394.1058 | 2708373.2991 | 1118394.1058
16 | 2708373.2991 | 1118394.1058 | 2708547.7799 | 1117813.0195
17 | 2708331.0003 | 1118386.6556 | 2708372.7223 | 1118394.0043
18 | 2708552.0799 | 1117803.546 | 2708547.7799 | 1117813.0195
19 | 2708320.9281 | 1118427.5686 | 2708320.3824 | 1118422.689 | 2708322.9442 | 1118421.8788 | 2708321.8858 | 1118413.7323 | 2708331.0003 | 1118386.6556
20 | 2708552.0799 | 1117803.546 | 2708543.1628 | 1117788.9434 | 2708536.796 | 1117779.7789 | 2708524.742 | 1117749.8102 | 2708521.53 | 1117737.3446 | 2708516.874 | 1117728.3442 | 2708510.4689 | 1117722.3373
21 | 2708482.7454 | 1117685.6053 | 2708495.2574 | 1117694.7798 | 2708507.338 | 1117719.401 | 2708510.4689 | 1117722.3373
22 | 2708482.7454 | 1117685.6053 | 2708472.3826 | 1117670.232 | 2708468.9107 | 1117668.3909 | 2708466.4272 | 1117668.6911 | 2708465.0192 | 1117670.5782 | 2708464.8114 | 1117674.4214 | 2708467.8911 | 1117686.9513 | 2708470.4627 | 1117716.2052 | 2708470.3523 | 1117720.1896
23 | 2708482.7454 | 1117685.6053 | 2708484.8808 | 1117684.0537 | 2708477.383 | 1117670.7886 | 2708476.516 | 1117665.7476 | 2708477.0825 | 1117662.5667 | 2708476.3323 | 1117654.9293
24 | 2708395.1721 | 1118465.4101 | 2708381.9228 | 1118466.8962 | 2708378.0346 | 1118466.3374 | 2708373.3123 | 1118461.9278
25 | 2708395.1721 | 1118465.4101 | 2708397.7223 | 1118467.8351 | 2708417.6437 | 1118473.5175 | 2708420.739 | 1118476.4531
26 | 2708373.3123 | 1118461.9278 | 2708368.2236 | 1118459.3931
27 | 2708373.3123 | 1118461.9278 | 2708374.12 | 1118459.9299 | 2708371.1041 | 1118458.5083 | 2708370.1733 | 1118455.3118 | 2708371.3273 | 1118451.2187 | 2708370.8779 | 1118449.1538 | 2708360.0732 | 1118436.9623
28 | 2708447.0065 | 1118507.8742 | 2708441.1592 | 1118506.9489 | 2708434.4943 | 1118501.1036 | 2708425.6134 | 1118481.0761 | 2708420.739 | 1118476.4531
29 | 2708319.2324 | 1118461.451 | 2708321.7914 | 1118459.994 | 2708340.7088 | 1118457.0859 | 2708352.9583 | 1118454.1031 | 2708359.2118 | 1118454.9044 | 2708368.2236 | 1118459.3931
30 | 2708345.5672 | 1118435.245 | 2708358.893 | 1118435.6306 | 2708360.0732 | 1118436.9623
31 | 2708447.0065 | 1118507.8742 | 2708451.9352 | 1118508.6541 | 2708459.4044 | 1118509.5827
32 | 2708345.5672 | 1118435.245 | 2708343.3062 | 1118435.1795
33 | 2708511.9324 | 1118527.3184 | 2708492.6475 | 1118516.7105 | 2708475.3411 | 1118511.5639 | 2708459.4044 | 1118509.5827
34 | 2708542.7654 | 1118545.6382 | 2708530.5586 | 1118538.9263 | 2708511.9324 | 1118527.3184
35 | 2708511.9324 | 1118527.3184 | 2708505.1289 | 1118527.9191 | 2708491.6085 | 1118525.153 | 2708483.1798 | 1118525.9914 | 2708476.2765 | 1118527.8579 | 2708443.8358 | 1118540.2295 | 2708428.9166 | 1118543.1644 | 2708406.0634 | 1118543.878 | 2708400.8379 | 1118542.139
36 | 2708542.7654 | 1118545.6382 | 2708539.9786 | 1118549.9578 | 2708500.2248 | 1118538.8273
37 | 2708400.8379 | 1118542.139 | 2708403.0004 | 1118548.971 | 2708410.6448 | 1118551.4094 | 2708421.9488 | 1118557.6624
38 | 2708400.8379 | 1118542.139 | 2708394.5601 | 1118539.6806 | 2708391.9783 | 1118536.4963
39 | 2708483.4948 | 1118570.4405 | 2708478.4217 | 1118567.9557 | 2708461.9358 | 1118563.9801 | 2708446.2651 | 1118563.1879 | 2708434.931 | 1118563.3407 | 2708427.3452 | 1118560.6476 | 2708421.9488 | 1118557.6624
40 | 2708391.9783 | 1118536.4963 | 2708387.2165 | 1118530.6233
41 | 2708207.8801 | 1118454.8421 | 2708208.8627 | 1118454.75 | 2708209.5444 | 1118454.8687
42 | 2708174.7549 | 1118467.5603 | 2708172.6213 | 1118466.0101 | 2708163.1707 | 1118467.4422 | 2708166.4841 | 1118464.7441 | 2708178.4159 | 1118458.7978 | 2708192.4922 | 1118457.6818 | 2708201.8885 | 1118455.4037 | 2708207.8801 | 1118454.8421
43 | 2708159.8004 | 1118470.3061 | 2708164.3727 | 1118470.588 | 2708174.7549 | 1118467.5603
44 | 2708174.7549 | 1118467.5603 | 2708187.5066 | 1118471.4572 | 2708225.081 | 1118478.4662 | 2708251.7798 | 1118490.1953 | 2708259.6076 | 1118491.8808
45 | 2708159.8004 | 1118470.3061 | 2708154.437 | 1118466.3411 | 2708143.3015 | 1118457.0919 | 2708141.4942 | 1118456.5167
46 | 2708159.8004 | 1118470.3061 | 2708154.6836 | 1118477.1637 | 2708154.6761 | 1118479.743 | 2708155.7697 | 1118480.752 | 2708163.9354 | 1118480.809 | 2708167.0996 | 1118483.0002 | 2708173.4261 | 1118485.5854
47 | 2708259.6076 | 1118491.8808 | 2708265.6705 | 1118490.6206
48 | 2708141.4942 | 1118456.5167 | 2708138.0864 | 1118455.4321
49 | 2708178.4118 | 1118487.6227 | 2708173.4261 | 1118485.5854
50 | 2708295.8094 | 1118496.668 | 2708294.4978 | 1118495.7514 | 2708282.5211 | 1118489.0996 | 2708273.9411 | 1118488.9017 | 2708265.6705 | 1118490.6206
51 | 2708295.8094 | 1118496.668 | 2708301.1914 | 1118500.4296 | 2708308.0184 | 1118501.9638
52 | 2708337.5156 | 1118504.32 | 2708326.2186 | 1118499.8767 | 2708317.3535 | 1118499.6514 | 2708308.0184 | 1118501.9638 | 2708308.0184 | 1118501.9638
53 | 2708337.5156 | 1118504.32 | 2708346.0021 | 1118507.6578 | 2708350.3246 | 1118511.8738
54 | 2708350.3246 | 1118511.8738 | 2708353.2017 | 1118514.68 | 2708354.9228 | 1118514.9167
55 | 2708354.9228 | 1118514.9167 | 2708369.7789 | 1118516.9591
56 | 2708374.7933 | 1118519.4244 | 2708370.6808 | 1118517.0831 | 2708369.7789 | 1118516.9591
57 | 2708374.7933 | 1118519.4244 | 2708378.6658 | 1118521.6289 | 2708384.9462 | 1118527.8231 | 2708387.2165 | 1118530.6233
58 | 2708571.1878 | 1118631.6478 | 2708568.953 | 1118627.5718 | 2708549.8447 | 1118615.3214 | 2708548.124 | 1118608.3972 | 2708540.4207 | 1118606.6691 | 2708536.3755 | 1118600.6705 | 2708527.2941 | 1118595.2932 | 2708509.7687 | 1118589.4644 | 2708495.9519 | 1118576.5418 | 2708483.4948 | 1118570.4405
59 | 2708571.1878 | 1118631.6478 | 2708556.1495 | 1118626.1636 | 2708550.5631 | 1118622.6057 | 2708546.5438 | 1118623.3452
60 | 2708546.5438 | 1118623.3452 | 2708530.5646 | 1118622.9809 | 2708502.3232 | 1118620.7179 | 2708492.235 | 1118614.2007
61 | 2708492.235 | 1118614.2007 | 2708487.3773 | 1118611.0625
62 | 2708439.7048 | 1118597.1333 | 2708463.8463 | 1118599.9487 | 2708483.5598 | 1118608.5962 | 2708487.3773 | 1118611.0625
63 | 2708462.1992 | 1118654.4566 | 2708453.9766 | 1118653.6513 | 2708445.0652 | 1118652.1649
64 | 2708445.0652 | 1118652.1649 | 2708442.6253 | 1118651.7579 | 2708429.1047 | 1118650.9182
65 | 2708406.9913 | 1118648.9628 | 2708423.0027 | 1118650.5392 | 2708429.1047 | 1118650.9182
66 | 2708406.9913 | 1118648.9628 | 2708402.4846 | 1118646.7473 | 2708401.9687 | 1118644.9481
67 | 2708406.9913 | 1118648.9628 | 2708410.4822 | 1118653.1115
68 | 2708401.9687 | 1118644.9481 | 2708401.9687 | 1118644.9481 | 2708396.4887 | 1118642.9199
69 | 2708414.5258 | 1118659.6823 | 2708412.244 | 1118655.2053 | 2708410.4822 | 1118653.1115
70 | 2708396.4887 | 1118642.9199 | 2708391.1722 | 1118640.9523 | 2708387.2135 | 1118640.8925 | 2708378.6042 | 1118638.5368
71 | 2708414.5258 | 1118659.6823 | 2708414.5258 | 1118659.6823 | 2708413.6356 | 1118664.136 | 2708421.4228 | 1118667.2107 | 2708426.318 | 1118668.5573
72 | 2708378.6042 | 1118638.5368 | 2708377.0022 | 1118638.0985
73 | 2708440.7153 | 1118677.6914 | 2708438.3406 | 1118674.6405 | 2708433.8736 | 1118670.6357 | 2708426.318 | 1118668.5573
74 | 2708377.0022 | 1118638.0985 | 2708373.1262 | 1118637.038 | 2708365.0585 | 1118635.2606
75 | 2708440.7153 | 1118677.6914 | 2708443.0185 | 1118680.6504 | 2708445.0619 | 1118689.8151 | 2708445.2055 | 1118693.8648 | 2708448.9644 | 1118696.5703
76 | 2708365.0585 | 1118635.2606 | 2708358.295 | 1118633.7705 | 2708352.2385 | 1118627.1468 | 2708346.4815 | 1118623.9559
77 | 2708297.4878 | 1118606.9213 | 2708303.8203 | 1118611.9266 | 2708309.5302 | 1118612.4735 | 2708314.3103 | 1118609.3347 | 2708319.7556 | 1118609.1431 | 2708346.4815 | 1118623.9559
78 | 2708297.4878 | 1118606.9213 | 2708294.9858 | 1118605.2532
79 | 2708453.2528 | 1118699.657 | 2708448.9644 | 1118696.5703
80 | 2708453.2528 | 1118699.657 | 2708433.9834 | 1118699.2161
81 | 2708433.9834 | 1118699.2161 | 2708430.8698 | 1118699.1449 | 2708428.5681 | 1118698.8984
82 | 2708428.5681 | 1118698.8984 | 2708420.8341 | 1118698.0703
83 | 2708294.9858 | 1118605.2532 | 2708285.6343 | 1118599.0042 | 2708274.5634 | 1118596.9606 | 2708270.7314 | 1118598.015 | 2708252.9451 | 1118592.0822 | 2708252.3678 | 1118592.1258
84 | 2708249.5939 | 1118554.598 | 2708258.3923 | 1118554.2328 | 2708262.9745 | 1118556.1159 | 2708276.6061 | 1118573.3818 | 2708271.0636 | 1118572.1041 | 2708266.783 | 1118569.3258 | 2708264.8736 | 1118569.4807 | 2708274.5839 | 1118588.0441 | 2708289.227 | 1118596.2222 | 2708294.9858 | 1118605.2532
85 | 2708174.509 | 1118572.4683 | 2708188.6112 | 1118575.9335 | 2708216.4659 | 1118586.0264 | 2708219.791 | 1118589.1434 | 2708228.9396 | 1118594.2324 | 2708233.1199 | 1118594.4183 | 2708239.156 | 1118593.1253 | 2708252.3678 | 1118592.1258
86 | 2708249.5939 | 1118554.598 | 2708249.2078 | 1118557.1928 | 2708243.4368 | 1118558.7684 | 2708240.6901 | 1118560.854 | 2708232.0461 | 1118550.4262
87 | 2708249.5939 | 1118554.598 | 2708245.4368 | 1118552.678 | 2708238.2037 | 1118539.7515 | 2708232.636 | 1118532.1137 | 2708227.1572 | 1118527.2683 | 2708222.1634 | 1118525.1361
88 | 2708174.509 | 1118572.4683 | 2708154.783 | 1118691.1006
89 | 2708174.509 | 1118572.4683 | 2708168.2959 | 1118571.1342 | 2708157.3388 | 1118567.0359 | 2708147.5639 | 1118566.3276 | 2708142.1487 | 1118567.4317 | 2708137.1676 | 1118567.1314 | 2708134.0016 | 1118568.498 | 2708130.8282 | 1118568.1189 | 2708128.2253 | 1118566.4825
90 | 2708216.3942 | 1118522.673 | 2708222.1634 | 1118525.1361
91 | 2708136.6393 | 1118454.9716 | 2708138.0864 | 1118455.4321
92 | 2708180.1881 | 1118488.3485 | 2708178.4118 | 1118487.6227
93 | 2708136.6393 | 1118454.9716 | 2708136.6393 | 1118454.9716 | 2708131.8994 | 1118455.7741
94 | 2708180.1881 | 1118488.3485 | 2708184.6709 | 1118490.1853 | 2708188.9439 | 1118489.9393 | 2708193.24 | 1118490.9945 | 2708206.8579 | 1118491.7715 | 2708208.5906 | 1118491.5445
95 | 2708175.44 | 1118494.4455 | 2708177.3968 | 1118495.092 | 2708180.1881 | 1118488.3485
96 | 2708204.5992 | 1118506.5824 | 2708198.865 | 1118507.0943 | 2708194.8763 | 1118504.8215 | 2708187.7769 | 1118502.5158
97 | 2708216.3942 | 1118522.673 | 2708218.6402 | 1118521.8237 | 2708224.5373 | 1118522.6963 | 2708225.7664 | 1118522.596 | 2708227.0995 | 1118519.2732 | 2708231.0609 | 1118518.3211 | 2708228.4743 | 1118515.7733 | 2708219.0896 | 1118512.6591 | 2708216.1737 | 1118510.3945 | 2708215.416 | 1118506.5785 | 2708212.1474 | 1118505.9085 | 2708204.5992 | 1118506.5824
98 | 2708175.44 | 1118494.4455 | 2708176.4197 | 1118497.0758 | 2708181.6532 | 1118500.527 | 2708187.7769 | 1118502.5158
99 | 2708216.3942 | 1118522.673 | 2708214.2331 | 1118523.9575 | 2708201.4656 | 1118519.6599 | 2708194.2839 | 1118522.4224 | 2708189.5124 | 1118525.9394 | 2708185.8118 | 1118525.3134
100 | 2708175.44 | 1118494.4455 | 2708166.9841 | 1118491.626 | 2708164.2266 | 1118493.0473
101 | 2708178.8037 | 1118515.6881 | 2708180.0756 | 1118516.2424 | 2708179.1649 | 1118519.2614 | 2708181.1815 | 1118523.4668 | 2708185.1028 | 1118525.1935 | 2708185.8118 | 1118525.3134
102 | 2708164.4848 | 1118508.1293 | 2708168.5071 | 1118508.7754 | 2708170.0725 | 1118511.8831 | 2708178.8037 | 1118515.6881
103 | 2708164.4848 | 1118508.1293 | 2708163.912 | 1118508.0373 | 2708161.1326 | 1118508.9327 | 2708160.5339 | 1118513.3615
104 | 2708104.1815 | 1118494.2622 | 2708115.4861 | 1118489.7165 | 2708120.8499 | 1118490.2015 | 2708125.5071 | 1118493.0753 | 2708140.1567 | 1118509.125 | 2708142.1522 | 1118514.5197 | 2708142.4338 | 1118519.9282 | 2708145.0809 | 1118521.2541 | 2708160.4744 | 1118513.8019 | 2708160.5339 | 1118513.3615
105 | 2708130.1046 | 1118456.0779 | 2708131.8994 | 1118455.7741
106 | 2708075.1974 | 1118690.2353 | 2708086.3604 | 1118694.7406 | 2708099.5089 | 1118694.9754 | 2708122.0782 | 1118694.1332 | 2708125.624 | 1118685.7577 | 2708133.0467 | 1118686.3461 | 2708134.3411 | 1118688.2038 | 2708151.9735 | 1118690.2088 | 2708154.783 | 1118691.1006
107 | 2708128.2253 | 1118566.4825 | 2708124.1071 | 1118555.9021 | 2708116.0851 | 1118543.3758
108 | 2708130.1046 | 1118456.0779 | 2708128.5715 | 1118456.6802
109 | 2708130.1046 | 1118456.0779 | 2708126.2393 | 1118454.6747 | 2708121.797 | 1118453.5947 | 2708116.2495 | 1118453.4511 | 2708111.7129 | 1118451.6023 | 2708108.419 | 1118449.1215
110 | 2708120.9551 | 1118459.6725 | 2708120.9551 | 1118459.6725 | 2708128.5715 | 1118456.6802
111 | 2708107.5406 | 1118448.46 | 2708108.419 | 1118449.1215
112 | 2708120.9551 | 1118459.6725 | 2708113.2474 | 1118460.5765
113 | 2708103.5022 | 1118445.4184 | 2708103.5022 | 1118445.4184 | 2708107.5406 | 1118448.46
114 | 2708103.5022 | 1118445.4184 | 2708094.9207 | 1118443.5081
115 | 2708113.2474 | 1118460.5765 | 2708112.1524 | 1118460.7049 | 2708107.8207 | 1118459.4824 | 2708106.3735 | 1118458.4257
116 | 2708106.3735 | 1118458.4257 | 2708102.3574 | 1118455.4934 | 2708097.6668 | 1118453.6196 | 2708086.9355 | 1118454.5843 | 2708080.7254 | 1118453.9397 | 2708072.29 | 1118449.5308 | 2708066.1301 | 1118448.676 | 2708063.4131 | 1118449.2285
117 | 2708061.2245 | 1118449.6736 | 2708063.4131 | 1118449.2285
118 | 2708061.2245 | 1118449.6736 | 2708057.9878 | 1118450.3318 | 2708050.86 | 1118454.3962 | 2708032.1505 | 1118461.6672 | 2708026.9389 | 1118469.9574 | 2708023.5327 | 1118483.0495 | 2708018.9297 | 1118487.0812 | 2708011.5704 | 1118485.9603 | 2707999.4724 | 1118480.0297 | 2707989.8525 | 1118477.5455 | 2707975.522 | 1118481.4059
119 | 2707975.4109 | 1118513.2399 | 2707978.1793 | 1118513.1493 | 2707981.898 | 1118514.5498 | 2707990.3177 | 1118520.7039 | 2707996.6993 | 1118530.335 | 2707999.1457 | 1118532.9581 | 2708002.9554 | 1118534.4492 | 2708016.0315 | 1118534.8715 | 2708023.5385 | 1118538.53 | 2708030.0039 | 1118548.2182
120 | 2708030.0039 | 1118548.2182 | 2708030.0039 | 1118548.2182 | 2708035.7242 | 1118547.7533 | 2708049.0958 | 1118528.5905 | 2708052.2257 | 1118524.0545 | 2708062.2115 | 1118524.1994 | 2708081.4227 | 1118530.7575 | 2708098.2693 | 1118539.1857 | 2708098.2693 | 1118539.1857
121 | 2708098.2693 | 1118539.1857 | 2708114.0594 | 1118540.2126 | 2708116.0851 | 1118543.3758
122 | 2708075.1974 | 1118690.2353 | 2708070.1903 | 1118688.2145 | 2708043.1651 | 1118692.2128 | 2708030.763 | 1118697.2949 | 2708021.6226 | 1118690.8833 | 2708014.1846 | 1118688.0485
123 | 2708476.3323 | 1117654.9293 | 2708475.6787 | 1117648.2768 | 2708473.7817 | 1117644.2284
124 | 2708473.7817 | 1117644.2284 | 2708472.291 | 1117641.0473
125 | 2708469.8736 | 1117737.4529 | 2708470.3523 | 1117720.1896
126 | 2708469.8736 | 1117737.4529 | 2708467.8178 | 1117752.9759
127 | 2708467.3293 | 1117756.6643 | 2708467.8178 | 1117752.9759

## bus_geodata
| x | y | coords
0 | 2708380.6566 | 1119091.9939
1 | 2708402.512 | 1118743.9219
2 | 2708403.7689 | 1118730.7149
3 | 2708511.8862 | 1118431.5706
4 | 2708516.3974 | 1118441.8652
5 | 2708494.7198 | 1118435.1059
6 | 2708485.688 | 1118434.4256
7 | 2708626.7086 | 1118506.9512
8 | 2708477.1424 | 1118433.5469
9 | 2708512.4112 | 1118486.8596
10 | 2708469.6985 | 1118430.5771
11 | 2708489.8646 | 1118484.0439
12 | 2708455.3479 | 1118418.1231
13 | 2708451.7504 | 1118418.1567
14 | 2708373.2991 | 1118394.1058
15 | 2708372.7223 | 1118394.0043
16 | 2708547.7799 | 1117813.0195
17 | 2708331.0003 | 1118386.6556
18 | 2708510.4689 | 1117722.3373
19 | 2708552.0799 | 1117803.546
20 | 2708482.7454 | 1117685.6053
21 | 2708395.1721 | 1118465.4101
22 | 2708373.3123 | 1118461.9278
23 | 2708420.739 | 1118476.4531
24 | 2708368.2236 | 1118459.3931
25 | 2708360.0732 | 1118436.9623
26 | 2708447.0065 | 1118507.8742
27 | 2708319.2324 | 1118461.451
28 | 2708345.5672 | 1118435.245
29 | 2708459.4044 | 1118509.5827
30 | 2708343.3062 | 1118435.1795
31 | 2708511.9324 | 1118527.3184
32 | 2708542.7654 | 1118545.6382
33 | 2708400.8379 | 1118542.139
34 | 2708500.2248 | 1118538.8273
35 | 2708421.9488 | 1118557.6624
36 | 2708391.9783 | 1118536.4963
37 | 2708209.5444 | 1118454.8687
38 | 2708207.8801 | 1118454.8421
39 | 2708174.7549 | 1118467.5603
40 | 2708159.8004 | 1118470.3061
41 | 2708259.6076 | 1118491.8808
42 | 2708141.4942 | 1118456.5167
43 | 2708173.4261 | 1118485.5854
44 | 2708265.6705 | 1118490.6206
45 | 2708295.8094 | 1118496.668
46 | 2708308.0184 | 1118501.9638
47 | 2708337.5156 | 1118504.32
48 | 2708350.3246 | 1118511.8738
49 | 2708354.9228 | 1118514.9167
50 | 2708369.7789 | 1118516.9591
51 | 2708374.7933 | 1118519.4244
52 | 2708387.2165 | 1118530.6233
53 | 2708483.4948 | 1118570.4405
54 | 2708571.1878 | 1118631.6478
55 | 2708546.5438 | 1118623.3452
56 | 2708492.235 | 1118614.2007
57 | 2708487.3773 | 1118611.0624
58 | 2708439.7048 | 1118597.1333
59 | 2708462.1992 | 1118654.4566
60 | 2708445.0652 | 1118652.1649
61 | 2708429.1047 | 1118650.9182
62 | 2708406.9913 | 1118648.9628
63 | 2708401.9687 | 1118644.9481
64 | 2708410.4822 | 1118653.1115
65 | 2708396.4887 | 1118642.9199
66 | 2708414.5258 | 1118659.6823
67 | 2708378.6042 | 1118638.5368
68 | 2708426.318 | 1118668.5573
69 | 2708377.0022 | 1118638.0985
70 | 2708440.7153 | 1118677.6914
71 | 2708365.0585 | 1118635.2606
72 | 2708346.4815 | 1118623.9559
73 | 2708297.4878 | 1118606.9213
74 | 2708448.9644 | 1118696.5703
75 | 2708453.2528 | 1118699.657
76 | 2708433.9834 | 1118699.2161
77 | 2708428.5681 | 1118698.8984
78 | 2708420.8341 | 1118698.0703
79 | 2708294.9858 | 1118605.2532
80 | 2708252.3678 | 1118592.1258
81 | 2708249.5939 | 1118554.598
82 | 2708174.509 | 1118572.4683
83 | 2708232.0461 | 1118550.4262
84 | 2708222.1634 | 1118525.1361
85 | 2708138.0864 | 1118455.4321
86 | 2708178.4118 | 1118487.6227
87 | 2708136.6393 | 1118454.9716
88 | 2708180.1881 | 1118488.3485
89 | 2708204.5992 | 1118506.5824
90 | 2708187.7769 | 1118502.5158
91 | 2708216.3942 | 1118522.673
92 | 2708175.44 | 1118494.4455
93 | 2708185.8118 | 1118525.3134
94 | 2708164.2266 | 1118493.0473
95 | 2708178.8037 | 1118515.6881
96 | 2708208.5906 | 1118491.5445
97 | 2708164.4848 | 1118508.1293
98 | 2708160.5339 | 1118513.3615
99 | 2708131.8994 | 1118455.7741
100 | 2708104.1815 | 1118494.2622
101 | 2708154.783 | 1118691.1006
102 | 2708128.2253 | 1118566.4825
103 | 2708130.1046 | 1118456.0779
104 | 2708128.5715 | 1118456.6802
105 | 2708108.419 | 1118449.1215
106 | 2708120.9551 | 1118459.6725
107 | 2708107.5406 | 1118448.46
108 | 2708103.5022 | 1118445.4184
109 | 2708094.9207 | 1118443.5081
110 | 2708113.2474 | 1118460.5765
111 | 2708106.3735 | 1118458.4257
112 | 2708063.4131 | 1118449.2285
113 | 2708061.2245 | 1118449.6736
114 | 2707975.522 | 1118481.4059
115 | 2707975.4109 | 1118513.2399
116 | 2708030.0039 | 1118548.2182
117 | 2708098.2693 | 1118539.1857
118 | 2708116.0851 | 1118543.3758
119 | 2708014.1846 | 1118688.0485
120 | 2708075.1974 | 1118690.2353
121 | 2708476.3323 | 1117654.9293
122 | 2708473.7817 | 1117644.2284
123 | 2708472.291 | 1117641.0473
124 | 2708470.3523 | 1117720.1896
125 | 2708320.9281 | 1118427.5686
126 | 2708469.8736 | 1117737.4529
127 | 2708467.8178 | 1117752.9759
128 | 2708467.3293 | 1117756.6643
129 | 2708259.6076 | 1118491.8808

## line_std_types
| c_nf_per_km | r_ohm_per_km | x_ohm_per_km | max_i_ka | type | q_mm2 | alpha | voltage_rating
NAYY 4x50 SE | 210 | 0.642 | 0.083 | 0.142 | cs | 50 | 0.00403 | LV
NAYY 4x120 SE | 264 | 0.225 | 0.08 | 0.242 | cs | 120 | 0.00403 | LV
NAYY 4x150 SE | 261 | 0.208 | 0.08 | 0.27 | cs | 150 | 0.00403 | LV
NA2XS2Y 1x95 RM/25 12/20 kV | 216 | 0.313 | 0.132 | 0.252 | cs | 95 | 0.00403 | MV
NA2XS2Y 1x185 RM/25 12/20 kV | 273 | 0.161 | 0.117 | 0.362 | cs | 185 | 0.00403 | MV
NA2XS2Y 1x240 RM/25 12/20 kV | 304 | 0.122 | 0.112 | 0.421 | cs | 240 | 0.00403 | MV
NA2XS2Y 1x95 RM/25 6/10 kV | 315 | 0.313 | 0.123 | 0.249 | cs | 95 | 0.00403 | MV
NA2XS2Y 1x185 RM/25 6/10 kV | 406 | 0.161 | 0.11 | 0.358 | cs | 185 | 0.00403 | MV
NA2XS2Y 1x240 RM/25 6/10 kV | 456 | 0.122 | 0.105 | 0.416 | cs | 240 | 0.00403 | MV
NA2XS2Y 1x150 RM/25 12/20 kV | 250 | 0.206 | 0.116 | 0.319 | cs | 150 | 0.00403 | MV
NA2XS2Y 1x120 RM/25 12/20 kV | 230 | 0.253 | 0.119 | 0.283 | cs | 120 | 0.00403 | MV
NA2XS2Y 1x70 RM/25 12/20 kV | 190 | 0.443 | 0.132 | 0.22 | cs | 70 | 0.00403 | MV
NA2XS2Y 1x150 RM/25 6/10 kV | 360 | 0.206 | 0.11 | 0.315 | cs | 150 | 0.00403 | MV
NA2XS2Y 1x120 RM/25 6/10 kV | 340 | 0.253 | 0.113 | 0.28 | cs | 120 | 0.00403 | MV
NA2XS2Y 1x70 RM/25 6/10 kV | 280 | 0.443 | 0.123 | 0.217 | cs | 70 | 0.00403 | MV
N2XS(FL)2Y 1x120 RM/35 64/110 kV | 112 | 0.153 | 0.166 | 0.366 | cs | 120 | 0.00393 | HV
N2XS(FL)2Y 1x185 RM/35 64/110 kV | 125 | 0.099 | 0.156 | 0.457 | cs | 185 | 0.00393 | HV
N2XS(FL)2Y 1x240 RM/35 64/110 kV | 135 | 0.075 | 0.149 | 0.526 | cs | 240 | 0.00393 | HV
N2XS(FL)2Y 1x300 RM/35 64/110 kV | 144 | 0.06 | 0.144 | 0.588 | cs | 300 | 0.00393 | HV
15-AL1/3-ST1A 0.4 | 11 | 1.8769 | 0.35 | 0.105 | ol | 16 | 0.00403 | LV
24-AL1/4-ST1A 0.4 | 11.25 | 1.2012 | 0.335 | 0.14 | ol | 24 | 0.00403 | LV
48-AL1/8-ST1A 0.4 | 12.2 | 0.5939 | 0.3 | 0.21 | ol | 48 | 0.00403 | LV
94-AL1/15-ST1A 0.4 | 13.2 | 0.306 | 0.29 | 0.35 | ol | 94 | 0.00403 | LV
34-AL1/6-ST1A 10.0 | 9.7 | 0.8342 | 0.36 | 0.17 | ol | 34 | 0.00403 | MV
48-AL1/8-ST1A 10.0 | 10.1 | 0.5939 | 0.35 | 0.21 | ol | 48 | 0.00403 | MV
70-AL1/11-ST1A 10.0 | 10.4 | 0.4132 | 0.339 | 0.29 | ol | 70 | 0.00403 | MV
94-AL1/15-ST1A 10.0 | 10.75 | 0.306 | 0.33 | 0.35 | ol | 94 | 0.00403 | MV
122-AL1/20-ST1A 10.0 | 11.1 | 0.2376 | 0.323 | 0.41 | ol | 122 | 0.00403 | MV
149-AL1/24-ST1A 10.0 | 11.25 | 0.194 | 0.315 | 0.47 | ol | 149 | 0.00403 | MV
34-AL1/6-ST1A 20.0 | 9.15 | 0.8342 | 0.382 | 0.17 | ol | 34 | 0.00403 | MV
48-AL1/8-ST1A 20.0 | 9.5 | 0.5939 | 0.372 | 0.21 | ol | 48 | 0.00403 | MV
70-AL1/11-ST1A 20.0 | 9.7 | 0.4132 | 0.36 | 0.29 | ol | 70 | 0.00403 | MV
94-AL1/15-ST1A 20.0 | 10 | 0.306 | 0.35 | 0.35 | ol | 94 | 0.00403 | MV
122-AL1/20-ST1A 20.0 | 10.3 | 0.2376 | 0.344 | 0.41 | ol | 122 | 0.00403 | MV
149-AL1/24-ST1A 20.0 | 10.5 | 0.194 | 0.337 | 0.47 | ol | 149 | 0.00403 | MV
184-AL1/30-ST1A 20.0 | 10.75 | 0.1571 | 0.33 | 0.535 | ol | 184 | 0.00403 | MV
243-AL1/39-ST1A 20.0 | 11 | 0.1188 | 0.32 | 0.645 | ol | 243 | 0.00403 | MV
48-AL1/8-ST1A 110.0 | 8 | 0.5939 | 0.46 | 0.21 | ol | 48 | 0.00403 | HV
70-AL1/11-ST1A 110.0 | 8.4 | 0.4132 | 0.45 | 0.29 | ol | 70 | 0.00403 | HV
94-AL1/15-ST1A 110.0 | 8.65 | 0.306 | 0.44 | 0.35 | ol | 94 | 0.00403 | HV
122-AL1/20-ST1A 110.0 | 8.5 | 0.2376 | 0.43 | 0.41 | ol | 122 | 0.00403 | HV
149-AL1/24-ST1A 110.0 | 8.75 | 0.194 | 0.41 | 0.47 | ol | 149 | 0.00403 | HV
184-AL1/30-ST1A 110.0 | 8.8 | 0.1571 | 0.4 | 0.535 | ol | 184 | 0.00403 | HV
243-AL1/39-ST1A 110.0 | 9 | 0.1188 | 0.39 | 0.645 | ol | 243 | 0.00403 | HV
305-AL1/39-ST1A 110.0 | 9.2 | 0.0949 | 0.38 | 0.74 | ol | 305 | 0.00403 | HV
490-AL1/64-ST1A 110.0 | 9.75 | 0.059 | 0.37 | 0.96 | ol | 490 | 0.00403 | HV
679-AL1/86-ST1A 110.0 | 9.95 | 0.042 | 0.36 | 1.15 | ol | 679 | 0.00403 | HV
490-AL1/64-ST1A 220.0 | 10 | 0.059 | 0.285 | 0.96 | ol | 490 | 0.00403 | HV
679-AL1/86-ST1A 220.0 | 11.7 | 0.042 | 0.275 | 1.15 | ol | 679 | 0.00403 | HV
490-AL1/64-ST1A 380.0 | 11 | 0.059 | 0.253 | 0.96 | ol | 490 | 0.00403 | HV
679-AL1/86-ST1A 380.0 | 14.6 | 0.042 | 0.25 | 1.15 | ol | 679 | 0.00403 | HV

## trafo_std_types
| i0_percent | pfe_kw | vkr_percent | sn_mva | vn_lv_kv | vn_hv_kv | vk_percent | shift_degree | vector_group | tap_side | tap_neutral | tap_min | tap_max | tap_step_degree | tap_step_percent | tap_phase_shifter
160 MVA 380/110 kV | 0.06 | 60 | 0.25 | 160 | 110 | 380 | 12.2 | 0 | Yy0 | hv | 0 | -9 | 9 | 0 | 1.5 | FALSE
100 MVA 220/110 kV | 0.06 | 55 | 0.26 | 100 | 110 | 220 | 12 | 0 | Yy0 | hv | 0 | -9 | 9 | 0 | 1.5 | FALSE
63 MVA 110/20 kV | 0.04 | 22 | 0.32 | 63 | 20 | 110 | 18 | 150 | YNd5 | hv | 0 | -9 | 9 | 0 | 1.5 | FALSE
40 MVA 110/20 kV | 0.05 | 18 | 0.34 | 40 | 20 | 110 | 16.2 | 150 | YNd5 | hv | 0 | -9 | 9 | 0 | 1.5 | FALSE
25 MVA 110/20 kV | 0.07 | 14 | 0.41 | 25 | 20 | 110 | 12 | 150 | YNd5 | hv | 0 | -9 | 9 | 0 | 1.5 | FALSE
63 MVA 110/10 kV | 0.04 | 22 | 0.32 | 63 | 10 | 110 | 18 | 150 | YNd5 | hv | 0 | -9 | 9 | 0 | 1.5 | FALSE
40 MVA 110/10 kV | 0.05 | 18 | 0.34 | 40 | 10 | 110 | 16.2 | 150 | YNd5 | hv | 0 | -9 | 9 | 0 | 1.5 | FALSE
25 MVA 110/10 kV | 0.07 | 14 | 0.41 | 25 | 10 | 110 | 12 | 150 | YNd5 | hv | 0 | -9 | 9 | 0 | 1.5 | FALSE
0.25 MVA 20/0.4 kV | 0.32 | 0.8 | 1.44 | 0.25 | 0.4 | 20 | 6 | 150 | Yzn5 | hv | 0 | -2 | 2 | 0 | 2.5 | FALSE
0.4 MVA 20/0.4 kV | 0.3375 | 1.35 | 1.425 | 0.4 | 0.4 | 20 | 6 | 150 | Dyn5 | hv | 0 | -2 | 2 | 0 | 2.5 | FALSE
0.63 MVA 20/0.4 kV | 0.2619 | 1.65 | 1.206 | 0.63 | 0.4 | 20 | 6 | 150 | Dyn5 | hv | 0 | -2 | 2 | 0 | 2.5 | FALSE
0.25 MVA 10/0.4 kV | 0.24 | 0.6 | 1.2 | 0.25 | 0.4 | 10 | 4 | 150 | Dyn5 | hv | 0 | -2 | 2 | 0 | 2.5 | FALSE
0.4 MVA 10/0.4 kV | 0.2375 | 0.95 | 1.325 | 0.4 | 0.4 | 10 | 4 | 150 | Dyn5 | hv | 0 | -2 | 2 | 0 | 2.5 | FALSE
0.63 MVA 10/0.4 kV | 0.1873 | 1.18 | 1.0794 | 0.63 | 0.4 | 10 | 4 | 150 | Dyn5 | hv | 0 | -2 | 2 | 0 | 2.5 | FALSE

## trafo3w_std_types
| sn_hv_mva | sn_mv_mva | sn_lv_mva | vn_hv_kv | vn_mv_kv | vn_lv_kv | vk_hv_percent | vk_mv_percent | vk_lv_percent | vkr_hv_percent | vkr_mv_percent | vkr_lv_percent | pfe_kw | i0_percent | shift_mv_degree | shift_lv_degree | vector_group | tap_side | tap_neutral | tap_min | tap_max | tap_step_percent
63/25/38 MVA 110/20/10 kV | 63 | 25 | 38 | 110 | 20 | 10 | 10.4 | 10.4 | 10.4 | 0.28 | 0.32 | 0.35 | 35 | 0.89 | 0 | 0 | YN0yn0yn0 | hv | 0 | -10 | 10 | 1.2
63/25/38 MVA 110/10/10 kV | 63 | 25 | 38 | 110 | 10 | 10 | 10.4 | 10.4 | 10.4 | 0.28 | 0.32 | 0.35 | 35 | 0.89 | 0 | 0 | YN0yn0yn0 | hv | 0 | -10 | 10 | 1.2

## fuse_std_types
| fuse_type | i_rated_a | t_avg | t_min | t_total | x_avg | x_min | x_total
HV 100A | HV 100A | 100 | 0 | [10.0, 3.64, 0.854, 0.281, 0.1, 0.0531, 0.022, 0.01] | [10.0, 4.267, 1.21, 0.403, 0.1, 0.058, 0.022, 0.01] | 0 | [300.0, 350.0, 450.0, 550.0, 700.0, 850.0, 1200.0, 1752.0] | [600.0, 700.0, 900.0, 1150.0, 1665.0, 2000.0, 3000.0, 4313.0]
HV 10A | HV 10A | 10 | 0 | [10.0, 1675.0, 0.344, 0.156, 0.1, 0.0417, 0.0171, 0.01] | [10.0, 1.3, 0.3, 0.155, 0.1, 0.0555, 0.023, 0.01] | 0 | [30.0, 32.0, 35.0, 37.0, 39.0, 50.0, 70.0, 88.0] | [60.0, 70.0, 80.0, 87.0, 94.0, 110.0, 150.0, 216.0]
HV 125A | HV 125A | 125 | 0 | [10.0, 1.82, 0.344, 0.1, 0.0467, 0.0269, 0.01] | [10.0, 2.478, 0.426, 0.1, 0.0427, 0.0211, 0.01] | 0 | [375.0, 500.0, 700.0, 925.0, 1200.0, 1500.0, 2341.0] | [750.0, 1000.0, 1500.0, 2200.0, 3000.0, 4000.0, 5765.0]
HV 160A | HV 160A | 160 | 0 | [10.0, 4.15, 1.03, 0.198, 0.1, 0.051, 0.0172, 0.01] | [10.0, 2.3, 0.734, 0.274, 0.1, 0.046, 0.0177, 0.01] | 0 | [480.0, 550.0, 700.0, 1000.0, 1260.0, 1600.0, 2500.0, 3227.0] | [960.0, 1300.0, 1700.0, 2200.0, 2996.0, 4000.0, 6000.0, 7946.0]
HV 16A | HV 16A | 16 | 0 | [10.0, 0.352, 0.164, 0.1, 0.0649, 0.0342, 0.01] | [10.0, 2.34, 0.722, 0.181, 0.1, 0.055, 0.0296, 0.01] | 0 | [48.0, 60.0, 65.0, 71.0, 80.0, 100.0, 162.0] | [96.0, 110.0, 125.0, 150.0, 168.0, 200.0, 250.0, 398.0]
HV 200A | HV 200A | 200 | 0 | [10.0, 4.267, 1.21, 0.403, 0.1, 0.058, 0.022, 0.01] | [10.0, 3.73, 1.654, 0.328, 0.1, 0.0531, 0.019, 0.01] | 0 | [600.0, 700.0, 900.0, 1150.0, 1665.0, 2000.0, 3000.0, 4313.0] | [1200.0, 1500.0, 1800.0, 2700.0, 3960.0, 5000.0, 7500.0, 10620.0]
HV 20A | HV 20A | 20 | 0 | [10.0, 1.3, 0.3, 0.155, 0.1, 0.0555, 0.023, 0.01] | [10.0, 1.3, 0.161, 0.1, 0.0611, 0.0399, 0.0141, 0.01] | 0 | [60.0, 70.0, 80.0, 87.0, 94.0, 110.0, 150.0, 216.0] | [120.0, 150.0, 200.0, 223.0, 260.0, 300.0, 450.0, 532.0]
HV 25A | HV 25A | 25 | 0 | [10.0, 2.512, 0.833, 0.299, 0.1, 0.0372, 0.0223, 0.01] | [10.0, 3.125, 0.597, 0.198, 0.1, 0.0378, 0.022, 0.01] | 0 | [75.0, 82.0, 90.0, 100.0, 124.0, 170.0, 200.0, 289.0] | [150.0, 170.0, 210.0, 250.0, 294.0, 400.0, 500.0, 711.0]
HV 31.5A | HV 31.5A | 31.5 | 0 | [10.0, 2.34, 0.722, 0.181, 0.1, 0.055, 0.0296, 0.01] | [10.0, 2.84, 0.368, 0.164, 0.1, 0.0621, 0.0378, 0.0195, 0.01] | 0 | [95.0, 110.0, 125.0, 150.0, 165.0, 200.0, 250.0, 390.0] | [189.0, 220.0, 300.0, 350.0, 393.0, 450.0, 530.0, 700.0, 960.0]
HV 40A | HV 40A | 40 | 0 | [10.0, 1.3, 0.161, 0.1, 0.0611, 0.0399, 0.0141, 0.01] | [10.0, 2.05, 0.369, 0.198, 0.1, 0.051, 0.0298, 0.01] | 0 | [120.0, 150.0, 200.0, 223.0, 260.0, 300.0, 450.0, 532.0] | [240.0, 300.0, 400.0, 450.0, 530.0, 650.0, 800.0, 1311.0]
HV 50A | HV 50A | 50 | 0 | [10.0, 3.215, 0.597, 0.198, 0.1, 0.0378, 0.022, 0.01] | [10.0, 3.64, 0.854, 0.281, 0.1, 0.0531, 0.022, 0.01] | 0 | [150.0, 170.0, 210.0, 250.0, 294.0, 400.0, 500.0, 711.0] | [300.0, 350.0, 450.0, 550.0, 700.0, 850.0, 1200.0, 1752.0]
HV 6.3A | HV 6.3A | 6.3 | 0 | [10.0, 1.39, 0.344, 0.168, 0.1, 0.056, 0.0263, 0.01] | [10.0, 1.711, 0.516, 0.198, 0.1, 0.0634, 0.0303, 0.01] | 0 | [19.0, 19.5, 20.4, 20.8, 22.0, 25.0, 32.0, 48.0] | [38.0, 40.0, 43.0, 48.0, 53.0, 60.0, 75.0, 118.0]
HV 63A | HV 63A | 63 | 0 | [10.0, 2.84, 0.368, 0.164, 0.1, 0.0621, 0.0378, 0.0195, 0.01] | [10.0, 1.82, 0.344, 0.1, 0.0467, 0.0269, 0.01] | 0 | [189.0, 220.0, 300.0, 350.0, 393.0, 450.0, 530.0, 700.0, 961.0] | [378.0, 500.0, 700.0, 934.0, 1200.0, 1500.0, 2366.0]
HV 80A | HV 80A | 80 | 0 | [10.0, 2.05, 0.369, 0.198, 0.1, 0.051, 0.0298, 0.01] | [10.0, 4.15, 1.03, 0.198, 0.1, 0.051, 0.0172, 0.01] | 0 | [240.0, 300.0, 400.0, 450.0, 530.0, 650.0, 800.0, 1311.0] | [480.0, 550.0, 700.0, 1000.0, 1260.0, 1600.0, 2500.0, 3227.0]
Siemens NH-1-100 | Siemens NH-1-100 | 100 | [5400.0, 2000.0, 400.0, 20.0, 1.0, 0.2, 0.012, 0.004] | 0 | 0 | [150.0, 190.0, 250.0, 430.0, 900.0, 1250.0, 2700.0, 3600.0] | 0 | 0
Siemens NH-1-125 | Siemens NH-1-125 | 125 | [4800.0, 120.0, 7.0, 0.1, 0.004] | 0 | 0 | [180.0, 400.0, 740.0, 2000.0, 4250.0] | 0 | 0
Siemens NH-1-16 | Siemens NH-1-16 | 16 | [4000.0, 400.0, 2.0, 0.1, 0.04, 0.01] | 0 | 0 | [26.0, 35.0, 75.0, 150.0, 200.0, 300.0] | 0 | 0
Siemens NH-1-160 | Siemens NH-1-160 | 160 | [4800.0, 120.0, 7.0, 0.1, 0.004] | 0 | 0 | [210.0, 500.0, 900.0, 2300.0, 5000.0] | 0 | 0
Siemens NH-1-25 | Siemens NH-1-25 | 25 | [4000.0, 1000.0, 10.0, 0.2, 0.02, 0.01] | 0 | 0 | [40.0, 50.0, 100.0, 210.0, 400.0, 500.0] | 0 | 0
Siemens NH-1-50 | Siemens NH-1-50 | 50 | [4000.0, 40.0, 4.0, 1.0, 0.02, 0.01] | 0 | 0 | [86.0, 200.0, 300.0, 400.0, 1000.0, 1280.0] | 0 | 0
Siemens NH-1-63 | Siemens NH-1-63 | 63 | [4000.0, 100.0, 10.0, 2.0, 0.04, 0.01] | 0 | 0 | [100.0, 200.0, 300.0, 400.0, 1000.0, 1500.0] | 0 | 0
Siemens NH-1-80 | Siemens NH-1-80 | 80 | [4800.0, 120.0, 7.0, 0.1, 0.01] | 0 | 0 | [150.58, 250.0, 450.0, 1150.0, 2470.0] | 0 | 0
Siemens NH-2-1000 | Siemens NH-2-1000 | 1000 | [4800.0, 120.0, 7.0, 0.1, 0.004] | 0 | 0 | [1900.0, 3500.0, 8400.0, 24000.0, 52000.0] | 0 | 0
Siemens NH-2-200 | Siemens NH-2-200 | 200 | [4800.0, 120.0, 7.0, 0.1, 0.004] | 0 | 0 | [280.0, 650.0, 1200.0, 3000.0, 7000.0] | 0 | 0
Siemens NH-2-224 | Siemens NH-2-224 | 224 | [4800.0, 120.0, 7.0, 0.2, 0.04, 0.004] | 0 | 0 | [400.0, 750.0, 1453.0, 3025.0, 4315.0, 7600.0] | 0 | 0
Siemens NH-2-250 | Siemens NH-2-250 | 250 | [4800.0, 120.0, 7.0, 0.1, 0.004] | 0 | 0 | [450.0, 800.0, 1650.0, 4000.0, 8500.0] | 0 | 0
Siemens NH-2-315 | Siemens NH-2-315 | 315 | [4800.0, 120.0, 7.0, 0.1, 0.004] | 0 | 0 | [550.0, 920.0, 1900.0, 5000.0, 11000.0] | 0 | 0
Siemens NH-2-355 | Siemens NH-2-355 | 355 | [4800.0, 120.0, 6.0, 0.1, 0.004] | 0 | 0 | [650.0, 1116.27, 2350.0, 5840.0, 12790.0] | 0 | 0
Siemens NH-2-400 | Siemens NH-2-400 | 400 | [4800.0, 120.0, 7.0, 0.1, 0.004] | 0 | 0 | [720.0, 1350.0, 2800.0, 6500.0, 15000.0] | 0 | 0
Siemens NH-2-425 | Siemens NH-2-425 | 425 | [4800.0, 120.0, 7.0, 0.1, 0.004] | 0 | 0 | [850.0, 1500.0, 3050.0, 7500.0, 16500.0] | 0 | 0
Siemens NH-2-630 | Siemens NH-2-630 | 630 | [4800.0, 120.0, 7.0, 0.1, 0.004] | 0 | 0 | [1200.0, 2000.0, 4800.0, 12000.0, 26000.0] | 0 | 0

## dtypes
| element | column | dtype
0 | bus | name | object
1 | bus | vn_kv | float64
2 | bus | type | object
3 | bus | zone | object
4 | bus | in_service | bool
5 | load | name | object
6 | load | bus | uint32
7 | load | p_mw | float64
8 | load | q_mvar | float64
9 | load | const_z_percent | float64
10 | load | const_i_percent | float64
11 | load | sn_mva | float64
12 | load | scaling | float64
13 | load | in_service | bool
14 | load | type | object
15 | ext_grid | name | object
16 | ext_grid | bus | uint32
17 | ext_grid | vm_pu | float64
18 | ext_grid | va_degree | float64
19 | ext_grid | slack_weight | float64
20 | ext_grid | in_service | bool
21 | line | name | object
22 | line | std_type | object
23 | line | from_bus | uint32
24 | line | to_bus | uint32
25 | line | length_km | float64
26 | line | r_ohm_per_km | float64
27 | line | x_ohm_per_km | float64
28 | line | c_nf_per_km | float64
29 | line | g_us_per_km | float64
30 | line | max_i_ka | float64
31 | line | df | float64
32 | line | parallel | uint32
33 | line | type | object
34 | line | in_service | bool
35 | trafo | name | object
36 | trafo | std_type | object
37 | trafo | hv_bus | uint32
38 | trafo | lv_bus | uint32
39 | trafo | sn_mva | float64
40 | trafo | vn_hv_kv | float64
41 | trafo | vn_lv_kv | float64
42 | trafo | vk_percent | float64
43 | trafo | vkr_percent | float64
44 | trafo | pfe_kw | float64
45 | trafo | i0_percent | float64
46 | trafo | shift_degree | float64
47 | trafo | tap_side | object
48 | trafo | tap_neutral | int32
49 | trafo | tap_min | int32
50 | trafo | tap_max | int32
51 | trafo | tap_step_percent | float64
52 | trafo | tap_step_degree | float64
53 | trafo | tap_pos | int32
54 | trafo | tap_phase_shifter | bool
55 | trafo | parallel | uint32
56 | trafo | df | float64
57 | trafo | in_service | bool
58 | line_geodata | coords | object
59 | bus_geodata | x | float64
60 | bus_geodata | y | float64
61 | bus_geodata | coords | object

## parameters
| version | format_version | converged | OPF_converged | name | f_hz | sn_mva
0 | 2.14.6 | 2.14.0 | FALSE | FALSE |  | 50 | 1