## bus
| name | vn_kv | type | zone | in_service
0 | bus_LV_5125-1_1_10_node_29 | 0.4 | n |  | TRUE
1 | bus_LV_5125-1_1_10_node_30 | 0.4 | n |  | TRUE
2 | bus_LV_5125-1_1_10_node_34 | 0.4 | n |  | TRUE
3 | bus_LV_5125-1_1_10_node_31 | 0.4 | n |  | TRUE
4 | bus_LV_5125-1_1_10_node_32 | 0.4 | n |  | TRUE
5 | bus_LV_5125-1_1_10_node_33 | 0.4 | n |  | TRUE
6 | bus_LV_5125-1_1_10_node_35 | 0.4 | n |  | TRUE
7 | bus_LV_5125-1_1_10_node_36 | 0.4 | n |  | TRUE
8 | bus_LV_5125-1_1_10_node_40 | 0.4 | n |  | TRUE
9 | bus_LV_5125-1_1_10_node_38 | 0.4 | n |  | TRUE
10 | bus_LV_5125-1_1_10_node_42 | 0.4 | n |  | TRUE
11 | bus_LV_5125-1_1_10_node_37 | 0.4 | n |  | TRUE
12 | bus_LV_5125-1_1_10_node_39 | 0.4 | n |  | TRUE
13 | bus_LV_5125-1_1_10_node_41 | 0.4 | n |  | TRUE
14 | bus_LV_5125-1_1_10_node_43 | 0.4 | n |  | TRUE
15 | bus_LV_5125-1_1_10_node_46 | 0.4 | n |  | TRUE
16 | bus_LV_5125-1_1_10_node_47 | 0.4 | n |  | TRUE
17 | bus_LV_5125-1_1_10_node_48 | 0.4 | n |  | TRUE
18 | bus_LV_5125-1_1_10_node_49 | 0.4 | n |  | TRUE
19 | bus_LV_5125-1_1_10_node_59 | 0.4 | n |  | TRUE
20 | bus_LV_5125-1_1_10_node_60 | 0.4 | n |  | TRUE
21 | bus_LV_5125-1_1_10_node_50 | 0.4 | n |  | TRUE
22 | bus_LV_5125-1_1_10_node_51 | 0.4 | n |  | TRUE
23 | bus_LV_5125-1_1_10_node_52 | 0.4 | n |  | TRUE
24 | bus_LV_5125-1_1_10_node_53 | 0.4 | n |  | TRUE
25 | bus_LV_5125-1_1_10_node_54 | 0.4 | n |  | TRUE
26 | bus_LV_5125-1_1_10_node_55 | 0.4 | n |  | TRUE
27 | bus_LV_5125-1_1_10_node_56 | 0.4 | n |  | TRUE
28 | bus_LV_5125-1_1_10_node_57 | 0.4 | n |  | TRUE
29 | bus_LV_5125-1_1_10_node_58 | 0.4 | n |  | TRUE
30 | bus_LV_5125-1_1_10_node_126 | 0.4 | n |  | TRUE
31 | bus_LV_5125-1_1_10_node_122 | 0.4 | n |  | TRUE
32 | bus_LV_5125-1_1_10_node_68 | 0.4 | n |  | TRUE
33 | bus_LV_5125-1_1_10_node_133 | 0.4 | n |  | TRUE
34 | bus_LV_5125-1_1_10_node_123 | 0.4 | n |  | TRUE
35 | bus_LV_5125-1_1_10_node_66 | 0.4 | n |  | TRUE
36 | bus_LV_5125-1_1_10_node_62 | 0.4 | n |  | TRUE
37 | bus_LV_5125-1_1_10_node_61 | 0.4 | n |  | TRUE
38 | bus_LV_5125-1_1_10_node_63 | 0.4 | n |  | TRUE
39 | bus_LV_5125-1_1_10_node_64 | 0.4 | n |  | TRUE
40 | bus_LV_5125-1_1_10_node_65 | 0.4 | n |  | TRUE
41 | bus_LV_5125-1_1_10_node_83 | 0.4 | n |  | TRUE
42 | bus_LV_5125-1_1_10_node_67 | 0.4 | n |  | TRUE
43 | bus_LV_5125-1_1_10_node_69 | 0.4 | n |  | TRUE
44 | bus_LV_5125-1_1_10_node_70 | 0.4 | n |  | TRUE
45 | bus_LV_5125-1_1_10_node_71 | 0.4 | n |  | TRUE
46 | bus_LV_5125-1_1_10_node_72 | 0.4 | n |  | TRUE
47 | bus_LV_5125-1_1_10_node_73 | 0.4 | n |  | TRUE
48 | bus_LV_5125-1_1_10_node_74 | 0.4 | n |  | TRUE
49 | bus_LV_5125-1_1_10_node_82 | 0.4 | n |  | TRUE
50 | bus_LV_5125-1_1_10_node_78 | 0.4 | n |  | TRUE
51 | bus_LV_5125-1_1_10_node_79 | 0.4 | n |  | TRUE
52 | bus_LV_5125-1_1_10_node_80 | 0.4 | n |  | TRUE
53 | bus_LV_5125-1_1_10_node_97 | 0.4 | n |  | TRUE
54 | bus_LV_5125-1_1_10_node_98 | 0.4 | n |  | TRUE
55 | bus_LV_5125-1_1_10_node_99 | 0.4 | n |  | TRUE
56 | bus_LV_5125-1_1_10_node_100 | 0.4 | n |  | TRUE
57 | bus_LV_5125-1_1_10_node_101 | 0.4 | n |  | TRUE
58 | bus_LV_5125-1_1_10_node_102 | 0.4 | n |  | TRUE
59 | bus_LV_5125-1_1_10_node_103 | 0.4 | n |  | TRUE
60 | bus_LV_5125-1_1_10_node_163 | 0.4 | n |  | TRUE
61 | bus_LV_5125-1_1_10_node_162 | 0.4 | n |  | TRUE
62 | bus_LV_5125-1_1_10_node_105 | 0.4 | n |  | TRUE
63 | bus_LV_5125-1_1_10_node_106 | 0.4 | n |  | TRUE
64 | bus_LV_5125-1_1_10_node_107 | 0.4 | n |  | TRUE
65 | bus_LV_5125-1_1_10_node_108 | 0.4 | n |  | TRUE
66 | bus_LV_5125-1_1_10_node_109 | 0.4 | n |  | TRUE
67 | bus_LV_5125-1_1_10_node_110 | 0.4 | n |  | TRUE
68 | bus_LV_5125-1_1_10_node_111 | 0.4 | n |  | TRUE
69 | bus_LV_5125-1_1_10_node_112 | 0.4 | n |  | TRUE
70 | bus_LV_5125-1_1_10_node_116 | 0.4 | n |  | TRUE
71 | bus_LV_5125-1_1_10_node_113 | 0.4 | n |  | TRUE
72 | bus_LV_5125-1_1_10_node_117 | 0.4 | n |  | TRUE
73 | bus_LV_5125-1_1_10_node_114 | 0.4 | n |  | TRUE
74 | bus_LV_5125-1_1_10_node_115 | 0.4 | n |  | TRUE
75 | bus_LV_5125-1_1_10_node_118 | 0.4 | n |  | TRUE
76 | bus_LV_5125-1_1_10_node_119 | 0.4 | n |  | TRUE
77 | bus_LV_5125-1_1_10_node_161 | 0.4 | n |  | TRUE
78 | bus_LV_5125-1_1_10_node_155 | 0.4 | n |  | TRUE
79 | bus_LV_5125-1_1_10_node_120 | 0.4 | n |  | TRUE
80 | bus_LV_5125-1_1_10_node_121 | 0.4 | n |  | TRUE
81 | bus_LV_5125-1_1_10_node_156 | 0.4 | n |  | TRUE
82 | bus_LV_5125-1_1_10_node_127 | 0.4 | n |  | TRUE
83 | bus_LV_5125-1_1_10_node_128 | 0.4 | n |  | TRUE
84 | bus_LV_5125-1_1_10_node_124 | 0.4 | n |  | TRUE
85 | bus_LV_5125-1_1_10_node_125 | 0.4 | n |  | TRUE
86 | bus_LV_5125-1_1_10_node_131 | 0.4 | n |  | TRUE
87 | bus_LV_5125-1_1_10_node_132 | 0.4 | n |  | TRUE
88 | bus_LV_5125-1_1_10_node_134 | 0.4 | n |  | TRUE
89 | bus_LV_5125-1_1_10_node_129 | 0.4 | n |  | TRUE
90 | bus_LV_5125-1_1_10_node_130 | 0.4 | n |  | TRUE
91 | bus_LV_5125-1_1_10_node_138 | 0.4 | n |  | TRUE
92 | bus_LV_5125-1_1_10_node_139 | 0.4 | n |  | TRUE
93 | bus_LV_5125-1_1_10_node_140 | 0.4 | n |  | TRUE
94 | bus_LV_5125-1_1_10_node_141 | 0.4 | n |  | TRUE
95 | bus_LV_5125-1_1_10_node_142 | 0.4 | n |  | TRUE
96 | bus_LV_5125-1_1_10_node_135 | 0.4 | n |  | TRUE
97 | bus_LV_5125-1_1_10_node_136 | 0.4 | n |  | TRUE
98 | bus_LV_5125-1_1_10_node_137 | 0.4 | n |  | TRUE
99 | bus_LV_5125-1_1_10_node_147 | 0.4 | n |  | TRUE
100 | bus_LV_5125-1_1_10_node_145 | 0.4 | n |  | TRUE
101 | bus_LV_5125-1_1_10_node_146 | 0.4 | n |  | TRUE
102 | bus_LV_5125-1_1_10_node_148 | 0.4 | n |  | TRUE
103 | bus_LV_5125-1_1_10_node_149 | 0.4 | n |  | TRUE
104 | bus_LV_5125-1_1_10_node_150 | 0.4 | n |  | TRUE
105 | bus_LV_5125-1_1_10_node_151 | 0.4 | n |  | TRUE
106 | bus_LV_5125-1_1_10_node_152 | 0.4 | n |  | TRUE
107 | bus_LV_5125-1_1_10_node_153 | 0.4 | n |  | TRUE
108 | bus_LV_5125-1_1_10_node_157 | 0.4 | n |  | TRUE
109 | bus_LV_5125-1_1_10_node_158 | 0.4 | n |  | TRUE
110 | bus_LV_5125-1_1_10_node_159 | 0.4 | n |  | TRUE
111 | bus_LV_5125-1_1_10_node_160 | 0.4 | n |  | TRUE
112 | bus_LV_5125-1_1_10_node_171 | 0.4 | n |  | TRUE
113 | bus_LV_5125-1_1_10_node_172 | 0.4 | n |  | TRUE
114 | bus_LV_5125-1_1_10_node_183 | 0.4 | n |  | TRUE
115 | bus_LV_5125-1_1_10_node_169 | 0.4 | n |  | TRUE
116 | bus_LV_5125-1_1_10_node_170 | 0.4 | n |  | TRUE
117 | bus_LV_5125-1_1_10_node_173 | 0.4 | n |  | TRUE
118 | bus_LV_5125-1_1_10_node_168 | 0.4 | n |  | TRUE
119 | bus_LV_5125-1_1_10_node_174 | 0.4 | n |  | TRUE
120 | bus_LV_5125-1_1_10_node_175 | 0.4 | n |  | TRUE
121 | bus_LV_5125-1_1_10_node_176 | 0.4 | n |  | TRUE
122 | bus_LV_5125-1_1_10_node_177 | 0.4 | n |  | TRUE
123 | bus_LV_5125-1_1_10_node_178 | 0.4 | n |  | TRUE
124 | bus_LV_5125-1_1_10_node_179 | 0.4 | n |  | TRUE
125 | bus_LV_5125-1_1_10_node_180 | 0.4 | n |  | TRUE
126 | bus_LV_5125-1_1_10_node_181 | 0.4 | n |  | TRUE
127 | bus_LV_5125-1_1_10_node_182 | 0.4 | n |  | TRUE
128 | bus_MV_65_0_node_6 | 20 | n |  | TRUE

## load
| name | bus | p_mw | q_mvar | const_z_percent | const_i_percent | sn_mva | scaling | in_service | type
0 | LV_5125-1_1_10_load_29 | 0 | 0.0044694 | 0.0011201 | 0 | 0 |  | 1 | TRUE | wye
1 | LV_5125-1_1_10_load_30 | 1 | 0.00291 | 0.0007293 | 0 | 0 |  | 1 | TRUE | wye
2 | LV_5125-1_1_10_load_34 | 2 | 0.001075 | 0.00026942 | 0 | 0 |  | 1 | TRUE | wye
3 | LV_5125-1_1_10_load_31 | 3 | 0.0011921 | 0.00029876 | 0 | 0 |  | 1 | TRUE | wye
4 | LV_5125-1_1_10_load_32 | 4 | 0.00094629 | 0.00023716 | 0 | 0 |  | 1 | TRUE | wye
5 | LV_5125-1_1_10_load_33 | 5 | 0.0051503 | 0.0012908 | 0 | 0 |  | 1 | TRUE | wye
6 | LV_5125-1_1_10_load_35 | 6 | 0.0012765 | 0.00031992 | 0 | 0 |  | 1 | TRUE | wye
7 | LV_5125-1_1_10_load_40 | 8 | 0.0023851 | 0.00059775 | 0 | 0 |  | 1 | TRUE | wye
8 | LV_5125-1_1_10_load_38 | 9 | 0.0010413 | 0.00026098 | 0 | 0 |  | 1 | TRUE | wye
9 | LV_5125-1_1_10_load_42 | 10 | 0.0087131 | 0.0021837 | 0 | 0 |  | 1 | TRUE | wye
10 | LV_5125-1_1_10_load_39 | 12 | 0.00077261 | 0.00019363 | 0 | 0 |  | 1 | TRUE | wye
11 | LV_5125-1_1_10_load_41 | 13 | 0.0020294 | 0.00050861 | 0 | 0 |  | 1 | TRUE | wye
12 | LV_5125-1_1_10_load_43 | 14 | 0.017681 | 0.0044313 | 0 | 0 |  | 1 | TRUE | wye
13 | LV_5125-1_1_10_load_46 | 15 | 0.0057559 | 0.0014426 | 0 | 0 |  | 1 | TRUE | wye
14 | LV_5125-1_1_10_load_47 | 16 | 0.011975 | 0.0030012 | 0 | 0 |  | 1 | TRUE | wye
15 | LV_5125-1_1_10_load_48 | 17 | 0.011165 | 0.0027981 | 0 | 0 |  | 1 | TRUE | wye
16 | LV_5125-1_1_10_load_49 | 18 | 0.0053124 | 0.0013314 | 0 | 0 |  | 1 | TRUE | wye
17 | LV_5125-1_1_10_load_59 | 19 | 0.0038855 | 0.00097381 | 0 | 0 |  | 1 | TRUE | wye
18 | LV_5125-1_1_10_load_60 | 20 | 0.0027583 | 0.00069129 | 0 | 0 |  | 1 | TRUE | wye
19 | LV_5125-1_1_10_load_50 | 21 | 0.0047251 | 0.0011842 | 0 | 0 |  | 1 | TRUE | wye
20 | LV_5125-1_1_10_load_51 | 22 | 0.004164 | 0.0010436 | 0 | 0 |  | 1 | TRUE | wye
21 | LV_5125-1_1_10_load_52 | 23 | 0.0019991 | 0.00050103 | 0 | 0 |  | 1 | TRUE | wye
22 | LV_5125-1_1_10_load_55 | 26 | 0.0030812 | 0.00077221 | 0 | 0 |  | 1 | TRUE | wye
23 | LV_5125-1_1_10_load_56 | 27 | 0.0032327 | 0.00081018 | 0 | 0 |  | 1 | TRUE | wye
24 | LV_5125-1_1_10_load_57 | 28 | 0.0020363 | 0.00051034 | 0 | 0 |  | 1 | TRUE | wye
25 | LV_5125-1_1_10_load_58 | 29 | 0.01152 | 0.0028873 | 0 | 0 |  | 1 | TRUE | wye
26 | LV_5125-1_1_10_load_126 | 30 | 0.0034163 | 0.00085619 | 0 | 0 |  | 1 | TRUE | wye
27 | LV_5125-1_1_10_load_122 | 31 | 0.0021634 | 0.00054221 | 0 | 0 |  | 1 | TRUE | wye
28 | LV_5125-1_1_10_load_68 | 32 | 0.0063704 | 0.0015966 | 0 | 0 |  | 1 | TRUE | wye
29 | LV_5125-1_1_10_load_133 | 33 | 0.0032939 | 0.00082552 | 0 | 0 |  | 1 | TRUE | wye
30 | LV_5125-1_1_10_load_123 | 34 | 0.0014109 | 0.00035361 | 0 | 0 |  | 1 | TRUE | wye
31 | LV_5125-1_1_10_load_66 | 35 | 0.0095466 | 0.0023926 | 0 | 0 |  | 1 | TRUE | wye
32 | LV_5125-1_1_10_load_62 | 36 | 0.0048738 | 0.0012215 | 0 | 0 |  | 1 | TRUE | wye
33 | LV_5125-1_1_10_load_61 | 37 | 0.0025456 | 0.00063799 | 0 | 0 |  | 1 | TRUE | wye
34 | LV_5125-1_1_10_load_63 | 38 | 0.0024829 | 0.00062228 | 0 | 0 |  | 1 | TRUE | wye
35 | LV_5125-1_1_10_load_64 | 39 | 0.0051557 | 0.0012922 | 0 | 0 |  | 1 | TRUE | wye
36 | LV_5125-1_1_10_load_65 | 40 | 0.0045559 | 0.0011418 | 0 | 0 |  | 1 | TRUE | wye
37 | LV_5125-1_1_10_load_83 | 41 | 0.0045544 | 0.0011414 | 0 | 0 |  | 1 | TRUE | wye
38 | LV_5125-1_1_10_load_67 | 42 | 0.0033888 | 0.00084931 | 0 | 0 |  | 1 | TRUE | wye
39 | LV_5125-1_1_10_load_69 | 43 | 0.0018887 | 0.00047335 | 0 | 0 |  | 1 | TRUE | wye
40 | LV_5125-1_1_10_load_70 | 44 | 0.0032445 | 0.00081315 | 0 | 0 |  | 1 | TRUE | wye
41 | LV_5125-1_1_10_load_71 | 45 | 0.002329 | 0.0005837 | 0 | 0 |  | 1 | TRUE | wye
42 | LV_5125-1_1_10_load_72 | 46 | 0.0042478 | 0.0010646 | 0 | 0 |  | 1 | TRUE | wye
43 | LV_5125-1_1_10_load_73 | 47 | 0.0038206 | 0.00095752 | 0 | 0 |  | 1 | TRUE | wye
44 | LV_5125-1_1_10_load_74 | 48 | 0.0034558 | 0.00086611 | 0 | 0 |  | 1 | TRUE | wye
45 | LV_5125-1_1_10_load_82 | 49 | 0.0029521 | 0.00073987 | 0 | 0 |  | 1 | TRUE | wye
46 | LV_5125-1_1_10_load_78 | 50 | 0.0024652 | 0.00061783 | 0 | 0 |  | 1 | TRUE | wye
47 | LV_5125-1_1_10_load_79 | 51 | 0.0025982 | 0.00065116 | 0 | 0 |  | 1 | TRUE | wye
48 | LV_5125-1_1_10_load_80 | 52 | 0.0015684 | 0.00039309 | 0 | 0 |  | 1 | TRUE | wye
49 | LV_5125-1_1_10_load_97 | 53 | 0.0046696 | 0.0011703 | 0 | 0 |  | 1 | TRUE | wye
50 | LV_5125-1_1_10_load_98 | 54 | 0.0033085 | 0.00082919 | 0 | 0 |  | 1 | TRUE | wye
51 | LV_5125-1_1_10_load_99 | 55 | 0.0029382 | 0.00073638 | 0 | 0 |  | 1 | TRUE | wye
52 | LV_5125-1_1_10_load_100 | 56 | 0.0036762 | 0.00092135 | 0 | 0 |  | 1 | TRUE | wye
53 | LV_5125-1_1_10_load_101 | 57 | 0.0018762 | 0.00047021 | 0 | 0 |  | 1 | TRUE | wye
54 | LV_5125-1_1_10_load_102 | 58 | 0.0021599 | 0.00054131 | 0 | 0 |  | 1 | TRUE | wye
55 | LV_5125-1_1_10_load_103 | 59 | 0.002705 | 0.00067794 | 0 | 0 |  | 1 | TRUE | wye
56 | LV_5125-1_1_10_load_163 | 60 | 0.0029555 | 0.00074072 | 0 | 0 |  | 1 | TRUE | wye
57 | LV_5125-1_1_10_load_162 | 61 | 0.0014348 | 0.00035958 | 0 | 0 |  | 1 | TRUE | wye
58 | LV_5125-1_1_10_load_105 | 62 | 0.003101 | 0.00077718 | 0 | 0 |  | 1 | TRUE | wye
59 | LV_5125-1_1_10_load_106 | 63 | 0.0033583 | 0.00084166 | 0 | 0 |  | 1 | TRUE | wye
60 | LV_5125-1_1_10_load_107 | 64 | 0.0033575 | 0.00084148 | 0 | 0 |  | 1 | TRUE | wye
61 | LV_5125-1_1_10_load_108 | 65 | 0.0038969 | 0.00097665 | 0 | 0 |  | 1 | TRUE | wye
62 | LV_5125-1_1_10_load_109 | 66 | 0.0030328 | 0.0007601 | 0 | 0 |  | 1 | TRUE | wye
63 | LV_5125-1_1_10_load_110 | 67 | 0.0019953 | 0.00050008 | 0 | 0 |  | 1 | TRUE | wye
64 | LV_5125-1_1_10_load_111 | 68 | 0.0027739 | 0.00069521 | 0 | 0 |  | 1 | TRUE | wye
65 | LV_5125-1_1_10_load_112 | 69 | 0.0021658 | 0.00054279 | 0 | 0 |  | 1 | TRUE | wye
66 | LV_5125-1_1_10_load_116 | 70 | 0.0022505 | 0.00056403 | 0 | 0 |  | 1 | TRUE | wye
67 | LV_5125-1_1_10_load_113 | 71 | 0.0015792 | 0.00039578 | 0 | 0 |  | 1 | TRUE | wye
68 | LV_5125-1_1_10_load_117 | 72 | 0.0046631 | 0.0011687 | 0 | 0 |  | 1 | TRUE | wye
69 | LV_5125-1_1_10_load_114 | 73 | 0.0046466 | 0.0011646 | 0 | 0 |  | 1 | TRUE | wye
70 | LV_5125-1_1_10_load_118 | 75 | 0.0010537 | 0.00026408 | 0 | 0 |  | 1 | TRUE | wye
71 | LV_5125-1_1_10_load_119 | 76 | 0.0047527 | 0.0011911 | 0 | 0 |  | 1 | TRUE | wye
72 | LV_5125-1_1_10_load_161 | 77 | 0.0012725 | 0.00031891 | 0 | 0 |  | 1 | TRUE | wye
73 | LV_5125-1_1_10_load_155 | 78 | 0.0043644 | 0.0010938 | 0 | 0 |  | 1 | TRUE | wye
74 | LV_5125-1_1_10_load_120 | 79 | 0.0019864 | 0.00049785 | 0 | 0 |  | 1 | TRUE | wye
75 | LV_5125-1_1_10_load_121 | 80 | 0.0023256 | 0.00058284 | 0 | 0 |  | 1 | TRUE | wye
76 | LV_5125-1_1_10_load_156 | 81 | 0.0020681 | 0.0005183 | 0 | 0 |  | 1 | TRUE | wye
77 | LV_5125-1_1_10_load_127 | 82 | 0.0044665 | 0.0011194 | 0 | 0 |  | 1 | TRUE | wye
78 | LV_5125-1_1_10_load_128 | 83 | 0.0028489 | 0.00071401 | 0 | 0 |  | 1 | TRUE | wye
79 | LV_5125-1_1_10_load_124 | 84 | 0.0021574 | 0.00054071 | 0 | 0 |  | 1 | TRUE | wye
80 | LV_5125-1_1_10_load_125 | 85 | 0.0032643 | 0.00081812 | 0 | 0 |  | 1 | TRUE | wye
81 | LV_5125-1_1_10_load_131 | 86 | 0.0029263 | 0.0007334 | 0 | 0 |  | 1 | TRUE | wye
82 | LV_5125-1_1_10_load_134 | 88 | 0.0022345 | 0.00056003 | 0 | 0 |  | 1 | TRUE | wye
83 | LV_5125-1_1_10_load_129 | 89 | 0.0039956 | 0.0010014 | 0 | 0 |  | 1 | TRUE | wye
84 | LV_5125-1_1_10_load_130 | 90 | 0.0044389 | 0.0011125 | 0 | 0 |  | 1 | TRUE | wye
85 | LV_5125-1_1_10_load_138 | 91 | 0.0023298 | 0.0005839 | 0 | 0 |  | 1 | TRUE | wye
86 | LV_5125-1_1_10_load_139 | 92 | 0.0027404 | 0.0006868 | 0 | 0 |  | 1 | TRUE | wye
87 | LV_5125-1_1_10_load_140 | 93 | 0.0099216 | 0.0024866 | 0 | 0 |  | 1 | TRUE | wye
88 | LV_5125-1_1_10_load_141 | 94 | 0.0043042 | 0.0010787 | 0 | 0 |  | 1 | TRUE | wye
89 | LV_5125-1_1_10_load_142 | 95 | 0.0039547 | 0.00099113 | 0 | 0 |  | 1 | TRUE | wye
90 | LV_5125-1_1_10_load_135 | 96 | 0.0024596 | 0.00061644 | 0 | 0 |  | 1 | TRUE | wye
91 | LV_5125-1_1_10_load_136 | 97 | 0.0031163 | 0.00078101 | 0 | 0 |  | 1 | TRUE | wye
92 | LV_5125-1_1_10_load_137 | 98 | 0.0035374 | 0.00088654 | 0 | 0 |  | 1 | TRUE | wye
93 | LV_5125-1_1_10_load_147 | 99 | 0.0033449 | 0.00083831 | 0 | 0 |  | 1 | TRUE | wye
94 | LV_5125-1_1_10_load_145 | 100 | 0.0052498 | 0.0013157 | 0 | 0 |  | 1 | TRUE | wye
95 | LV_5125-1_1_10_load_146 | 101 | 0.00258 | 0.00064662 | 0 | 0 |  | 1 | TRUE | wye
96 | LV_5125-1_1_10_load_149 | 103 | 0.0043786 | 0.0010974 | 0 | 0 |  | 1 | TRUE | wye
97 | LV_5125-1_1_10_load_150 | 104 | 0.0035234 | 0.00088305 | 0 | 0 |  | 1 | TRUE | wye
98 | LV_5125-1_1_10_load_151 | 105 | 0.0015346 | 0.00038461 | 0 | 0 |  | 1 | TRUE | wye
99 | LV_5125-1_1_10_load_153 | 107 | 0.0041823 | 0.0010482 | 0 | 0 |  | 1 | TRUE | wye
100 | LV_5125-1_1_10_load_157 | 108 | 0.0022571 | 0.00056569 | 0 | 0 |  | 1 | TRUE | wye
101 | LV_5125-1_1_10_load_158 | 109 | 0.001518 | 0.00038044 | 0 | 0 |  | 1 | TRUE | wye
102 | LV_5125-1_1_10_load_159 | 110 | 0.0023067 | 0.00057811 | 0 | 0 |  | 1 | TRUE | wye
103 | LV_5125-1_1_10_load_160 | 111 | 0.0018813 | 0.00047151 | 0 | 0 |  | 1 | TRUE | wye
104 | LV_5125-1_1_10_load_171 | 112 | 0.0070103 | 0.0017569 | 0 | 0 |  | 1 | TRUE | wye
105 | LV_5125-1_1_10_load_172 | 113 | 0.0072698 | 0.001822 | 0 | 0 |  | 1 | TRUE | wye
106 | LV_5125-1_1_10_load_183 | 114 | 0.0047548 | 0.0011917 | 0 | 0 |  | 1 | TRUE | wye
107 | LV_5125-1_1_10_load_169 | 115 | 0.0017554 | 0.00043994 | 0 | 0 |  | 1 | TRUE | wye
108 | LV_5125-1_1_10_load_170 | 116 | 0.00099658 | 0.00024977 | 0 | 0 |  | 1 | TRUE | wye
109 | LV_5125-1_1_10_load_173 | 117 | 0.0017041 | 0.00042709 | 0 | 0 |  | 1 | TRUE | wye
110 | LV_5125-1_1_10_load_168 | 118 | 0.0017554 | 0.00043994 | 0 | 0 |  | 1 | TRUE | wye
111 | LV_5125-1_1_10_load_174 | 119 | 0.0020741 | 0.00051981 | 0 | 0 |  | 1 | TRUE | wye
112 | LV_5125-1_1_10_load_175 | 120 | 0.0069673 | 0.0017462 | 0 | 0 |  | 1 | TRUE | wye
113 | LV_5125-1_1_10_load_176 | 121 | 0.0026063 | 0.0006532 | 0 | 0 |  | 1 | TRUE | wye
114 | LV_5125-1_1_10_load_177 | 122 | 0.0021852 | 0.00054765 | 0 | 0 |  | 1 | TRUE | wye
115 | LV_5125-1_1_10_load_178 | 123 | 0.0027718 | 0.00069467 | 0 | 0 |  | 1 | TRUE | wye
116 | LV_5125-1_1_10_load_179 | 124 | 0.0063288 | 0.0015861 | 0 | 0 |  | 1 | TRUE | wye
117 | LV_5125-1_1_10_load_180 | 125 | 0.0027513 | 0.00068954 | 0 | 0 |  | 1 | TRUE | wye
118 | LV_5125-1_1_10_load_181 | 126 | 0.0030396 | 0.00076179 | 0 | 0 |  | 1 | TRUE | wye
119 | LV_5125-1_1_10_load_182 | 127 | 0.0030359 | 0.00076086 | 0 | 0 |  | 1 | TRUE | wye

## ext_grid
| name | bus | vm_pu | va_degree | slack_weight | in_service
0 |  | 70 | 1 | 0 | 1 | TRUE

## line
| name | std_type | from_bus | to_bus | length_km | r_ohm_per_km | x_ohm_per_km | c_nf_per_km | g_us_per_km | max_i_ka | df | parallel | type | in_service
0 | LV_5125-1_1_10_line_0 |  | 0 | 1 | 0.035297 | 0.125 | 0.08 | 261 | 0 | 0.364 | 1 | 1 | cs | TRUE
1 | LV_5125-1_1_10_line_1 |  | 1 | 2 | 0.056055 | 0.125 | 0.08 | 261 | 0 | 0.364 | 1 | 1 | cs | TRUE
2 | LV_5125-1_1_10_line_2 |  | 2 | 6 | 0.0028959 | 0.125 | 0.08 | 261 | 0 | 0.364 | 1 | 1 | cs | TRUE
3 | LV_5125-1_1_10_line_3 |  | 2 | 5 | 0.017242 | 0.125 | 0.08 | 261 | 0 | 0.364 | 1 | 1 | cs | TRUE
4 | LV_5125-1_1_10_line_4 |  | 3 | 4 | 0.018356 | 0.125 | 0.08 | 261 | 0 | 0.364 | 1 | 1 | cs | TRUE
5 | LV_5125-1_1_10_line_5 |  | 4 | 8 | 0.011323 | 0.125 | 0.08 | 261 | 0 | 0.364 | 1 | 1 | cs | TRUE
6 | LV_5125-1_1_10_line_6 |  | 4 | 9 | 0.047174 | 0.125 | 0.08 | 261 | 0 | 0.364 | 1 | 1 | cs | TRUE
7 | LV_5125-1_1_10_line_7 |  | 6 | 7 | 0.050953 | 0.125 | 0.08 | 261 | 0 | 0.364 | 1 | 1 | cs | TRUE
8 | LV_5125-1_1_10_line_8 |  | 7 | 9 | 0.018147 | 0.125 | 0.08 | 261 | 0 | 0.364 | 1 | 1 | cs | TRUE
9 | LV_5125-1_1_10_line_9 |  | 8 | 10 | 0.063253 | 0.125 | 0.08 | 261 | 0 | 0.364 | 1 | 1 | cs | TRUE
10 | LV_5125-1_1_10_line_10 |  | 9 | 11 | 0.058669 | 0.125 | 0.08 | 261 | 0 | 0.364 | 1 | 1 | cs | TRUE
11 | LV_5125-1_1_10_line_11 |  | 10 | 14 | 0.068775 | 0.125 | 0.08 | 261 | 0 | 0.364 | 1 | 1 | cs | TRUE
12 | LV_5125-1_1_10_line_12 |  | 11 | 12 | 0.01773 | 0.125 | 0.08 | 261 | 0 | 0.364 | 1 | 1 | cs | TRUE
13 | LV_5125-1_1_10_line_13 |  | 12 | 13 | 0.0033962 | 0.125 | 0.08 | 261 | 0 | 0.364 | 1 | 1 | cs | TRUE
14 | LV_5125-1_1_10_line_14 |  | 14 | 15 | 0.023702 | 0.125 | 0.08 | 261 | 0 | 0.364 | 1 | 3 | cs | TRUE
15 | LV_5125-1_1_10_line_15 |  | 15 | 16 | 0.026768 | 0.125 | 0.08 | 261 | 0 | 0.364 | 1 | 5 | cs | TRUE
16 | LV_5125-1_1_10_line_16 |  | 16 | 17 | 0.038152 | 0.125 | 0.08 | 261 | 0 | 0.364 | 1 | 5 | cs | TRUE
17 | LV_5125-1_1_10_line_17 |  | 17 | 18 | 0.023847 | 0.125 | 0.08 | 261 | 0 | 0.364 | 1 | 5 | cs | TRUE
18 | LV_5125-1_1_10_line_18 |  | 18 | 19 | 0.0087227 | 0.125 | 0.08 | 261 | 0 | 0.364 | 1 | 5 | cs | TRUE
19 | LV_5125-1_1_10_line_19 |  | 19 | 20 | 0.001447 | 0.125 | 0.08 | 261 | 0 | 0.364 | 1 | 5 | cs | TRUE
20 | LV_5125-1_1_10_line_20 |  | 20 | 36 | 0.018528 | 0.125 | 0.08 | 261 | 0 | 0.364 | 1 | 5 | cs | TRUE
21 | LV_5125-1_1_10_line_21 |  | 21 | 22 | 0.0306 | 0.125 | 0.08 | 261 | 0 | 0.364 | 1 | 1 | cs | TRUE
22 | LV_5125-1_1_10_line_22 |  | 21 | 23 | 0.075128 | 0.125 | 0.08 | 261 | 0 | 0.364 | 1 | 1 | cs | TRUE
23 | LV_5125-1_1_10_line_23 |  | 22 | 24 | 0.012497 | 0.125 | 0.08 | 261 | 0 | 0.364 | 1 | 1 | cs | TRUE
24 | LV_5125-1_1_10_line_24 |  | 24 | 25 | 0.015758 | 0.125 | 0.08 | 261 | 0 | 0.364 | 1 | 5 | cs | TRUE
25 | LV_5125-1_1_10_line_25 |  | 24 | 26 | 0.016831 | 0.125 | 0.08 | 261 | 0 | 0.364 | 1 | 5 | cs | TRUE
26 | LV_5125-1_1_10_line_26 |  | 25 | 27 | 0.030589 | 0.125 | 0.08 | 261 | 0 | 0.364 | 1 | 1 | cs | TRUE
27 | LV_5125-1_1_10_line_27 |  | 25 | 28 | 0.031243 | 0.125 | 0.08 | 261 | 0 | 0.364 | 1 | 5 | cs | TRUE
28 | LV_5125-1_1_10_line_28 |  | 26 | 29 | 0.0012803 | 0.125 | 0.08 | 261 | 0 | 0.364 | 1 | 5 | cs | TRUE
29 | LV_5125-1_1_10_line_29 |  | 27 | 30 | 0.0036219 | 0.125 | 0.08 | 261 | 0 | 0.364 | 1 | 1 | cs | TRUE
30 | LV_5125-1_1_10_line_30 |  | 28 | 31 | 0.020963 | 0.125 | 0.08 | 261 | 0 | 0.364 | 1 | 5 | cs | TRUE
31 | LV_5125-1_1_10_line_31 |  | 29 | 32 | 0.023458 | 0.125 | 0.08 | 261 | 0 | 0.364 | 1 | 5 | cs | TRUE
32 | LV_5125-1_1_10_line_32 |  | 30 | 33 | 0.024365 | 0.125 | 0.08 | 261 | 0 | 0.364 | 1 | 1 | cs | TRUE
33 | LV_5125-1_1_10_line_33 |  | 31 | 34 | 0.016846 | 0.125 | 0.08 | 261 | 0 | 0.364 | 1 | 5 | cs | TRUE
34 | LV_5125-1_1_10_line_34 |  | 32 | 35 | 0.0057796 | 0.125 | 0.08 | 261 | 0 | 0.364 | 1 | 5 | cs | TRUE
35 | LV_5125-1_1_10_line_35 |  | 33 | 88 | 0.0010671 | 0.125 | 0.08 | 261 | 0 | 0.364 | 1 | 1 | cs | TRUE
36 | LV_5125-1_1_10_line_36 |  | 34 | 84 | 0.015588 | 0.125 | 0.08 | 261 | 0 | 0.364 | 1 | 5 | cs | TRUE
37 | LV_5125-1_1_10_line_37 |  | 35 | 42 | 0.022541 | 0.125 | 0.08 | 261 | 0 | 0.364 | 1 | 5 | cs | TRUE
38 | LV_5125-1_1_10_line_38 |  | 36 | 37 | 9.0425e-06 | 0.125 | 0.08 | 261 | 0 | 0.364 | 1 | 5 | cs | TRUE
39 | LV_5125-1_1_10_line_39 |  | 37 | 38 | 0.044214 | 0.125 | 0.08 | 261 | 0 | 0.364 | 1 | 5 | cs | TRUE
40 | LV_5125-1_1_10_line_40 |  | 38 | 39 | 0.026524 | 0.125 | 0.08 | 261 | 0 | 0.364 | 1 | 5 | cs | TRUE
41 | LV_5125-1_1_10_line_41 |  | 39 | 40 | 0.020571 | 0.125 | 0.08 | 261 | 0 | 0.364 | 1 | 5 | cs | TRUE
42 | LV_5125-1_1_10_line_42 |  | 40 | 41 | 0.028758 | 0.125 | 0.08 | 261 | 0 | 0.364 | 1 | 5 | cs | TRUE
43 | LV_5125-1_1_10_line_43 |  | 41 | 49 | 0.019361 | 0.125 | 0.08 | 261 | 0 | 0.364 | 1 | 1 | cs | TRUE
44 | LV_5125-1_1_10_line_44 |  | 41 | 48 | 0.013491 | 0.125 | 0.08 | 261 | 0 | 0.364 | 1 | 5 | cs | TRUE
45 | LV_5125-1_1_10_line_45 |  | 42 | 43 | 0.011332 | 0.125 | 0.08 | 261 | 0 | 0.364 | 1 | 5 | cs | TRUE
46 | LV_5125-1_1_10_line_46 |  | 43 | 44 | 0.013653 | 0.125 | 0.08 | 261 | 0 | 0.364 | 1 | 5 | cs | TRUE
47 | LV_5125-1_1_10_line_47 |  | 44 | 45 | 0.0080577 | 0.125 | 0.08 | 261 | 0 | 0.364 | 1 | 5 | cs | TRUE
48 | LV_5125-1_1_10_line_48 |  | 45 | 46 | 0.042913 | 0.125 | 0.08 | 261 | 0 | 0.364 | 1 | 5 | cs | TRUE
49 | LV_5125-1_1_10_line_49 |  | 46 | 47 | 0.0082544 | 0.125 | 0.08 | 261 | 0 | 0.364 | 1 | 5 | cs | TRUE
50 | LV_5125-1_1_10_line_50 |  | 47 | 48 | 0.0064348 | 0.125 | 0.08 | 261 | 0 | 0.364 | 1 | 5 | cs | TRUE
51 | LV_5125-1_1_10_line_51 |  | 49 | 52 | 0.0022871 | 0.125 | 0.08 | 261 | 0 | 0.364 | 1 | 1 | cs | TRUE
52 | LV_5125-1_1_10_line_52 |  | 50 | 51 | 0.014172 | 0.125 | 0.08 | 261 | 0 | 0.364 | 1 | 1 | cs | TRUE
53 | LV_5125-1_1_10_line_53 |  | 50 | 52 | 0.0084433 | 0.125 | 0.08 | 261 | 0 | 0.364 | 1 | 1 | cs | TRUE
54 | LV_5125-1_1_10_line_54 |  | 53 | 54 | 0.0045733 | 0.125 | 0.08 | 261 | 0 | 0.364 | 1 | 1 | cs | TRUE
55 | LV_5125-1_1_10_line_55 |  | 53 | 55 | 0.019073 | 0.125 | 0.08 | 261 | 0 | 0.364 | 1 | 1 | cs | TRUE
56 | LV_5125-1_1_10_line_56 |  | 54 | 56 | 0.003693 | 0.125 | 0.08 | 261 | 0 | 0.364 | 1 | 1 | cs | TRUE
57 | LV_5125-1_1_10_line_57 |  | 55 | 57 | 0.01542 | 0.125 | 0.08 | 261 | 0 | 0.364 | 1 | 1 | cs | TRUE
58 | LV_5125-1_1_10_line_58 |  | 56 | 58 | 0.0068483 | 0.125 | 0.08 | 261 | 0 | 0.364 | 1 | 1 | cs | TRUE
59 | LV_5125-1_1_10_line_59 |  | 57 | 59 | 0.0061749 | 0.125 | 0.08 | 261 | 0 | 0.364 | 1 | 1 | cs | TRUE
60 | LV_5125-1_1_10_line_60 |  | 59 | 60 | 0.0050975 | 0.125 | 0.08 | 261 | 0 | 0.364 | 1 | 1 | cs | TRUE
61 | LV_5125-1_1_10_line_61 |  | 60 | 61 | 0.022279 | 0.125 | 0.08 | 261 | 0 | 0.364 | 1 | 1 | cs | TRUE
62 | LV_5125-1_1_10_line_62 |  | 61 | 77 | 0.0034126 | 0.125 | 0.08 | 261 | 0 | 0.364 | 1 | 1 | cs | TRUE
63 | LV_5125-1_1_10_line_63 |  | 62 | 63 | 0.014431 | 0.125 | 0.08 | 261 | 0 | 0.364 | 1 | 5 | cs | TRUE
64 | LV_5125-1_1_10_line_64 |  | 62 | 64 | 0.0072793 | 0.125 | 0.08 | 261 | 0 | 0.364 | 1 | 5 | cs | TRUE
65 | LV_5125-1_1_10_line_65 |  | 63 | 65 | 0.00021193 | 0.125 | 0.08 | 261 | 0 | 0.364 | 1 | 5 | cs | TRUE
66 | LV_5125-1_1_10_line_66 |  | 64 | 66 | 0.00085948 | 0.125 | 0.08 | 261 | 0 | 0.364 | 1 | 5 | cs | TRUE
67 | LV_5125-1_1_10_line_67 |  | 65 | 67 | 0.0073469 | 0.125 | 0.08 | 261 | 0 | 0.364 | 1 | 5 | cs | TRUE
68 | LV_5125-1_1_10_line_68 |  | 66 | 68 | 0.017144 | 0.125 | 0.08 | 261 | 0 | 0.364 | 1 | 5 | cs | TRUE
69 | LV_5125-1_1_10_line_69 |  | 67 | 69 | 0.011934 | 0.125 | 0.08 | 261 | 0 | 0.364 | 1 | 5 | cs | TRUE
70 | LV_5125-1_1_10_line_70 |  | 68 | 70 | 0.0050044 | 0.125 | 0.08 | 261 | 0 | 0.364 | 1 | 5 | cs | TRUE
71 | LV_5125-1_1_10_line_71 |  | 69 | 71 | 0.0084786 | 0.125 | 0.08 | 261 | 0 | 0.364 | 1 | 5 | cs | TRUE
72 | LV_5125-1_1_10_line_72 |  | 70 | 72 | 0.016405 | 0.125 | 0.08 | 261 | 0 | 0.364 | 1 | 5 | cs | TRUE
73 | LV_5125-1_1_10_line_73 |  | 71 | 73 | 0.018904 | 0.125 | 0.08 | 261 | 0 | 0.364 | 1 | 5 | cs | TRUE
74 | LV_5125-1_1_10_line_74 |  | 72 | 79 | 0.013408 | 0.125 | 0.08 | 261 | 0 | 0.364 | 1 | 5 | cs | TRUE
75 | LV_5125-1_1_10_line_75 |  | 73 | 74 | 0.016904 | 0.125 | 0.08 | 261 | 0 | 0.364 | 1 | 5 | cs | TRUE
76 | LV_5125-1_1_10_line_76 |  | 74 | 75 | 0.014344 | 0.125 | 0.08 | 261 | 0 | 0.364 | 1 | 1 | cs | TRUE
77 | LV_5125-1_1_10_line_77 |  | 74 | 76 | 0.031457 | 0.125 | 0.08 | 261 | 0 | 0.364 | 1 | 5 | cs | TRUE
78 | LV_5125-1_1_10_line_78 |  | 75 | 77 | 0.0020124 | 0.125 | 0.08 | 261 | 0 | 0.364 | 1 | 1 | cs | TRUE
79 | LV_5125-1_1_10_line_79 |  | 76 | 78 | 0.035768 | 0.125 | 0.08 | 261 | 0 | 0.364 | 1 | 5 | cs | TRUE
80 | LV_5125-1_1_10_line_80 |  | 78 | 81 | 0.086203 | 0.125 | 0.08 | 261 | 0 | 0.364 | 1 | 5 | cs | TRUE
81 | LV_5125-1_1_10_line_81 |  | 79 | 80 | 0.035669 | 0.125 | 0.08 | 261 | 0 | 0.364 | 1 | 5 | cs | TRUE
82 | LV_5125-1_1_10_line_82 |  | 80 | 82 | 0.008143 | 0.125 | 0.08 | 261 | 0 | 0.364 | 1 | 5 | cs | TRUE
83 | LV_5125-1_1_10_line_83 |  | 81 | 112 | 0.074663 | 0.125 | 0.08 | 261 | 0 | 0.364 | 1 | 4 | cs | TRUE
84 | LV_5125-1_1_10_line_84 |  | 82 | 83 | 0.038042 | 0.125 | 0.08 | 261 | 0 | 0.364 | 1 | 5 | cs | TRUE
85 | LV_5125-1_1_10_line_85 |  | 83 | 89 | 0.0049549 | 0.125 | 0.08 | 261 | 0 | 0.364 | 1 | 5 | cs | TRUE
86 | LV_5125-1_1_10_line_86 |  | 84 | 85 | 0.041694 | 0.125 | 0.08 | 261 | 0 | 0.364 | 1 | 5 | cs | TRUE
87 | LV_5125-1_1_10_line_87 |  | 85 | 86 | 0.031998 | 0.125 | 0.08 | 261 | 0 | 0.364 | 1 | 5 | cs | TRUE
88 | LV_5125-1_1_10_line_88 |  | 86 | 87 | 0.021925 | 0.125 | 0.08 | 261 | 0 | 0.364 | 1 | 5 | cs | TRUE
89 | LV_5125-1_1_10_line_89 |  | 87 | 92 | 0.027852 | 0.125 | 0.08 | 261 | 0 | 0.364 | 1 | 1 | cs | TRUE
90 | LV_5125-1_1_10_line_90 |  | 87 | 93 | 0.036297 | 0.125 | 0.08 | 261 | 0 | 0.364 | 1 | 1 | cs | TRUE
91 | LV_5125-1_1_10_line_91 |  | 87 | 91 | 0.024882 | 0.125 | 0.08 | 261 | 0 | 0.364 | 1 | 5 | cs | TRUE
92 | LV_5125-1_1_10_line_92 |  | 88 | 96 | 0.019659 | 0.125 | 0.08 | 261 | 0 | 0.364 | 1 | 1 | cs | TRUE
93 | LV_5125-1_1_10_line_93 |  | 89 | 90 | 0.0033373 | 0.125 | 0.08 | 261 | 0 | 0.364 | 1 | 5 | cs | TRUE
94 | LV_5125-1_1_10_line_94 |  | 90 | 91 | 0.0043443 | 0.125 | 0.08 | 261 | 0 | 0.364 | 1 | 5 | cs | TRUE
95 | LV_5125-1_1_10_line_95 |  | 92 | 94 | 0.011721 | 0.125 | 0.08 | 261 | 0 | 0.364 | 1 | 1 | cs | TRUE
96 | LV_5125-1_1_10_line_96 |  | 93 | 95 | 0.0097806 | 0.125 | 0.08 | 261 | 0 | 0.364 | 1 | 1 | cs | TRUE
97 | LV_5125-1_1_10_line_97 |  | 96 | 97 | 0.017875 | 0.125 | 0.08 | 261 | 0 | 0.364 | 1 | 1 | cs | TRUE
98 | LV_5125-1_1_10_line_98 |  | 97 | 98 | 0.034618 | 0.125 | 0.08 | 261 | 0 | 0.364 | 1 | 1 | cs | TRUE
99 | LV_5125-1_1_10_line_99 |  | 99 | 100 | 0.057911 | 0.125 | 0.08 | 261 | 0 | 0.364 | 1 | 1 | cs | TRUE
100 | LV_5125-1_1_10_line_100 |  | 100 | 101 | 0.051998 | 0.125 | 0.08 | 261 | 0 | 0.364 | 1 | 1 | cs | TRUE
101 | LV_5125-1_1_10_line_101 |  | 101 | 102 | 0.011033 | 0.125 | 0.08 | 261 | 0 | 0.364 | 1 | 1 | cs | TRUE
102 | LV_5125-1_1_10_line_102 |  | 102 | 103 | 0.010008 | 0.125 | 0.08 | 261 | 0 | 0.364 | 1 | 1 | cs | TRUE
103 | LV_5125-1_1_10_line_103 |  | 102 | 104 | 0.018066 | 0.125 | 0.08 | 261 | 0 | 0.364 | 1 | 1 | cs | TRUE
104 | LV_5125-1_1_10_line_104 |  | 103 | 105 | 0.002311 | 0.125 | 0.08 | 261 | 0 | 0.364 | 1 | 1 | cs | TRUE
105 | LV_5125-1_1_10_line_105 |  | 104 | 106 | 0.049799 | 0.125 | 0.08 | 261 | 0 | 0.364 | 1 | 1 | cs | TRUE
106 | LV_5125-1_1_10_line_106 |  | 105 | 107 | 0.049209 | 0.125 | 0.08 | 261 | 0 | 0.364 | 1 | 1 | cs | TRUE
107 | LV_5125-1_1_10_line_107 |  | 106 | 108 | 0.10318 | 0.125 | 0.08 | 261 | 0 | 0.364 | 1 | 1 | cs | TRUE
108 | LV_5125-1_1_10_line_108 |  | 106 | 109 | 0.0045451 | 0.125 | 0.08 | 261 | 0 | 0.364 | 1 | 1 | cs | TRUE
109 | LV_5125-1_1_10_line_109 |  | 108 | 110 | 0.0035109 | 0.125 | 0.08 | 261 | 0 | 0.364 | 1 | 1 | cs | TRUE
110 | LV_5125-1_1_10_line_110 |  | 109 | 111 | 0.0061965 | 0.125 | 0.08 | 261 | 0 | 0.364 | 1 | 1 | cs | TRUE
111 | LV_5125-1_1_10_line_111 |  | 110 | 116 | 0.0059863 | 0.125 | 0.08 | 261 | 0 | 0.364 | 1 | 1 | cs | TRUE
112 | LV_5125-1_1_10_line_112 |  | 111 | 117 | 0.0083968 | 0.125 | 0.08 | 261 | 0 | 0.364 | 1 | 1 | cs | TRUE
113 | LV_5125-1_1_10_line_113 |  | 112 | 115 | 0.1499 | 0.125 | 0.08 | 261 | 0 | 0.364 | 1 | 1 | cs | TRUE
114 | LV_5125-1_1_10_line_114 |  | 112 | 113 | 0.032387 | 0.125 | 0.08 | 261 | 0 | 0.364 | 1 | 1 | cs | TRUE
115 | LV_5125-1_1_10_line_115 |  | 113 | 114 | 0.0022951 | 0.125 | 0.08 | 261 | 0 | 0.364 | 1 | 1 | cs | TRUE
116 | LV_5125-1_1_10_line_116 |  | 115 | 118 | 0.004663 | 0.125 | 0.08 | 261 | 0 | 0.364 | 1 | 1 | cs | TRUE
117 | LV_5125-1_1_10_line_117 |  | 116 | 118 | 0.056729 | 0.125 | 0.08 | 261 | 0 | 0.364 | 1 | 1 | cs | TRUE
118 | LV_5125-1_1_10_line_118 |  | 117 | 119 | 0.015794 | 0.125 | 0.08 | 261 | 0 | 0.364 | 1 | 1 | cs | TRUE
119 | LV_5125-1_1_10_line_119 |  | 119 | 120 | 0.011139 | 0.125 | 0.08 | 261 | 0 | 0.364 | 1 | 1 | cs | TRUE
120 | LV_5125-1_1_10_line_120 |  | 120 | 121 | 0.014357 | 0.125 | 0.08 | 261 | 0 | 0.364 | 1 | 1 | cs | TRUE
121 | LV_5125-1_1_10_line_121 |  | 121 | 122 | 0.0090785 | 0.125 | 0.08 | 261 | 0 | 0.364 | 1 | 1 | cs | TRUE
122 | LV_5125-1_1_10_line_122 |  | 122 | 123 | 0.002308 | 0.125 | 0.08 | 261 | 0 | 0.364 | 1 | 1 | cs | TRUE
123 | LV_5125-1_1_10_line_123 |  | 123 | 124 | 0.01457 | 0.125 | 0.08 | 261 | 0 | 0.364 | 1 | 1 | cs | TRUE
124 | LV_5125-1_1_10_line_124 |  | 124 | 125 | 0.0063526 | 0.125 | 0.08 | 261 | 0 | 0.364 | 1 | 1 | cs | TRUE
125 | LV_5125-1_1_10_line_125 |  | 125 | 126 | 0.0041605 | 0.125 | 0.08 | 261 | 0 | 0.364 | 1 | 1 | cs | TRUE
126 | LV_5125-1_1_10_line_126 |  | 126 | 127 | 0.01032 | 0.125 | 0.08 | 261 | 0 | 0.364 | 1 | 1 | cs | TRUE

## trafo
| name | std_type | hv_bus | lv_bus | sn_mva | vn_hv_kv | vn_lv_kv | vk_percent | vkr_percent | pfe_kw | i0_percent | shift_degree | tap_side | tap_neutral | tap_min | tap_max | tap_step_percent | tap_step_degree | tap_pos | tap_phase_shifter | parallel | df | in_service
0 | LV_5125-1_1_10_trafo_116 | 0.63 MVA 20/0.4 kV | 128 | 70 | 0.63 | 20 | 0.4 | 6 | 1.206 | 1.65 | 0.2619 | 150 | hv | 0 | -2 | 2 | 2.5 | 0 | 0 | FALSE | 1 | 1 | TRUE

## line_geodata
| x0 | y0 | x1 | y1 | x2 | y2 | x3 | y3 | x4 | y4 | x5 | y5 | x6 | y6 | x7 | y7
0 | 2699394.7597 | 1110642.7426 | 2699387.832 | 1110634.5536 | 2699370.8972 | 1110616.7506
1 | 2699370.8972 | 1110616.7506 | 2699409.5686 | 1110576.1709
2 | 2699409.5686 | 1110576.1709 | 2699407.6099 | 1110574.0379
3 | 2699421.4712 | 1110588.6444 | 2699411.7888 | 1110578.5888 | 2699409.5686 | 1110576.1709
4 | 2699329.971 | 1110575.2636 | 2699319.1328 | 1110560.4485 | 2699319.1328 | 1110560.4485
5 | 2699319.1328 | 1110560.4485 | 2699315.0294 | 1110560.4146 | 2699312.6993 | 1110567.2474 | 2699312.6993 | 1110567.2474
6 | 2699319.1328 | 1110560.4485 | 2699356.9426 | 1110532.238
7 | 2699373.1473 | 1110536.5071 | 2699407.6099 | 1110574.0379
8 | 2699373.1473 | 1110536.5071 | 2699368.2264 | 1110538.2498 | 2699361.2751 | 1110535.612 | 2699356.9426 | 1110532.238
9 | 2699352.4491 | 1110615.0547 | 2699335.7186 | 1110589.694 | 2699327.1028 | 1110581.1031 | 2699315.534 | 1110573.4867 | 2699312.6993 | 1110567.2474
10 | 2699327.9902 | 1110485.4354 | 2699325.8047 | 1110489.5689 | 2699327.1844 | 1110496.8739 | 2699336.3811 | 1110511.5337 | 2699351.4459 | 1110527.9573 | 2699356.9426 | 1110532.238
11 | 2699383.3728 | 1110676.3098 | 2699373.9854 | 1110657.4633 | 2699361.344 | 1110628.538 | 2699352.4491 | 1110615.0547
12 | 2699327.9902 | 1110485.4354 | 2699317.2133 | 1110471.3566
13 | 2699317.2133 | 1110471.3566 | 2699315.149 | 1110468.6598
14 | 2699383.3728 | 1110676.3098 | 2699383.9743 | 1110677.5173 | 2699387.9322 | 1110691.1351 | 2699381.4059 | 1110696.0535
15 | 2699381.4059 | 1110696.0535 | 2699381.4059 | 1110696.0535 | 2699375.3589 | 1110689.6504 | 2699369.3369 | 1110672.7287
16 | 2699369.3369 | 1110672.7287 | 2699366.8698 | 1110665.7964 | 2699357.6595 | 1110654.8164 | 2699345.3147 | 1110643.9261
17 | 2699345.3147 | 1110643.9261 | 2699327.4319 | 1110628.1504
18 | 2699320.8907 | 1110622.38 | 2699327.4319 | 1110628.1504
19 | 2699320.8907 | 1110622.38 | 2699319.8056 | 1110621.4227
20 | 2699319.8056 | 1110621.4227 | 2699305.911 | 1110609.1653
21 | 2699344.2459 | 1110731.191 | 2699342.3661 | 1110728.7678 | 2699330.7419 | 1110717.0034 | 2699323.6221 | 1110708.626 | 2699323.6221 | 1110708.626
22 | 2699344.2459 | 1110731.191 | 2699352.1069 | 1110741.3241 | 2699358.9131 | 1110756.1004 | 2699364.0511 | 1110771.2718 | 2699379.046 | 1110792.3863 | 2699383.0015 | 1110793.5374
23 | 2699312.8814 | 1110705.2035 | 2699317.8086 | 1110704.0057 | 2699323.6221 | 1110708.626
24 | 2699312.8814 | 1110705.2035 | 2699321.7487 | 1110718.2458
25 | 2699312.8814 | 1110705.2035 | 2699303.4182 | 1110691.2853
26 | 2699321.7487 | 1110718.2458 | 2699328.9708 | 1110728.8707 | 2699336.5726 | 1110744.9017
27 | 2699321.7487 | 1110718.2458 | 2699322.5782 | 1110727.9988 | 2699310.1481 | 1110732.8761 | 2699303.1793 | 1110737.0079
28 | 2699302.6984 | 1110690.2265 | 2699303.4182 | 1110691.2853
29 | 2699338.1245 | 1110748.1744 | 2699336.5726 | 1110744.9017
30 | 2699284.1599 | 1110745.696 | 2699297.63 | 1110740.298 | 2699303.1793 | 1110737.0079
31 | 2699302.6984 | 1110690.2265 | 2699289.5092 | 1110670.828
32 | 2699338.1245 | 1110748.1744 | 2699339.773 | 1110751.6507 | 2699346.7396 | 1110770.9498
33 | 2699284.1599 | 1110745.696 | 2699282.9966 | 1110746.1621 | 2699284.2135 | 1110754.4428 | 2699288.2733 | 1110760.4166
34 | 2699286.2595 | 1110666.0485 | 2699289.5092 | 1110670.828
35 | 2699346.7396 | 1110770.9498 | 2699347.1019 | 1110771.9534
36 | 2699288.2733 | 1110760.4166 | 2699297.0351 | 1110773.309
37 | 2699286.2595 | 1110666.0485 | 2699273.5858 | 1110647.4082
38 | 2699305.9042 | 1110609.1593 | 2699305.911 | 1110609.1653
39 | 2699305.9042 | 1110609.1593 | 2699292.2316 | 1110597.0977 | 2699269.2418 | 1110584.9948
40 | 2699253.8951 | 1110563.8702 | 2699266.1403 | 1110583.3621 | 2699269.2418 | 1110584.9948
41 | 2699253.8951 | 1110563.8702 | 2699242.952 | 1110546.4511
42 | 2699217.4642 | 1110559.7691 | 2699242.952 | 1110546.4511
43 | 2699217.4642 | 1110559.7691 | 2699207.805 | 1110542.9897
44 | 2699224.1951 | 1110571.4616 | 2699217.4642 | 1110559.7691
45 | 2699273.5858 | 1110647.4082 | 2699267.2145 | 1110638.0374
46 | 2699259.5377 | 1110626.7465 | 2699267.2145 | 1110638.0374
47 | 2699255.0072 | 1110620.0831 | 2699259.5377 | 1110626.7465
48 | 2699255.0072 | 1110620.0831 | 2699236.5979 | 1110593.0069 | 2699231.5236 | 1110584.1921
49 | 2699231.5236 | 1110584.1921 | 2699227.4055 | 1110577.0384
50 | 2699224.1951 | 1110571.4616 | 2699227.4055 | 1110577.0384
51 | 2699207.805 | 1110542.9897 | 2699206.664 | 1110541.0076
52 | 2699202.4516 | 1110533.6901 | 2699201.9535 | 1110532.8248 | 2699197.2475 | 1110520.5202
53 | 2699202.4516 | 1110533.6901 | 2699206.664 | 1110541.0076
54 | 2699105.2134 | 1110583.5076 | 2699101.6431 | 1110580.6497
55 | 2699118.3476 | 1110597.223 | 2699110.1773 | 1110587.481 | 2699105.2134 | 1110583.5076
56 | 2699098.7599 | 1110578.3419 | 2699101.6431 | 1110580.6497
57 | 2699128.7006 | 1110608.6356 | 2699123.1103 | 1110602.902 | 2699118.3476 | 1110597.223
58 | 2699098.7599 | 1110578.3419 | 2699093.4135 | 1110574.0624
59 | 2699133.0112 | 1110613.0569 | 2699128.7006 | 1110608.6356
60 | 2699133.0112 | 1110613.0569 | 2699136.5698 | 1110616.7067
61 | 2699147.5932 | 1110635.9655 | 2699142.182 | 1110625.7502 | 2699138.2899 | 1110618.4709 | 2699136.5698 | 1110616.7067
62 | 2699149.1907 | 1110638.9812 | 2699147.5932 | 1110635.9655
63 | 2699215.7108 | 1110704.0133 | 2699204.1853 | 1110695.3298
64 | 2699215.7108 | 1110704.0133 | 2699221.5247 | 1110708.3936
65 | 2699204.0161 | 1110695.2023 | 2699204.1853 | 1110695.3298
66 | 2699221.5247 | 1110708.3936 | 2699222.2112 | 1110708.9108 | 2699222.2112 | 1110708.9108
67 | 2699198.327 | 1110690.5574 | 2699202.2243 | 1110693.8523 | 2699204.0161 | 1110695.2023
68 | 2699222.2112 | 1110708.9108 | 2699230.8827 | 1110723.7001
69 | 2699198.327 | 1110690.5574 | 2699196.3774 | 1110688.9091 | 2699190.9375 | 1110681.267
70 | 2699230.8827 | 1110723.7001 | 2699233.4139 | 1110728.0172
71 | 2699190.9375 | 1110681.267 | 2699186.0206 | 1110674.3596
72 | 2699233.4139 | 1110728.0172 | 2699233.4139 | 1110728.0172 | 2699238.0462 | 1110743.7547
73 | 2699173.425 | 1110660.5147 | 2699179.6659 | 1110665.4322 | 2699186.0206 | 1110674.3596
74 | 2699238.0462 | 1110743.7547 | 2699241.8323 | 1110756.6172
75 | 2699158.8172 | 1110652.0163 | 2699173.081 | 1110660.2436 | 2699173.425 | 1110660.5147
76 | 2699158.8172 | 1110652.0163 | 2699152.6855 | 1110645.5787 | 2699150.1327 | 1110640.7595
77 | 2699158.8172 | 1110652.0163 | 2699159.036 | 1110655.1774 | 2699164.1953 | 1110659.1643 | 2699162.4367 | 1110661.7816 | 2699145.0398 | 1110655.1597
78 | 2699149.1907 | 1110638.9812 | 2699150.1327 | 1110640.7595
79 | 2699145.0398 | 1110655.1597 | 2699145.0398 | 1110655.1597 | 2699135.1206 | 1110670.485 | 2699127.5763 | 1110680.0121 | 2699125.0674 | 1110684.7487
80 | 2699125.0674 | 1110684.7487 | 2699040.7643 | 1110702.7476
81 | 2699262.2226 | 1110785.4946 | 2699258.0404 | 1110782.0873 | 2699242.4045 | 1110758.5612 | 2699241.8323 | 1110756.6172
82 | 2699262.2226 | 1110785.4946 | 2699268.5357 | 1110790.6379
83 | 2698966.4197 | 1110709.6356 | 2699040.7643 | 1110702.7476
84 | 2699268.5357 | 1110790.6379 | 2699274.9335 | 1110795.8502 | 2699284.1603 | 1110802.5165 | 2699294.3982 | 1110817.8127
85 | 2699297.1542 | 1110821.9304 | 2699294.3982 | 1110817.8127
86 | 2699297.0351 | 1110773.309 | 2699297.0351 | 1110773.309 | 2699308.2102 | 1110800.6868 | 2699316.3179 | 1110809.7007
87 | 2699316.3179 | 1110809.7007 | 2699318.5936 | 1110812.2307 | 2699322.8843 | 1110821.5735 | 2699323.5425 | 1110831.4016 | 2699329.5109 | 1110837.4031 | 2699329.5109 | 1110837.4031
88 | 2699318.1377 | 1110846.656 | 2699319.8218 | 1110838.6785 | 2699328.0435 | 1110842.0597 | 2699329.5109 | 1110837.4031
89 | 2699318.1377 | 1110846.656 | 2699333.7842 | 1110850.6369 | 2699343.3664 | 1110857.3621
90 | 2699318.1377 | 1110846.656 | 2699318.2016 | 1110847.0017 | 2699319.7943 | 1110860.1693 | 2699334.1826 | 1110877.7038
91 | 2699318.1377 | 1110846.656 | 2699304.2117 | 1110832.4746 | 2699301.4269 | 1110828.314
92 | 2699347.1019 | 1110771.9534 | 2699353.777 | 1110790.4447
93 | 2699299.0105 | 1110824.7037 | 2699297.1542 | 1110821.9304
94 | 2699301.4269 | 1110828.314 | 2699299.0105 | 1110824.7037
95 | 2699352.96 | 1110864.0954 | 2699343.3664 | 1110857.3621
96 | 2699334.1826 | 1110877.7038 | 2699340.3869 | 1110885.2648
97 | 2699361.3712 | 1110806.2149 | 2699358.5951 | 1110803.7917 | 2699353.777 | 1110790.4447
98 | 2699361.3712 | 1110806.2149 | 2699387.4516 | 1110828.9794
99 | 2699284.5048 | 1110927.2429 | 2699294.6951 | 1110935.0275 | 2699319.4267 | 1110944.8608 | 2699330.2244 | 1110951.3861 | 2699334.6249 | 1110955.2499
100 | 2699284.5048 | 1110927.2429 | 2699274.7507 | 1110919.7915 | 2699263.4594 | 1110914.1476 | 2699253.6203 | 1110912.3188 | 2699248.5692 | 1110910.2348 | 2699239.2677 | 1110904.3678 | 2699238.7819 | 1110903.9645
101 | 2699230.2935 | 1110896.9163 | 2699238.7819 | 1110903.9645
102 | 2699230.2935 | 1110896.9163 | 2699226.5057 | 1110889.4163 | 2699225.5142 | 1110888.1535
103 | 2699230.2935 | 1110896.9163 | 2699228.2626 | 1110901.0635 | 2699225.523 | 1110909.7908 | 2699222.273 | 1110912.6078
104 | 2699225.5142 | 1110888.1535 | 2699224.087 | 1110886.3358
105 | 2699178.0555 | 1110929.1821 | 2699187.7387 | 1110923.0589 | 2699199.5271 | 1110914.3907 | 2699213.249 | 1110915.5492 | 2699219.518 | 1110914.9958 | 2699222.273 | 1110912.6078
106 | 2699201.9892 | 1110843.227 | 2699204.0414 | 1110845.8549 | 2699207.1474 | 1110853.933 | 2699209.5284 | 1110860.9764 | 2699210.8933 | 1110867.7696 | 2699213.4617 | 1110872.8037 | 2699224.087 | 1110886.3358
107 | 2699178.0555 | 1110929.1821 | 2699172.7357 | 1110916.1203 | 2699167.1851 | 1110907.7243 | 2699156.3002 | 1110897.54 | 2699138.7408 | 1110884.3558 | 2699128.7049 | 1110878.4881 | 2699101.9024 | 1110868.5995 | 2699100.1231 | 1110867.7956
108 | 2699178.0555 | 1110929.1821 | 2699180.8275 | 1110932.7841
109 | 2699100.1231 | 1110867.7956 | 2699096.9235 | 1110866.3501
110 | 2699180.8275 | 1110932.7841 | 2699181.9375 | 1110934.2265 | 2699185.3437 | 1110936.9745
111 | 2699096.9235 | 1110866.3501 | 2699096.9235 | 1110866.3501 | 2699093.5868 | 1110862.4487 | 2699093.2501 | 1110861.6654
112 | 2699185.3437 | 1110936.9745 | 2699191.8789 | 1110942.2469
113 | 2699082.5172 | 1110804.4538 | 2698966.4197 | 1110709.6356
114 | 2698966.4197 | 1110709.6356 | 2698947.7732 | 1110683.1545
115 | 2698947.7732 | 1110683.1545 | 2698946.4518 | 1110681.2779
116 | 2699086.4328 | 1110806.986 | 2699086.4328 | 1110806.986 | 2699082.5172 | 1110804.4538
117 | 2699086.4328 | 1110806.986 | 2699089.0194 | 1110811.3865 | 2699090.3865 | 1110819.0025 | 2699087.4959 | 1110843.1259 | 2699088.4273 | 1110850.4457 | 2699093.2501 | 1110861.6654
118 | 2699205.6029 | 1110950.0312 | 2699192.7687 | 1110942.9647 | 2699191.8789 | 1110942.2469
119 | 2699215.3607 | 1110955.4038 | 2699205.6029 | 1110950.0312
120 | 2699215.3607 | 1110955.4038 | 2699227.9372 | 1110962.3284
121 | 2699227.9372 | 1110962.3284 | 2699235.89 | 1110966.7071
122 | 2699235.89 | 1110966.7071 | 2699235.89 | 1110966.7071 | 2699238.0433 | 1110967.5379
123 | 2699251.924 | 1110971.8869 | 2699244.0458 | 1110969.8537 | 2699238.0433 | 1110967.5379
124 | 2699251.924 | 1110971.8869 | 2699258.0751 | 1110973.4744
125 | 2699258.0751 | 1110973.4744 | 2699258.0751 | 1110973.4744 | 2699261.334 | 1110976.0607
126 | 2699261.334 | 1110976.0607 | 2699264.7123 | 1110978.7419 | 2699268.2489 | 1110983.5973

## bus_geodata
| x | y | coords
0 | 2699394.7597 | 1110642.7426
1 | 2699370.8972 | 1110616.7506
2 | 2699409.5686 | 1110576.1709
3 | 2699329.971 | 1110575.2636
4 | 2699319.1328 | 1110560.4485
5 | 2699421.4712 | 1110588.6444
6 | 2699407.6099 | 1110574.0379
7 | 2699373.1473 | 1110536.5071
8 | 2699312.6993 | 1110567.2474
9 | 2699356.9426 | 1110532.238
10 | 2699352.4491 | 1110615.0547
11 | 2699327.9902 | 1110485.4354
12 | 2699317.2133 | 1110471.3566
13 | 2699315.149 | 1110468.6598
14 | 2699383.3728 | 1110676.3098
15 | 2699381.4059 | 1110696.0535
16 | 2699369.3369 | 1110672.7287
17 | 2699345.3147 | 1110643.9261
18 | 2699327.4319 | 1110628.1504
19 | 2699320.8907 | 1110622.38
20 | 2699319.8056 | 1110621.4227
21 | 2699344.2459 | 1110731.191
22 | 2699323.6221 | 1110708.626
23 | 2699383.0015 | 1110793.5374
24 | 2699312.8814 | 1110705.2035
25 | 2699321.7487 | 1110718.2458
26 | 2699303.4182 | 1110691.2853
27 | 2699336.5726 | 1110744.9017
28 | 2699303.1793 | 1110737.0079
29 | 2699302.6984 | 1110690.2265
30 | 2699338.1245 | 1110748.1744
31 | 2699284.1599 | 1110745.696
32 | 2699289.5092 | 1110670.828
33 | 2699346.7396 | 1110770.9498
34 | 2699288.2733 | 1110760.4166
35 | 2699286.2595 | 1110666.0485
36 | 2699305.911 | 1110609.1653
37 | 2699305.9042 | 1110609.1593
38 | 2699269.2418 | 1110584.9948
39 | 2699253.8951 | 1110563.8702
40 | 2699242.952 | 1110546.4511
41 | 2699217.4642 | 1110559.7691
42 | 2699273.5858 | 1110647.4082
43 | 2699267.2145 | 1110638.0374
44 | 2699259.5377 | 1110626.7465
45 | 2699255.0072 | 1110620.0831
46 | 2699231.5236 | 1110584.1921
47 | 2699227.4055 | 1110577.0384
48 | 2699224.1951 | 1110571.4616
49 | 2699207.805 | 1110542.9897
50 | 2699202.4516 | 1110533.6901
51 | 2699197.2475 | 1110520.5202
52 | 2699206.664 | 1110541.0076
53 | 2699105.2134 | 1110583.5076
54 | 2699101.6431 | 1110580.6497
55 | 2699118.3476 | 1110597.223
56 | 2699098.7599 | 1110578.3419
57 | 2699128.7006 | 1110608.6356
58 | 2699093.4135 | 1110574.0624
59 | 2699133.0112 | 1110613.0569
60 | 2699136.5698 | 1110616.7067
61 | 2699147.5932 | 1110635.9655
62 | 2699215.7108 | 1110704.0133
63 | 2699204.1853 | 1110695.3298
64 | 2699221.5247 | 1110708.3936
65 | 2699204.0161 | 1110695.2023
66 | 2699222.2112 | 1110708.9108
67 | 2699198.327 | 1110690.5574
68 | 2699230.8827 | 1110723.7001
69 | 2699190.9375 | 1110681.267
70 | 2699233.4139 | 1110728.0172
71 | 2699186.0206 | 1110674.3596
72 | 2699238.0462 | 1110743.7547
73 | 2699173.425 | 1110660.5147
74 | 2699158.8172 | 1110652.0163
75 | 2699150.1327 | 1110640.7595
76 | 2699145.0398 | 1110655.1597
77 | 2699149.1907 | 1110638.9812
78 | 2699125.0674 | 1110684.7487
79 | 2699241.8323 | 1110756.6172
80 | 2699262.2226 | 1110785.4946
81 | 2699040.7643 | 1110702.7476
82 | 2699268.5357 | 1110790.6379
83 | 2699294.3982 | 1110817.8127
84 | 2699297.0351 | 1110773.309
85 | 2699316.3179 | 1110809.7007
86 | 2699329.5109 | 1110837.4031
87 | 2699318.1377 | 1110846.656
88 | 2699347.1019 | 1110771.9534
89 | 2699297.1542 | 1110821.9304
90 | 2699299.0105 | 1110824.7037
91 | 2699301.4269 | 1110828.314
92 | 2699343.3664 | 1110857.3621
93 | 2699334.1826 | 1110877.7038
94 | 2699352.96 | 1110864.0954
95 | 2699340.3869 | 1110885.2648
96 | 2699353.777 | 1110790.4447
97 | 2699361.3712 | 1110806.2149
98 | 2699387.4516 | 1110828.9794
99 | 2699334.6249 | 1110955.2499
100 | 2699284.5048 | 1110927.2429
101 | 2699238.7819 | 1110903.9645
102 | 2699230.2935 | 1110896.9163
103 | 2699225.5142 | 1110888.1535
104 | 2699222.273 | 1110912.6078
105 | 2699224.087 | 1110886.3358
106 | 2699178.0555 | 1110929.1821
107 | 2699201.9892 | 1110843.227
108 | 2699100.1231 | 1110867.7956
109 | 2699180.8275 | 1110932.7841
110 | 2699096.9235 | 1110866.3501
111 | 2699185.3437 | 1110936.9745
112 | 2698966.4197 | 1110709.6356
113 | 2698947.7732 | 1110683.1545
114 | 2698946.4518 | 1110681.2779
115 | 2699082.5172 | 1110804.4537
116 | 2699093.2501 | 1110861.6654
117 | 2699191.8789 | 1110942.2469
118 | 2699086.4328 | 1110806.986
119 | 2699205.6029 | 1110950.0312
120 | 2699215.3607 | 1110955.4038
121 | 2699227.9372 | 1110962.3284
122 | 2699235.89 | 1110966.7071
123 | 2699238.0433 | 1110967.5379
124 | 2699251.924 | 1110971.8869
125 | 2699258.0751 | 1110973.4744
126 | 2699261.334 | 1110976.0607
127 | 2699268.2489 | 1110983.5973
128 | 2699158.8172 | 1110652.0163

## line_std_types
| c_nf_per_km | r_ohm_per_km | x_ohm_per_km | max_i_ka | type | q_mm2 | alpha | voltage_rating
NAYY 4x50 SE | 210 | 0.642 | 0.083 | 0.142 | cs | 50 | 0.00403 | LV
NAYY 4x120 SE | 264 | 0.225 | 0.08 | 0.242 | cs | 120 | 0.00403 | LV
NAYY 4x150 SE | 261 | 0.208 | 0.08 | 0.27 | cs | 150 | 0.00403 | LV
NA2XS2Y 1x95 RM/25 12/20 kV | 216 | 0.313 | 0.132 | 0.252 | cs | 95 | 0.00403 | MV
NA2XS2Y 1x185 RM/25 12/20 kV | 273 | 0.161 | 0.117 | 0.362 | cs | 185 | 0.00403 | MV
NA2XS2Y 1x240 RM/25 12/20 kV | 304 | 0.122 | 0.112 | 0.421 | cs | 240 | 0.00403 | MV
NA2XS2Y 1x95 RM/25 6/10 kV | 315 | 0.313 | 0.123 | 0.249 | cs | 95 | 0.00403 | MV
NA2XS2Y 1x185 RM/25 6/10 kV | 406 | 0.161 | 0.11 | 0.358 | cs | 185 | 0.00403 | MV
NA2XS2Y 1x240 RM/25 6/10 kV | 456 | 0.122 | 0.105 | 0.416 | cs | 240 | 0.00403 | MV
NA2XS2Y 1x150 RM/25 12/20 kV | 250 | 0.206 | 0.116 | 0.319 | cs | 150 | 0.00403 | MV
NA2XS2Y 1x120 RM/25 12/20 kV | 230 | 0.253 | 0.119 | 0.283 | cs | 120 | 0.00403 | MV
NA2XS2Y 1x70 RM/25 12/20 kV | 190 | 0.443 | 0.132 | 0.22 | cs | 70 | 0.00403 | MV
NA2XS2Y 1x150 RM/25 6/10 kV | 360 | 0.206 | 0.11 | 0.315 | cs | 150 | 0.00403 | MV
NA2XS2Y 1x120 RM/25 6/10 kV | 340 | 0.253 | 0.113 | 0.28 | cs | 120 | 0.00403 | MV
NA2XS2Y 1x70 RM/25 6/10 kV | 280 | 0.443 | 0.123 | 0.217 | cs | 70 | 0.00403 | MV
N2XS(FL)2Y 1x120 RM/35 64/110 kV | 112 | 0.153 | 0.166 | 0.366 | cs | 120 | 0.00393 | HV
N2XS(FL)2Y 1x185 RM/35 64/110 kV | 125 | 0.099 | 0.156 | 0.457 | cs | 185 | 0.00393 | HV
N2XS(FL)2Y 1x240 RM/35 64/110 kV | 135 | 0.075 | 0.149 | 0.526 | cs | 240 | 0.00393 | HV
N2XS(FL)2Y 1x300 RM/35 64/110 kV | 144 | 0.06 | 0.144 | 0.588 | cs | 300 | 0.00393 | HV
15-AL1/3-ST1A 0.4 | 11 | 1.8769 | 0.35 | 0.105 | ol | 16 | 0.00403 | LV
24-AL1/4-ST1A 0.4 | 11.25 | 1.2012 | 0.335 | 0.14 | ol | 24 | 0.00403 | LV
48-AL1/8-ST1A 0.4 | 12.2 | 0.5939 | 0.3 | 0.21 | ol | 48 | 0.00403 | LV
94-AL1/15-ST1A 0.4 | 13.2 | 0.306 | 0.29 | 0.35 | ol | 94 | 0.00403 | LV
34-AL1/6-ST1A 10.0 | 9.7 | 0.8342 | 0.36 | 0.17 | ol | 34 | 0.00403 | MV
48-AL1/8-ST1A 10.0 | 10.1 | 0.5939 | 0.35 | 0.21 | ol | 48 | 0.00403 | MV
70-AL1/11-ST1A 10.0 | 10.4 | 0.4132 | 0.339 | 0.29 | ol | 70 | 0.00403 | MV
94-AL1/15-ST1A 10.0 | 10.75 | 0.306 | 0.33 | 0.35 | ol | 94 | 0.00403 | MV
122-AL1/20-ST1A 10.0 | 11.1 | 0.2376 | 0.323 | 0.41 | ol | 122 | 0.00403 | MV
149-AL1/24-ST1A 10.0 | 11.25 | 0.194 | 0.315 | 0.47 | ol | 149 | 0.00403 | MV
34-AL1/6-ST1A 20.0 | 9.15 | 0.8342 | 0.382 | 0.17 | ol | 34 | 0.00403 | MV
48-AL1/8-ST1A 20.0 | 9.5 | 0.5939 | 0.372 | 0.21 | ol | 48 | 0.00403 | MV
70-AL1/11-ST1A 20.0 | 9.7 | 0.4132 | 0.36 | 0.29 | ol | 70 | 0.00403 | MV
94-AL1/15-ST1A 20.0 | 10 | 0.306 | 0.35 | 0.35 | ol | 94 | 0.00403 | MV
122-AL1/20-ST1A 20.0 | 10.3 | 0.2376 | 0.344 | 0.41 | ol | 122 | 0.00403 | MV
149-AL1/24-ST1A 20.0 | 10.5 | 0.194 | 0.337 | 0.47 | ol | 149 | 0.00403 | MV
184-AL1/30-ST1A 20.0 | 10.75 | 0.1571 | 0.33 | 0.535 | ol | 184 | 0.00403 | MV
243-AL1/39-ST1A 20.0 | 11 | 0.1188 | 0.32 | 0.645 | ol | 243 | 0.00403 | MV
48-AL1/8-ST1A 110.0 | 8 | 0.5939 | 0.46 | 0.21 | ol | 48 | 0.00403 | HV
70-AL1/11-ST1A 110.0 | 8.4 | 0.4132 | 0.45 | 0.29 | ol | 70 | 0.00403 | HV
94-AL1/15-ST1A 110.0 | 8.65 | 0.306 | 0.44 | 0.35 | ol | 94 | 0.00403 | HV
122-AL1/20-ST1A 110.0 | 8.5 | 0.2376 | 0.43 | 0.41 | ol | 122 | 0.00403 | HV
149-AL1/24-ST1A 110.0 | 8.75 | 0.194 | 0.41 | 0.47 | ol | 149 | 0.00403 | HV
184-AL1/30-ST1A 110.0 | 8.8 | 0.1571 | 0.4 | 0.535 | ol | 184 | 0.00403 | HV
243-AL1/39-ST1A 110.0 | 9 | 0.1188 | 0.39 | 0.645 | ol | 243 | 0.00403 | HV
305-AL1/39-ST1A 110.0 | 9.2 | 0.0949 | 0.38 | 0.74 | ol | 305 | 0.00403 | HV
490-AL1/64-ST1A 110.0 | 9.75 | 0.059 | 0.37 | 0.96 | ol | 490 | 0.00403 | HV
679-AL1/86-ST1A 110.0 | 9.95 | 0.042 | 0.36 | 1.15 | ol | 679 | 0.00403 | HV
490-AL1/64-ST1A 220.0 | 10 | 0.059 | 0.285 | 0.96 | ol | 490 | 0.00403 | HV
679-AL1/86-ST1A 220.0 | 11.7 | 0.042 | 0.275 | 1.15 | ol | 679 | 0.00403 | HV
490-AL1/64-ST1A 380.0 | 11 | 0.059 | 0.253 | 0.96 | ol | 490 | 0.00403 | HV
679-AL1/86-ST1A 380.0 | 14.6 | 0.042 | 0.25 | 1.15 | ol | 679 | 0.00403 | HV

## trafo_std_types
| i0_percent | pfe_kw | vkr_percent | sn_mva | vn_lv_kv | vn_hv_kv | vk_percent | shift_degree | vector_group | tap_side | tap_neutral | tap_min | tap_max | tap_step_degree | tap_step_percent | tap_phase_shifter
160 MVA 380/110 kV | 0.06 | 60 | 0.25 | 160 | 110 | 380 | 12.2 | 0 | Yy0 | hv | 0 | -9 | 9 | 0 | 1.5 | FALSE
100 MVA 220/110 kV | 0.06 | 55 | 0.26 | 100 | 110 | 220 | 12 | 0 | Yy0 | hv | 0 | -9 | 9 | 0 | 1.5 | FALSE
63 MVA 110/20 kV | 0.04 | 22 | 0.32 | 63 | 20 | 110 | 18 | 150 | YNd5 | hv | 0 | -9 | 9 | 0 | 1.5 | FALSE
40 MVA 110/20 kV | 0.05 | 18 | 0.34 | 40 | 20 | 110 | 16.2 | 150 | YNd5 | hv | 0 | -9 | 9 | 0 | 1.5 | FALSE
25 MVA 110/20 kV | 0.07 | 14 | 0.41 | 25 | 20 | 110 | 12 | 150 | YNd5 | hv | 0 | -9 | 9 | 0 | 1.5 | FALSE
63 MVA 110/10 kV | 0.04 | 22 | 0.32 | 63 | 10 | 110 | 18 | 150 | YNd5 | hv | 0 | -9 | 9 | 0 | 1.5 | FALSE
40 MVA 110/10 kV | 0.05 | 18 | 0.34 | 40 | 10 | 110 | 16.2 | 150 | YNd5 | hv | 0 | -9 | 9 | 0 | 1.5 | FALSE
25 MVA 110/10 kV | 0.07 | 14 | 0.41 | 25 | 10 | 110 | 12 | 150 | YNd5 | hv | 0 | -9 | 9 | 0 | 1.5 | FALSE
0.25 MVA 20/0.4 kV | 0.32 | 0.8 | 1.44 | 0.25 | 0.4 | 20 | 6 | 150 | Yzn5 | hv | 0 | -2 | 2 | 0 | 2.5 | FALSE
0.4 MVA 20/0.4 kV | 0.3375 | 1.35 | 1.425 | 0.4 | 0.4 | 20 | 6 | 150 | Dyn5 | hv | 0 | -2 | 2 | 0 | 2.5 | FALSE
0.63 MVA 20/0.4 kV | 0.2619 | 1.65 | 1.206 | 0.63 | 0.4 | 20 | 6 | 150 | Dyn5 | hv | 0 | -2 | 2 | 0 | 2.5 | FALSE
0.25 MVA 10/0.4 kV | 0.24 | 0.6 | 1.2 | 0.25 | 0.4 | 10 | 4 | 150 | Dyn5 | hv | 0 | -2 | 2 | 0 | 2.5 | FALSE
0.4 MVA 10/0.4 kV | 0.2375 | 0.95 | 1.325 | 0.4 | 0.4 | 10 | 4 | 150 | Dyn5 | hv | 0 | -2 | 2 | 0 | 2.5 | FALSE
0.63 MVA 10/0.4 kV | 0.1873 | 1.18 | 1.0794 | 0.63 | 0.4 | 10 | 4 | 150 | Dyn5 | hv | 0 | -2 | 2 | 0 | 2.5 | FALSE

## trafo3w_std_types
| sn_hv_mva | sn_mv_mva | sn_lv_mva | vn_hv_kv | vn_mv_kv | vn_lv_kv | vk_hv_percent | vk_mv_percent | vk_lv_percent | vkr_hv_percent | vkr_mv_percent | vkr_lv_percent | pfe_kw | i0_percent | shift_mv_degree | shift_lv_degree | vector_group | tap_side | tap_neutral | tap_min | tap_max | tap_step_percent
63/25/38 MVA 110/20/10 kV | 63 | 25 | 38 | 110 | 20 | 10 | 10.4 | 10.4 | 10.4 | 0.28 | 0.32 | 0.35 | 35 | 0.89 | 0 | 0 | YN0yn0yn0 | hv | 0 | -10 | 10 | 1.2
63/25/38 MVA 110/10/10 kV | 63 | 25 | 38 | 110 | 10 | 10 | 10.4 | 10.4 | 10.4 | 0.28 | 0.32 | 0.35 | 35 | 0.89 | 0 | 0 | YN0yn0yn0 | hv | 0 | -10 | 10 | 1.2

## fuse_std_types
| fuse_type | i_rated_a | t_avg | t_min | t_total | x_avg | x_min | x_total
HV 100A | HV 100A | 100 | 0 | [10.0, 3.64, 0.854, 0.281, 0.1, 0.0531, 0.022, 0.01] | [10.0, 4.267, 1.21, 0.403, 0.1, 0.058, 0.022, 0.01] | 0 | [300.0, 350.0, 450.0, 550.0, 700.0, 850.0, 1200.0, 1752.0] | [600.0, 700.0, 900.0, 1150.0, 1665.0, 2000.0, 3000.0, 4313.0]
HV 10A | HV 10A | 10 | 0 | [10.0, 1675.0, 0.344, 0.156, 0.1, 0.0417, 0.0171, 0.01] | [10.0, 1.3, 0.3, 0.155, 0.1, 0.0555, 0.023, 0.01] | 0 | [30.0, 32.0, 35.0, 37.0, 39.0, 50.0, 70.0, 88.0] | [60.0, 70.0, 80.0, 87.0, 94.0, 110.0, 150.0, 216.0]
HV 125A | HV 125A | 125 | 0 | [10.0, 1.82, 0.344, 0.1, 0.0467, 0.0269, 0.01] | [10.0, 2.478, 0.426, 0.1, 0.0427, 0.0211, 0.01] | 0 | [375.0, 500.0, 700.0, 925.0, 1200.0, 1500.0, 2341.0] | [750.0, 1000.0, 1500.0, 2200.0, 3000.0, 4000.0, 5765.0]
HV 160A | HV 160A | 160 | 0 | [10.0, 4.15, 1.03, 0.198, 0.1, 0.051, 0.0172, 0.01] | [10.0, 2.3, 0.734, 0.274, 0.1, 0.046, 0.0177, 0.01] | 0 | [480.0, 550.0, 700.0, 1000.0, 1260.0, 1600.0, 2500.0, 3227.0] | [960.0, 1300.0, 1700.0, 2200.0, 2996.0, 4000.0, 6000.0, 7946.0]
HV 16A | HV 16A | 16 | 0 | [10.0, 0.352, 0.164, 0.1, 0.0649, 0.0342, 0.01] | [10.0, 2.34, 0.722, 0.181, 0.1, 0.055, 0.0296, 0.01] | 0 | [48.0, 60.0, 65.0, 71.0, 80.0, 100.0, 162.0] | [96.0, 110.0, 125.0, 150.0, 168.0, 200.0, 250.0, 398.0]
HV 200A | HV 200A | 200 | 0 | [10.0, 4.267, 1.21, 0.403, 0.1, 0.058, 0.022, 0.01] | [10.0, 3.73, 1.654, 0.328, 0.1, 0.0531, 0.019, 0.01] | 0 | [600.0, 700.0, 900.0, 1150.0, 1665.0, 2000.0, 3000.0, 4313.0] | [1200.0, 1500.0, 1800.0, 2700.0, 3960.0, 5000.0, 7500.0, 10620.0]
HV 20A | HV 20A | 20 | 0 | [10.0, 1.3, 0.3, 0.155, 0.1, 0.0555, 0.023, 0.01] | [10.0, 1.3, 0.161, 0.1, 0.0611, 0.0399, 0.0141, 0.01] | 0 | [60.0, 70.0, 80.0, 87.0, 94.0, 110.0, 150.0, 216.0] | [120.0, 150.0, 200.0, 223.0, 260.0, 300.0, 450.0, 532.0]
HV 25A | HV 25A | 25 | 0 | [10.0, 2.512, 0.833, 0.299, 0.1, 0.0372, 0.0223, 0.01] | [10.0, 3.125, 0.597, 0.198, 0.1, 0.0378, 0.022, 0.01] | 0 | [75.0, 82.0, 90.0, 100.0, 124.0, 170.0, 200.0, 289.0] | [150.0, 170.0, 210.0, 250.0, 294.0, 400.0, 500.0, 711.0]
HV 31.5A | HV 31.5A | 31.5 | 0 | [10.0, 2.34, 0.722, 0.181, 0.1, 0.055, 0.0296, 0.01] | [10.0, 2.84, 0.368, 0.164, 0.1, 0.0621, 0.0378, 0.0195, 0.01] | 0 | [95.0, 110.0, 125.0, 150.0, 165.0, 200.0, 250.0, 390.0] | [189.0, 220.0, 300.0, 350.0, 393.0, 450.0, 530.0, 700.0, 960.0]
HV 40A | HV 40A | 40 | 0 | [10.0, 1.3, 0.161, 0.1, 0.0611, 0.0399, 0.0141, 0.01] | [10.0, 2.05, 0.369, 0.198, 0.1, 0.051, 0.0298, 0.01] | 0 | [120.0, 150.0, 200.0, 223.0, 260.0, 300.0, 450.0, 532.0] | [240.0, 300.0, 400.0, 450.0, 530.0, 650.0, 800.0, 1311.0]
HV 50A | HV 50A | 50 | 0 | [10.0, 3.215, 0.597, 0.198, 0.1, 0.0378, 0.022, 0.01] | [10.0, 3.64, 0.854, 0.281, 0.1, 0.0531, 0.022, 0.01] | 0 | [150.0, 170.0, 210.0, 250.0, 294.0, 400.0, 500.0, 711.0] | [300.0, 350.0, 450.0, 550.0, 700.0, 850.0, 1200.0, 1752.0]
HV 6.3A | HV 6.3A | 6.3 | 0 | [10.0, 1.39, 0.344, 0.168, 0.1, 0.056, 0.0263, 0.01] | [10.0, 1.711, 0.516, 0.198, 0.1, 0.0634, 0.0303, 0.01] | 0 | [19.0, 19.5, 20.4, 20.8, 22.0, 25.0, 32.0, 48.0] | [38.0, 40.0, 43.0, 48.0, 53.0, 60.0, 75.0, 118.0]
HV 63A | HV 63A | 63 | 0 | [10.0, 2.84, 0.368, 0.164, 0.1, 0.0621, 0.0378, 0.0195, 0.01] | [10.0, 1.82, 0.344, 0.1, 0.0467, 0.0269, 0.01] | 0 | [189.0, 220.0, 300.0, 350.0, 393.0, 450.0, 530.0, 700.0, 961.0] | [378.0, 500.0, 700.0, 934.0, 1200.0, 1500.0, 2366.0]
HV 80A | HV 80A | 80 | 0 | [10.0, 2.05, 0.369, 0.198, 0.1, 0.051, 0.0298, 0.01] | [10.0, 4.15, 1.03, 0.198, 0.1, 0.051, 0.0172, 0.01] | 0 | [240.0, 300.0, 400.0, 450.0, 530.0, 650.0, 800.0, 1311.0] | [480.0, 550.0, 700.0, 1000.0, 1260.0, 1600.0, 2500.0, 3227.0]
Siemens NH-1-100 | Siemens NH-1-100 | 100 | [5400.0, 2000.0, 400.0, 20.0, 1.0, 0.2, 0.012, 0.004] | 0 | 0 | [150.0, 190.0, 250.0, 430.0, 900.0, 1250.0, 2700.0, 3600.0] | 0 | 0
Siemens NH-1-125 | Siemens NH-1-125 | 125 | [4800.0, 120.0, 7.0, 0.1, 0.004] | 0 | 0 | [180.0, 400.0, 740.0, 2000.0, 4250.0] | 0 | 0
Siemens NH-1-16 | Siemens NH-1-16 | 16 | [4000.0, 400.0, 2.0, 0.1, 0.04, 0.01] | 0 | 0 | [26.0, 35.0, 75.0, 150.0, 200.0, 300.0] | 0 | 0
Siemens NH-1-160 | Siemens NH-1-160 | 160 | [4800.0, 120.0, 7.0, 0.1, 0.004] | 0 | 0 | [210.0, 500.0, 900.0, 2300.0, 5000.0] | 0 | 0
Siemens NH-1-25 | Siemens NH-1-25 | 25 | [4000.0, 1000.0, 10.0, 0.2, 0.02, 0.01] | 0 | 0 | [40.0, 50.0, 100.0, 210.0, 400.0, 500.0] | 0 | 0
Siemens NH-1-50 | Siemens NH-1-50 | 50 | [4000.0, 40.0, 4.0, 1.0, 0.02, 0.01] | 0 | 0 | [86.0, 200.0, 300.0, 400.0, 1000.0, 1280.0] | 0 | 0
Siemens NH-1-63 | Siemens NH-1-63 | 63 | [4000.0, 100.0, 10.0, 2.0, 0.04, 0.01] | 0 | 0 | [100.0, 200.0, 300.0, 400.0, 1000.0, 1500.0] | 0 | 0
Siemens NH-1-80 | Siemens NH-1-80 | 80 | [4800.0, 120.0, 7.0, 0.1, 0.01] | 0 | 0 | [150.58, 250.0, 450.0, 1150.0, 2470.0] | 0 | 0
Siemens NH-2-1000 | Siemens NH-2-1000 | 1000 | [4800.0, 120.0, 7.0, 0.1, 0.004] | 0 | 0 | [1900.0, 3500.0, 8400.0, 24000.0, 52000.0] | 0 | 0
Siemens NH-2-200 | Siemens NH-2-200 | 200 | [4800.0, 120.0, 7.0, 0.1, 0.004] | 0 | 0 | [280.0, 650.0, 1200.0, 3000.0, 7000.0] | 0 | 0
Siemens NH-2-224 | Siemens NH-2-224 | 224 | [4800.0, 120.0, 7.0, 0.2, 0.04, 0.004] | 0 | 0 | [400.0, 750.0, 1453.0, 3025.0, 4315.0, 7600.0] | 0 | 0
Siemens NH-2-250 | Siemens NH-2-250 | 250 | [4800.0, 120.0, 7.0, 0.1, 0.004] | 0 | 0 | [450.0, 800.0, 1650.0, 4000.0, 8500.0] | 0 | 0
Siemens NH-2-315 | Siemens NH-2-315 | 315 | [4800.0, 120.0, 7.0, 0.1, 0.004] | 0 | 0 | [550.0, 920.0, 1900.0, 5000.0, 11000.0] | 0 | 0
Siemens NH-2-355 | Siemens NH-2-355 | 355 | [4800.0, 120.0, 6.0, 0.1, 0.004] | 0 | 0 | [650.0, 1116.27, 2350.0, 5840.0, 12790.0] | 0 | 0
Siemens NH-2-400 | Siemens NH-2-400 | 400 | [4800.0, 120.0, 7.0, 0.1, 0.004] | 0 | 0 | [720.0, 1350.0, 2800.0, 6500.0, 15000.0] | 0 | 0
Siemens NH-2-425 | Siemens NH-2-425 | 425 | [4800.0, 120.0, 7.0, 0.1, 0.004] | 0 | 0 | [850.0, 1500.0, 3050.0, 7500.0, 16500.0] | 0 | 0
Siemens NH-2-630 | Siemens NH-2-630 | 630 | [4800.0, 120.0, 7.0, 0.1, 0.004] | 0 | 0 | [1200.0, 2000.0, 4800.0, 12000.0, 26000.0] | 0 | 0

## dtypes
| element | column | dtype
0 | bus | name | object
1 | bus | vn_kv | float64
2 | bus | type | object
3 | bus | zone | object
4 | bus | in_service | bool
5 | load | name | object
6 | load | bus | uint32
7 | load | p_mw | float64
8 | load | q_mvar | float64
9 | load | const_z_percent | float64
10 | load | const_i_percent | float64
11 | load | sn_mva | float64
12 | load | scaling | float64
13 | load | in_service | bool
14 | load | type | object
15 | ext_grid | name | object
16 | ext_grid | bus | uint32
17 | ext_grid | vm_pu | float64
18 | ext_grid | va_degree | float64
19 | ext_grid | slack_weight | float64
20 | ext_grid | in_service | bool
21 | line | name | object
22 | line | std_type | object
23 | line | from_bus | uint32
24 | line | to_bus | uint32
25 | line | length_km | float64
26 | line | r_ohm_per_km | float64
27 | line | x_ohm_per_km | float64
28 | line | c_nf_per_km | float64
29 | line | g_us_per_km | float64
30 | line | max_i_ka | float64
31 | line | df | float64
32 | line | parallel | uint32
33 | line | type | object
34 | line | in_service | bool
35 | trafo | name | object
36 | trafo | std_type | object
37 | trafo | hv_bus | uint32
38 | trafo | lv_bus | uint32
39 | trafo | sn_mva | float64
40 | trafo | vn_hv_kv | float64
41 | trafo | vn_lv_kv | float64
42 | trafo | vk_percent | float64
43 | trafo | vkr_percent | float64
44 | trafo | pfe_kw | float64
45 | trafo | i0_percent | float64
46 | trafo | shift_degree | float64
47 | trafo | tap_side | object
48 | trafo | tap_neutral | int32
49 | trafo | tap_min | int32
50 | trafo | tap_max | int32
51 | trafo | tap_step_percent | float64
52 | trafo | tap_step_degree | float64
53 | trafo | tap_pos | int32
54 | trafo | tap_phase_shifter | bool
55 | trafo | parallel | uint32
56 | trafo | df | float64
57 | trafo | in_service | bool
58 | line_geodata | coords | object
59 | bus_geodata | x | float64
60 | bus_geodata | y | float64
61 | bus_geodata | coords | object

## parameters
| version | format_version | converged | OPF_converged | name | f_hz | sn_mva
0 | 2.14.6 | 2.14.0 | FALSE | FALSE |  | 50 | 1