## bus
| name | vn_kv | type | zone | in_service
0 | bus_LV_5131-8_0_6_node_0 | 0.4 | n |  | TRUE
1 | bus_LV_5131-8_0_6_node_1 | 0.4 | n |  | TRUE
2 | bus_LV_5131-8_0_6_node_2 | 0.4 | n |  | TRUE
3 | bus_LV_5131-8_0_6_node_4 | 0.4 | n |  | TRUE
4 | bus_LV_5131-8_0_6_node_5 | 0.4 | n |  | TRUE
5 | bus_LV_5131-8_0_6_node_3 | 0.4 | n |  | TRUE
6 | bus_LV_5131-8_0_6_node_80 | 0.4 | n |  | TRUE
7 | bus_LV_5131-8_0_6_node_18 | 0.4 | n |  | TRUE
8 | bus_LV_5131-8_0_6_node_79 | 0.4 | n |  | TRUE
9 | bus_LV_5131-8_0_6_node_68 | 0.4 | n |  | TRUE
10 | bus_LV_5131-8_0_6_node_83 | 0.4 | n |  | TRUE
11 | bus_LV_5131-8_0_6_node_146 | 0.4 | n |  | TRUE
12 | bus_LV_5131-8_0_6_node_145 | 0.4 | n |  | TRUE
13 | bus_LV_5131-8_0_6_node_15 | 0.4 | n |  | TRUE
14 | bus_LV_5131-8_0_6_node_61 | 0.4 | n |  | TRUE
15 | bus_LV_5131-8_0_6_node_69 | 0.4 | n |  | TRUE
16 | bus_LV_5131-8_0_6_node_66 | 0.4 | n |  | TRUE
17 | bus_LV_5131-8_0_6_node_82 | 0.4 | n |  | TRUE
18 | bus_LV_5131-8_0_6_node_6 | 0.4 | n |  | TRUE
19 | bus_LV_5131-8_0_6_node_7 | 0.4 | n |  | TRUE
20 | bus_LV_5131-8_0_6_node_8 | 0.4 | n |  | TRUE
21 | bus_LV_5131-8_0_6_node_9 | 0.4 | n |  | TRUE
22 | bus_LV_5131-8_0_6_node_11 | 0.4 | n |  | TRUE
23 | bus_LV_5131-8_0_6_node_10 | 0.4 | n |  | TRUE
24 | bus_LV_5131-8_0_6_node_19 | 0.4 | n |  | TRUE
25 | bus_LV_5131-8_0_6_node_22 | 0.4 | n |  | TRUE
26 | bus_LV_5131-8_0_6_node_17 | 0.4 | n |  | TRUE
27 | bus_LV_5131-8_0_6_node_21 | 0.4 | n |  | TRUE
28 | bus_LV_5131-8_0_6_node_12 | 0.4 | n |  | TRUE
29 | bus_LV_5131-8_0_6_node_13 | 0.4 | n |  | TRUE
30 | bus_LV_5131-8_0_6_node_14 | 0.4 | n |  | TRUE
31 | bus_LV_5131-8_0_6_node_23 | 0.4 | n |  | TRUE
32 | bus_LV_5131-8_0_6_node_24 | 0.4 | n |  | TRUE
33 | bus_LV_5131-8_0_6_node_25 | 0.4 | n |  | TRUE
34 | bus_LV_5131-8_0_6_node_26 | 0.4 | n |  | TRUE
35 | bus_LV_5131-8_0_6_node_27 | 0.4 | n |  | TRUE
36 | bus_LV_5131-8_0_6_node_28 | 0.4 | n |  | TRUE
37 | bus_LV_5131-8_0_6_node_29 | 0.4 | n |  | TRUE
38 | bus_LV_5131-8_0_6_node_30 | 0.4 | n |  | TRUE
39 | bus_LV_5131-8_0_6_node_31 | 0.4 | n |  | TRUE
40 | bus_LV_5131-8_0_6_node_32 | 0.4 | n |  | TRUE
41 | bus_LV_5131-8_0_6_node_41 | 0.4 | n |  | TRUE
42 | bus_LV_5131-8_0_6_node_44 | 0.4 | n |  | TRUE
43 | bus_LV_5131-8_0_6_node_33 | 0.4 | n |  | TRUE
44 | bus_LV_5131-8_0_6_node_34 | 0.4 | n |  | TRUE
45 | bus_LV_5131-8_0_6_node_35 | 0.4 | n |  | TRUE
46 | bus_LV_5131-8_0_6_node_36 | 0.4 | n |  | TRUE
47 | bus_LV_5131-8_0_6_node_37 | 0.4 | n |  | TRUE
48 | bus_LV_5131-8_0_6_node_39 | 0.4 | n |  | TRUE
49 | bus_LV_5131-8_0_6_node_38 | 0.4 | n |  | TRUE
50 | bus_LV_5131-8_0_6_node_40 | 0.4 | n |  | TRUE
51 | bus_LV_5131-8_0_6_node_131 | 0.4 | n |  | TRUE
52 | bus_LV_5131-8_0_6_node_137 | 0.4 | n |  | TRUE
53 | bus_LV_5131-8_0_6_node_130 | 0.4 | n |  | TRUE
54 | bus_LV_5131-8_0_6_node_132 | 0.4 | n |  | TRUE
55 | bus_LV_5131-8_0_6_node_133 | 0.4 | n |  | TRUE
56 | bus_LV_5131-8_0_6_node_134 | 0.4 | n |  | TRUE
57 | bus_LV_5131-8_0_6_node_135 | 0.4 | n |  | TRUE
58 | bus_LV_5131-8_0_6_node_138 | 0.4 | n |  | TRUE
59 | bus_LV_5131-8_0_6_node_136 | 0.4 | n |  | TRUE
60 | bus_LV_5131-8_0_6_node_144 | 0.4 | n |  | TRUE
61 | bus_LV_5131-8_0_6_node_139 | 0.4 | n |  | TRUE
62 | bus_LV_5131-8_0_6_node_140 | 0.4 | n |  | TRUE
63 | bus_LV_5131-8_0_6_node_141 | 0.4 | n |  | TRUE
64 | bus_LV_5131-8_0_6_node_142 | 0.4 | n |  | TRUE
65 | bus_LV_5131-8_0_6_node_143 | 0.4 | n |  | TRUE
66 | bus_LV_5131-8_0_6_node_42 | 0.4 | n |  | TRUE
67 | bus_LV_5131-8_0_6_node_43 | 0.4 | n |  | TRUE
68 | bus_LV_5131-8_0_6_node_45 | 0.4 | n |  | TRUE
69 | bus_LV_5131-8_0_6_node_46 | 0.4 | n |  | TRUE
70 | bus_LV_5131-8_0_6_node_47 | 0.4 | n |  | TRUE
71 | bus_LV_5131-8_0_6_node_48 | 0.4 | n |  | TRUE
72 | bus_LV_5131-8_0_6_node_49 | 0.4 | n |  | TRUE
73 | bus_LV_5131-8_0_6_node_50 | 0.4 | n |  | TRUE
74 | bus_LV_5131-8_0_6_node_51 | 0.4 | n |  | TRUE
75 | bus_LV_5131-8_0_6_node_52 | 0.4 | n |  | TRUE
76 | bus_LV_5131-8_0_6_node_53 | 0.4 | n |  | TRUE
77 | bus_LV_5131-8_0_6_node_54 | 0.4 | n |  | TRUE
78 | bus_LV_5131-8_0_6_node_60 | 0.4 | n |  | TRUE
79 | bus_LV_5131-8_0_6_node_57 | 0.4 | n |  | TRUE
80 | bus_LV_5131-8_0_6_node_55 | 0.4 | n |  | TRUE
81 | bus_LV_5131-8_0_6_node_56 | 0.4 | n |  | TRUE
82 | bus_LV_5131-8_0_6_node_62 | 0.4 | n |  | TRUE
83 | bus_LV_5131-8_0_6_node_63 | 0.4 | n |  | TRUE
84 | bus_LV_5131-8_0_6_node_58 | 0.4 | n |  | TRUE
85 | bus_LV_5131-8_0_6_node_59 | 0.4 | n |  | TRUE
86 | bus_LV_5131-8_0_6_node_100 | 0.4 | n |  | TRUE
87 | bus_LV_5131-8_0_6_node_98 | 0.4 | n |  | TRUE
88 | bus_LV_5131-8_0_6_node_64 | 0.4 | n |  | TRUE
89 | bus_LV_5131-8_0_6_node_65 | 0.4 | n |  | TRUE
90 | bus_LV_5131-8_0_6_node_67 | 0.4 | n |  | TRUE
91 | bus_LV_5131-8_0_6_node_76 | 0.4 | n |  | TRUE
92 | bus_LV_5131-8_0_6_node_77 | 0.4 | n |  | TRUE
93 | bus_LV_5131-8_0_6_node_70 | 0.4 | n |  | TRUE
94 | bus_LV_5131-8_0_6_node_71 | 0.4 | n |  | TRUE
95 | bus_LV_5131-8_0_6_node_72 | 0.4 | n |  | TRUE
96 | bus_LV_5131-8_0_6_node_73 | 0.4 | n |  | TRUE
97 | bus_LV_5131-8_0_6_node_74 | 0.4 | n |  | TRUE
98 | bus_LV_5131-8_0_6_node_75 | 0.4 | n |  | TRUE
99 | bus_LV_5131-8_0_6_node_116 | 0.4 | n |  | TRUE
100 | bus_LV_5131-8_0_6_node_117 | 0.4 | n |  | TRUE
101 | bus_LV_5131-8_0_6_node_115 | 0.4 | n |  | TRUE
102 | bus_LV_5131-8_0_6_node_78 | 0.4 | n |  | TRUE
103 | bus_LV_5131-8_0_6_node_85 | 0.4 | n |  | TRUE
104 | bus_LV_5131-8_0_6_node_96 | 0.4 | n |  | TRUE
105 | bus_LV_5131-8_0_6_node_93 | 0.4 | n |  | TRUE
106 | bus_LV_5131-8_0_6_node_81 | 0.4 | n |  | TRUE
107 | bus_LV_5131-8_0_6_node_84 | 0.4 | n |  | TRUE
108 | bus_LV_5131-8_0_6_node_92 | 0.4 | n |  | TRUE
109 | bus_LV_5131-8_0_6_node_90 | 0.4 | n |  | TRUE
110 | bus_LV_5131-8_0_6_node_86 | 0.4 | n |  | TRUE
111 | bus_LV_5131-8_0_6_node_87 | 0.4 | n |  | TRUE
112 | bus_LV_5131-8_0_6_node_91 | 0.4 | n |  | TRUE
113 | bus_LV_5131-8_0_6_node_89 | 0.4 | n |  | TRUE
114 | bus_LV_5131-8_0_6_node_88 | 0.4 | n |  | TRUE
115 | bus_LV_5131-8_0_6_node_94 | 0.4 | n |  | TRUE
116 | bus_LV_5131-8_0_6_node_95 | 0.4 | n |  | TRUE
117 | bus_LV_5131-8_0_6_node_97 | 0.4 | n |  | TRUE
118 | bus_LV_5131-8_0_6_node_118 | 0.4 | n |  | TRUE
119 | bus_LV_5131-8_0_6_node_99 | 0.4 | n |  | TRUE
120 | bus_LV_5131-8_0_6_node_111 | 0.4 | n |  | TRUE
121 | bus_LV_5131-8_0_6_node_125 | 0.4 | n |  | TRUE
122 | bus_LV_5131-8_0_6_node_112 | 0.4 | n |  | TRUE
123 | bus_LV_5131-8_0_6_node_109 | 0.4 | n |  | TRUE
124 | bus_LV_5131-8_0_6_node_123 | 0.4 | n |  | TRUE
125 | bus_LV_5131-8_0_6_node_101 | 0.4 | n |  | TRUE
126 | bus_LV_5131-8_0_6_node_102 | 0.4 | n |  | TRUE
127 | bus_LV_5131-8_0_6_node_103 | 0.4 | n |  | TRUE
128 | bus_LV_5131-8_0_6_node_104 | 0.4 | n |  | TRUE
129 | bus_LV_5131-8_0_6_node_105 | 0.4 | n |  | TRUE
130 | bus_LV_5131-8_0_6_node_110 | 0.4 | n |  | TRUE
131 | bus_LV_5131-8_0_6_node_108 | 0.4 | n |  | TRUE
132 | bus_LV_5131-8_0_6_node_106 | 0.4 | n |  | TRUE
133 | bus_LV_5131-8_0_6_node_107 | 0.4 | n |  | TRUE
134 | bus_LV_5131-8_0_6_node_113 | 0.4 | n |  | TRUE
135 | bus_LV_5131-8_0_6_node_114 | 0.4 | n |  | TRUE
136 | bus_LV_5131-8_0_6_node_121 | 0.4 | n |  | TRUE
137 | bus_LV_5131-8_0_6_node_119 | 0.4 | n |  | TRUE
138 | bus_LV_5131-8_0_6_node_120 | 0.4 | n |  | TRUE
139 | bus_LV_5131-8_0_6_node_122 | 0.4 | n |  | TRUE
140 | bus_LV_5131-8_0_6_node_124 | 0.4 | n |  | TRUE
141 | bus_LV_5131-8_0_6_node_126 | 0.4 | n |  | TRUE
142 | bus_LV_5131-8_0_6_node_127 | 0.4 | n |  | TRUE
143 | bus_LV_5131-8_0_6_node_128 | 0.4 | n |  | TRUE
144 | bus_LV_5131-8_0_6_node_129 | 0.4 | n |  | TRUE
145 | bus_MV_64_0_node_94 | 20 | n |  | TRUE

## load
| name | bus | p_mw | q_mvar | const_z_percent | const_i_percent | sn_mva | scaling | in_service | type
0 | LV_5131-8_0_6_load_0 | 0 | 0.0037168 | 0.00093153 | 0 | 0 |  | 1 | TRUE | wye
1 | LV_5131-8_0_6_load_1 | 1 | 0.0018115 | 0.000454 | 0 | 0 |  | 1 | TRUE | wye
2 | LV_5131-8_0_6_load_3 | 5 | 0.0010794 | 0.00027052 | 0 | 0 |  | 1 | TRUE | wye
3 | LV_5131-8_0_6_load_18 | 7 | 0.0019799 | 0.00049621 | 0 | 0 |  | 1 | TRUE | wye
4 | LV_5131-8_0_6_load_79 | 8 | 0.0017544 | 0.00043969 | 0 | 0 |  | 1 | TRUE | wye
5 | LV_5131-8_0_6_load_83 | 10 | 0.0011436 | 0.00028661 | 0 | 0 |  | 1 | TRUE | wye
6 | LV_5131-8_0_6_load_146 | 11 | 0.0045458 | 0.0011393 | 0 | 0 |  | 1 | TRUE | wye
7 | LV_5131-8_0_6_load_145 | 12 | 0.003476 | 0.00087118 | 0 | 0 |  | 1 | TRUE | wye
8 | LV_5131-8_0_6_load_61 | 14 | 0.0087891 | 0.0022028 | 0 | 0 |  | 1 | TRUE | wye
9 | LV_5131-8_0_6_load_69 | 15 | 0.0022015 | 0.00055174 | 0 | 0 |  | 1 | TRUE | wye
10 | LV_5131-8_0_6_load_66 | 16 | 0.0063721 | 0.001597 | 0 | 0 |  | 1 | TRUE | wye
11 | LV_5131-8_0_6_load_6 | 18 | 0.0075149 | 0.0018834 | 0 | 0 |  | 1 | TRUE | wye
12 | LV_5131-8_0_6_load_11 | 22 | 0.0026348 | 0.00066034 | 0 | 0 |  | 1 | TRUE | wye
13 | LV_5131-8_0_6_load_19 | 24 | 0.0098548 | 0.0024699 | 0 | 0 |  | 1 | TRUE | wye
14 | LV_5131-8_0_6_load_22 | 25 | 0.0020562 | 0.00051532 | 0 | 0 |  | 1 | TRUE | wye
15 | LV_5131-8_0_6_load_17 | 26 | 0.0026061 | 0.00065316 | 0 | 0 |  | 1 | TRUE | wye
16 | LV_5131-8_0_6_load_12 | 28 | 0.0016546 | 0.00041467 | 0 | 0 |  | 1 | TRUE | wye
17 | LV_5131-8_0_6_load_13 | 29 | 0.0028034 | 0.00070259 | 0 | 0 |  | 1 | TRUE | wye
18 | LV_5131-8_0_6_load_14 | 30 | 0.0020556 | 0.00051517 | 0 | 0 |  | 1 | TRUE | wye
19 | LV_5131-8_0_6_load_23 | 31 | 0.0036334 | 0.00091061 | 0 | 0 |  | 1 | TRUE | wye
20 | LV_5131-8_0_6_load_24 | 32 | 0.0036987 | 0.00092699 | 0 | 0 |  | 1 | TRUE | wye
21 | LV_5131-8_0_6_load_25 | 33 | 0.0046763 | 0.001172 | 0 | 0 |  | 1 | TRUE | wye
22 | LV_5131-8_0_6_load_26 | 34 | 0.0051227 | 0.0012839 | 0 | 0 |  | 1 | TRUE | wye
23 | LV_5131-8_0_6_load_27 | 35 | 0.0033718 | 0.00084506 | 0 | 0 |  | 1 | TRUE | wye
24 | LV_5131-8_0_6_load_28 | 36 | 0.0056453 | 0.0014148 | 0 | 0 |  | 1 | TRUE | wye
25 | LV_5131-8_0_6_load_29 | 37 | 0.0034759 | 0.00087113 | 0 | 0 |  | 1 | TRUE | wye
26 | LV_5131-8_0_6_load_30 | 38 | 0.0051183 | 0.0012828 | 0 | 0 |  | 1 | TRUE | wye
27 | LV_5131-8_0_6_load_31 | 39 | 0.0030397 | 0.00076183 | 0 | 0 |  | 1 | TRUE | wye
28 | LV_5131-8_0_6_load_32 | 40 | 0.0037831 | 0.00094814 | 0 | 0 |  | 1 | TRUE | wye
29 | LV_5131-8_0_6_load_41 | 41 | 0.0022573 | 0.00056574 | 0 | 0 |  | 1 | TRUE | wye
30 | LV_5131-8_0_6_load_44 | 42 | 0.0034085 | 0.00085426 | 0 | 0 |  | 1 | TRUE | wye
31 | LV_5131-8_0_6_load_33 | 43 | 0.0039003 | 0.00097751 | 0 | 0 |  | 1 | TRUE | wye
32 | LV_5131-8_0_6_load_34 | 44 | 0.0024168 | 0.0006057 | 0 | 0 |  | 1 | TRUE | wye
33 | LV_5131-8_0_6_load_35 | 45 | 0.0018434 | 0.000462 | 0 | 0 |  | 1 | TRUE | wye
34 | LV_5131-8_0_6_load_36 | 46 | 0.0038189 | 0.0009571 | 0 | 0 |  | 1 | TRUE | wye
35 | LV_5131-8_0_6_load_39 | 48 | 0.0015443 | 0.00038703 | 0 | 0 |  | 1 | TRUE | wye
36 | LV_5131-8_0_6_load_38 | 49 | 0.0058471 | 0.0014654 | 0 | 0 |  | 1 | TRUE | wye
37 | LV_5131-8_0_6_load_40 | 50 | 0.0044267 | 0.0011094 | 0 | 0 |  | 1 | TRUE | wye
38 | LV_5131-8_0_6_load_131 | 51 | 0.0020706 | 0.00051895 | 0 | 0 |  | 1 | TRUE | wye
39 | LV_5131-8_0_6_load_130 | 53 | 0.0038628 | 0.0009681 | 0 | 0 |  | 1 | TRUE | wye
40 | LV_5131-8_0_6_load_132 | 54 | 0.0061225 | 0.0015344 | 0 | 0 |  | 1 | TRUE | wye
41 | LV_5131-8_0_6_load_133 | 55 | 0.0032611 | 0.00081732 | 0 | 0 |  | 1 | TRUE | wye
42 | LV_5131-8_0_6_load_134 | 56 | 0.0053594 | 0.0013432 | 0 | 0 |  | 1 | TRUE | wye
43 | LV_5131-8_0_6_load_135 | 57 | 0.0056022 | 0.001404 | 0 | 0 |  | 1 | TRUE | wye
44 | LV_5131-8_0_6_load_138 | 58 | 0.0054876 | 0.0013753 | 0 | 0 |  | 1 | TRUE | wye
45 | LV_5131-8_0_6_load_136 | 59 | 0.0030066 | 0.00075353 | 0 | 0 |  | 1 | TRUE | wye
46 | LV_5131-8_0_6_load_144 | 60 | 0.0030831 | 0.0007727 | 0 | 0 |  | 1 | TRUE | wye
47 | LV_5131-8_0_6_load_139 | 61 | 0.0015429 | 0.00038668 | 0 | 0 |  | 1 | TRUE | wye
48 | LV_5131-8_0_6_load_140 | 62 | 0.0022485 | 0.00056353 | 0 | 0 |  | 1 | TRUE | wye
49 | LV_5131-8_0_6_load_141 | 63 | 0.0042351 | 0.0010614 | 0 | 0 |  | 1 | TRUE | wye
50 | LV_5131-8_0_6_load_142 | 64 | 0.0029962 | 0.00075092 | 0 | 0 |  | 1 | TRUE | wye
51 | LV_5131-8_0_6_load_143 | 65 | 0.0095189 | 0.0023857 | 0 | 0 |  | 1 | TRUE | wye
52 | LV_5131-8_0_6_load_45 | 68 | 0.0025053 | 0.0006279 | 0 | 0 |  | 1 | TRUE | wye
53 | LV_5131-8_0_6_load_46 | 69 | 0.0030633 | 0.00076774 | 0 | 0 |  | 1 | TRUE | wye
54 | LV_5131-8_0_6_load_47 | 70 | 0.0030419 | 0.00076238 | 0 | 0 |  | 1 | TRUE | wye
55 | LV_5131-8_0_6_load_48 | 71 | 0.004231 | 0.0010604 | 0 | 0 |  | 1 | TRUE | wye
56 | LV_5131-8_0_6_load_49 | 72 | 0.0038124 | 0.00095548 | 0 | 0 |  | 1 | TRUE | wye
57 | LV_5131-8_0_6_load_50 | 73 | 0.0039936 | 0.0010009 | 0 | 0 |  | 1 | TRUE | wye
58 | LV_5131-8_0_6_load_51 | 74 | 0.0040436 | 0.0010134 | 0 | 0 |  | 1 | TRUE | wye
59 | LV_5131-8_0_6_load_52 | 75 | 0.0028051 | 0.00070304 | 0 | 0 |  | 1 | TRUE | wye
60 | LV_5131-8_0_6_load_53 | 76 | 0.0024618 | 0.00061698 | 0 | 0 |  | 1 | TRUE | wye
61 | LV_5131-8_0_6_load_54 | 77 | 0.0053137 | 0.0013317 | 0 | 0 |  | 1 | TRUE | wye
62 | LV_5131-8_0_6_load_60 | 78 | 0.0039212 | 0.00098274 | 0 | 0 |  | 1 | TRUE | wye
63 | LV_5131-8_0_6_load_55 | 80 | 0.0028745 | 0.00072041 | 0 | 0 |  | 1 | TRUE | wye
64 | LV_5131-8_0_6_load_56 | 81 | 0.0020942 | 0.00052486 | 0 | 0 |  | 1 | TRUE | wye
65 | LV_5131-8_0_6_load_62 | 82 | 0.0027789 | 0.00069646 | 0 | 0 |  | 1 | TRUE | wye
66 | LV_5131-8_0_6_load_63 | 83 | 0.0044547 | 0.0011165 | 0 | 0 |  | 1 | TRUE | wye
67 | LV_5131-8_0_6_load_58 | 84 | 0.0038151 | 0.00095615 | 0 | 0 |  | 1 | TRUE | wye
68 | LV_5131-8_0_6_load_59 | 85 | 0.023164 | 0.0058053 | 0 | 0 |  | 1 | TRUE | wye
69 | LV_5131-8_0_6_load_100 | 86 | 0.0063166 | 0.0015831 | 0 | 0 |  | 1 | TRUE | wye
70 | LV_5131-8_0_6_load_64 | 88 | 0.0054888 | 0.0013756 | 0 | 0 |  | 1 | TRUE | wye
71 | LV_5131-8_0_6_load_65 | 89 | 0.0013699 | 0.00034334 | 0 | 0 |  | 1 | TRUE | wye
72 | LV_5131-8_0_6_load_67 | 90 | 0.0012693 | 0.00031811 | 0 | 0 |  | 1 | TRUE | wye
73 | LV_5131-8_0_6_load_76 | 91 | 0.0022924 | 0.00057452 | 0 | 0 |  | 1 | TRUE | wye
74 | LV_5131-8_0_6_load_70 | 93 | 0.001648 | 0.00041302 | 0 | 0 |  | 1 | TRUE | wye
75 | LV_5131-8_0_6_load_71 | 94 | 0.0010765 | 0.00026979 | 0 | 0 |  | 1 | TRUE | wye
76 | LV_5131-8_0_6_load_72 | 95 | 0.0025471 | 0.00063836 | 0 | 0 |  | 1 | TRUE | wye
77 | LV_5131-8_0_6_load_73 | 96 | 0.0014417 | 0.00036132 | 0 | 0 |  | 1 | TRUE | wye
78 | LV_5131-8_0_6_load_74 | 97 | 0.0019124 | 0.0004793 | 0 | 0 |  | 1 | TRUE | wye
79 | LV_5131-8_0_6_load_75 | 98 | 0.0029623 | 0.00074241 | 0 | 0 |  | 1 | TRUE | wye
80 | LV_5131-8_0_6_load_116 | 99 | 0.0034947 | 0.00087585 | 0 | 0 |  | 1 | TRUE | wye
81 | LV_5131-8_0_6_load_117 | 100 | 0.0029324 | 0.00073492 | 0 | 0 |  | 1 | TRUE | wye
82 | LV_5131-8_0_6_load_115 | 101 | 0.0030257 | 0.00075832 | 0 | 0 |  | 1 | TRUE | wye
83 | LV_5131-8_0_6_load_78 | 102 | 0.0045559 | 0.0011418 | 0 | 0 |  | 1 | TRUE | wye
84 | LV_5131-8_0_6_load_85 | 103 | 0.0054735 | 0.0013718 | 0 | 0 |  | 1 | TRUE | wye
85 | LV_5131-8_0_6_load_96 | 104 | 0.0049876 | 0.00125 | 0 | 0 |  | 1 | TRUE | wye
86 | LV_5131-8_0_6_load_93 | 105 | 0.00087115 | 0.00021833 | 0 | 0 |  | 1 | TRUE | wye
87 | LV_5131-8_0_6_load_81 | 106 | 0.0058334 | 0.001462 | 0 | 0 |  | 1 | TRUE | wye
88 | LV_5131-8_0_6_load_84 | 107 | 0.0022593 | 0.00056624 | 0 | 0 |  | 1 | TRUE | wye
89 | LV_5131-8_0_6_load_92 | 108 | 0.0046202 | 0.0011579 | 0 | 0 |  | 1 | TRUE | wye
90 | LV_5131-8_0_6_load_86 | 110 | 0.0050844 | 0.0012743 | 0 | 0 |  | 1 | TRUE | wye
91 | LV_5131-8_0_6_load_87 | 111 | 0.0037866 | 0.00094902 | 0 | 0 |  | 1 | TRUE | wye
92 | LV_5131-8_0_6_load_89 | 113 | 0.0040195 | 0.0010074 | 0 | 0 |  | 1 | TRUE | wye
93 | LV_5131-8_0_6_load_88 | 114 | 0.0044054 | 0.0011041 | 0 | 0 |  | 1 | TRUE | wye
94 | LV_5131-8_0_6_load_94 | 115 | 0.0053017 | 0.0013287 | 0 | 0 |  | 1 | TRUE | wye
95 | LV_5131-8_0_6_load_97 | 117 | 0.0026479 | 0.00066362 | 0 | 0 |  | 1 | TRUE | wye
96 | LV_5131-8_0_6_load_118 | 118 | 0.011427 | 0.0028638 | 0 | 0 |  | 1 | TRUE | wye
97 | LV_5131-8_0_6_load_125 | 121 | 0.0029417 | 0.00073725 | 0 | 0 |  | 1 | TRUE | wye
98 | LV_5131-8_0_6_load_112 | 122 | 0.0063604 | 0.0015941 | 0 | 0 |  | 1 | TRUE | wye
99 | LV_5131-8_0_6_load_109 | 123 | 0.0022549 | 0.00056514 | 0 | 0 |  | 1 | TRUE | wye
100 | LV_5131-8_0_6_load_101 | 125 | 0.0036498 | 0.00091472 | 0 | 0 |  | 1 | TRUE | wye
101 | LV_5131-8_0_6_load_102 | 126 | 0.0034055 | 0.00085349 | 0 | 0 |  | 1 | TRUE | wye
102 | LV_5131-8_0_6_load_103 | 127 | 0.0033766 | 0.00084626 | 0 | 0 |  | 1 | TRUE | wye
103 | LV_5131-8_0_6_load_104 | 128 | 0.0036592 | 0.00091707 | 0 | 0 |  | 1 | TRUE | wye
104 | LV_5131-8_0_6_load_105 | 129 | 0.0029593 | 0.00074168 | 0 | 0 |  | 1 | TRUE | wye
105 | LV_5131-8_0_6_load_110 | 130 | 0.00806 | 0.00202 | 0 | 0 |  | 1 | TRUE | wye
106 | LV_5131-8_0_6_load_108 | 131 | 0.0034444 | 0.00086325 | 0 | 0 |  | 1 | TRUE | wye
107 | LV_5131-8_0_6_load_107 | 133 | 0.0059027 | 0.0014793 | 0 | 0 |  | 1 | TRUE | wye
108 | LV_5131-8_0_6_load_113 | 134 | 0.0013094 | 0.00032816 | 0 | 0 |  | 1 | TRUE | wye
109 | LV_5131-8_0_6_load_114 | 135 | 0.003267 | 0.0008188 | 0 | 0 |  | 1 | TRUE | wye
110 | LV_5131-8_0_6_load_121 | 136 | 0.0021355 | 0.00053522 | 0 | 0 |  | 1 | TRUE | wye
111 | LV_5131-8_0_6_load_119 | 137 | 0.0025646 | 0.00064275 | 0 | 0 |  | 1 | TRUE | wye
112 | LV_5131-8_0_6_load_120 | 138 | 0.001522 | 0.00038146 | 0 | 0 |  | 1 | TRUE | wye
113 | LV_5131-8_0_6_load_122 | 139 | 0.0023865 | 0.00059811 | 0 | 0 |  | 1 | TRUE | wye
114 | LV_5131-8_0_6_load_124 | 140 | 0.018215 | 0.004565 | 0 | 0 |  | 1 | TRUE | wye
115 | LV_5131-8_0_6_load_127 | 142 | 0.0052662 | 0.0013198 | 0 | 0 |  | 1 | TRUE | wye
116 | LV_5131-8_0_6_load_128 | 143 | 0.011764 | 0.0029484 | 0 | 0 |  | 1 | TRUE | wye
117 | LV_5131-8_0_6_load_129 | 144 | 0.024594 | 0.0061639 | 0 | 0 |  | 1 | TRUE | wye

## ext_grid
| name | bus | vm_pu | va_degree | slack_weight | in_service
0 |  | 83 | 1 | 0 | 1 | TRUE

## line
| name | std_type | from_bus | to_bus | length_km | r_ohm_per_km | x_ohm_per_km | c_nf_per_km | g_us_per_km | max_i_ka | df | parallel | type | in_service
0 | LV_5131-8_0_6_line_0 |  | 0 | 1 | 0.023068 | 0.125 | 0.08 | 261 | 0 | 0.364 | 1 | 1 | cs | TRUE
1 | LV_5131-8_0_6_line_1 |  | 0 | 2 | 0.011764 | 0.125 | 0.08 | 261 | 0 | 0.364 | 1 | 1 | cs | TRUE
2 | LV_5131-8_0_6_line_2 |  | 2 | 3 | 0.034009 | 0.125 | 0.08 | 261 | 0 | 0.364 | 1 | 5 | cs | TRUE
3 | LV_5131-8_0_6_line_3 |  | 2 | 4 | 0.00627 | 0.125 | 0.08 | 261 | 0 | 0.364 | 1 | 5 | cs | TRUE
4 | LV_5131-8_0_6_line_4 |  | 3 | 7 | 0.019893 | 0.125 | 0.08 | 261 | 0 | 0.364 | 1 | 1 | cs | TRUE
5 | LV_5131-8_0_6_line_5 |  | 3 | 8 | 0.0063329 | 0.125 | 0.08 | 261 | 0 | 0.364 | 1 | 5 | cs | TRUE
6 | LV_5131-8_0_6_line_6 |  | 4 | 9 | 0.012085 | 0.125 | 0.08 | 261 | 0 | 0.364 | 1 | 5 | cs | TRUE
7 | LV_5131-8_0_6_line_7 |  | 4 | 10 | 0.0088372 | 0.125 | 0.08 | 261 | 0 | 0.364 | 1 | 5 | cs | TRUE
8 | LV_5131-8_0_6_line_8 |  | 5 | 6 | 0.0081459 | 0.125 | 0.08 | 261 | 0 | 0.364 | 1 | 1 | cs | TRUE
9 | LV_5131-8_0_6_line_9 |  | 6 | 11 | 0.0089456 | 0.125 | 0.08 | 261 | 0 | 0.364 | 1 | 5 | cs | TRUE
10 | LV_5131-8_0_6_line_10 |  | 6 | 12 | 0.0089995 | 0.125 | 0.08 | 261 | 0 | 0.364 | 1 | 5 | cs | TRUE
11 | LV_5131-8_0_6_line_11 |  | 7 | 13 | 0.023912 | 0.125 | 0.08 | 261 | 0 | 0.364 | 1 | 1 | cs | TRUE
12 | LV_5131-8_0_6_line_12 |  | 8 | 14 | 0.0074591 | 0.125 | 0.08 | 261 | 0 | 0.364 | 1 | 5 | cs | TRUE
13 | LV_5131-8_0_6_line_13 |  | 9 | 15 | 0.017348 | 0.125 | 0.08 | 261 | 0 | 0.364 | 1 | 1 | cs | TRUE
14 | LV_5131-8_0_6_line_14 |  | 9 | 16 | 0.053845 | 0.125 | 0.08 | 261 | 0 | 0.364 | 1 | 5 | cs | TRUE
15 | LV_5131-8_0_6_line_15 |  | 10 | 17 | 0.022285 | 0.125 | 0.08 | 261 | 0 | 0.364 | 1 | 5 | cs | TRUE
16 | LV_5131-8_0_6_line_16 |  | 11 | 104 | 0.019231 | 0.125 | 0.08 | 261 | 0 | 0.364 | 1 | 5 | cs | TRUE
17 | LV_5131-8_0_6_line_17 |  | 12 | 105 | 0.0014568 | 0.125 | 0.08 | 261 | 0 | 0.364 | 1 | 5 | cs | TRUE
18 | LV_5131-8_0_6_line_18 |  | 13 | 26 | 0.016272 | 0.125 | 0.08 | 261 | 0 | 0.364 | 1 | 1 | cs | TRUE
19 | LV_5131-8_0_6_line_19 |  | 13 | 29 | 0.0359 | 0.125 | 0.08 | 261 | 0 | 0.364 | 1 | 1 | cs | TRUE
20 | LV_5131-8_0_6_line_20 |  | 14 | 67 | 0.021951 | 0.125 | 0.08 | 261 | 0 | 0.364 | 1 | 5 | cs | TRUE
21 | LV_5131-8_0_6_line_21 |  | 15 | 91 | 0.026166 | 0.125 | 0.08 | 261 | 0 | 0.364 | 1 | 1 | cs | TRUE
22 | LV_5131-8_0_6_line_22 |  | 16 | 90 | 0.0092892 | 0.125 | 0.08 | 261 | 0 | 0.364 | 1 | 5 | cs | TRUE
23 | LV_5131-8_0_6_line_23 |  | 17 | 107 | 0.0046188 | 0.125 | 0.08 | 261 | 0 | 0.364 | 1 | 5 | cs | TRUE
24 | LV_5131-8_0_6_line_24 |  | 17 | 106 | 0.0072974 | 0.125 | 0.08 | 261 | 0 | 0.364 | 1 | 1 | cs | TRUE
25 | LV_5131-8_0_6_line_25 |  | 18 | 19 | 0.0044123 | 0.125 | 0.08 | 261 | 0 | 0.364 | 1 | 1 | cs | TRUE
26 | LV_5131-8_0_6_line_26 |  | 18 | 20 | 0.0027978 | 0.125 | 0.08 | 261 | 0 | 0.364 | 1 | 1 | cs | TRUE
27 | LV_5131-8_0_6_line_27 |  | 19 | 21 | 0.012991 | 0.125 | 0.08 | 261 | 0 | 0.364 | 1 | 1 | cs | TRUE
28 | LV_5131-8_0_6_line_28 |  | 20 | 22 | 0.048196 | 0.125 | 0.08 | 261 | 0 | 0.364 | 1 | 1 | cs | TRUE
29 | LV_5131-8_0_6_line_29 |  | 21 | 23 | 0.00369 | 0.125 | 0.08 | 261 | 0 | 0.364 | 1 | 1 | cs | TRUE
30 | LV_5131-8_0_6_line_30 |  | 21 | 24 | 0.046238 | 0.125 | 0.08 | 261 | 0 | 0.364 | 1 | 1 | cs | TRUE
31 | LV_5131-8_0_6_line_31 |  | 22 | 26 | 0.013241 | 0.125 | 0.08 | 261 | 0 | 0.364 | 1 | 1 | cs | TRUE
32 | LV_5131-8_0_6_line_32 |  | 23 | 25 | 0.032872 | 0.125 | 0.08 | 261 | 0 | 0.364 | 1 | 1 | cs | TRUE
33 | LV_5131-8_0_6_line_33 |  | 25 | 27 | 0.025752 | 0.125 | 0.08 | 261 | 0 | 0.364 | 1 | 1 | cs | TRUE
34 | LV_5131-8_0_6_line_34 |  | 27 | 31 | 0.019649 | 0.125 | 0.08 | 261 | 0 | 0.364 | 1 | 1 | cs | TRUE
35 | LV_5131-8_0_6_line_35 |  | 28 | 29 | 0.024808 | 0.125 | 0.08 | 261 | 0 | 0.364 | 1 | 1 | cs | TRUE
36 | LV_5131-8_0_6_line_36 |  | 28 | 30 | 0.018449 | 0.125 | 0.08 | 261 | 0 | 0.364 | 1 | 1 | cs | TRUE
37 | LV_5131-8_0_6_line_37 |  | 31 | 32 | 0.011322 | 0.125 | 0.08 | 261 | 0 | 0.364 | 1 | 1 | cs | TRUE
38 | LV_5131-8_0_6_line_38 |  | 33 | 34 | 0.012394 | 0.125 | 0.08 | 261 | 0 | 0.364 | 1 | 1 | cs | TRUE
39 | LV_5131-8_0_6_line_39 |  | 34 | 35 | 0.028963 | 0.125 | 0.08 | 261 | 0 | 0.364 | 1 | 1 | cs | TRUE
40 | LV_5131-8_0_6_line_40 |  | 35 | 36 | 0.020735 | 0.125 | 0.08 | 261 | 0 | 0.364 | 1 | 1 | cs | TRUE
41 | LV_5131-8_0_6_line_41 |  | 36 | 37 | 0.0092451 | 0.125 | 0.08 | 261 | 0 | 0.364 | 1 | 1 | cs | TRUE
42 | LV_5131-8_0_6_line_42 |  | 37 | 38 | 0.011527 | 0.125 | 0.08 | 261 | 0 | 0.364 | 1 | 1 | cs | TRUE
43 | LV_5131-8_0_6_line_43 |  | 38 | 39 | 0.017039 | 0.125 | 0.08 | 261 | 0 | 0.364 | 1 | 1 | cs | TRUE
44 | LV_5131-8_0_6_line_44 |  | 39 | 40 | 0.0083028 | 0.125 | 0.08 | 261 | 0 | 0.364 | 1 | 1 | cs | TRUE
45 | LV_5131-8_0_6_line_45 |  | 40 | 41 | 0.0099177 | 0.125 | 0.08 | 261 | 0 | 0.364 | 1 | 1 | cs | TRUE
46 | LV_5131-8_0_6_line_46 |  | 41 | 42 | 0.0088581 | 0.125 | 0.08 | 261 | 0 | 0.364 | 1 | 1 | cs | TRUE
47 | LV_5131-8_0_6_line_47 |  | 42 | 68 | 0.01006 | 0.125 | 0.08 | 261 | 0 | 0.364 | 1 | 1 | cs | TRUE
48 | LV_5131-8_0_6_line_48 |  | 43 | 44 | 0.005893 | 0.125 | 0.08 | 261 | 0 | 0.364 | 1 | 2 | cs | TRUE
49 | LV_5131-8_0_6_line_49 |  | 43 | 45 | 0.0067545 | 0.125 | 0.08 | 261 | 0 | 0.364 | 1 | 5 | cs | TRUE
50 | LV_5131-8_0_6_line_50 |  | 44 | 46 | 0.055558 | 0.125 | 0.08 | 261 | 0 | 0.364 | 1 | 2 | cs | TRUE
51 | LV_5131-8_0_6_line_51 |  | 45 | 47 | 0.042154 | 0.125 | 0.08 | 261 | 0 | 0.364 | 1 | 5 | cs | TRUE
52 | LV_5131-8_0_6_line_52 |  | 46 | 48 | 0.12003 | 0.125 | 0.08 | 261 | 0 | 0.364 | 1 | 1 | cs | TRUE
53 | LV_5131-8_0_6_line_53 |  | 47 | 49 | 0.016553 | 0.125 | 0.08 | 261 | 0 | 0.364 | 1 | 5 | cs | TRUE
54 | LV_5131-8_0_6_line_54 |  | 48 | 50 | 0.020113 | 0.125 | 0.08 | 261 | 0 | 0.364 | 1 | 1 | cs | TRUE
55 | LV_5131-8_0_6_line_55 |  | 48 | 51 | 0.056962 | 0.125 | 0.08 | 261 | 0 | 0.364 | 1 | 1 | cs | TRUE
56 | LV_5131-8_0_6_line_56 |  | 49 | 66 | 0.048005 | 0.125 | 0.08 | 261 | 0 | 0.364 | 1 | 5 | cs | TRUE
57 | LV_5131-8_0_6_line_57 |  | 50 | 52 | 0.015163 | 0.125 | 0.08 | 261 | 0 | 0.364 | 1 | 1 | cs | TRUE
58 | LV_5131-8_0_6_line_58 |  | 51 | 55 | 0.004733 | 0.125 | 0.08 | 261 | 0 | 0.364 | 1 | 1 | cs | TRUE
59 | LV_5131-8_0_6_line_59 |  | 51 | 53 | 0.027696 | 0.125 | 0.08 | 261 | 0 | 0.364 | 1 | 1 | cs | TRUE
60 | LV_5131-8_0_6_line_60 |  | 52 | 60 | 0.0090841 | 0.125 | 0.08 | 261 | 0 | 0.364 | 1 | 1 | cs | TRUE
61 | LV_5131-8_0_6_line_61 |  | 53 | 54 | 0.019674 | 0.125 | 0.08 | 261 | 0 | 0.364 | 1 | 1 | cs | TRUE
62 | LV_5131-8_0_6_line_62 |  | 54 | 56 | 0.014928 | 0.125 | 0.08 | 261 | 0 | 0.364 | 1 | 1 | cs | TRUE
63 | LV_5131-8_0_6_line_63 |  | 55 | 57 | 0.0070741 | 0.125 | 0.08 | 261 | 0 | 0.364 | 1 | 1 | cs | TRUE
64 | LV_5131-8_0_6_line_64 |  | 56 | 58 | 0.0046012 | 0.125 | 0.08 | 261 | 0 | 0.364 | 1 | 1 | cs | TRUE
65 | LV_5131-8_0_6_line_65 |  | 57 | 59 | 0.0064236 | 0.125 | 0.08 | 261 | 0 | 0.364 | 1 | 1 | cs | TRUE
66 | LV_5131-8_0_6_line_66 |  | 60 | 64 | 0.0041789 | 0.125 | 0.08 | 261 | 0 | 0.364 | 1 | 1 | cs | TRUE
67 | LV_5131-8_0_6_line_67 |  | 61 | 62 | 0.0053054 | 0.125 | 0.08 | 261 | 0 | 0.364 | 1 | 1 | cs | TRUE
68 | LV_5131-8_0_6_line_68 |  | 61 | 63 | 0.002093 | 0.125 | 0.08 | 261 | 0 | 0.364 | 1 | 1 | cs | TRUE
69 | LV_5131-8_0_6_line_69 |  | 62 | 64 | 0.0054247 | 0.125 | 0.08 | 261 | 0 | 0.364 | 1 | 1 | cs | TRUE
70 | LV_5131-8_0_6_line_70 |  | 63 | 65 | 0.0099058 | 0.125 | 0.08 | 261 | 0 | 0.364 | 1 | 1 | cs | TRUE
71 | LV_5131-8_0_6_line_71 |  | 66 | 67 | 0.01047 | 0.125 | 0.08 | 261 | 0 | 0.364 | 1 | 5 | cs | TRUE
72 | LV_5131-8_0_6_line_72 |  | 67 | 69 | 0.056022 | 0.125 | 0.08 | 261 | 0 | 0.364 | 1 | 1 | cs | TRUE
73 | LV_5131-8_0_6_line_73 |  | 68 | 69 | 0.0070948 | 0.125 | 0.08 | 261 | 0 | 0.364 | 1 | 1 | cs | TRUE
74 | LV_5131-8_0_6_line_74 |  | 70 | 71 | 0.004215 | 0.125 | 0.08 | 261 | 0 | 0.364 | 1 | 1 | cs | TRUE
75 | LV_5131-8_0_6_line_75 |  | 70 | 72 | 0.013072 | 0.125 | 0.08 | 261 | 0 | 0.364 | 1 | 1 | cs | TRUE
76 | LV_5131-8_0_6_line_76 |  | 71 | 73 | 0.0025006 | 0.125 | 0.08 | 261 | 0 | 0.364 | 1 | 1 | cs | TRUE
77 | LV_5131-8_0_6_line_77 |  | 72 | 74 | 0.0071556 | 0.125 | 0.08 | 261 | 0 | 0.364 | 1 | 1 | cs | TRUE
78 | LV_5131-8_0_6_line_78 |  | 74 | 75 | 0.019577 | 0.125 | 0.08 | 261 | 0 | 0.364 | 1 | 1 | cs | TRUE
79 | LV_5131-8_0_6_line_79 |  | 75 | 76 | 0.0035765 | 0.125 | 0.08 | 261 | 0 | 0.364 | 1 | 1 | cs | TRUE
80 | LV_5131-8_0_6_line_80 |  | 76 | 77 | 0.0047804 | 0.125 | 0.08 | 261 | 0 | 0.364 | 1 | 1 | cs | TRUE
81 | LV_5131-8_0_6_line_81 |  | 77 | 78 | 0.031801 | 0.125 | 0.08 | 261 | 0 | 0.364 | 1 | 1 | cs | TRUE
82 | LV_5131-8_0_6_line_82 |  | 78 | 79 | 0.013189 | 0.125 | 0.08 | 261 | 0 | 0.364 | 1 | 1 | cs | TRUE
83 | LV_5131-8_0_6_line_83 |  | 79 | 82 | 0.010216 | 0.125 | 0.08 | 261 | 0 | 0.364 | 1 | 1 | cs | TRUE
84 | LV_5131-8_0_6_line_84 |  | 79 | 81 | 0.0082655 | 0.125 | 0.08 | 261 | 0 | 0.364 | 1 | 1 | cs | TRUE
85 | LV_5131-8_0_6_line_85 |  | 80 | 81 | 0.056696 | 0.125 | 0.08 | 261 | 0 | 0.364 | 1 | 1 | cs | TRUE
86 | LV_5131-8_0_6_line_86 |  | 82 | 83 | 0.0066228 | 0.125 | 0.08 | 261 | 0 | 0.364 | 1 | 1 | cs | TRUE
87 | LV_5131-8_0_6_line_87 |  | 83 | 88 | 0.032999 | 0.125 | 0.08 | 261 | 0 | 0.364 | 1 | 5 | cs | TRUE
88 | LV_5131-8_0_6_line_88 |  | 84 | 85 | 0.03494 | 0.125 | 0.08 | 261 | 0 | 0.364 | 1 | 1 | cs | TRUE
89 | LV_5131-8_0_6_line_89 |  | 85 | 86 | 0.01073 | 0.125 | 0.08 | 261 | 0 | 0.364 | 1 | 1 | cs | TRUE
90 | LV_5131-8_0_6_line_90 |  | 86 | 87 | 0.054386 | 0.125 | 0.08 | 261 | 0 | 0.364 | 1 | 1 | cs | TRUE
91 | LV_5131-8_0_6_line_91 |  | 87 | 119 | 0.00635 | 0.125 | 0.08 | 261 | 0 | 0.364 | 1 | 2 | cs | TRUE
92 | LV_5131-8_0_6_line_92 |  | 88 | 89 | 0.017072 | 0.125 | 0.08 | 261 | 0 | 0.364 | 1 | 5 | cs | TRUE
93 | LV_5131-8_0_6_line_93 |  | 89 | 90 | 0.0074489 | 0.125 | 0.08 | 261 | 0 | 0.364 | 1 | 5 | cs | TRUE
94 | LV_5131-8_0_6_line_94 |  | 91 | 92 | 0.014379 | 0.125 | 0.08 | 261 | 0 | 0.364 | 1 | 1 | cs | TRUE
95 | LV_5131-8_0_6_line_95 |  | 92 | 102 | 0.01813 | 0.125 | 0.08 | 261 | 0 | 0.364 | 1 | 1 | cs | TRUE
96 | LV_5131-8_0_6_line_96 |  | 92 | 98 | 0.0068193 | 0.125 | 0.08 | 261 | 0 | 0.364 | 1 | 1 | cs | TRUE
97 | LV_5131-8_0_6_line_97 |  | 93 | 94 | 0.0023672 | 0.125 | 0.08 | 261 | 0 | 0.364 | 1 | 1 | cs | TRUE
98 | LV_5131-8_0_6_line_98 |  | 93 | 95 | 0.00080544 | 0.125 | 0.08 | 261 | 0 | 0.364 | 1 | 1 | cs | TRUE
99 | LV_5131-8_0_6_line_99 |  | 95 | 96 | 0.025018 | 0.125 | 0.08 | 261 | 0 | 0.364 | 1 | 1 | cs | TRUE
100 | LV_5131-8_0_6_line_100 |  | 96 | 97 | 0.023356 | 0.125 | 0.08 | 261 | 0 | 0.364 | 1 | 1 | cs | TRUE
101 | LV_5131-8_0_6_line_101 |  | 97 | 98 | 0.012546 | 0.125 | 0.08 | 261 | 0 | 0.364 | 1 | 1 | cs | TRUE
102 | LV_5131-8_0_6_line_102 |  | 99 | 100 | 0.024786 | 0.125 | 0.08 | 261 | 0 | 0.364 | 1 | 5 | cs | TRUE
103 | LV_5131-8_0_6_line_103 |  | 99 | 101 | 0.058435 | 0.125 | 0.08 | 261 | 0 | 0.364 | 1 | 5 | cs | TRUE
104 | LV_5131-8_0_6_line_104 |  | 100 | 118 | 0.011048 | 0.125 | 0.08 | 261 | 0 | 0.364 | 1 | 5 | cs | TRUE
105 | LV_5131-8_0_6_line_105 |  | 101 | 129 | 0.025674 | 0.125 | 0.08 | 261 | 0 | 0.364 | 1 | 5 | cs | TRUE
106 | LV_5131-8_0_6_line_106 |  | 102 | 103 | 0.011848 | 0.125 | 0.08 | 261 | 0 | 0.364 | 1 | 1 | cs | TRUE
107 | LV_5131-8_0_6_line_107 |  | 104 | 116 | 0.016534 | 0.125 | 0.08 | 261 | 0 | 0.364 | 1 | 5 | cs | TRUE
108 | LV_5131-8_0_6_line_108 |  | 105 | 109 | 0.015329 | 0.125 | 0.08 | 261 | 0 | 0.364 | 1 | 5 | cs | TRUE
109 | LV_5131-8_0_6_line_109 |  | 107 | 108 | 0.012685 | 0.125 | 0.08 | 261 | 0 | 0.364 | 1 | 5 | cs | TRUE
110 | LV_5131-8_0_6_line_110 |  | 108 | 109 | 0.010259 | 0.125 | 0.08 | 261 | 0 | 0.364 | 1 | 5 | cs | TRUE
111 | LV_5131-8_0_6_line_111 |  | 109 | 114 | 0.010715 | 0.125 | 0.08 | 261 | 0 | 0.364 | 1 | 1 | cs | TRUE
112 | LV_5131-8_0_6_line_112 |  | 110 | 111 | 0.0060283 | 0.125 | 0.08 | 261 | 0 | 0.364 | 1 | 1 | cs | TRUE
113 | LV_5131-8_0_6_line_113 |  | 111 | 112 | 0.0010614 | 0.125 | 0.08 | 261 | 0 | 0.364 | 1 | 1 | cs | TRUE
114 | LV_5131-8_0_6_line_114 |  | 112 | 113 | 0.0077561 | 0.125 | 0.08 | 261 | 0 | 0.364 | 1 | 1 | cs | TRUE
115 | LV_5131-8_0_6_line_115 |  | 113 | 114 | 0.005032 | 0.125 | 0.08 | 261 | 0 | 0.364 | 1 | 1 | cs | TRUE
116 | LV_5131-8_0_6_line_116 |  | 115 | 116 | 0.012163 | 0.125 | 0.08 | 261 | 0 | 0.364 | 1 | 1 | cs | TRUE
117 | LV_5131-8_0_6_line_117 |  | 116 | 117 | 0.034724 | 0.125 | 0.08 | 261 | 0 | 0.364 | 1 | 5 | cs | TRUE
118 | LV_5131-8_0_6_line_118 |  | 117 | 118 | 0.089686 | 0.125 | 0.08 | 261 | 0 | 0.364 | 1 | 5 | cs | TRUE
119 | LV_5131-8_0_6_line_119 |  | 119 | 120 | 0.018295 | 0.125 | 0.08 | 261 | 0 | 0.364 | 1 | 5 | cs | TRUE
120 | LV_5131-8_0_6_line_120 |  | 119 | 121 | 0.047746 | 0.125 | 0.08 | 261 | 0 | 0.364 | 1 | 5 | cs | TRUE
121 | LV_5131-8_0_6_line_121 |  | 120 | 122 | 0.0086243 | 0.125 | 0.08 | 261 | 0 | 0.364 | 1 | 1 | cs | TRUE
122 | LV_5131-8_0_6_line_122 |  | 120 | 123 | 0.036861 | 0.125 | 0.08 | 261 | 0 | 0.364 | 1 | 5 | cs | TRUE
123 | LV_5131-8_0_6_line_123 |  | 121 | 124 | 0.052286 | 0.125 | 0.08 | 261 | 0 | 0.364 | 1 | 5 | cs | TRUE
124 | LV_5131-8_0_6_line_124 |  | 123 | 131 | 0.018005 | 0.125 | 0.08 | 261 | 0 | 0.364 | 1 | 5 | cs | TRUE
125 | LV_5131-8_0_6_line_125 |  | 124 | 140 | 0.021633 | 0.125 | 0.08 | 261 | 0 | 0.364 | 1 | 5 | cs | TRUE
126 | LV_5131-8_0_6_line_126 |  | 124 | 139 | 0.0088279 | 0.125 | 0.08 | 261 | 0 | 0.364 | 1 | 5 | cs | TRUE
127 | LV_5131-8_0_6_line_127 |  | 125 | 126 | 0.015628 | 0.125 | 0.08 | 261 | 0 | 0.364 | 1 | 5 | cs | TRUE
128 | LV_5131-8_0_6_line_128 |  | 125 | 127 | 0.0087979 | 0.125 | 0.08 | 261 | 0 | 0.364 | 1 | 5 | cs | TRUE
129 | LV_5131-8_0_6_line_129 |  | 126 | 128 | 0.012786 | 0.125 | 0.08 | 261 | 0 | 0.364 | 1 | 5 | cs | TRUE
130 | LV_5131-8_0_6_line_130 |  | 127 | 129 | 0.0067541 | 0.125 | 0.08 | 261 | 0 | 0.364 | 1 | 5 | cs | TRUE
131 | LV_5131-8_0_6_line_131 |  | 128 | 132 | 0.030899 | 0.125 | 0.08 | 261 | 0 | 0.364 | 1 | 1 | cs | TRUE
132 | LV_5131-8_0_6_line_132 |  | 128 | 131 | 0.052513 | 0.125 | 0.08 | 261 | 0 | 0.364 | 1 | 5 | cs | TRUE
133 | LV_5131-8_0_6_line_133 |  | 130 | 131 | 0.023317 | 0.125 | 0.08 | 261 | 0 | 0.364 | 1 | 1 | cs | TRUE
134 | LV_5131-8_0_6_line_134 |  | 132 | 133 | 0.0085846 | 0.125 | 0.08 | 261 | 0 | 0.364 | 1 | 1 | cs | TRUE
135 | LV_5131-8_0_6_line_135 |  | 134 | 135 | 0.0056645 | 0.125 | 0.08 | 261 | 0 | 0.364 | 1 | 1 | cs | TRUE
136 | LV_5131-8_0_6_line_136 |  | 135 | 136 | 0.022935 | 0.125 | 0.08 | 261 | 0 | 0.364 | 1 | 1 | cs | TRUE
137 | LV_5131-8_0_6_line_137 |  | 136 | 137 | 0.029386 | 0.125 | 0.08 | 261 | 0 | 0.364 | 1 | 1 | cs | TRUE
138 | LV_5131-8_0_6_line_138 |  | 137 | 138 | 0.018432 | 0.125 | 0.08 | 261 | 0 | 0.364 | 1 | 1 | cs | TRUE
139 | LV_5131-8_0_6_line_139 |  | 138 | 139 | 0.033884 | 0.125 | 0.08 | 261 | 0 | 0.364 | 1 | 2 | cs | TRUE
140 | LV_5131-8_0_6_line_140 |  | 140 | 141 | 0.0011639 | 0.125 | 0.08 | 261 | 0 | 0.364 | 1 | 5 | cs | TRUE
141 | LV_5131-8_0_6_line_141 |  | 141 | 142 | 0.037292 | 0.125 | 0.08 | 261 | 0 | 0.364 | 1 | 5 | cs | TRUE
142 | LV_5131-8_0_6_line_142 |  | 141 | 143 | 0.013706 | 0.125 | 0.08 | 261 | 0 | 0.364 | 1 | 1 | cs | TRUE
143 | LV_5131-8_0_6_line_143 |  | 142 | 144 | 0.0080854 | 0.125 | 0.08 | 261 | 0 | 0.364 | 1 | 2 | cs | TRUE

## trafo
| name | std_type | hv_bus | lv_bus | sn_mva | vn_hv_kv | vn_lv_kv | vk_percent | vkr_percent | pfe_kw | i0_percent | shift_degree | tap_side | tap_neutral | tap_min | tap_max | tap_step_percent | tap_step_degree | tap_pos | tap_phase_shifter | parallel | df | in_service
0 | LV_5131-8_0_6_trafo_63 | 0.63 MVA 20/0.4 kV | 145 | 83 | 0.63 | 20 | 0.4 | 6 | 1.206 | 1.65 | 0.2619 | 150 | hv | 0 | -2 | 2 | 2.5 | 0 | 0 | FALSE | 1 | 1 | TRUE

## line_geodata
| x0 | y0 | x1 | y1 | x2 | y2 | x3 | y3 | x4 | y4 | x5 | y5 | x6 | y6
0 | 2708207.2694 | 1116200.04 | 2708216.7033 | 1116194.7588 | 2708226.4588 | 1116187.3389
1 | 2708195.9549 | 1116202.5156 | 2708204.5588 | 1116201.5575 | 2708207.2694 | 1116200.04
2 | 2708195.9549 | 1116202.5156 | 2708177.5135 | 1116202.5975 | 2708161.9469 | 1116200.8185
3 | 2708195.9549 | 1116202.5156 | 2708194.8639 | 1116208.689
4 | 2708161.9469 | 1116200.8185 | 2708171.0187 | 1116185.7707 | 2708172.7325 | 1116184.2039
5 | 2708161.9469 | 1116200.8185 | 2708155.7022 | 1116199.7654
6 | 2708194.8639 | 1116208.689 | 2708183.6619 | 1116213.3031
7 | 2708194.8639 | 1116208.689 | 2708199.4529 | 1116214.1856 | 2708201.0803 | 1116214.5897
8 | 2708271.1291 | 1116199.8565 | 2708269.1701 | 1116191.9497
9 | 2708271.1291 | 1116199.8565 | 2708270.9109 | 1116208.7994
10 | 2708271.1291 | 1116199.8565 | 2708262.311 | 1116201.6546
11 | 2708190.8083 | 1116168.5795 | 2708184.7486 | 1116173.2187 | 2708172.7325 | 1116184.2039
12 | 2708155.7022 | 1116199.7654 | 2708148.347 | 1116198.5249
13 | 2708183.6619 | 1116213.3031 | 2708186.793 | 1116228.2242 | 2708186.9688 | 1116230.3192
14 | 2708183.6619 | 1116213.3031 | 2708177.2441 | 1116219.8372 | 2708170.4183 | 1116228.0318 | 2708163.8681 | 1116231.6061 | 2708149.2056 | 1116232.823 | 2708139.3623 | 1116233.57 | 2708137.6198 | 1116234.4997
15 | 2708222.7085 | 1116219.9602 | 2708201.0803 | 1116214.5897
16 | 2708270.9109 | 1116208.7994 | 2708270.6088 | 1116221.1833 | 2708272.6203 | 1116227.7249
17 | 2708262.311 | 1116201.6546 | 2708260.8836 | 1116201.9457
18 | 2708190.8083 | 1116168.5795 | 2708198.3165 | 1116154.1433
19 | 2708190.8083 | 1116168.5795 | 2708202.4113 | 1116159.6809 | 2708221.5165 | 1116150.3151
20 | 2708126.7021 | 1116194.8746 | 2708148.347 | 1116198.5249
21 | 2708192.6797 | 1116255.7122 | 2708190.8401 | 1116250.6555 | 2708187.7098 | 1116239.1477 | 2708186.9688 | 1116230.3192
22 | 2708137.6198 | 1116234.4997 | 2708131.3167 | 1116237.8626 | 2708129.6354 | 1116239.1949
23 | 2708222.7085 | 1116219.9602 | 2708226.5887 | 1116217.4547
24 | 2708222.7085 | 1116219.9602 | 2708226.6994 | 1116226.0696
25 | 2708208.3445 | 1116087.351 | 2708207.2474 | 1116091.6247
26 | 2708206.5518 | 1116094.3346 | 2708207.2474 | 1116091.6247
27 | 2708207.0565 | 1116075.1645 | 2708206.6922 | 1116086.0429 | 2708208.3445 | 1116087.351
28 | 2708206.5518 | 1116094.3346 | 2708207.8034 | 1116117.6388 | 2708205.6172 | 1116136.2674 | 2708203.5267 | 1116141.9998
29 | 2708208.9891 | 1116072.0192 | 2708207.0565 | 1116075.1645
30 | 2708207.0565 | 1116075.1645 | 2708200.54 | 1116088.0788 | 2708196.9529 | 1116091.7616 | 2708190.194 | 1116096.633 | 2708173.8078 | 1116104.7808
31 | 2708203.5267 | 1116141.9998 | 2708200.9321 | 1116149.1143 | 2708198.3165 | 1116154.1433
32 | 2708208.9891 | 1116072.0192 | 2708203.7637 | 1116072.7486 | 2708197.4492 | 1116084.2989 | 2708191.6875 | 1116085.6525 | 2708188.6459 | 1116085.5982 | 2708183.5948 | 1116083.4945
33 | 2708163.2621 | 1116070.1128 | 2708165.0963 | 1116074.6373 | 2708165.8577 | 1116076.1074 | 2708183.5948 | 1116083.4945
34 | 2708163.2621 | 1116070.1128 | 2708162.7288 | 1116050.6796 | 2708162.6345 | 1116050.4939
35 | 2708243.7918 | 1116139.3954 | 2708221.5165 | 1116150.3151
36 | 2708243.7918 | 1116139.3954 | 2708248.2335 | 1116137.218 | 2708257.5695 | 1116127.463
37 | 2708157.5086 | 1116040.3993 | 2708162.6345 | 1116050.4939
38 | 2707954.5923 | 1116125.6942 | 2707962.1039 | 1116124.9947 | 2707966.8331 | 1116123.92
39 | 2707995.1906 | 1116118.1916 | 2707989.2797 | 1116118.8193 | 2707966.8331 | 1116123.92
40 | 2708014.393 | 1116124.5435 | 2707999.6778 | 1116117.715 | 2707995.1906 | 1116118.1916
41 | 2708014.393 | 1116124.5435 | 2708022.7792 | 1116128.4351
42 | 2708033.2355 | 1116133.2872 | 2708022.7792 | 1116128.4351
43 | 2708033.2355 | 1116133.2872 | 2708042.3363 | 1116137.5104 | 2708047.9016 | 1116141.7666
44 | 2708047.9016 | 1116141.7666 | 2708054.4968 | 1116146.8103
45 | 2708062.3748 | 1116152.8351 | 2708054.4968 | 1116146.8103
46 | 2708062.3748 | 1116152.8351 | 2708069.4112 | 1116158.2162
47 | 2708077.1947 | 1116164.5854 | 2708071.7801 | 1116160.0278 | 2708069.4112 | 1116158.2162
48 | 2708049.5308 | 1116101.3073 | 2708044.4475 | 1116098.3263
49 | 2708049.5308 | 1116101.3073 | 2708055.3574 | 1116104.7242
50 | 2708044.4475 | 1116098.3263 | 2708035.9352 | 1116093.3344 | 2707992.5667 | 1116078.9568
51 | 2708085.3395 | 1116133.6526 | 2708066.068 | 1116111.0053 | 2708055.3574 | 1116104.7242
52 | 2707992.5667 | 1116078.9568 | 2707969.4945 | 1115961.1631
53 | 2708085.3395 | 1116133.6526 | 2708093.3251 | 1116148.1516
54 | 2707984.1515 | 1115947.3903 | 2707969.4945 | 1115961.1631
55 | 2707969.4945 | 1115961.1631 | 2707921.4687 | 1115930.5338
56 | 2708118.2652 | 1116188.6422 | 2708113.8218 | 1116185.3608 | 2708102.3033 | 1116164.4529 | 2708093.3251 | 1116148.1516
57 | 2707995.2013 | 1115937.007 | 2707984.1515 | 1115947.3903
58 | 2707922.2398 | 1115925.864 | 2707921.4687 | 1115930.5338 | 2707921.4687 | 1115930.5338
59 | 2707904.3697 | 1115952.2823 | 2707910.6414 | 1115945.3061 | 2707921.4687 | 1115930.5338
60 | 2707995.2013 | 1115937.007 | 2707995.0523 | 1115933.6689 | 2707995.2588 | 1115927.93
61 | 2707887.582 | 1115961.7301 | 2707892.7857 | 1115958.8525 | 2707900.9904 | 1115956.0412 | 2707904.3697 | 1115952.2823
62 | 2707887.582 | 1115961.7301 | 2707880.8063 | 1115965.4769 | 2707877.7586 | 1115969.6698 | 2707877.1067 | 1115971.5628
63 | 2707922.4251 | 1115918.839 | 2707922.7152 | 1115922.9844 | 2707922.2398 | 1115925.864
64 | 2707877.1067 | 1115971.5628 | 2707875.6087 | 1115975.9133
65 | 2707921.9766 | 1115912.4311 | 2707922.4251 | 1115918.839
66 | 2707995.2588 | 1115927.93 | 2707995.4091 | 1115923.7538
67 | 2707996.4634 | 1115913.1101 | 2707995.8182 | 1115915.8376 | 2707995.6719 | 1115918.3359
68 | 2707996.4634 | 1115913.1101 | 2707996.9453 | 1115911.0732
69 | 2707995.6719 | 1115918.3359 | 2707995.4962 | 1115921.3355 | 2707995.4091 | 1115923.7538
70 | 2707999.2257 | 1115901.4335 | 2707996.9453 | 1115911.0732
71 | 2708126.7021 | 1116194.8746 | 2708118.2652 | 1116188.6422
72 | 2708126.7021 | 1116194.8746 | 2708120.7571 | 1116199.149 | 2708115.06 | 1116196.4568 | 2708082.6227 | 1116169.1542
73 | 2708077.1947 | 1116164.5854 | 2708082.6227 | 1116169.1542
74 | 2707986.8895 | 1116164.347 | 2707983.3804 | 1116162.0118
75 | 2707986.8895 | 1116164.347 | 2707997.7721 | 1116171.5893
76 | 2707981.2987 | 1116160.6264 | 2707983.3804 | 1116162.0118
77 | 2708004.0756 | 1116174.9629 | 2707998.706 | 1116172.2108 | 2707997.7721 | 1116171.5893
78 | 2708004.0756 | 1116174.9629 | 2708021.4975 | 1116183.8921
79 | 2708021.4975 | 1116183.8921 | 2708024.6803 | 1116185.5233
80 | 2708024.6803 | 1116185.5233 | 2708028.9345 | 1116187.7037
81 | 2708028.9345 | 1116187.7037 | 2708032.6885 | 1116189.6278 | 2708044.2626 | 1116195.7492 | 2708055.4202 | 1116204.9931
82 | 2708065.5766 | 1116213.4074 | 2708055.4202 | 1116204.9931
83 | 2708065.5766 | 1116213.4074 | 2708074.908 | 1116217.5658
84 | 2708065.5766 | 1116213.4074 | 2708057.4973 | 1116211.6628
85 | 2708001.9291 | 1116200.4134 | 2708049.692 | 1116209.9774 | 2708057.4973 | 1116211.6628
86 | 2708074.908 | 1116217.5658 | 2708080.9572 | 1116220.2616
87 | 2708080.9572 | 1116220.2616 | 2708082.8598 | 1116221.1095 | 2708098.093 | 1116229.8758 | 2708108.7246 | 1116237.935
88 | 2708016.4705 | 1116318.5017 | 2708013.8767 | 1116316.975 | 2707988.1122 | 1116298.1143
89 | 2708016.4705 | 1116318.5017 | 2708023.5968 | 1116322.6964 | 2708025.8195 | 1116323.7518
90 | 2708060.5049 | 1116362.18 | 2708056.1834 | 1116355.9767 | 2708051.3921 | 1116344.0724 | 2708047.4615 | 1116335.8637 | 2708039.7758 | 1116330.3787 | 2708025.8195 | 1116323.7518
91 | 2708064.1415 | 1116367.3927 | 2708060.5049 | 1116362.18
92 | 2708123.7973 | 1116243.8211 | 2708116.5686 | 1116243.8811 | 2708108.7246 | 1116237.935
93 | 2708129.6354 | 1116239.1949 | 2708123.7973 | 1116243.8211 | 2708123.7973 | 1116243.8211
94 | 2708203.5809 | 1116263.6358 | 2708194.0198 | 1116259.3957 | 2708192.6797 | 1116255.7122
95 | 2708203.5809 | 1116263.6358 | 2708217.9878 | 1116258.134 | 2708220.4474 | 1116257.0009
96 | 2708203.5809 | 1116263.6358 | 2708198.9444 | 1116268.6364
97 | 2708143.4761 | 1116291.3193 | 2708141.2141 | 1116292.0172
98 | 2708143.4761 | 1116291.3193 | 2708144.2457 | 1116291.0818
99 | 2708168.6984 | 1116286.4007 | 2708163.8708 | 1116288.0872 | 2708147.954 | 1116289.9377 | 2708144.2457 | 1116291.0818
100 | 2708168.6984 | 1116286.4007 | 2708182.9159 | 1116281.434 | 2708190.3486 | 1116277.7486
101 | 2708198.9444 | 1116268.6364 | 2708190.621 | 1116277.6135 | 2708190.3486 | 1116277.7486
102 | 2708239.2296 | 1116381.8605 | 2708240.3988 | 1116379.4129 | 2708245.5594 | 1116370.6327 | 2708247.9377 | 1116361.9918 | 2708247.6016 | 1116359.0848
103 | 2708215.3314 | 1116398.6103 | 2708224.5592 | 1116414.9753 | 2708228.0692 | 1116415.5939 | 2708231.1027 | 1116411.7678 | 2708233.396 | 1116397.9443 | 2708235.5857 | 1116389.489 | 2708239.2296 | 1116381.8605
104 | 2708246.3326 | 1116348.1097 | 2708247.6016 | 1116359.0848
105 | 2708202.7212 | 1116376.247 | 2708215.3314 | 1116398.6103
106 | 2708220.4474 | 1116257.0009 | 2708231.2084 | 1116252.0439 | 2708231.2084 | 1116252.0439
107 | 2708280.254 | 1116242.3137 | 2708273.5789 | 1116230.8426 | 2708272.6203 | 1116227.7249
108 | 2708245.8635 | 1116205.0085 | 2708260.8836 | 1116201.9457
109 | 2708226.5887 | 1116217.4547 | 2708237.2453 | 1116210.5734
110 | 2708245.8635 | 1116205.0085 | 2708237.2453 | 1116210.5734
111 | 2708245.8635 | 1116205.0085 | 2708248.9794 | 1116213.4252 | 2708249.1877 | 1116215.1532
112 | 2708249.1854 | 1116228.9391 | 2708248.4898 | 1116234.9272
113 | 2708249.3078 | 1116227.8849 | 2708249.1854 | 1116228.9391
114 | 2708249.3078 | 1116227.8849 | 2708249.8267 | 1116220.456 | 2708249.7897 | 1116220.149
115 | 2708249.1877 | 1116215.1532 | 2708249.7897 | 1116220.149
116 | 2708280.254 | 1116242.3137 | 2708272.8589 | 1116235.2659 | 2708271.0913 | 1116234.4489
117 | 2708280.254 | 1116242.3137 | 2708295.8553 | 1116273.3362
118 | 2708295.8553 | 1116273.3362 | 2708246.3326 | 1116348.1097
119 | 2708077.0676 | 1116380.376 | 2708064.1415 | 1116367.3927
120 | 2708064.1415 | 1116367.3927 | 2708058.2182 | 1116363.1065 | 2708051.2903 | 1116362.3269 | 2708041.1171 | 1116367.7268 | 2708033.3866 | 1116379.908 | 2708026.307 | 1116382.4389
121 | 2708077.0676 | 1116380.376 | 2708084.0187 | 1116385.4811
122 | 2708077.0676 | 1116380.376 | 2708084.8585 | 1116379.9592 | 2708094.3146 | 1116380.128 | 2708098.7773 | 1116379.2848 | 2708104.0571 | 1116374.1979 | 2708108.0399 | 1116367.5755
123 | 2708003.6969 | 1116427.0871 | 2708020.9395 | 1116403.7015 | 2708019.5505 | 1116393.6925 | 2708026.307 | 1116382.4389
124 | 2708115.969 | 1116351.4142 | 2708108.4499 | 1116366.8938 | 2708108.0399 | 1116367.5755
125 | 2708003.6969 | 1116427.0871 | 2707987.697 | 1116412.5267
126 | 2708003.6969 | 1116427.0871 | 2708005.5814 | 1116428.7995 | 2708010.7999 | 1116432.296
127 | 2708193.3709 | 1116363.968 | 2708178.0826 | 1116360.7274
128 | 2708193.3709 | 1116363.968 | 2708193.4023 | 1116363.9747 | 2708199.4038 | 1116370.3638
129 | 2708178.0826 | 1116360.7274 | 2708175.3016 | 1116360.138 | 2708168.7944 | 1116361.3115 | 2708166.9333 | 1116364.0747
130 | 2708202.7212 | 1116376.247 | 2708199.4038 | 1116370.3638 | 2708199.4038 | 1116370.3638
131 | 2708165.9708 | 1116394.8939 | 2708166.7004 | 1116364.4205 | 2708166.9333 | 1116364.0747
132 | 2708115.969 | 1116351.4142 | 2708166.9333 | 1116364.0747
133 | 2708126.158 | 1116330.4416 | 2708124.2502 | 1116334.3657 | 2708115.969 | 1116351.4142
134 | 2708165.9708 | 1116394.8939 | 2708171.7112 | 1116401.277
135 | 2708112.8144 | 1116434.5135 | 2708118.477 | 1116434.6574
136 | 2708089.9634 | 1116435.4436 | 2708099.8359 | 1116434.1837 | 2708112.8144 | 1116434.5135
137 | 2708061.6075 | 1116431.6391 | 2708062.6206 | 1116431.8518 | 2708071.4473 | 1116435.7006 | 2708078.2821 | 1116436.9344 | 2708089.9634 | 1116435.4436
138 | 2708061.6075 | 1116431.6391 | 2708053.9354 | 1116430.029 | 2708043.5837 | 1116432.276
139 | 2708043.5837 | 1116432.276 | 2708040.5406 | 1116432.9365 | 2708028.6169 | 1116436.0482 | 2708017.3292 | 1116435.113 | 2708011.2584 | 1116432.6032 | 2708010.7999 | 1116432.296
140 | 2707986.8362 | 1116411.7433 | 2707987.697 | 1116412.5267
141 | 2707986.8362 | 1116411.7433 | 2707959.248 | 1116386.6523
142 | 2707986.8362 | 1116411.7433 | 2707976.659 | 1116410.8836 | 2707975.4057 | 1116414.1433
143 | 2707953.2665 | 1116381.2121 | 2707959.248 | 1116386.6523

## bus_geodata
| x | y | coords
0 | 2708207.2694 | 1116200.04
1 | 2708226.4588 | 1116187.3389
2 | 2708195.9549 | 1116202.5156
3 | 2708161.9469 | 1116200.8185
4 | 2708194.8639 | 1116208.689
5 | 2708269.1701 | 1116191.9497
6 | 2708271.1291 | 1116199.8565
7 | 2708172.7325 | 1116184.2039
8 | 2708155.7022 | 1116199.7654
9 | 2708183.6619 | 1116213.3031
10 | 2708201.0803 | 1116214.5897
11 | 2708270.9109 | 1116208.7994
12 | 2708262.311 | 1116201.6546
13 | 2708190.8083 | 1116168.5795
14 | 2708148.347 | 1116198.5249
15 | 2708186.9688 | 1116230.3192
16 | 2708137.6198 | 1116234.4997
17 | 2708222.7085 | 1116219.9602
18 | 2708207.2474 | 1116091.6247
19 | 2708208.3445 | 1116087.351
20 | 2708206.5518 | 1116094.3346
21 | 2708207.0565 | 1116075.1645
22 | 2708203.5267 | 1116141.9998
23 | 2708208.9891 | 1116072.0192
24 | 2708173.8078 | 1116104.7808
25 | 2708183.5948 | 1116083.4945
26 | 2708198.3165 | 1116154.1433
27 | 2708163.2621 | 1116070.1128
28 | 2708243.7918 | 1116139.3954
29 | 2708221.5165 | 1116150.3151
30 | 2708257.5695 | 1116127.463
31 | 2708162.6345 | 1116050.4939
32 | 2708157.5086 | 1116040.3993
33 | 2707954.5923 | 1116125.6942
34 | 2707966.8331 | 1116123.92
35 | 2707995.1906 | 1116118.1916
36 | 2708014.393 | 1116124.5435
37 | 2708022.7792 | 1116128.4351
38 | 2708033.2355 | 1116133.2872
39 | 2708047.9016 | 1116141.7666
40 | 2708054.4968 | 1116146.8103
41 | 2708062.3748 | 1116152.8351
42 | 2708069.4112 | 1116158.2162
43 | 2708049.5308 | 1116101.3073
44 | 2708044.4475 | 1116098.3263
45 | 2708055.3574 | 1116104.7242
46 | 2707992.5667 | 1116078.9568
47 | 2708085.3395 | 1116133.6526
48 | 2707969.4945 | 1115961.1631
49 | 2708093.3251 | 1116148.1516
50 | 2707984.1515 | 1115947.3903
51 | 2707921.4687 | 1115930.5338
52 | 2707995.2013 | 1115937.007
53 | 2707904.3697 | 1115952.2823
54 | 2707887.582 | 1115961.7301
55 | 2707922.2398 | 1115925.864
56 | 2707877.1067 | 1115971.5628
57 | 2707922.4251 | 1115918.839
58 | 2707875.6087 | 1115975.9133
59 | 2707921.9766 | 1115912.4311
60 | 2707995.2588 | 1115927.93
61 | 2707996.4634 | 1115913.1101
62 | 2707995.6719 | 1115918.3359
63 | 2707996.9453 | 1115911.0732
64 | 2707995.4091 | 1115923.7538
65 | 2707999.2257 | 1115901.4335
66 | 2708118.2652 | 1116188.6422
67 | 2708126.7021 | 1116194.8746
68 | 2708077.1947 | 1116164.5854
69 | 2708082.6227 | 1116169.1542
70 | 2707986.8895 | 1116164.347
71 | 2707983.3804 | 1116162.0118
72 | 2707997.7721 | 1116171.5893
73 | 2707981.2987 | 1116160.6264
74 | 2708004.0756 | 1116174.9629
75 | 2708021.4975 | 1116183.8921
76 | 2708024.6803 | 1116185.5233
77 | 2708028.9345 | 1116187.7037
78 | 2708055.4202 | 1116204.9931
79 | 2708065.5766 | 1116213.4074
80 | 2708001.9291 | 1116200.4134
81 | 2708057.4973 | 1116211.6628
82 | 2708074.908 | 1116217.5658
83 | 2708080.9572 | 1116220.2616
84 | 2707988.1122 | 1116298.1143
85 | 2708016.4705 | 1116318.5017
86 | 2708025.8195 | 1116323.7518
87 | 2708060.5049 | 1116362.18
88 | 2708108.7246 | 1116237.935
89 | 2708123.7973 | 1116243.8211
90 | 2708129.6354 | 1116239.1949
91 | 2708192.6797 | 1116255.7122
92 | 2708203.5809 | 1116263.6358
93 | 2708143.4761 | 1116291.3193
94 | 2708141.2141 | 1116292.0172
95 | 2708144.2457 | 1116291.0818
96 | 2708168.6984 | 1116286.4007
97 | 2708190.3486 | 1116277.7486
98 | 2708198.9444 | 1116268.6364
99 | 2708239.2296 | 1116381.8605
100 | 2708247.6016 | 1116359.0848
101 | 2708215.3314 | 1116398.6103
102 | 2708220.4474 | 1116257.0009
103 | 2708231.2084 | 1116252.0439
104 | 2708272.6203 | 1116227.7249
105 | 2708260.8836 | 1116201.9457
106 | 2708226.6994 | 1116226.0696
107 | 2708226.5887 | 1116217.4547
108 | 2708237.2453 | 1116210.5734
109 | 2708245.8635 | 1116205.0085
110 | 2708248.4898 | 1116234.9272
111 | 2708249.1854 | 1116228.9391
112 | 2708249.3078 | 1116227.8848
113 | 2708249.7897 | 1116220.149
114 | 2708249.1877 | 1116215.1532
115 | 2708271.0913 | 1116234.4489
116 | 2708280.254 | 1116242.3138
117 | 2708295.8553 | 1116273.3362
118 | 2708246.3326 | 1116348.1097
119 | 2708064.1415 | 1116367.3927
120 | 2708077.0676 | 1116380.376
121 | 2708026.307 | 1116382.4389
122 | 2708084.0187 | 1116385.4811
123 | 2708108.0399 | 1116367.5755
124 | 2708003.6969 | 1116427.0871
125 | 2708193.3709 | 1116363.968
126 | 2708178.0826 | 1116360.7274
127 | 2708199.4038 | 1116370.3638
128 | 2708166.9333 | 1116364.0747
129 | 2708202.7212 | 1116376.247
130 | 2708126.158 | 1116330.4416
131 | 2708115.969 | 1116351.4142
132 | 2708165.9708 | 1116394.8939
133 | 2708171.7112 | 1116401.277
134 | 2708118.477 | 1116434.6574
135 | 2708112.8144 | 1116434.5135
136 | 2708089.9634 | 1116435.4436
137 | 2708061.6075 | 1116431.6391
138 | 2708043.5837 | 1116432.276
139 | 2708010.7999 | 1116432.296
140 | 2707987.697 | 1116412.5267
141 | 2707986.8362 | 1116411.7433
142 | 2707959.248 | 1116386.6523
143 | 2707975.4057 | 1116414.1433
144 | 2707953.2665 | 1116381.2121
145 | 2708065.5766 | 1116213.4074

## line_std_types
| c_nf_per_km | r_ohm_per_km | x_ohm_per_km | max_i_ka | type | q_mm2 | alpha | voltage_rating
NAYY 4x50 SE | 210 | 0.642 | 0.083 | 0.142 | cs | 50 | 0.00403 | LV
NAYY 4x120 SE | 264 | 0.225 | 0.08 | 0.242 | cs | 120 | 0.00403 | LV
NAYY 4x150 SE | 261 | 0.208 | 0.08 | 0.27 | cs | 150 | 0.00403 | LV
NA2XS2Y 1x95 RM/25 12/20 kV | 216 | 0.313 | 0.132 | 0.252 | cs | 95 | 0.00403 | MV
NA2XS2Y 1x185 RM/25 12/20 kV | 273 | 0.161 | 0.117 | 0.362 | cs | 185 | 0.00403 | MV
NA2XS2Y 1x240 RM/25 12/20 kV | 304 | 0.122 | 0.112 | 0.421 | cs | 240 | 0.00403 | MV
NA2XS2Y 1x95 RM/25 6/10 kV | 315 | 0.313 | 0.123 | 0.249 | cs | 95 | 0.00403 | MV
NA2XS2Y 1x185 RM/25 6/10 kV | 406 | 0.161 | 0.11 | 0.358 | cs | 185 | 0.00403 | MV
NA2XS2Y 1x240 RM/25 6/10 kV | 456 | 0.122 | 0.105 | 0.416 | cs | 240 | 0.00403 | MV
NA2XS2Y 1x150 RM/25 12/20 kV | 250 | 0.206 | 0.116 | 0.319 | cs | 150 | 0.00403 | MV
NA2XS2Y 1x120 RM/25 12/20 kV | 230 | 0.253 | 0.119 | 0.283 | cs | 120 | 0.00403 | MV
NA2XS2Y 1x70 RM/25 12/20 kV | 190 | 0.443 | 0.132 | 0.22 | cs | 70 | 0.00403 | MV
NA2XS2Y 1x150 RM/25 6/10 kV | 360 | 0.206 | 0.11 | 0.315 | cs | 150 | 0.00403 | MV
NA2XS2Y 1x120 RM/25 6/10 kV | 340 | 0.253 | 0.113 | 0.28 | cs | 120 | 0.00403 | MV
NA2XS2Y 1x70 RM/25 6/10 kV | 280 | 0.443 | 0.123 | 0.217 | cs | 70 | 0.00403 | MV
N2XS(FL)2Y 1x120 RM/35 64/110 kV | 112 | 0.153 | 0.166 | 0.366 | cs | 120 | 0.00393 | HV
N2XS(FL)2Y 1x185 RM/35 64/110 kV | 125 | 0.099 | 0.156 | 0.457 | cs | 185 | 0.00393 | HV
N2XS(FL)2Y 1x240 RM/35 64/110 kV | 135 | 0.075 | 0.149 | 0.526 | cs | 240 | 0.00393 | HV
N2XS(FL)2Y 1x300 RM/35 64/110 kV | 144 | 0.06 | 0.144 | 0.588 | cs | 300 | 0.00393 | HV
15-AL1/3-ST1A 0.4 | 11 | 1.8769 | 0.35 | 0.105 | ol | 16 | 0.00403 | LV
24-AL1/4-ST1A 0.4 | 11.25 | 1.2012 | 0.335 | 0.14 | ol | 24 | 0.00403 | LV
48-AL1/8-ST1A 0.4 | 12.2 | 0.5939 | 0.3 | 0.21 | ol | 48 | 0.00403 | LV
94-AL1/15-ST1A 0.4 | 13.2 | 0.306 | 0.29 | 0.35 | ol | 94 | 0.00403 | LV
34-AL1/6-ST1A 10.0 | 9.7 | 0.8342 | 0.36 | 0.17 | ol | 34 | 0.00403 | MV
48-AL1/8-ST1A 10.0 | 10.1 | 0.5939 | 0.35 | 0.21 | ol | 48 | 0.00403 | MV
70-AL1/11-ST1A 10.0 | 10.4 | 0.4132 | 0.339 | 0.29 | ol | 70 | 0.00403 | MV
94-AL1/15-ST1A 10.0 | 10.75 | 0.306 | 0.33 | 0.35 | ol | 94 | 0.00403 | MV
122-AL1/20-ST1A 10.0 | 11.1 | 0.2376 | 0.323 | 0.41 | ol | 122 | 0.00403 | MV
149-AL1/24-ST1A 10.0 | 11.25 | 0.194 | 0.315 | 0.47 | ol | 149 | 0.00403 | MV
34-AL1/6-ST1A 20.0 | 9.15 | 0.8342 | 0.382 | 0.17 | ol | 34 | 0.00403 | MV
48-AL1/8-ST1A 20.0 | 9.5 | 0.5939 | 0.372 | 0.21 | ol | 48 | 0.00403 | MV
70-AL1/11-ST1A 20.0 | 9.7 | 0.4132 | 0.36 | 0.29 | ol | 70 | 0.00403 | MV
94-AL1/15-ST1A 20.0 | 10 | 0.306 | 0.35 | 0.35 | ol | 94 | 0.00403 | MV
122-AL1/20-ST1A 20.0 | 10.3 | 0.2376 | 0.344 | 0.41 | ol | 122 | 0.00403 | MV
149-AL1/24-ST1A 20.0 | 10.5 | 0.194 | 0.337 | 0.47 | ol | 149 | 0.00403 | MV
184-AL1/30-ST1A 20.0 | 10.75 | 0.1571 | 0.33 | 0.535 | ol | 184 | 0.00403 | MV
243-AL1/39-ST1A 20.0 | 11 | 0.1188 | 0.32 | 0.645 | ol | 243 | 0.00403 | MV
48-AL1/8-ST1A 110.0 | 8 | 0.5939 | 0.46 | 0.21 | ol | 48 | 0.00403 | HV
70-AL1/11-ST1A 110.0 | 8.4 | 0.4132 | 0.45 | 0.29 | ol | 70 | 0.00403 | HV
94-AL1/15-ST1A 110.0 | 8.65 | 0.306 | 0.44 | 0.35 | ol | 94 | 0.00403 | HV
122-AL1/20-ST1A 110.0 | 8.5 | 0.2376 | 0.43 | 0.41 | ol | 122 | 0.00403 | HV
149-AL1/24-ST1A 110.0 | 8.75 | 0.194 | 0.41 | 0.47 | ol | 149 | 0.00403 | HV
184-AL1/30-ST1A 110.0 | 8.8 | 0.1571 | 0.4 | 0.535 | ol | 184 | 0.00403 | HV
243-AL1/39-ST1A 110.0 | 9 | 0.1188 | 0.39 | 0.645 | ol | 243 | 0.00403 | HV
305-AL1/39-ST1A 110.0 | 9.2 | 0.0949 | 0.38 | 0.74 | ol | 305 | 0.00403 | HV
490-AL1/64-ST1A 110.0 | 9.75 | 0.059 | 0.37 | 0.96 | ol | 490 | 0.00403 | HV
679-AL1/86-ST1A 110.0 | 9.95 | 0.042 | 0.36 | 1.15 | ol | 679 | 0.00403 | HV
490-AL1/64-ST1A 220.0 | 10 | 0.059 | 0.285 | 0.96 | ol | 490 | 0.00403 | HV
679-AL1/86-ST1A 220.0 | 11.7 | 0.042 | 0.275 | 1.15 | ol | 679 | 0.00403 | HV
490-AL1/64-ST1A 380.0 | 11 | 0.059 | 0.253 | 0.96 | ol | 490 | 0.00403 | HV
679-AL1/86-ST1A 380.0 | 14.6 | 0.042 | 0.25 | 1.15 | ol | 679 | 0.00403 | HV

## trafo_std_types
| i0_percent | pfe_kw | vkr_percent | sn_mva | vn_lv_kv | vn_hv_kv | vk_percent | shift_degree | vector_group | tap_side | tap_neutral | tap_min | tap_max | tap_step_degree | tap_step_percent | tap_phase_shifter
160 MVA 380/110 kV | 0.06 | 60 | 0.25 | 160 | 110 | 380 | 12.2 | 0 | Yy0 | hv | 0 | -9 | 9 | 0 | 1.5 | FALSE
100 MVA 220/110 kV | 0.06 | 55 | 0.26 | 100 | 110 | 220 | 12 | 0 | Yy0 | hv | 0 | -9 | 9 | 0 | 1.5 | FALSE
63 MVA 110/20 kV | 0.04 | 22 | 0.32 | 63 | 20 | 110 | 18 | 150 | YNd5 | hv | 0 | -9 | 9 | 0 | 1.5 | FALSE
40 MVA 110/20 kV | 0.05 | 18 | 0.34 | 40 | 20 | 110 | 16.2 | 150 | YNd5 | hv | 0 | -9 | 9 | 0 | 1.5 | FALSE
25 MVA 110/20 kV | 0.07 | 14 | 0.41 | 25 | 20 | 110 | 12 | 150 | YNd5 | hv | 0 | -9 | 9 | 0 | 1.5 | FALSE
63 MVA 110/10 kV | 0.04 | 22 | 0.32 | 63 | 10 | 110 | 18 | 150 | YNd5 | hv | 0 | -9 | 9 | 0 | 1.5 | FALSE
40 MVA 110/10 kV | 0.05 | 18 | 0.34 | 40 | 10 | 110 | 16.2 | 150 | YNd5 | hv | 0 | -9 | 9 | 0 | 1.5 | FALSE
25 MVA 110/10 kV | 0.07 | 14 | 0.41 | 25 | 10 | 110 | 12 | 150 | YNd5 | hv | 0 | -9 | 9 | 0 | 1.5 | FALSE
0.25 MVA 20/0.4 kV | 0.32 | 0.8 | 1.44 | 0.25 | 0.4 | 20 | 6 | 150 | Yzn5 | hv | 0 | -2 | 2 | 0 | 2.5 | FALSE
0.4 MVA 20/0.4 kV | 0.3375 | 1.35 | 1.425 | 0.4 | 0.4 | 20 | 6 | 150 | Dyn5 | hv | 0 | -2 | 2 | 0 | 2.5 | FALSE
0.63 MVA 20/0.4 kV | 0.2619 | 1.65 | 1.206 | 0.63 | 0.4 | 20 | 6 | 150 | Dyn5 | hv | 0 | -2 | 2 | 0 | 2.5 | FALSE
0.25 MVA 10/0.4 kV | 0.24 | 0.6 | 1.2 | 0.25 | 0.4 | 10 | 4 | 150 | Dyn5 | hv | 0 | -2 | 2 | 0 | 2.5 | FALSE
0.4 MVA 10/0.4 kV | 0.2375 | 0.95 | 1.325 | 0.4 | 0.4 | 10 | 4 | 150 | Dyn5 | hv | 0 | -2 | 2 | 0 | 2.5 | FALSE
0.63 MVA 10/0.4 kV | 0.1873 | 1.18 | 1.0794 | 0.63 | 0.4 | 10 | 4 | 150 | Dyn5 | hv | 0 | -2 | 2 | 0 | 2.5 | FALSE

## trafo3w_std_types
| sn_hv_mva | sn_mv_mva | sn_lv_mva | vn_hv_kv | vn_mv_kv | vn_lv_kv | vk_hv_percent | vk_mv_percent | vk_lv_percent | vkr_hv_percent | vkr_mv_percent | vkr_lv_percent | pfe_kw | i0_percent | shift_mv_degree | shift_lv_degree | vector_group | tap_side | tap_neutral | tap_min | tap_max | tap_step_percent
63/25/38 MVA 110/20/10 kV | 63 | 25 | 38 | 110 | 20 | 10 | 10.4 | 10.4 | 10.4 | 0.28 | 0.32 | 0.35 | 35 | 0.89 | 0 | 0 | YN0yn0yn0 | hv | 0 | -10 | 10 | 1.2
63/25/38 MVA 110/10/10 kV | 63 | 25 | 38 | 110 | 10 | 10 | 10.4 | 10.4 | 10.4 | 0.28 | 0.32 | 0.35 | 35 | 0.89 | 0 | 0 | YN0yn0yn0 | hv | 0 | -10 | 10 | 1.2

## fuse_std_types
| fuse_type | i_rated_a | t_avg | t_min | t_total | x_avg | x_min | x_total
HV 100A | HV 100A | 100 | 0 | [10.0, 3.64, 0.854, 0.281, 0.1, 0.0531, 0.022, 0.01] | [10.0, 4.267, 1.21, 0.403, 0.1, 0.058, 0.022, 0.01] | 0 | [300.0, 350.0, 450.0, 550.0, 700.0, 850.0, 1200.0, 1752.0] | [600.0, 700.0, 900.0, 1150.0, 1665.0, 2000.0, 3000.0, 4313.0]
HV 10A | HV 10A | 10 | 0 | [10.0, 1675.0, 0.344, 0.156, 0.1, 0.0417, 0.0171, 0.01] | [10.0, 1.3, 0.3, 0.155, 0.1, 0.0555, 0.023, 0.01] | 0 | [30.0, 32.0, 35.0, 37.0, 39.0, 50.0, 70.0, 88.0] | [60.0, 70.0, 80.0, 87.0, 94.0, 110.0, 150.0, 216.0]
HV 125A | HV 125A | 125 | 0 | [10.0, 1.82, 0.344, 0.1, 0.0467, 0.0269, 0.01] | [10.0, 2.478, 0.426, 0.1, 0.0427, 0.0211, 0.01] | 0 | [375.0, 500.0, 700.0, 925.0, 1200.0, 1500.0, 2341.0] | [750.0, 1000.0, 1500.0, 2200.0, 3000.0, 4000.0, 5765.0]
HV 160A | HV 160A | 160 | 0 | [10.0, 4.15, 1.03, 0.198, 0.1, 0.051, 0.0172, 0.01] | [10.0, 2.3, 0.734, 0.274, 0.1, 0.046, 0.0177, 0.01] | 0 | [480.0, 550.0, 700.0, 1000.0, 1260.0, 1600.0, 2500.0, 3227.0] | [960.0, 1300.0, 1700.0, 2200.0, 2996.0, 4000.0, 6000.0, 7946.0]
HV 16A | HV 16A | 16 | 0 | [10.0, 0.352, 0.164, 0.1, 0.0649, 0.0342, 0.01] | [10.0, 2.34, 0.722, 0.181, 0.1, 0.055, 0.0296, 0.01] | 0 | [48.0, 60.0, 65.0, 71.0, 80.0, 100.0, 162.0] | [96.0, 110.0, 125.0, 150.0, 168.0, 200.0, 250.0, 398.0]
HV 200A | HV 200A | 200 | 0 | [10.0, 4.267, 1.21, 0.403, 0.1, 0.058, 0.022, 0.01] | [10.0, 3.73, 1.654, 0.328, 0.1, 0.0531, 0.019, 0.01] | 0 | [600.0, 700.0, 900.0, 1150.0, 1665.0, 2000.0, 3000.0, 4313.0] | [1200.0, 1500.0, 1800.0, 2700.0, 3960.0, 5000.0, 7500.0, 10620.0]
HV 20A | HV 20A | 20 | 0 | [10.0, 1.3, 0.3, 0.155, 0.1, 0.0555, 0.023, 0.01] | [10.0, 1.3, 0.161, 0.1, 0.0611, 0.0399, 0.0141, 0.01] | 0 | [60.0, 70.0, 80.0, 87.0, 94.0, 110.0, 150.0, 216.0] | [120.0, 150.0, 200.0, 223.0, 260.0, 300.0, 450.0, 532.0]
HV 25A | HV 25A | 25 | 0 | [10.0, 2.512, 0.833, 0.299, 0.1, 0.0372, 0.0223, 0.01] | [10.0, 3.125, 0.597, 0.198, 0.1, 0.0378, 0.022, 0.01] | 0 | [75.0, 82.0, 90.0, 100.0, 124.0, 170.0, 200.0, 289.0] | [150.0, 170.0, 210.0, 250.0, 294.0, 400.0, 500.0, 711.0]
HV 31.5A | HV 31.5A | 31.5 | 0 | [10.0, 2.34, 0.722, 0.181, 0.1, 0.055, 0.0296, 0.01] | [10.0, 2.84, 0.368, 0.164, 0.1, 0.0621, 0.0378, 0.0195, 0.01] | 0 | [95.0, 110.0, 125.0, 150.0, 165.0, 200.0, 250.0, 390.0] | [189.0, 220.0, 300.0, 350.0, 393.0, 450.0, 530.0, 700.0, 960.0]
HV 40A | HV 40A | 40 | 0 | [10.0, 1.3, 0.161, 0.1, 0.0611, 0.0399, 0.0141, 0.01] | [10.0, 2.05, 0.369, 0.198, 0.1, 0.051, 0.0298, 0.01] | 0 | [120.0, 150.0, 200.0, 223.0, 260.0, 300.0, 450.0, 532.0] | [240.0, 300.0, 400.0, 450.0, 530.0, 650.0, 800.0, 1311.0]
HV 50A | HV 50A | 50 | 0 | [10.0, 3.215, 0.597, 0.198, 0.1, 0.0378, 0.022, 0.01] | [10.0, 3.64, 0.854, 0.281, 0.1, 0.0531, 0.022, 0.01] | 0 | [150.0, 170.0, 210.0, 250.0, 294.0, 400.0, 500.0, 711.0] | [300.0, 350.0, 450.0, 550.0, 700.0, 850.0, 1200.0, 1752.0]
HV 6.3A | HV 6.3A | 6.3 | 0 | [10.0, 1.39, 0.344, 0.168, 0.1, 0.056, 0.0263, 0.01] | [10.0, 1.711, 0.516, 0.198, 0.1, 0.0634, 0.0303, 0.01] | 0 | [19.0, 19.5, 20.4, 20.8, 22.0, 25.0, 32.0, 48.0] | [38.0, 40.0, 43.0, 48.0, 53.0, 60.0, 75.0, 118.0]
HV 63A | HV 63A | 63 | 0 | [10.0, 2.84, 0.368, 0.164, 0.1, 0.0621, 0.0378, 0.0195, 0.01] | [10.0, 1.82, 0.344, 0.1, 0.0467, 0.0269, 0.01] | 0 | [189.0, 220.0, 300.0, 350.0, 393.0, 450.0, 530.0, 700.0, 961.0] | [378.0, 500.0, 700.0, 934.0, 1200.0, 1500.0, 2366.0]
HV 80A | HV 80A | 80 | 0 | [10.0, 2.05, 0.369, 0.198, 0.1, 0.051, 0.0298, 0.01] | [10.0, 4.15, 1.03, 0.198, 0.1, 0.051, 0.0172, 0.01] | 0 | [240.0, 300.0, 400.0, 450.0, 530.0, 650.0, 800.0, 1311.0] | [480.0, 550.0, 700.0, 1000.0, 1260.0, 1600.0, 2500.0, 3227.0]
Siemens NH-1-100 | Siemens NH-1-100 | 100 | [5400.0, 2000.0, 400.0, 20.0, 1.0, 0.2, 0.012, 0.004] | 0 | 0 | [150.0, 190.0, 250.0, 430.0, 900.0, 1250.0, 2700.0, 3600.0] | 0 | 0
Siemens NH-1-125 | Siemens NH-1-125 | 125 | [4800.0, 120.0, 7.0, 0.1, 0.004] | 0 | 0 | [180.0, 400.0, 740.0, 2000.0, 4250.0] | 0 | 0
Siemens NH-1-16 | Siemens NH-1-16 | 16 | [4000.0, 400.0, 2.0, 0.1, 0.04, 0.01] | 0 | 0 | [26.0, 35.0, 75.0, 150.0, 200.0, 300.0] | 0 | 0
Siemens NH-1-160 | Siemens NH-1-160 | 160 | [4800.0, 120.0, 7.0, 0.1, 0.004] | 0 | 0 | [210.0, 500.0, 900.0, 2300.0, 5000.0] | 0 | 0
Siemens NH-1-25 | Siemens NH-1-25 | 25 | [4000.0, 1000.0, 10.0, 0.2, 0.02, 0.01] | 0 | 0 | [40.0, 50.0, 100.0, 210.0, 400.0, 500.0] | 0 | 0
Siemens NH-1-50 | Siemens NH-1-50 | 50 | [4000.0, 40.0, 4.0, 1.0, 0.02, 0.01] | 0 | 0 | [86.0, 200.0, 300.0, 400.0, 1000.0, 1280.0] | 0 | 0
Siemens NH-1-63 | Siemens NH-1-63 | 63 | [4000.0, 100.0, 10.0, 2.0, 0.04, 0.01] | 0 | 0 | [100.0, 200.0, 300.0, 400.0, 1000.0, 1500.0] | 0 | 0
Siemens NH-1-80 | Siemens NH-1-80 | 80 | [4800.0, 120.0, 7.0, 0.1, 0.01] | 0 | 0 | [150.58, 250.0, 450.0, 1150.0, 2470.0] | 0 | 0
Siemens NH-2-1000 | Siemens NH-2-1000 | 1000 | [4800.0, 120.0, 7.0, 0.1, 0.004] | 0 | 0 | [1900.0, 3500.0, 8400.0, 24000.0, 52000.0] | 0 | 0
Siemens NH-2-200 | Siemens NH-2-200 | 200 | [4800.0, 120.0, 7.0, 0.1, 0.004] | 0 | 0 | [280.0, 650.0, 1200.0, 3000.0, 7000.0] | 0 | 0
Siemens NH-2-224 | Siemens NH-2-224 | 224 | [4800.0, 120.0, 7.0, 0.2, 0.04, 0.004] | 0 | 0 | [400.0, 750.0, 1453.0, 3025.0, 4315.0, 7600.0] | 0 | 0
Siemens NH-2-250 | Siemens NH-2-250 | 250 | [4800.0, 120.0, 7.0, 0.1, 0.004] | 0 | 0 | [450.0, 800.0, 1650.0, 4000.0, 8500.0] | 0 | 0
Siemens NH-2-315 | Siemens NH-2-315 | 315 | [4800.0, 120.0, 7.0, 0.1, 0.004] | 0 | 0 | [550.0, 920.0, 1900.0, 5000.0, 11000.0] | 0 | 0
Siemens NH-2-355 | Siemens NH-2-355 | 355 | [4800.0, 120.0, 6.0, 0.1, 0.004] | 0 | 0 | [650.0, 1116.27, 2350.0, 5840.0, 12790.0] | 0 | 0
Siemens NH-2-400 | Siemens NH-2-400 | 400 | [4800.0, 120.0, 7.0, 0.1, 0.004] | 0 | 0 | [720.0, 1350.0, 2800.0, 6500.0, 15000.0] | 0 | 0
Siemens NH-2-425 | Siemens NH-2-425 | 425 | [4800.0, 120.0, 7.0, 0.1, 0.004] | 0 | 0 | [850.0, 1500.0, 3050.0, 7500.0, 16500.0] | 0 | 0
Siemens NH-2-630 | Siemens NH-2-630 | 630 | [4800.0, 120.0, 7.0, 0.1, 0.004] | 0 | 0 | [1200.0, 2000.0, 4800.0, 12000.0, 26000.0] | 0 | 0

## dtypes
| element | column | dtype
0 | bus | name | object
1 | bus | vn_kv | float64
2 | bus | type | object
3 | bus | zone | object
4 | bus | in_service | bool
5 | load | name | object
6 | load | bus | uint32
7 | load | p_mw | float64
8 | load | q_mvar | float64
9 | load | const_z_percent | float64
10 | load | const_i_percent | float64
11 | load | sn_mva | float64
12 | load | scaling | float64
13 | load | in_service | bool
14 | load | type | object
15 | ext_grid | name | object
16 | ext_grid | bus | uint32
17 | ext_grid | vm_pu | float64
18 | ext_grid | va_degree | float64
19 | ext_grid | slack_weight | float64
20 | ext_grid | in_service | bool
21 | line | name | object
22 | line | std_type | object
23 | line | from_bus | uint32
24 | line | to_bus | uint32
25 | line | length_km | float64
26 | line | r_ohm_per_km | float64
27 | line | x_ohm_per_km | float64
28 | line | c_nf_per_km | float64
29 | line | g_us_per_km | float64
30 | line | max_i_ka | float64
31 | line | df | float64
32 | line | parallel | uint32
33 | line | type | object
34 | line | in_service | bool
35 | trafo | name | object
36 | trafo | std_type | object
37 | trafo | hv_bus | uint32
38 | trafo | lv_bus | uint32
39 | trafo | sn_mva | float64
40 | trafo | vn_hv_kv | float64
41 | trafo | vn_lv_kv | float64
42 | trafo | vk_percent | float64
43 | trafo | vkr_percent | float64
44 | trafo | pfe_kw | float64
45 | trafo | i0_percent | float64
46 | trafo | shift_degree | float64
47 | trafo | tap_side | object
48 | trafo | tap_neutral | int32
49 | trafo | tap_min | int32
50 | trafo | tap_max | int32
51 | trafo | tap_step_percent | float64
52 | trafo | tap_step_degree | float64
53 | trafo | tap_pos | int32
54 | trafo | tap_phase_shifter | bool
55 | trafo | parallel | uint32
56 | trafo | df | float64
57 | trafo | in_service | bool
58 | line_geodata | coords | object
59 | bus_geodata | x | float64
60 | bus_geodata | y | float64
61 | bus_geodata | coords | object

## parameters
| version | format_version | converged | OPF_converged | name | f_hz | sn_mva
0 | 2.14.6 | 2.14.0 | FALSE | FALSE |  | 50 | 1