## bus
| name | vn_kv | type | zone | in_service
0 | bus_LV_5138-5_0_6_node_0 | 0.4 | n |  | TRUE
1 | bus_LV_5138-5_0_6_node_1 | 0.4 | n |  | TRUE
2 | bus_LV_5138-5_0_6_node_2 | 0.4 | n |  | TRUE
3 | bus_LV_5138-5_0_6_node_3 | 0.4 | n |  | TRUE
4 | bus_LV_5138-5_0_6_node_4 | 0.4 | n |  | TRUE
5 | bus_LV_5138-5_0_6_node_5 | 0.4 | n |  | TRUE
6 | bus_LV_5138-5_0_6_node_19 | 0.4 | n |  | TRUE
7 | bus_LV_5138-5_0_6_node_8 | 0.4 | n |  | TRUE
8 | bus_LV_5138-5_0_6_node_35 | 0.4 | n |  | TRUE
9 | bus_LV_5138-5_0_6_node_20 | 0.4 | n |  | TRUE
10 | bus_LV_5138-5_0_6_node_6 | 0.4 | n |  | TRUE
11 | bus_LV_5138-5_0_6_node_36 | 0.4 | n |  | TRUE
12 | bus_LV_5138-5_0_6_node_9 | 0.4 | n |  | TRUE
13 | bus_LV_5138-5_0_6_node_127 | 0.4 | n |  | TRUE
14 | bus_LV_5138-5_0_6_node_125 | 0.4 | n |  | TRUE
15 | bus_LV_5138-5_0_6_node_11 | 0.4 | n |  | TRUE
16 | bus_LV_5138-5_0_6_node_12 | 0.4 | n |  | TRUE
17 | bus_LV_5138-5_0_6_node_13 | 0.4 | n |  | TRUE
18 | bus_LV_5138-5_0_6_node_120 | 0.4 | n |  | TRUE
19 | bus_LV_5138-5_0_6_node_121 | 0.4 | n |  | TRUE
20 | bus_LV_5138-5_0_6_node_118 | 0.4 | n |  | TRUE
21 | bus_LV_5138-5_0_6_node_122 | 0.4 | n |  | TRUE
22 | bus_LV_5138-5_0_6_node_14 | 0.4 | n |  | TRUE
23 | bus_LV_5138-5_0_6_node_15 | 0.4 | n |  | TRUE
24 | bus_LV_5138-5_0_6_node_16 | 0.4 | n |  | TRUE
25 | bus_LV_5138-5_0_6_node_17 | 0.4 | n |  | TRUE
26 | bus_LV_5138-5_0_6_node_18 | 0.4 | n |  | TRUE
27 | bus_LV_5138-5_0_6_node_22 | 0.4 | n |  | TRUE
28 | bus_LV_5138-5_0_6_node_23 | 0.4 | n |  | TRUE
29 | bus_LV_5138-5_0_6_node_21 | 0.4 | n |  | TRUE
30 | bus_LV_5138-5_0_6_node_25 | 0.4 | n |  | TRUE
31 | bus_LV_5138-5_0_6_node_26 | 0.4 | n |  | TRUE
32 | bus_LV_5138-5_0_6_node_24 | 0.4 | n |  | TRUE
33 | bus_LV_5138-5_0_6_node_27 | 0.4 | n |  | TRUE
34 | bus_LV_5138-5_0_6_node_28 | 0.4 | n |  | TRUE
35 | bus_LV_5138-5_0_6_node_31 | 0.4 | n |  | TRUE
36 | bus_LV_5138-5_0_6_node_114 | 0.4 | n |  | TRUE
37 | bus_LV_5138-5_0_6_node_33 | 0.4 | n |  | TRUE
38 | bus_LV_5138-5_0_6_node_29 | 0.4 | n |  | TRUE
39 | bus_LV_5138-5_0_6_node_115 | 0.4 | n |  | TRUE
40 | bus_LV_5138-5_0_6_node_30 | 0.4 | n |  | TRUE
41 | bus_LV_5138-5_0_6_node_32 | 0.4 | n |  | TRUE
42 | bus_LV_5138-5_0_6_node_34 | 0.4 | n |  | TRUE
43 | bus_LV_5138-5_0_6_node_58 | 0.4 | n |  | TRUE
44 | bus_LV_5138-5_0_6_node_59 | 0.4 | n |  | TRUE
45 | bus_LV_5138-5_0_6_node_113 | 0.4 | n |  | TRUE
46 | bus_LV_5138-5_0_6_node_55 | 0.4 | n |  | TRUE
47 | bus_LV_5138-5_0_6_node_60 | 0.4 | n |  | TRUE
48 | bus_LV_5138-5_0_6_node_37 | 0.4 | n |  | TRUE
49 | bus_LV_5138-5_0_6_node_38 | 0.4 | n |  | TRUE
50 | bus_LV_5138-5_0_6_node_39 | 0.4 | n |  | TRUE
51 | bus_LV_5138-5_0_6_node_40 | 0.4 | n |  | TRUE
52 | bus_LV_5138-5_0_6_node_45 | 0.4 | n |  | TRUE
53 | bus_LV_5138-5_0_6_node_46 | 0.4 | n |  | TRUE
54 | bus_LV_5138-5_0_6_node_43 | 0.4 | n |  | TRUE
55 | bus_LV_5138-5_0_6_node_41 | 0.4 | n |  | TRUE
56 | bus_LV_5138-5_0_6_node_42 | 0.4 | n |  | TRUE
57 | bus_LV_5138-5_0_6_node_48 | 0.4 | n |  | TRUE
58 | bus_LV_5138-5_0_6_node_47 | 0.4 | n |  | TRUE
59 | bus_LV_5138-5_0_6_node_49 | 0.4 | n |  | TRUE
60 | bus_LV_5138-5_0_6_node_50 | 0.4 | n |  | TRUE
61 | bus_LV_5138-5_0_6_node_51 | 0.4 | n |  | TRUE
62 | bus_LV_5138-5_0_6_node_52 | 0.4 | n |  | TRUE
63 | bus_LV_5138-5_0_6_node_53 | 0.4 | n |  | TRUE
64 | bus_LV_5138-5_0_6_node_63 | 0.4 | n |  | TRUE
65 | bus_LV_5138-5_0_6_node_57 | 0.4 | n |  | TRUE
66 | bus_LV_5138-5_0_6_node_64 | 0.4 | n |  | TRUE
67 | bus_LV_5138-5_0_6_node_54 | 0.4 | n |  | TRUE
68 | bus_LV_5138-5_0_6_node_56 | 0.4 | n |  | TRUE
69 | bus_LV_5138-5_0_6_node_116 | 0.4 | n |  | TRUE
70 | bus_LV_5138-5_0_6_node_61 | 0.4 | n |  | TRUE
71 | bus_LV_5138-5_0_6_node_62 | 0.4 | n |  | TRUE
72 | bus_LV_5138-5_0_6_node_65 | 0.4 | n |  | TRUE
73 | bus_LV_5138-5_0_6_node_66 | 0.4 | n |  | TRUE
74 | bus_LV_5138-5_0_6_node_86 | 0.4 | n |  | TRUE
75 | bus_LV_5138-5_0_6_node_88 | 0.4 | n |  | TRUE
76 | bus_LV_5138-5_0_6_node_84 | 0.4 | n |  | TRUE
77 | bus_LV_5138-5_0_6_node_67 | 0.4 | n |  | TRUE
78 | bus_LV_5138-5_0_6_node_68 | 0.4 | n |  | TRUE
79 | bus_LV_5138-5_0_6_node_69 | 0.4 | n |  | TRUE
80 | bus_LV_5138-5_0_6_node_70 | 0.4 | n |  | TRUE
81 | bus_LV_5138-5_0_6_node_71 | 0.4 | n |  | TRUE
82 | bus_LV_5138-5_0_6_node_72 | 0.4 | n |  | TRUE
83 | bus_LV_5138-5_0_6_node_73 | 0.4 | n |  | TRUE
84 | bus_LV_5138-5_0_6_node_77 | 0.4 | n |  | TRUE
85 | bus_LV_5138-5_0_6_node_74 | 0.4 | n |  | TRUE
86 | bus_LV_5138-5_0_6_node_78 | 0.4 | n |  | TRUE
87 | bus_LV_5138-5_0_6_node_75 | 0.4 | n |  | TRUE
88 | bus_LV_5138-5_0_6_node_76 | 0.4 | n |  | TRUE
89 | bus_LV_5138-5_0_6_node_107 | 0.4 | n |  | TRUE
90 | bus_LV_5138-5_0_6_node_106 | 0.4 | n |  | TRUE
91 | bus_LV_5138-5_0_6_node_79 | 0.4 | n |  | TRUE
92 | bus_LV_5138-5_0_6_node_80 | 0.4 | n |  | TRUE
93 | bus_LV_5138-5_0_6_node_81 | 0.4 | n |  | TRUE
94 | bus_LV_5138-5_0_6_node_82 | 0.4 | n |  | TRUE
95 | bus_LV_5138-5_0_6_node_83 | 0.4 | n |  | TRUE
96 | bus_LV_5138-5_0_6_node_87 | 0.4 | n |  | TRUE
97 | bus_LV_5138-5_0_6_node_85 | 0.4 | n |  | TRUE
98 | bus_LV_5138-5_0_6_node_91 | 0.4 | n |  | TRUE
99 | bus_LV_5138-5_0_6_node_89 | 0.4 | n |  | TRUE
100 | bus_LV_5138-5_0_6_node_90 | 0.4 | n |  | TRUE
101 | bus_LV_5138-5_0_6_node_92 | 0.4 | n |  | TRUE
102 | bus_LV_5138-5_0_6_node_93 | 0.4 | n |  | TRUE
103 | bus_LV_5138-5_0_6_node_96 | 0.4 | n |  | TRUE
104 | bus_LV_5138-5_0_6_node_111 | 0.4 | n |  | TRUE
105 | bus_LV_5138-5_0_6_node_98 | 0.4 | n |  | TRUE
106 | bus_LV_5138-5_0_6_node_94 | 0.4 | n |  | TRUE
107 | bus_LV_5138-5_0_6_node_112 | 0.4 | n |  | TRUE
108 | bus_LV_5138-5_0_6_node_95 | 0.4 | n |  | TRUE
109 | bus_LV_5138-5_0_6_node_97 | 0.4 | n |  | TRUE
110 | bus_LV_5138-5_0_6_node_99 | 0.4 | n |  | TRUE
111 | bus_LV_5138-5_0_6_node_108 | 0.4 | n |  | TRUE
112 | bus_LV_5138-5_0_6_node_100 | 0.4 | n |  | TRUE
113 | bus_LV_5138-5_0_6_node_109 | 0.4 | n |  | TRUE
114 | bus_LV_5138-5_0_6_node_101 | 0.4 | n |  | TRUE
115 | bus_LV_5138-5_0_6_node_102 | 0.4 | n |  | TRUE
116 | bus_LV_5138-5_0_6_node_103 | 0.4 | n |  | TRUE
117 | bus_LV_5138-5_0_6_node_104 | 0.4 | n |  | TRUE
118 | bus_LV_5138-5_0_6_node_105 | 0.4 | n |  | TRUE
119 | bus_LV_5138-5_0_6_node_117 | 0.4 | n |  | TRUE
120 | bus_LV_5138-5_0_6_node_119 | 0.4 | n |  | TRUE
121 | bus_LV_5138-5_0_6_node_123 | 0.4 | n |  | TRUE
122 | bus_LV_5138-5_0_6_node_124 | 0.4 | n |  | TRUE
123 | bus_LV_5138-5_0_6_node_126 | 0.4 | n |  | TRUE
124 | bus_LV_5138-5_0_6_node_128 | 0.4 | n |  | TRUE
125 | bus_MV_64_1_node_100 | 20 | n |  | TRUE

## load
| name | bus | p_mw | q_mvar | const_z_percent | const_i_percent | sn_mva | scaling | in_service | type
0 | LV_5138-5_0_6_load_0 | 0 | 0.0095776 | 0.0024004 | 0 | 0 |  | 1 | TRUE | wye
1 | LV_5138-5_0_6_load_1 | 1 | 0.0060534 | 0.0015171 | 0 | 0 |  | 1 | TRUE | wye
2 | LV_5138-5_0_6_load_3 | 3 | 0.0057707 | 0.0014463 | 0 | 0 |  | 1 | TRUE | wye
3 | LV_5138-5_0_6_load_5 | 5 | 0.0044772 | 0.0011221 | 0 | 0 |  | 1 | TRUE | wye
4 | LV_5138-5_0_6_load_19 | 6 | 0.0026341 | 0.00066018 | 0 | 0 |  | 1 | TRUE | wye
5 | LV_5138-5_0_6_load_35 | 8 | 0.01833 | 0.004594 | 0 | 0 |  | 1 | TRUE | wye
6 | LV_5138-5_0_6_load_20 | 9 | 0.0093101 | 0.0023333 | 0 | 0 |  | 1 | TRUE | wye
7 | LV_5138-5_0_6_load_6 | 10 | 0.029483 | 0.007389 | 0 | 0 |  | 1 | TRUE | wye
8 | LV_5138-5_0_6_load_36 | 11 | 0.025669 | 0.0064332 | 0 | 0 |  | 1 | TRUE | wye
9 | LV_5138-5_0_6_load_9 | 12 | 0.075487 | 0.018919 | 0 | 0 |  | 1 | TRUE | wye
10 | LV_5138-5_0_6_load_125 | 14 | 0.0048344 | 0.0012116 | 0 | 0 |  | 1 | TRUE | wye
11 | LV_5138-5_0_6_load_12 | 16 | 0.0045585 | 0.0011425 | 0 | 0 |  | 1 | TRUE | wye
12 | LV_5138-5_0_6_load_13 | 17 | 0.0060459 | 0.0015152 | 0 | 0 |  | 1 | TRUE | wye
13 | LV_5138-5_0_6_load_120 | 18 | 0.0062843 | 0.001575 | 0 | 0 |  | 1 | TRUE | wye
14 | LV_5138-5_0_6_load_121 | 19 | 0.0062782 | 0.0015735 | 0 | 0 |  | 1 | TRUE | wye
15 | LV_5138-5_0_6_load_118 | 20 | 0.0037271 | 0.00093409 | 0 | 0 |  | 1 | TRUE | wye
16 | LV_5138-5_0_6_load_14 | 22 | 0.0082066 | 0.0020568 | 0 | 0 |  | 1 | TRUE | wye
17 | LV_5138-5_0_6_load_15 | 23 | 0.0044772 | 0.0011221 | 0 | 0 |  | 1 | TRUE | wye
18 | LV_5138-5_0_6_load_16 | 24 | 0.016644 | 0.0041715 | 0 | 0 |  | 1 | TRUE | wye
19 | LV_5138-5_0_6_load_22 | 27 | 0.0034356 | 0.00086105 | 0 | 0 |  | 1 | TRUE | wye
20 | LV_5138-5_0_6_load_23 | 28 | 0.0032948 | 0.00082575 | 0 | 0 |  | 1 | TRUE | wye
21 | LV_5138-5_0_6_load_21 | 29 | 0.0049649 | 0.0012443 | 0 | 0 |  | 1 | TRUE | wye
22 | LV_5138-5_0_6_load_25 | 30 | 0.0061683 | 0.0015459 | 0 | 0 |  | 1 | TRUE | wye
23 | LV_5138-5_0_6_load_24 | 32 | 0.0045423 | 0.0011384 | 0 | 0 |  | 1 | TRUE | wye
24 | LV_5138-5_0_6_load_27 | 33 | 0.0052266 | 0.0013099 | 0 | 0 |  | 1 | TRUE | wye
25 | LV_5138-5_0_6_load_28 | 34 | 0.0034353 | 0.00086096 | 0 | 0 |  | 1 | TRUE | wye
26 | LV_5138-5_0_6_load_114 | 36 | 0.0032099 | 0.00080447 | 0 | 0 |  | 1 | TRUE | wye
27 | LV_5138-5_0_6_load_33 | 37 | 0.0032526 | 0.00081518 | 0 | 0 |  | 1 | TRUE | wye
28 | LV_5138-5_0_6_load_29 | 38 | 0.0052695 | 0.0013207 | 0 | 0 |  | 1 | TRUE | wye
29 | LV_5138-5_0_6_load_115 | 39 | 0.0019799 | 0.00049621 | 0 | 0 |  | 1 | TRUE | wye
30 | LV_5138-5_0_6_load_30 | 40 | 0.0058397 | 0.0014636 | 0 | 0 |  | 1 | TRUE | wye
31 | LV_5138-5_0_6_load_32 | 41 | 0.0034512 | 0.00086496 | 0 | 0 |  | 1 | TRUE | wye
32 | LV_5138-5_0_6_load_34 | 42 | 0.0038258 | 0.00095885 | 0 | 0 |  | 1 | TRUE | wye
33 | LV_5138-5_0_6_load_59 | 44 | 0.0050608 | 0.0012683 | 0 | 0 |  | 1 | TRUE | wye
34 | LV_5138-5_0_6_load_113 | 45 | 0.004331 | 0.0010854 | 0 | 0 |  | 1 | TRUE | wye
35 | LV_5138-5_0_6_load_60 | 47 | 0.0032936 | 0.00082545 | 0 | 0 |  | 1 | TRUE | wye
36 | LV_5138-5_0_6_load_37 | 48 | 0.0042948 | 0.0010764 | 0 | 0 |  | 1 | TRUE | wye
37 | LV_5138-5_0_6_load_38 | 49 | 0.0039533 | 0.00099079 | 0 | 0 |  | 1 | TRUE | wye
38 | LV_5138-5_0_6_load_39 | 50 | 0.018438 | 0.004621 | 0 | 0 |  | 1 | TRUE | wye
39 | LV_5138-5_0_6_load_40 | 51 | 0.0051361 | 0.0012872 | 0 | 0 |  | 1 | TRUE | wye
40 | LV_5138-5_0_6_load_46 | 53 | 0.0025469 | 0.00063832 | 0 | 0 |  | 1 | TRUE | wye
41 | LV_5138-5_0_6_load_43 | 54 | 0.0051196 | 0.0012831 | 0 | 0 |  | 1 | TRUE | wye
42 | LV_5138-5_0_6_load_41 | 55 | 0.0050061 | 0.0012546 | 0 | 0 |  | 1 | TRUE | wye
43 | LV_5138-5_0_6_load_42 | 56 | 0.0050615 | 0.0012685 | 0 | 0 |  | 1 | TRUE | wye
44 | LV_5138-5_0_6_load_48 | 57 | 0.0043573 | 0.0010921 | 0 | 0 |  | 1 | TRUE | wye
45 | LV_5138-5_0_6_load_47 | 58 | 0.0055599 | 0.0013934 | 0 | 0 |  | 1 | TRUE | wye
46 | LV_5138-5_0_6_load_49 | 59 | 0.004742 | 0.0011885 | 0 | 0 |  | 1 | TRUE | wye
47 | LV_5138-5_0_6_load_50 | 60 | 0.0040967 | 0.0010267 | 0 | 0 |  | 1 | TRUE | wye
48 | LV_5138-5_0_6_load_51 | 61 | 0.0049126 | 0.0012312 | 0 | 0 |  | 1 | TRUE | wye
49 | LV_5138-5_0_6_load_52 | 62 | 0.0043873 | 0.0010996 | 0 | 0 |  | 1 | TRUE | wye
50 | LV_5138-5_0_6_load_63 | 64 | 0.0059066 | 0.0014803 | 0 | 0 |  | 1 | TRUE | wye
51 | LV_5138-5_0_6_load_57 | 65 | 0.0072087 | 0.0018067 | 0 | 0 |  | 1 | TRUE | wye
52 | LV_5138-5_0_6_load_64 | 66 | 0.0032707 | 0.00081972 | 0 | 0 |  | 1 | TRUE | wye
53 | LV_5138-5_0_6_load_54 | 67 | 0.0046172 | 0.0011572 | 0 | 0 |  | 1 | TRUE | wye
54 | LV_5138-5_0_6_load_56 | 68 | 0.0053603 | 0.0013434 | 0 | 0 |  | 1 | TRUE | wye
55 | LV_5138-5_0_6_load_116 | 69 | 0.0067938 | 0.0017027 | 0 | 0 |  | 1 | TRUE | wye
56 | LV_5138-5_0_6_load_61 | 70 | 0.0027063 | 0.00067827 | 0 | 0 |  | 1 | TRUE | wye
57 | LV_5138-5_0_6_load_62 | 71 | 0.0029647 | 0.00074304 | 0 | 0 |  | 1 | TRUE | wye
58 | LV_5138-5_0_6_load_65 | 72 | 0.0037814 | 0.0009477 | 0 | 0 |  | 1 | TRUE | wye
59 | LV_5138-5_0_6_load_66 | 73 | 0.0032191 | 0.00080678 | 0 | 0 |  | 1 | TRUE | wye
60 | LV_5138-5_0_6_load_88 | 75 | 0.0016076 | 0.00040291 | 0 | 0 |  | 1 | TRUE | wye
61 | LV_5138-5_0_6_load_84 | 76 | 0.0048018 | 0.0012034 | 0 | 0 |  | 1 | TRUE | wye
62 | LV_5138-5_0_6_load_67 | 77 | 0.0042087 | 0.0010548 | 0 | 0 |  | 1 | TRUE | wye
63 | LV_5138-5_0_6_load_68 | 78 | 0.002733 | 0.00068496 | 0 | 0 |  | 1 | TRUE | wye
64 | LV_5138-5_0_6_load_69 | 79 | 0.0032458 | 0.00081348 | 0 | 0 |  | 1 | TRUE | wye
65 | LV_5138-5_0_6_load_70 | 80 | 0.004687 | 0.0011747 | 0 | 0 |  | 1 | TRUE | wye
66 | LV_5138-5_0_6_load_71 | 81 | 0.0050039 | 0.0012541 | 0 | 0 |  | 1 | TRUE | wye
67 | LV_5138-5_0_6_load_72 | 82 | 0.0024755 | 0.00062043 | 0 | 0 |  | 1 | TRUE | wye
68 | LV_5138-5_0_6_load_73 | 83 | 0.0014449 | 0.00036214 | 0 | 0 |  | 1 | TRUE | wye
69 | LV_5138-5_0_6_load_77 | 84 | 0.0029738 | 0.00074529 | 0 | 0 |  | 1 | TRUE | wye
70 | LV_5138-5_0_6_load_74 | 85 | 0.0045016 | 0.0011282 | 0 | 0 |  | 1 | TRUE | wye
71 | LV_5138-5_0_6_load_78 | 86 | 0.0017539 | 0.00043957 | 0 | 0 |  | 1 | TRUE | wye
72 | LV_5138-5_0_6_load_76 | 88 | 0.0067042 | 0.0016802 | 0 | 0 |  | 1 | TRUE | wye
73 | LV_5138-5_0_6_load_107 | 89 | 0.0039473 | 0.0009893 | 0 | 0 |  | 1 | TRUE | wye
74 | LV_5138-5_0_6_load_106 | 90 | 0.0047371 | 0.0011872 | 0 | 0 |  | 1 | TRUE | wye
75 | LV_5138-5_0_6_load_79 | 91 | 0.0022019 | 0.00055184 | 0 | 0 |  | 1 | TRUE | wye
76 | LV_5138-5_0_6_load_80 | 92 | 0.0030642 | 0.00076796 | 0 | 0 |  | 1 | TRUE | wye
77 | LV_5138-5_0_6_load_81 | 93 | 0.0034545 | 0.00086579 | 0 | 0 |  | 1 | TRUE | wye
78 | LV_5138-5_0_6_load_82 | 94 | 0.0016447 | 0.00041219 | 0 | 0 |  | 1 | TRUE | wye
79 | LV_5138-5_0_6_load_83 | 95 | 0.0033461 | 0.00083861 | 0 | 0 |  | 1 | TRUE | wye
80 | LV_5138-5_0_6_load_87 | 96 | 0.0027689 | 0.00069396 | 0 | 0 |  | 1 | TRUE | wye
81 | LV_5138-5_0_6_load_85 | 97 | 0.0017921 | 0.00044915 | 0 | 0 |  | 1 | TRUE | wye
82 | LV_5138-5_0_6_load_91 | 98 | 0.0015791 | 0.00039575 | 0 | 0 |  | 1 | TRUE | wye
83 | LV_5138-5_0_6_load_89 | 99 | 0.0012839 | 0.00032177 | 0 | 0 |  | 1 | TRUE | wye
84 | LV_5138-5_0_6_load_90 | 100 | 0.0012422 | 0.00031132 | 0 | 0 |  | 1 | TRUE | wye
85 | LV_5138-5_0_6_load_92 | 101 | 0.0020233 | 0.00050708 | 0 | 0 |  | 1 | TRUE | wye
86 | LV_5138-5_0_6_load_111 | 104 | 0.0023219 | 0.00058193 | 0 | 0 |  | 1 | TRUE | wye
87 | LV_5138-5_0_6_load_98 | 105 | 0.0027588 | 0.00069143 | 0 | 0 |  | 1 | TRUE | wye
88 | LV_5138-5_0_6_load_94 | 106 | 0.005741 | 0.0014388 | 0 | 0 |  | 1 | TRUE | wye
89 | LV_5138-5_0_6_load_112 | 107 | 0.0012334 | 0.00030911 | 0 | 0 |  | 1 | TRUE | wye
90 | LV_5138-5_0_6_load_95 | 108 | 0.0033721 | 0.00084513 | 0 | 0 |  | 1 | TRUE | wye
91 | LV_5138-5_0_6_load_97 | 109 | 0.0020497 | 0.00051371 | 0 | 0 |  | 1 | TRUE | wye
92 | LV_5138-5_0_6_load_99 | 110 | 0.0033797 | 0.00084704 | 0 | 0 |  | 1 | TRUE | wye
93 | LV_5138-5_0_6_load_108 | 111 | 0.0024226 | 0.00060715 | 0 | 0 |  | 1 | TRUE | wye
94 | LV_5138-5_0_6_load_109 | 113 | 0.010148 | 0.0025432 | 0 | 0 |  | 1 | TRUE | wye
95 | LV_5138-5_0_6_load_101 | 114 | 0.0074996 | 0.0018796 | 0 | 0 |  | 1 | TRUE | wye
96 | LV_5138-5_0_6_load_102 | 115 | 0.0045076 | 0.0011297 | 0 | 0 |  | 1 | TRUE | wye
97 | LV_5138-5_0_6_load_103 | 116 | 0.0063638 | 0.0015949 | 0 | 0 |  | 1 | TRUE | wye
98 | LV_5138-5_0_6_load_104 | 117 | 0.0044252 | 0.0011091 | 0 | 0 |  | 1 | TRUE | wye
99 | LV_5138-5_0_6_load_117 | 119 | 0.006604 | 0.0016551 | 0 | 0 |  | 1 | TRUE | wye
100 | LV_5138-5_0_6_load_119 | 120 | 0.0034444 | 0.00086324 | 0 | 0 |  | 1 | TRUE | wye
101 | LV_5138-5_0_6_load_123 | 121 | 0.0048272 | 0.0012098 | 0 | 0 |  | 1 | TRUE | wye
102 | LV_5138-5_0_6_load_128 | 124 | 0.0047301 | 0.0011855 | 0 | 0 |  | 1 | TRUE | wye

## ext_grid
| name | bus | vm_pu | va_degree | slack_weight | in_service
0 |  | 44 | 1 | 0 | 1 | TRUE

## line
| name | std_type | from_bus | to_bus | length_km | r_ohm_per_km | x_ohm_per_km | c_nf_per_km | g_us_per_km | max_i_ka | df | parallel | type | in_service
0 | LV_5138-5_0_6_line_0 |  | 0 | 1 | 0.0032525 | 0.125 | 0.08 | 261 | 0 | 0.364 | 1 | 1 | cs | TRUE
1 | LV_5138-5_0_6_line_1 |  | 0 | 2 | 0.025101 | 0.125 | 0.08 | 261 | 0 | 0.364 | 1 | 1 | cs | TRUE
2 | LV_5138-5_0_6_line_2 |  | 1 | 3 | 0.003593 | 0.125 | 0.08 | 261 | 0 | 0.364 | 1 | 1 | cs | TRUE
3 | LV_5138-5_0_6_line_3 |  | 2 | 4 | 0.003989 | 0.125 | 0.08 | 261 | 0 | 0.364 | 1 | 1 | cs | TRUE
4 | LV_5138-5_0_6_line_4 |  | 2 | 5 | 0.02988 | 0.125 | 0.08 | 261 | 0 | 0.364 | 1 | 1 | cs | TRUE
5 | LV_5138-5_0_6_line_5 |  | 3 | 6 | 0.0077413 | 0.125 | 0.08 | 261 | 0 | 0.364 | 1 | 1 | cs | TRUE
6 | LV_5138-5_0_6_line_6 |  | 4 | 7 | 0.037828 | 0.125 | 0.08 | 261 | 0 | 0.364 | 1 | 1 | cs | TRUE
7 | LV_5138-5_0_6_line_7 |  | 4 | 8 | 0.018187 | 0.125 | 0.08 | 261 | 0 | 0.364 | 1 | 1 | cs | TRUE
8 | LV_5138-5_0_6_line_8 |  | 6 | 9 | 0.01218 | 0.125 | 0.08 | 261 | 0 | 0.364 | 1 | 1 | cs | TRUE
9 | LV_5138-5_0_6_line_9 |  | 7 | 10 | 0.032036 | 0.125 | 0.08 | 261 | 0 | 0.364 | 1 | 1 | cs | TRUE
10 | LV_5138-5_0_6_line_10 |  | 8 | 11 | 0.014392 | 0.125 | 0.08 | 261 | 0 | 0.364 | 1 | 1 | cs | TRUE
11 | LV_5138-5_0_6_line_11 |  | 9 | 29 | 0.024204 | 0.125 | 0.08 | 261 | 0 | 0.364 | 1 | 1 | cs | TRUE
12 | LV_5138-5_0_6_line_12 |  | 12 | 13 | 0.025995 | 0.125 | 0.08 | 261 | 0 | 0.364 | 1 | 1 | cs | TRUE
13 | LV_5138-5_0_6_line_13 |  | 13 | 14 | 0.023381 | 0.125 | 0.08 | 261 | 0 | 0.364 | 1 | 1 | cs | TRUE
14 | LV_5138-5_0_6_line_14 |  | 14 | 122 | 0.050413 | 0.125 | 0.08 | 261 | 0 | 0.364 | 1 | 1 | cs | TRUE
15 | LV_5138-5_0_6_line_15 |  | 15 | 16 | 0.015978 | 0.125 | 0.08 | 261 | 0 | 0.364 | 1 | 5 | cs | TRUE
16 | LV_5138-5_0_6_line_16 |  | 15 | 17 | 0.013089 | 0.125 | 0.08 | 261 | 0 | 0.364 | 1 | 5 | cs | TRUE
17 | LV_5138-5_0_6_line_17 |  | 16 | 18 | 0.016098 | 0.125 | 0.08 | 261 | 0 | 0.364 | 1 | 5 | cs | TRUE
18 | LV_5138-5_0_6_line_18 |  | 17 | 19 | 0.027996 | 0.125 | 0.08 | 261 | 0 | 0.364 | 1 | 5 | cs | TRUE
19 | LV_5138-5_0_6_line_19 |  | 18 | 20 | 0.019672 | 0.125 | 0.08 | 261 | 0 | 0.364 | 1 | 5 | cs | TRUE
20 | LV_5138-5_0_6_line_20 |  | 19 | 21 | 0.027981 | 0.125 | 0.08 | 261 | 0 | 0.364 | 1 | 2 | cs | TRUE
21 | LV_5138-5_0_6_line_21 |  | 20 | 120 | 0.021636 | 0.125 | 0.08 | 261 | 0 | 0.364 | 1 | 5 | cs | TRUE
22 | LV_5138-5_0_6_line_22 |  | 21 | 121 | 0.053629 | 0.125 | 0.08 | 261 | 0 | 0.364 | 1 | 1 | cs | TRUE
23 | LV_5138-5_0_6_line_23 |  | 22 | 23 | 0.015829 | 0.125 | 0.08 | 261 | 0 | 0.364 | 1 | 1 | cs | TRUE
24 | LV_5138-5_0_6_line_24 |  | 23 | 24 | 0.022858 | 0.125 | 0.08 | 261 | 0 | 0.364 | 1 | 1 | cs | TRUE
25 | LV_5138-5_0_6_line_25 |  | 24 | 25 | 0.048564 | 0.125 | 0.08 | 261 | 0 | 0.364 | 1 | 1 | cs | TRUE
26 | LV_5138-5_0_6_line_26 |  | 25 | 26 | 0.024494 | 0.125 | 0.08 | 261 | 0 | 0.364 | 1 | 1 | cs | TRUE
27 | LV_5138-5_0_6_line_27 |  | 26 | 27 | 0.037325 | 0.125 | 0.08 | 261 | 0 | 0.364 | 1 | 1 | cs | TRUE
28 | LV_5138-5_0_6_line_28 |  | 27 | 28 | 0.011486 | 0.125 | 0.08 | 261 | 0 | 0.364 | 1 | 1 | cs | TRUE
29 | LV_5138-5_0_6_line_29 |  | 28 | 32 | 0.0061509 | 0.125 | 0.08 | 261 | 0 | 0.364 | 1 | 1 | cs | TRUE
30 | LV_5138-5_0_6_line_30 |  | 29 | 30 | 0.0034774 | 0.125 | 0.08 | 261 | 0 | 0.364 | 1 | 1 | cs | TRUE
31 | LV_5138-5_0_6_line_31 |  | 30 | 31 | 0.015642 | 0.125 | 0.08 | 261 | 0 | 0.364 | 1 | 1 | cs | TRUE
32 | LV_5138-5_0_6_line_32 |  | 31 | 33 | 0.031786 | 0.125 | 0.08 | 261 | 0 | 0.364 | 1 | 5 | cs | TRUE
33 | LV_5138-5_0_6_line_33 |  | 31 | 34 | 0.011617 | 0.125 | 0.08 | 261 | 0 | 0.364 | 1 | 5 | cs | TRUE
34 | LV_5138-5_0_6_line_34 |  | 31 | 32 | 0.017526 | 0.125 | 0.08 | 261 | 0 | 0.364 | 1 | 1 | cs | TRUE
35 | LV_5138-5_0_6_line_35 |  | 33 | 35 | 0.0091131 | 0.125 | 0.08 | 261 | 0 | 0.364 | 1 | 5 | cs | TRUE
36 | LV_5138-5_0_6_line_36 |  | 34 | 36 | 0.0075471 | 0.125 | 0.08 | 261 | 0 | 0.364 | 1 | 5 | cs | TRUE
37 | LV_5138-5_0_6_line_37 |  | 35 | 37 | 0.02111 | 0.125 | 0.08 | 261 | 0 | 0.364 | 1 | 5 | cs | TRUE
38 | LV_5138-5_0_6_line_38 |  | 35 | 38 | 0.034133 | 0.125 | 0.08 | 261 | 0 | 0.364 | 1 | 5 | cs | TRUE
39 | LV_5138-5_0_6_line_39 |  | 36 | 39 | 0.017206 | 0.125 | 0.08 | 261 | 0 | 0.364 | 1 | 5 | cs | TRUE
40 | LV_5138-5_0_6_line_40 |  | 37 | 43 | 0.010048 | 0.125 | 0.08 | 261 | 0 | 0.364 | 1 | 5 | cs | TRUE
41 | LV_5138-5_0_6_line_41 |  | 38 | 40 | 0.0063415 | 0.125 | 0.08 | 261 | 0 | 0.364 | 1 | 5 | cs | TRUE
42 | LV_5138-5_0_6_line_42 |  | 39 | 120 | 0.0033899 | 0.125 | 0.08 | 261 | 0 | 0.364 | 1 | 5 | cs | TRUE
43 | LV_5138-5_0_6_line_43 |  | 40 | 41 | 0.0093758 | 0.125 | 0.08 | 261 | 0 | 0.364 | 1 | 5 | cs | TRUE
44 | LV_5138-5_0_6_line_44 |  | 41 | 42 | 0.013225 | 0.125 | 0.08 | 261 | 0 | 0.364 | 1 | 5 | cs | TRUE
45 | LV_5138-5_0_6_line_45 |  | 42 | 44 | 0.011155 | 0.125 | 0.08 | 261 | 0 | 0.364 | 1 | 5 | cs | TRUE
46 | LV_5138-5_0_6_line_46 |  | 43 | 45 | 0.017054 | 0.125 | 0.08 | 261 | 0 | 0.364 | 1 | 1 | cs | TRUE
47 | LV_5138-5_0_6_line_47 |  | 43 | 46 | 0.032924 | 0.125 | 0.08 | 261 | 0 | 0.364 | 1 | 5 | cs | TRUE
48 | LV_5138-5_0_6_line_48 |  | 44 | 47 | 0.0027478 | 0.125 | 0.08 | 261 | 0 | 0.364 | 1 | 1 | cs | TRUE
49 | LV_5138-5_0_6_line_49 |  | 45 | 69 | 0.028564 | 0.125 | 0.08 | 261 | 0 | 0.364 | 1 | 1 | cs | TRUE
50 | LV_5138-5_0_6_line_50 |  | 46 | 65 | 0.039241 | 0.125 | 0.08 | 261 | 0 | 0.364 | 1 | 5 | cs | TRUE
51 | LV_5138-5_0_6_line_51 |  | 46 | 67 | 0.027718 | 0.125 | 0.08 | 261 | 0 | 0.364 | 1 | 1 | cs | TRUE
52 | LV_5138-5_0_6_line_52 |  | 47 | 70 | 0.012349 | 0.125 | 0.08 | 261 | 0 | 0.364 | 1 | 1 | cs | TRUE
53 | LV_5138-5_0_6_line_53 |  | 48 | 49 | 0.015147 | 0.125 | 0.08 | 261 | 0 | 0.364 | 1 | 1 | cs | TRUE
54 | LV_5138-5_0_6_line_54 |  | 48 | 50 | 0.0080567 | 0.125 | 0.08 | 261 | 0 | 0.364 | 1 | 1 | cs | TRUE
55 | LV_5138-5_0_6_line_55 |  | 49 | 51 | 0.012708 | 0.125 | 0.08 | 261 | 0 | 0.364 | 1 | 1 | cs | TRUE
56 | LV_5138-5_0_6_line_56 |  | 51 | 52 | 0.013931 | 0.125 | 0.08 | 261 | 0 | 0.364 | 1 | 1 | cs | TRUE
57 | LV_5138-5_0_6_line_57 |  | 52 | 53 | 0.011822 | 0.125 | 0.08 | 261 | 0 | 0.364 | 1 | 1 | cs | TRUE
58 | LV_5138-5_0_6_line_58 |  | 52 | 54 | 0.008968 | 0.125 | 0.08 | 261 | 0 | 0.364 | 1 | 1 | cs | TRUE
59 | LV_5138-5_0_6_line_59 |  | 53 | 57 | 0.016587 | 0.125 | 0.08 | 261 | 0 | 0.364 | 1 | 1 | cs | TRUE
60 | LV_5138-5_0_6_line_60 |  | 54 | 55 | 0.023372 | 0.125 | 0.08 | 261 | 0 | 0.364 | 1 | 1 | cs | TRUE
61 | LV_5138-5_0_6_line_61 |  | 55 | 56 | 0.019388 | 0.125 | 0.08 | 261 | 0 | 0.364 | 1 | 1 | cs | TRUE
62 | LV_5138-5_0_6_line_62 |  | 57 | 58 | 0.0095702 | 0.125 | 0.08 | 261 | 0 | 0.364 | 1 | 1 | cs | TRUE
63 | LV_5138-5_0_6_line_63 |  | 58 | 59 | 0.0033713 | 0.125 | 0.08 | 261 | 0 | 0.364 | 1 | 1 | cs | TRUE
64 | LV_5138-5_0_6_line_64 |  | 59 | 60 | 0.0070774 | 0.125 | 0.08 | 261 | 0 | 0.364 | 1 | 1 | cs | TRUE
65 | LV_5138-5_0_6_line_65 |  | 60 | 61 | 0.0091142 | 0.125 | 0.08 | 261 | 0 | 0.364 | 1 | 1 | cs | TRUE
66 | LV_5138-5_0_6_line_66 |  | 61 | 62 | 0.016715 | 0.125 | 0.08 | 261 | 0 | 0.364 | 1 | 1 | cs | TRUE
67 | LV_5138-5_0_6_line_67 |  | 62 | 63 | 0.03714 | 0.125 | 0.08 | 261 | 0 | 0.364 | 1 | 1 | cs | TRUE
68 | LV_5138-5_0_6_line_68 |  | 63 | 64 | 0.019346 | 0.125 | 0.08 | 261 | 0 | 0.364 | 1 | 5 | cs | TRUE
69 | LV_5138-5_0_6_line_69 |  | 63 | 65 | 0.015416 | 0.125 | 0.08 | 261 | 0 | 0.364 | 1 | 5 | cs | TRUE
70 | LV_5138-5_0_6_line_70 |  | 64 | 66 | 0.012087 | 0.125 | 0.08 | 261 | 0 | 0.364 | 1 | 5 | cs | TRUE
71 | LV_5138-5_0_6_line_71 |  | 66 | 72 | 0.036302 | 0.125 | 0.08 | 261 | 0 | 0.364 | 1 | 5 | cs | TRUE
72 | LV_5138-5_0_6_line_72 |  | 67 | 68 | 0.0058389 | 0.125 | 0.08 | 261 | 0 | 0.364 | 1 | 1 | cs | TRUE
73 | LV_5138-5_0_6_line_73 |  | 69 | 119 | 0.05986 | 0.125 | 0.08 | 261 | 0 | 0.364 | 1 | 1 | cs | TRUE
74 | LV_5138-5_0_6_line_74 |  | 70 | 71 | 0.0019078 | 0.125 | 0.08 | 261 | 0 | 0.364 | 1 | 1 | cs | TRUE
75 | LV_5138-5_0_6_line_75 |  | 72 | 73 | 0.0034161 | 0.125 | 0.08 | 261 | 0 | 0.364 | 1 | 5 | cs | TRUE
76 | LV_5138-5_0_6_line_76 |  | 73 | 74 | 0.049288 | 0.125 | 0.08 | 261 | 0 | 0.364 | 1 | 5 | cs | TRUE
77 | LV_5138-5_0_6_line_77 |  | 74 | 75 | 0.012217 | 0.125 | 0.08 | 261 | 0 | 0.364 | 1 | 1 | cs | TRUE
78 | LV_5138-5_0_6_line_78 |  | 74 | 76 | 0.039397 | 0.125 | 0.08 | 261 | 0 | 0.364 | 1 | 4 | cs | TRUE
79 | LV_5138-5_0_6_line_79 |  | 75 | 98 | 6.8161e-05 | 0.125 | 0.08 | 261 | 0 | 0.364 | 1 | 1 | cs | TRUE
80 | LV_5138-5_0_6_line_80 |  | 76 | 97 | 0.0084875 | 0.125 | 0.08 | 261 | 0 | 0.364 | 1 | 1 | cs | TRUE
81 | LV_5138-5_0_6_line_81 |  | 77 | 78 | 0.0098267 | 0.125 | 0.08 | 261 | 0 | 0.364 | 1 | 1 | cs | TRUE
82 | LV_5138-5_0_6_line_82 |  | 77 | 79 | 0.0092222 | 0.125 | 0.08 | 261 | 0 | 0.364 | 1 | 1 | cs | TRUE
83 | LV_5138-5_0_6_line_83 |  | 78 | 80 | 0.002271 | 0.125 | 0.08 | 261 | 0 | 0.364 | 1 | 1 | cs | TRUE
84 | LV_5138-5_0_6_line_84 |  | 79 | 81 | 0.010224 | 0.125 | 0.08 | 261 | 0 | 0.364 | 1 | 1 | cs | TRUE
85 | LV_5138-5_0_6_line_85 |  | 80 | 82 | 0.021109 | 0.125 | 0.08 | 261 | 0 | 0.364 | 1 | 1 | cs | TRUE
86 | LV_5138-5_0_6_line_86 |  | 81 | 83 | 0.016735 | 0.125 | 0.08 | 261 | 0 | 0.364 | 1 | 1 | cs | TRUE
87 | LV_5138-5_0_6_line_87 |  | 82 | 84 | 0.0013827 | 0.125 | 0.08 | 261 | 0 | 0.364 | 1 | 1 | cs | TRUE
88 | LV_5138-5_0_6_line_88 |  | 83 | 85 | 0.016122 | 0.125 | 0.08 | 261 | 0 | 0.364 | 1 | 1 | cs | TRUE
89 | LV_5138-5_0_6_line_89 |  | 84 | 86 | 0.012647 | 0.125 | 0.08 | 261 | 0 | 0.364 | 1 | 1 | cs | TRUE
90 | LV_5138-5_0_6_line_90 |  | 85 | 87 | 0.019318 | 0.125 | 0.08 | 261 | 0 | 0.364 | 1 | 1 | cs | TRUE
91 | LV_5138-5_0_6_line_91 |  | 86 | 91 | 0.0098322 | 0.125 | 0.08 | 261 | 0 | 0.364 | 1 | 1 | cs | TRUE
92 | LV_5138-5_0_6_line_92 |  | 87 | 88 | 0.026339 | 0.125 | 0.08 | 261 | 0 | 0.364 | 1 | 1 | cs | TRUE
93 | LV_5138-5_0_6_line_93 |  | 88 | 89 | 0.017521 | 0.125 | 0.08 | 261 | 0 | 0.364 | 1 | 1 | cs | TRUE
94 | LV_5138-5_0_6_line_94 |  | 89 | 90 | 0.013915 | 0.125 | 0.08 | 261 | 0 | 0.364 | 1 | 1 | cs | TRUE
95 | LV_5138-5_0_6_line_95 |  | 90 | 118 | 0.023866 | 0.125 | 0.08 | 261 | 0 | 0.364 | 1 | 1 | cs | TRUE
96 | LV_5138-5_0_6_line_96 |  | 91 | 92 | 0.004426 | 0.125 | 0.08 | 261 | 0 | 0.364 | 1 | 1 | cs | TRUE
97 | LV_5138-5_0_6_line_97 |  | 92 | 93 | 0.0023419 | 0.125 | 0.08 | 261 | 0 | 0.364 | 1 | 1 | cs | TRUE
98 | LV_5138-5_0_6_line_98 |  | 93 | 94 | 0.0036887 | 0.125 | 0.08 | 261 | 0 | 0.364 | 1 | 1 | cs | TRUE
99 | LV_5138-5_0_6_line_99 |  | 94 | 95 | 0.0081495 | 0.125 | 0.08 | 261 | 0 | 0.364 | 1 | 1 | cs | TRUE
100 | LV_5138-5_0_6_line_100 |  | 95 | 96 | 0.0015647 | 0.125 | 0.08 | 261 | 0 | 0.364 | 1 | 1 | cs | TRUE
101 | LV_5138-5_0_6_line_101 |  | 96 | 97 | 0.0041066 | 0.125 | 0.08 | 261 | 0 | 0.364 | 1 | 1 | cs | TRUE
102 | LV_5138-5_0_6_line_102 |  | 98 | 99 | 0.00053133 | 0.125 | 0.08 | 261 | 0 | 0.364 | 1 | 1 | cs | TRUE
103 | LV_5138-5_0_6_line_103 |  | 99 | 100 | 0.014752 | 0.125 | 0.08 | 261 | 0 | 0.364 | 1 | 1 | cs | TRUE
104 | LV_5138-5_0_6_line_104 |  | 100 | 101 | 0.013397 | 0.125 | 0.08 | 261 | 0 | 0.364 | 1 | 1 | cs | TRUE
105 | LV_5138-5_0_6_line_105 |  | 101 | 102 | 0.018299 | 0.125 | 0.08 | 261 | 0 | 0.364 | 1 | 1 | cs | TRUE
106 | LV_5138-5_0_6_line_106 |  | 102 | 103 | 0.017665 | 0.125 | 0.08 | 261 | 0 | 0.364 | 1 | 1 | cs | TRUE
107 | LV_5138-5_0_6_line_107 |  | 102 | 104 | 0.027634 | 0.125 | 0.08 | 261 | 0 | 0.364 | 1 | 1 | cs | TRUE
108 | LV_5138-5_0_6_line_108 |  | 103 | 105 | 0.0045981 | 0.125 | 0.08 | 261 | 0 | 0.364 | 1 | 1 | cs | TRUE
109 | LV_5138-5_0_6_line_109 |  | 103 | 106 | 0.021344 | 0.125 | 0.08 | 261 | 0 | 0.364 | 1 | 1 | cs | TRUE
110 | LV_5138-5_0_6_line_110 |  | 104 | 107 | 0.0039074 | 0.125 | 0.08 | 261 | 0 | 0.364 | 1 | 1 | cs | TRUE
111 | LV_5138-5_0_6_line_111 |  | 105 | 111 | 0.010281 | 0.125 | 0.08 | 261 | 0 | 0.364 | 1 | 1 | cs | TRUE
112 | LV_5138-5_0_6_line_112 |  | 106 | 108 | 0.028885 | 0.125 | 0.08 | 261 | 0 | 0.364 | 1 | 1 | cs | TRUE
113 | LV_5138-5_0_6_line_113 |  | 108 | 109 | 0.0010356 | 0.125 | 0.08 | 261 | 0 | 0.364 | 1 | 1 | cs | TRUE
114 | LV_5138-5_0_6_line_114 |  | 109 | 110 | 0.0014261 | 0.125 | 0.08 | 261 | 0 | 0.364 | 1 | 1 | cs | TRUE
115 | LV_5138-5_0_6_line_115 |  | 110 | 112 | 0.021321 | 0.125 | 0.08 | 261 | 0 | 0.364 | 1 | 1 | cs | TRUE
116 | LV_5138-5_0_6_line_116 |  | 111 | 113 | 0.0043123 | 0.125 | 0.08 | 261 | 0 | 0.364 | 1 | 1 | cs | TRUE
117 | LV_5138-5_0_6_line_117 |  | 112 | 114 | 0.013036 | 0.125 | 0.08 | 261 | 0 | 0.364 | 1 | 1 | cs | TRUE
118 | LV_5138-5_0_6_line_118 |  | 115 | 116 | 0.00031305 | 0.125 | 0.08 | 261 | 0 | 0.364 | 1 | 1 | cs | TRUE
119 | LV_5138-5_0_6_line_119 |  | 116 | 117 | 0.021006 | 0.125 | 0.08 | 261 | 0 | 0.364 | 1 | 1 | cs | TRUE
120 | LV_5138-5_0_6_line_120 |  | 117 | 118 | 0.020856 | 0.125 | 0.08 | 261 | 0 | 0.364 | 1 | 1 | cs | TRUE
121 | LV_5138-5_0_6_line_121 |  | 121 | 122 | 0.020865 | 0.125 | 0.08 | 261 | 0 | 0.364 | 1 | 1 | cs | TRUE
122 | LV_5138-5_0_6_line_122 |  | 122 | 123 | 0.050772 | 0.125 | 0.08 | 261 | 0 | 0.364 | 1 | 1 | cs | TRUE
123 | LV_5138-5_0_6_line_123 |  | 123 | 124 | 0.0081423 | 0.125 | 0.08 | 261 | 0 | 0.364 | 1 | 1 | cs | TRUE

## trafo
| name | std_type | hv_bus | lv_bus | sn_mva | vn_hv_kv | vn_lv_kv | vk_percent | vkr_percent | pfe_kw | i0_percent | shift_degree | tap_side | tap_neutral | tap_min | tap_max | tap_step_percent | tap_step_degree | tap_pos | tap_phase_shifter | parallel | df | in_service
0 | LV_5138-5_0_6_trafo_59 | 0.63 MVA 20/0.4 kV | 125 | 44 | 0.63 | 20 | 0.4 | 6 | 1.206 | 1.65 | 0.2619 | 150 | hv | 0 | -2 | 2 | 2.5 | 0 | 0 | FALSE | 1 | 1 | TRUE

## line_geodata
| x0 | y0 | x1 | y1 | x2 | y2 | x3 | y3 | x4 | y4 | x5 | y5 | x6 | y6 | x7 | y7
0 | 2714058.3499 | 1114888.0797 | 2714057.8595 | 1114891.2951
1 | 2714062.1349 | 1114863.2658 | 2714058.3499 | 1114888.0797
2 | 2714057.3177 | 1114894.847 | 2714057.8595 | 1114891.2951
3 | 2714062.7036 | 1114859.3183 | 2714062.1349 | 1114863.2658
4 | 2714089.5112 | 1114875.4225 | 2714064.8694 | 1114864.4848 | 2714062.1349 | 1114863.2658
5 | 2714057.3177 | 1114894.847 | 2714056.1504 | 1114902.4998
6 | 2714062.7036 | 1114859.3183 | 2714066.2559 | 1114840.8951 | 2714067.8723 | 1114834.6325 | 2714071.329 | 1114822.5228
7 | 2714062.7036 | 1114859.3183 | 2714045.3382 | 1114853.9142
8 | 2714056.1504 | 1114902.4998 | 2714054.3137 | 1114914.5406
9 | 2714071.329 | 1114822.5228 | 2714086.1977 | 1114827.0279 | 2714099.3939 | 1114830.1116 | 2714102.3132 | 1114830.5219
10 | 2714031.5963 | 1114849.6377 | 2714045.3382 | 1114853.9142
11 | 2714050.6639 | 1114938.4682 | 2714054.3137 | 1114914.5406
12 | 2714077.3606 | 1115067.3996 | 2714097.6007 | 1115051.0872
13 | 2714077.3606 | 1115067.3996 | 2714054.0315 | 1115065.8418
14 | 2714003.8205 | 1115063.8802 | 2714011.4809 | 1115062.7235 | 2714033.9928 | 1115064.5038 | 2714054.0315 | 1115065.8418
15 | 2714003.226 | 1115048.6811 | 2714012.5773 | 1115041.8191 | 2714016.6719 | 1115040.2654
16 | 2714003.226 | 1115048.6811 | 2713995.5524 | 1115049.3039 | 2713990.3568 | 1115050.7373
17 | 2714025.1674 | 1115030.507 | 2714025.3835 | 1115032.3648 | 2714025.8098 | 1115036.798 | 2714016.6719 | 1115040.2654
18 | 2713990.3568 | 1115050.7373 | 2713963.3691 | 1115058.183
19 | 2714029.8032 | 1115012.1791 | 2714027.2162 | 1115016.2441 | 2714024.3531 | 1115023.5062 | 2714025.1674 | 1115030.507
20 | 2713935.8372 | 1115063.0457 | 2713959.1084 | 1115059.3586 | 2713963.3691 | 1115058.183
21 | 2714029.8032 | 1115012.1791 | 2714030.2089 | 1115011.5417 | 2714038.7038 | 1115004.2189 | 2714045.1573 | 1114997.0244
22 | 2713935.8372 | 1115063.0457 | 2713937.8205 | 1115070.5213 | 2713944.276 | 1115071.8325 | 2713971.2667 | 1115069.9609 | 2713983.3105 | 1115067.7112
23 | 2714126.7529 | 1114893.3358 | 2714126.0798 | 1114877.5215
24 | 2714126.7529 | 1114893.3358 | 2714126.8154 | 1114894.8044 | 2714129.7242 | 1114910.9588 | 2714130.6654 | 1114915.8423
25 | 2714139.8559 | 1114963.5291 | 2714130.6654 | 1114915.8423
26 | 2714120.0479 | 1114962.5221 | 2714127.8633 | 1114965.8604 | 2714133.8888 | 1114969.9099 | 2714139.8559 | 1114963.5291
27 | 2714120.0479 | 1114962.5221 | 2714108.9328 | 1114960.9118 | 2714082.8942 | 1114959.2178
28 | 2714082.8942 | 1114959.2178 | 2714078.6232 | 1114958.9399 | 2714071.4268 | 1114958.5735
29 | 2714071.4268 | 1114958.5735 | 2714065.2839 | 1114958.2607
30 | 2714050.1395 | 1114941.9059 | 2714050.6639 | 1114938.4682
31 | 2714047.7808 | 1114957.3695 | 2714050.1395 | 1114941.9059
32 | 2714047.7808 | 1114957.3695 | 2714016.0121 | 1114958.4306
33 | 2714047.7808 | 1114957.3695 | 2714046.7289 | 1114968.9386
34 | 2714047.7808 | 1114957.3695 | 2714065.2839 | 1114958.2607
35 | 2714006.904 | 1114958.7348 | 2714016.0121 | 1114958.4306
36 | 2714046.7289 | 1114968.9386 | 2714046.0454 | 1114976.4547
37 | 2714006.904 | 1114958.7348 | 2713985.8535 | 1114960.3123
38 | 2714006.904 | 1114958.7348 | 2714008.204 | 1114932.753 | 2714000.2749 | 1114931.0094
39 | 2714045.2571 | 1114993.636 | 2714045.6281 | 1114981.0448 | 2714046.0454 | 1114976.4547
40 | 2713975.8337 | 1114961.0631 | 2713985.8535 | 1114960.3123
41 | 2714000.2749 | 1114931.0094 | 2713994.0813 | 1114929.6474
42 | 2714045.2571 | 1114993.636 | 2714045.1573 | 1114997.0244 | 2714045.1573 | 1114997.0244
43 | 2713994.0813 | 1114929.6474 | 2713984.9243 | 1114927.6338
44 | 2713972.0084 | 1114924.7936 | 2713984.9243 | 1114927.6338
45 | 2713961.114 | 1114922.3979 | 2713972.0084 | 1114924.7936
46 | 2713975.8337 | 1114961.0631 | 2713976.4691 | 1114978.1053
47 | 2713975.8337 | 1114961.0631 | 2713952.97 | 1114962.7788 | 2713942.9007 | 1114963.4677
48 | 2713961.114 | 1114922.3979 | 2713958.4304 | 1114921.8078
49 | 2713976.4691 | 1114978.1053 | 2713977.5333 | 1115006.6495
50 | 2713942.9007 | 1114963.4677 | 2713903.7666 | 1114960.5765
51 | 2713942.9007 | 1114963.4677 | 2713943.8305 | 1114941.5484 | 2713938.0627 | 1114941.1855
52 | 2713958.4304 | 1114921.8078 | 2713946.3699 | 1114919.1556
53 | 2713950.6365 | 1114865.8027 | 2713936.4733 | 1114860.4343
54 | 2713958.1701 | 1114868.6583 | 2713950.6365 | 1114865.8027
55 | 2713924.5905 | 1114855.9302 | 2713936.4733 | 1114860.4343
56 | 2713911.5642 | 1114850.9927 | 2713924.5905 | 1114855.9302
57 | 2713911.5642 | 1114850.9927 | 2713908.1607 | 1114862.3145
58 | 2713911.5642 | 1114850.9927 | 2713914.3557 | 1114842.4702
59 | 2713903.3854 | 1114878.1997 | 2713908.1607 | 1114862.3145
60 | 2713921.6309 | 1114820.2588 | 2713914.3557 | 1114842.4702
61 | 2713921.6309 | 1114820.2588 | 2713927.6657 | 1114801.8344
62 | 2713900.6302 | 1114887.3647 | 2713903.3854 | 1114878.1997
63 | 2713900.6302 | 1114887.3647 | 2713899.6597 | 1114890.5933
64 | 2713897.6221 | 1114897.3711 | 2713899.6597 | 1114890.5933
65 | 2713894.9983 | 1114906.0995 | 2713897.6221 | 1114897.3711
66 | 2713894.9983 | 1114906.0995 | 2713893.1082 | 1114912.3868 | 2713892.0961 | 1114922.4859
67 | 2713888.3925 | 1114959.4406 | 2713892.0961 | 1114922.4859
68 | 2713888.3925 | 1114959.4406 | 2713869.1931 | 1114957.0611
69 | 2713888.3925 | 1114959.4406 | 2713903.7666 | 1114960.5765
70 | 2713857.1983 | 1114955.5745 | 2713869.1931 | 1114957.0611
71 | 2713857.1983 | 1114955.5745 | 2713831.3925 | 1114952.3762 | 2713821.1162 | 1114951.6992
72 | 2713932.2353 | 1114940.8188 | 2713938.0627 | 1114941.1855
73 | 2713977.5333 | 1115006.6495 | 2713978.0153 | 1115019.5765 | 2713975.5241 | 1115025.1333 | 2713967.2855 | 1115027.8691 | 2713935.7266 | 1115027.4533 | 2713935.1486 | 1115027.3266
74 | 2713944.5066 | 1114918.7459 | 2713946.3699 | 1114919.1556
75 | 2713817.7075 | 1114951.4747 | 2713821.1162 | 1114951.6992
76 | 2713772.7257 | 1114932.4726 | 2713798.4282 | 1114946.5756 | 2713813.9197 | 1114951.2251 | 2713817.7075 | 1114951.4747
77 | 2713772.7257 | 1114932.4726 | 2713762.1968 | 1114926.2769
78 | 2713772.7257 | 1114932.4726 | 2713788.6919 | 1114896.4559
79 | 2713762.1968 | 1114926.2769 | 2713762.1381 | 1114926.2423
80 | 2713788.6919 | 1114896.4559 | 2713792.1316 | 1114888.6966 | 2713792.1316 | 1114888.6966
81 | 2713836.314 | 1114821.3716 | 2713834.7986 | 1114828.669 | 2713833.7257 | 1114830.7863
82 | 2713836.314 | 1114821.3716 | 2713838.1891 | 1114812.3421
83 | 2713833.7257 | 1114830.7863 | 2713832.6992 | 1114832.8121
84 | 2713840.2678 | 1114802.3319 | 2713840.2678 | 1114802.3319 | 2713838.1891 | 1114812.3421
85 | 2713832.6992 | 1114832.8121 | 2713827.3147 | 1114843.4382 | 2713821.6117 | 1114850.6531
86 | 2713840.2678 | 1114802.3319 | 2713843.406 | 1114785.8937
87 | 2713820.7543 | 1114851.7378 | 2713821.6117 | 1114850.6531
88 | 2713846.4293 | 1114770.0573 | 2713843.406 | 1114785.8937
89 | 2713820.7543 | 1114851.7378 | 2713815.5891 | 1114858.2724 | 2713812.8962 | 1114861.647
90 | 2713850.0519 | 1114751.0815 | 2713846.4293 | 1114770.0573
91 | 2713806.7635 | 1114869.3322 | 2713812.8962 | 1114861.647
92 | 2713850.0519 | 1114751.0815 | 2713825.0014 | 1114742.9454
93 | 2713808.3377 | 1114737.5331 | 2713825.0014 | 1114742.9454
94 | 2713795.1029 | 1114733.2346 | 2713808.3377 | 1114737.5331
95 | 2713772.4046 | 1114725.8624 | 2713795.1029 | 1114733.2346
96 | 2713804.0028 | 1114872.7917 | 2713806.7635 | 1114869.3322
97 | 2713804.0028 | 1114872.7917 | 2713802.5421 | 1114874.6223
98 | 2713802.5421 | 1114874.6223 | 2713800.2413 | 1114877.5055
99 | 2713795.4563 | 1114884.1021 | 2713800.1168 | 1114877.6614 | 2713800.2413 | 1114877.5055
100 | 2713794.539 | 1114885.3697 | 2713795.4563 | 1114884.1021
101 | 2713794.539 | 1114885.3697 | 2713792.1316 | 1114888.6966
102 | 2713762.1381 | 1114926.2423 | 2713761.6802 | 1114925.9728
103 | 2713761.6802 | 1114925.9728 | 2713748.966 | 1114918.4912
104 | 2713737.4195 | 1114911.6966 | 2713748.966 | 1114918.4912
105 | 2713721.6487 | 1114902.4163 | 2713737.4195 | 1114911.6966
106 | 2713721.6487 | 1114902.4163 | 2713706.3927 | 1114893.4352
107 | 2713721.6487 | 1114902.4163 | 2713718.7564 | 1114923.9986 | 2713718.6464 | 1114929.856
108 | 2713706.3927 | 1114893.4352 | 2713702.2559 | 1114891.4279
109 | 2713706.3927 | 1114893.4352 | 2713716.2642 | 1114874.5107
110 | 2713718.6464 | 1114929.856 | 2713718.5731 | 1114933.7628
111 | 2713693.0064 | 1114886.94 | 2713702.2559 | 1114891.4279
112 | 2713716.2642 | 1114874.5107 | 2713728.2982 | 1114851.4404 | 2713728.6579 | 1114848.5979
113 | 2713728.6579 | 1114848.5979 | 2713728.7878 | 1114847.5705
114 | 2713728.9668 | 1114846.1556 | 2713728.7878 | 1114847.5705
115 | 2713730.0787 | 1114824.9006 | 2713730.0032 | 1114837.9746 | 2713729.5317 | 1114841.6904 | 2713728.9668 | 1114846.1556
116 | 2713693.0064 | 1114886.94 | 2713689.1267 | 1114885.0575
117 | 2713730.0787 | 1114824.9006 | 2713735.2016 | 1114812.9135
118 | 2713755.9535 | 1114764.3563 | 2713755.8305 | 1114764.6442
119 | 2713755.9535 | 1114764.3563 | 2713764.2084 | 1114745.0408
120 | 2713772.4046 | 1114725.8624 | 2713764.2084 | 1114745.0408
121 | 2714003.8205 | 1115063.8802 | 2713983.3105 | 1115067.7112
122 | 2714003.8205 | 1115063.8802 | 2714012.3505 | 1115066.1755 | 2714020.9781 | 1115066.9828 | 2714028.8357 | 1115070.533 | 2714031.0502 | 1115073.9325 | 2714030.8546 | 1115079.3991 | 2714028.205 | 1115083.93 | 2714024.9171 | 1115093.241
123 | 2714024.9171 | 1115093.241 | 2714016.8183 | 1115094.0812

## bus_geodata
| x | y | coords
0 | 2714058.3499 | 1114888.0797
1 | 2714057.8595 | 1114891.2951
2 | 2714062.1349 | 1114863.2658
3 | 2714057.3177 | 1114894.847
4 | 2714062.7036 | 1114859.3183
5 | 2714089.5112 | 1114875.4225
6 | 2714056.1504 | 1114902.4998
7 | 2714071.329 | 1114822.5228
8 | 2714045.3382 | 1114853.9142
9 | 2714054.3137 | 1114914.5406
10 | 2714102.3132 | 1114830.5219
11 | 2714031.5963 | 1114849.6377
12 | 2714097.6007 | 1115051.0872
13 | 2714077.3606 | 1115067.3996
14 | 2714054.0315 | 1115065.8418
15 | 2714003.226 | 1115048.6811
16 | 2714016.6719 | 1115040.2654
17 | 2713990.3568 | 1115050.7373
18 | 2714025.1674 | 1115030.507
19 | 2713963.3691 | 1115058.183
20 | 2714029.8032 | 1115012.1791
21 | 2713935.8372 | 1115063.0457
22 | 2714126.0798 | 1114877.5215
23 | 2714126.7529 | 1114893.3358
24 | 2714130.6654 | 1114915.8423
25 | 2714139.8559 | 1114963.5291
26 | 2714120.0479 | 1114962.5221
27 | 2714082.8942 | 1114959.2178
28 | 2714071.4268 | 1114958.5735
29 | 2714050.6639 | 1114938.4682
30 | 2714050.1395 | 1114941.9059
31 | 2714047.7808 | 1114957.3695
32 | 2714065.2839 | 1114958.2607
33 | 2714016.0121 | 1114958.4306
34 | 2714046.7289 | 1114968.9386
35 | 2714006.904 | 1114958.7348
36 | 2714046.0454 | 1114976.4547
37 | 2713985.8535 | 1114960.3123
38 | 2714000.2749 | 1114931.0094
39 | 2714045.2571 | 1114993.636
40 | 2713994.0813 | 1114929.6474
41 | 2713984.9243 | 1114927.6338
42 | 2713972.0084 | 1114924.7936
43 | 2713975.8337 | 1114961.0631
44 | 2713961.114 | 1114922.3979
45 | 2713976.4691 | 1114978.1053
46 | 2713942.9007 | 1114963.4677
47 | 2713958.4304 | 1114921.8078
48 | 2713950.6365 | 1114865.8027
49 | 2713936.4733 | 1114860.4343
50 | 2713958.1701 | 1114868.6583
51 | 2713924.5905 | 1114855.9302
52 | 2713911.5642 | 1114850.9927
53 | 2713908.1607 | 1114862.3145
54 | 2713914.3557 | 1114842.4702
55 | 2713921.6309 | 1114820.2588
56 | 2713927.6657 | 1114801.8344
57 | 2713903.3854 | 1114878.1997
58 | 2713900.6302 | 1114887.3647
59 | 2713899.6597 | 1114890.5933
60 | 2713897.6221 | 1114897.3711
61 | 2713894.9983 | 1114906.0995
62 | 2713892.0961 | 1114922.4859
63 | 2713888.3925 | 1114959.4406
64 | 2713869.1931 | 1114957.0611
65 | 2713903.7666 | 1114960.5765
66 | 2713857.1983 | 1114955.5745
67 | 2713938.0627 | 1114941.1855
68 | 2713932.2353 | 1114940.8188
69 | 2713977.5333 | 1115006.6495
70 | 2713946.3699 | 1114919.1556
71 | 2713944.5066 | 1114918.7459
72 | 2713821.1162 | 1114951.6992
73 | 2713817.7075 | 1114951.4747
74 | 2713772.7257 | 1114932.4726
75 | 2713762.1968 | 1114926.2769
76 | 2713788.6919 | 1114896.4559
77 | 2713836.314 | 1114821.3716
78 | 2713833.7257 | 1114830.7863
79 | 2713838.1891 | 1114812.3421
80 | 2713832.6992 | 1114832.8121
81 | 2713840.2678 | 1114802.3319
82 | 2713821.6117 | 1114850.6531
83 | 2713843.406 | 1114785.8937
84 | 2713820.7543 | 1114851.7378
85 | 2713846.4293 | 1114770.0573
86 | 2713812.8962 | 1114861.647
87 | 2713850.0519 | 1114751.0815
88 | 2713825.0014 | 1114742.9454
89 | 2713808.3377 | 1114737.5331
90 | 2713795.1029 | 1114733.2346
91 | 2713806.7635 | 1114869.3322
92 | 2713804.0028 | 1114872.7917
93 | 2713802.5421 | 1114874.6223
94 | 2713800.2413 | 1114877.5055
95 | 2713795.4563 | 1114884.1021
96 | 2713794.539 | 1114885.3697
97 | 2713792.1316 | 1114888.6966
98 | 2713762.1381 | 1114926.2423
99 | 2713761.6802 | 1114925.9728
100 | 2713748.966 | 1114918.4912
101 | 2713737.4195 | 1114911.6966
102 | 2713721.6487 | 1114902.4163
103 | 2713706.3927 | 1114893.4352
104 | 2713718.6464 | 1114929.856
105 | 2713702.2559 | 1114891.4279
106 | 2713716.2642 | 1114874.5107
107 | 2713718.5731 | 1114933.7628
108 | 2713728.6579 | 1114848.5979
109 | 2713728.7878 | 1114847.5705
110 | 2713728.9668 | 1114846.1556
111 | 2713693.0064 | 1114886.94
112 | 2713730.0787 | 1114824.9006
113 | 2713689.1267 | 1114885.0575
114 | 2713735.2016 | 1114812.9135
115 | 2713755.8305 | 1114764.6442
116 | 2713755.9535 | 1114764.3563
117 | 2713764.2084 | 1114745.0408
118 | 2713772.4046 | 1114725.8624
119 | 2713935.1486 | 1115027.3266
120 | 2714045.1573 | 1114997.0244
121 | 2713983.3105 | 1115067.7112
122 | 2714003.8205 | 1115063.8802
123 | 2714024.9171 | 1115093.241
124 | 2714016.8183 | 1115094.0812
125 | 2713944.5066 | 1114918.7459

## line_std_types
| c_nf_per_km | r_ohm_per_km | x_ohm_per_km | max_i_ka | type | q_mm2 | alpha | voltage_rating
NAYY 4x50 SE | 210 | 0.642 | 0.083 | 0.142 | cs | 50 | 0.00403 | LV
NAYY 4x120 SE | 264 | 0.225 | 0.08 | 0.242 | cs | 120 | 0.00403 | LV
NAYY 4x150 SE | 261 | 0.208 | 0.08 | 0.27 | cs | 150 | 0.00403 | LV
NA2XS2Y 1x95 RM/25 12/20 kV | 216 | 0.313 | 0.132 | 0.252 | cs | 95 | 0.00403 | MV
NA2XS2Y 1x185 RM/25 12/20 kV | 273 | 0.161 | 0.117 | 0.362 | cs | 185 | 0.00403 | MV
NA2XS2Y 1x240 RM/25 12/20 kV | 304 | 0.122 | 0.112 | 0.421 | cs | 240 | 0.00403 | MV
NA2XS2Y 1x95 RM/25 6/10 kV | 315 | 0.313 | 0.123 | 0.249 | cs | 95 | 0.00403 | MV
NA2XS2Y 1x185 RM/25 6/10 kV | 406 | 0.161 | 0.11 | 0.358 | cs | 185 | 0.00403 | MV
NA2XS2Y 1x240 RM/25 6/10 kV | 456 | 0.122 | 0.105 | 0.416 | cs | 240 | 0.00403 | MV
NA2XS2Y 1x150 RM/25 12/20 kV | 250 | 0.206 | 0.116 | 0.319 | cs | 150 | 0.00403 | MV
NA2XS2Y 1x120 RM/25 12/20 kV | 230 | 0.253 | 0.119 | 0.283 | cs | 120 | 0.00403 | MV
NA2XS2Y 1x70 RM/25 12/20 kV | 190 | 0.443 | 0.132 | 0.22 | cs | 70 | 0.00403 | MV
NA2XS2Y 1x150 RM/25 6/10 kV | 360 | 0.206 | 0.11 | 0.315 | cs | 150 | 0.00403 | MV
NA2XS2Y 1x120 RM/25 6/10 kV | 340 | 0.253 | 0.113 | 0.28 | cs | 120 | 0.00403 | MV
NA2XS2Y 1x70 RM/25 6/10 kV | 280 | 0.443 | 0.123 | 0.217 | cs | 70 | 0.00403 | MV
N2XS(FL)2Y 1x120 RM/35 64/110 kV | 112 | 0.153 | 0.166 | 0.366 | cs | 120 | 0.00393 | HV
N2XS(FL)2Y 1x185 RM/35 64/110 kV | 125 | 0.099 | 0.156 | 0.457 | cs | 185 | 0.00393 | HV
N2XS(FL)2Y 1x240 RM/35 64/110 kV | 135 | 0.075 | 0.149 | 0.526 | cs | 240 | 0.00393 | HV
N2XS(FL)2Y 1x300 RM/35 64/110 kV | 144 | 0.06 | 0.144 | 0.588 | cs | 300 | 0.00393 | HV
15-AL1/3-ST1A 0.4 | 11 | 1.8769 | 0.35 | 0.105 | ol | 16 | 0.00403 | LV
24-AL1/4-ST1A 0.4 | 11.25 | 1.2012 | 0.335 | 0.14 | ol | 24 | 0.00403 | LV
48-AL1/8-ST1A 0.4 | 12.2 | 0.5939 | 0.3 | 0.21 | ol | 48 | 0.00403 | LV
94-AL1/15-ST1A 0.4 | 13.2 | 0.306 | 0.29 | 0.35 | ol | 94 | 0.00403 | LV
34-AL1/6-ST1A 10.0 | 9.7 | 0.8342 | 0.36 | 0.17 | ol | 34 | 0.00403 | MV
48-AL1/8-ST1A 10.0 | 10.1 | 0.5939 | 0.35 | 0.21 | ol | 48 | 0.00403 | MV
70-AL1/11-ST1A 10.0 | 10.4 | 0.4132 | 0.339 | 0.29 | ol | 70 | 0.00403 | MV
94-AL1/15-ST1A 10.0 | 10.75 | 0.306 | 0.33 | 0.35 | ol | 94 | 0.00403 | MV
122-AL1/20-ST1A 10.0 | 11.1 | 0.2376 | 0.323 | 0.41 | ol | 122 | 0.00403 | MV
149-AL1/24-ST1A 10.0 | 11.25 | 0.194 | 0.315 | 0.47 | ol | 149 | 0.00403 | MV
34-AL1/6-ST1A 20.0 | 9.15 | 0.8342 | 0.382 | 0.17 | ol | 34 | 0.00403 | MV
48-AL1/8-ST1A 20.0 | 9.5 | 0.5939 | 0.372 | 0.21 | ol | 48 | 0.00403 | MV
70-AL1/11-ST1A 20.0 | 9.7 | 0.4132 | 0.36 | 0.29 | ol | 70 | 0.00403 | MV
94-AL1/15-ST1A 20.0 | 10 | 0.306 | 0.35 | 0.35 | ol | 94 | 0.00403 | MV
122-AL1/20-ST1A 20.0 | 10.3 | 0.2376 | 0.344 | 0.41 | ol | 122 | 0.00403 | MV
149-AL1/24-ST1A 20.0 | 10.5 | 0.194 | 0.337 | 0.47 | ol | 149 | 0.00403 | MV
184-AL1/30-ST1A 20.0 | 10.75 | 0.1571 | 0.33 | 0.535 | ol | 184 | 0.00403 | MV
243-AL1/39-ST1A 20.0 | 11 | 0.1188 | 0.32 | 0.645 | ol | 243 | 0.00403 | MV
48-AL1/8-ST1A 110.0 | 8 | 0.5939 | 0.46 | 0.21 | ol | 48 | 0.00403 | HV
70-AL1/11-ST1A 110.0 | 8.4 | 0.4132 | 0.45 | 0.29 | ol | 70 | 0.00403 | HV
94-AL1/15-ST1A 110.0 | 8.65 | 0.306 | 0.44 | 0.35 | ol | 94 | 0.00403 | HV
122-AL1/20-ST1A 110.0 | 8.5 | 0.2376 | 0.43 | 0.41 | ol | 122 | 0.00403 | HV
149-AL1/24-ST1A 110.0 | 8.75 | 0.194 | 0.41 | 0.47 | ol | 149 | 0.00403 | HV
184-AL1/30-ST1A 110.0 | 8.8 | 0.1571 | 0.4 | 0.535 | ol | 184 | 0.00403 | HV
243-AL1/39-ST1A 110.0 | 9 | 0.1188 | 0.39 | 0.645 | ol | 243 | 0.00403 | HV
305-AL1/39-ST1A 110.0 | 9.2 | 0.0949 | 0.38 | 0.74 | ol | 305 | 0.00403 | HV
490-AL1/64-ST1A 110.0 | 9.75 | 0.059 | 0.37 | 0.96 | ol | 490 | 0.00403 | HV
679-AL1/86-ST1A 110.0 | 9.95 | 0.042 | 0.36 | 1.15 | ol | 679 | 0.00403 | HV
490-AL1/64-ST1A 220.0 | 10 | 0.059 | 0.285 | 0.96 | ol | 490 | 0.00403 | HV
679-AL1/86-ST1A 220.0 | 11.7 | 0.042 | 0.275 | 1.15 | ol | 679 | 0.00403 | HV
490-AL1/64-ST1A 380.0 | 11 | 0.059 | 0.253 | 0.96 | ol | 490 | 0.00403 | HV
679-AL1/86-ST1A 380.0 | 14.6 | 0.042 | 0.25 | 1.15 | ol | 679 | 0.00403 | HV

## trafo_std_types
| i0_percent | pfe_kw | vkr_percent | sn_mva | vn_lv_kv | vn_hv_kv | vk_percent | shift_degree | vector_group | tap_side | tap_neutral | tap_min | tap_max | tap_step_degree | tap_step_percent | tap_phase_shifter
160 MVA 380/110 kV | 0.06 | 60 | 0.25 | 160 | 110 | 380 | 12.2 | 0 | Yy0 | hv | 0 | -9 | 9 | 0 | 1.5 | FALSE
100 MVA 220/110 kV | 0.06 | 55 | 0.26 | 100 | 110 | 220 | 12 | 0 | Yy0 | hv | 0 | -9 | 9 | 0 | 1.5 | FALSE
63 MVA 110/20 kV | 0.04 | 22 | 0.32 | 63 | 20 | 110 | 18 | 150 | YNd5 | hv | 0 | -9 | 9 | 0 | 1.5 | FALSE
40 MVA 110/20 kV | 0.05 | 18 | 0.34 | 40 | 20 | 110 | 16.2 | 150 | YNd5 | hv | 0 | -9 | 9 | 0 | 1.5 | FALSE
25 MVA 110/20 kV | 0.07 | 14 | 0.41 | 25 | 20 | 110 | 12 | 150 | YNd5 | hv | 0 | -9 | 9 | 0 | 1.5 | FALSE
63 MVA 110/10 kV | 0.04 | 22 | 0.32 | 63 | 10 | 110 | 18 | 150 | YNd5 | hv | 0 | -9 | 9 | 0 | 1.5 | FALSE
40 MVA 110/10 kV | 0.05 | 18 | 0.34 | 40 | 10 | 110 | 16.2 | 150 | YNd5 | hv | 0 | -9 | 9 | 0 | 1.5 | FALSE
25 MVA 110/10 kV | 0.07 | 14 | 0.41 | 25 | 10 | 110 | 12 | 150 | YNd5 | hv | 0 | -9 | 9 | 0 | 1.5 | FALSE
0.25 MVA 20/0.4 kV | 0.32 | 0.8 | 1.44 | 0.25 | 0.4 | 20 | 6 | 150 | Yzn5 | hv | 0 | -2 | 2 | 0 | 2.5 | FALSE
0.4 MVA 20/0.4 kV | 0.3375 | 1.35 | 1.425 | 0.4 | 0.4 | 20 | 6 | 150 | Dyn5 | hv | 0 | -2 | 2 | 0 | 2.5 | FALSE
0.63 MVA 20/0.4 kV | 0.2619 | 1.65 | 1.206 | 0.63 | 0.4 | 20 | 6 | 150 | Dyn5 | hv | 0 | -2 | 2 | 0 | 2.5 | FALSE
0.25 MVA 10/0.4 kV | 0.24 | 0.6 | 1.2 | 0.25 | 0.4 | 10 | 4 | 150 | Dyn5 | hv | 0 | -2 | 2 | 0 | 2.5 | FALSE
0.4 MVA 10/0.4 kV | 0.2375 | 0.95 | 1.325 | 0.4 | 0.4 | 10 | 4 | 150 | Dyn5 | hv | 0 | -2 | 2 | 0 | 2.5 | FALSE
0.63 MVA 10/0.4 kV | 0.1873 | 1.18 | 1.0794 | 0.63 | 0.4 | 10 | 4 | 150 | Dyn5 | hv | 0 | -2 | 2 | 0 | 2.5 | FALSE

## trafo3w_std_types
| sn_hv_mva | sn_mv_mva | sn_lv_mva | vn_hv_kv | vn_mv_kv | vn_lv_kv | vk_hv_percent | vk_mv_percent | vk_lv_percent | vkr_hv_percent | vkr_mv_percent | vkr_lv_percent | pfe_kw | i0_percent | shift_mv_degree | shift_lv_degree | vector_group | tap_side | tap_neutral | tap_min | tap_max | tap_step_percent
63/25/38 MVA 110/20/10 kV | 63 | 25 | 38 | 110 | 20 | 10 | 10.4 | 10.4 | 10.4 | 0.28 | 0.32 | 0.35 | 35 | 0.89 | 0 | 0 | YN0yn0yn0 | hv | 0 | -10 | 10 | 1.2
63/25/38 MVA 110/10/10 kV | 63 | 25 | 38 | 110 | 10 | 10 | 10.4 | 10.4 | 10.4 | 0.28 | 0.32 | 0.35 | 35 | 0.89 | 0 | 0 | YN0yn0yn0 | hv | 0 | -10 | 10 | 1.2

## fuse_std_types
| fuse_type | i_rated_a | t_avg | t_min | t_total | x_avg | x_min | x_total
HV 100A | HV 100A | 100 | 0 | [10.0, 3.64, 0.854, 0.281, 0.1, 0.0531, 0.022, 0.01] | [10.0, 4.267, 1.21, 0.403, 0.1, 0.058, 0.022, 0.01] | 0 | [300.0, 350.0, 450.0, 550.0, 700.0, 850.0, 1200.0, 1752.0] | [600.0, 700.0, 900.0, 1150.0, 1665.0, 2000.0, 3000.0, 4313.0]
HV 10A | HV 10A | 10 | 0 | [10.0, 1675.0, 0.344, 0.156, 0.1, 0.0417, 0.0171, 0.01] | [10.0, 1.3, 0.3, 0.155, 0.1, 0.0555, 0.023, 0.01] | 0 | [30.0, 32.0, 35.0, 37.0, 39.0, 50.0, 70.0, 88.0] | [60.0, 70.0, 80.0, 87.0, 94.0, 110.0, 150.0, 216.0]
HV 125A | HV 125A | 125 | 0 | [10.0, 1.82, 0.344, 0.1, 0.0467, 0.0269, 0.01] | [10.0, 2.478, 0.426, 0.1, 0.0427, 0.0211, 0.01] | 0 | [375.0, 500.0, 700.0, 925.0, 1200.0, 1500.0, 2341.0] | [750.0, 1000.0, 1500.0, 2200.0, 3000.0, 4000.0, 5765.0]
HV 160A | HV 160A | 160 | 0 | [10.0, 4.15, 1.03, 0.198, 0.1, 0.051, 0.0172, 0.01] | [10.0, 2.3, 0.734, 0.274, 0.1, 0.046, 0.0177, 0.01] | 0 | [480.0, 550.0, 700.0, 1000.0, 1260.0, 1600.0, 2500.0, 3227.0] | [960.0, 1300.0, 1700.0, 2200.0, 2996.0, 4000.0, 6000.0, 7946.0]
HV 16A | HV 16A | 16 | 0 | [10.0, 0.352, 0.164, 0.1, 0.0649, 0.0342, 0.01] | [10.0, 2.34, 0.722, 0.181, 0.1, 0.055, 0.0296, 0.01] | 0 | [48.0, 60.0, 65.0, 71.0, 80.0, 100.0, 162.0] | [96.0, 110.0, 125.0, 150.0, 168.0, 200.0, 250.0, 398.0]
HV 200A | HV 200A | 200 | 0 | [10.0, 4.267, 1.21, 0.403, 0.1, 0.058, 0.022, 0.01] | [10.0, 3.73, 1.654, 0.328, 0.1, 0.0531, 0.019, 0.01] | 0 | [600.0, 700.0, 900.0, 1150.0, 1665.0, 2000.0, 3000.0, 4313.0] | [1200.0, 1500.0, 1800.0, 2700.0, 3960.0, 5000.0, 7500.0, 10620.0]
HV 20A | HV 20A | 20 | 0 | [10.0, 1.3, 0.3, 0.155, 0.1, 0.0555, 0.023, 0.01] | [10.0, 1.3, 0.161, 0.1, 0.0611, 0.0399, 0.0141, 0.01] | 0 | [60.0, 70.0, 80.0, 87.0, 94.0, 110.0, 150.0, 216.0] | [120.0, 150.0, 200.0, 223.0, 260.0, 300.0, 450.0, 532.0]
HV 25A | HV 25A | 25 | 0 | [10.0, 2.512, 0.833, 0.299, 0.1, 0.0372, 0.0223, 0.01] | [10.0, 3.125, 0.597, 0.198, 0.1, 0.0378, 0.022, 0.01] | 0 | [75.0, 82.0, 90.0, 100.0, 124.0, 170.0, 200.0, 289.0] | [150.0, 170.0, 210.0, 250.0, 294.0, 400.0, 500.0, 711.0]
HV 31.5A | HV 31.5A | 31.5 | 0 | [10.0, 2.34, 0.722, 0.181, 0.1, 0.055, 0.0296, 0.01] | [10.0, 2.84, 0.368, 0.164, 0.1, 0.0621, 0.0378, 0.0195, 0.01] | 0 | [95.0, 110.0, 125.0, 150.0, 165.0, 200.0, 250.0, 390.0] | [189.0, 220.0, 300.0, 350.0, 393.0, 450.0, 530.0, 700.0, 960.0]
HV 40A | HV 40A | 40 | 0 | [10.0, 1.3, 0.161, 0.1, 0.0611, 0.0399, 0.0141, 0.01] | [10.0, 2.05, 0.369, 0.198, 0.1, 0.051, 0.0298, 0.01] | 0 | [120.0, 150.0, 200.0, 223.0, 260.0, 300.0, 450.0, 532.0] | [240.0, 300.0, 400.0, 450.0, 530.0, 650.0, 800.0, 1311.0]
HV 50A | HV 50A | 50 | 0 | [10.0, 3.215, 0.597, 0.198, 0.1, 0.0378, 0.022, 0.01] | [10.0, 3.64, 0.854, 0.281, 0.1, 0.0531, 0.022, 0.01] | 0 | [150.0, 170.0, 210.0, 250.0, 294.0, 400.0, 500.0, 711.0] | [300.0, 350.0, 450.0, 550.0, 700.0, 850.0, 1200.0, 1752.0]
HV 6.3A | HV 6.3A | 6.3 | 0 | [10.0, 1.39, 0.344, 0.168, 0.1, 0.056, 0.0263, 0.01] | [10.0, 1.711, 0.516, 0.198, 0.1, 0.0634, 0.0303, 0.01] | 0 | [19.0, 19.5, 20.4, 20.8, 22.0, 25.0, 32.0, 48.0] | [38.0, 40.0, 43.0, 48.0, 53.0, 60.0, 75.0, 118.0]
HV 63A | HV 63A | 63 | 0 | [10.0, 2.84, 0.368, 0.164, 0.1, 0.0621, 0.0378, 0.0195, 0.01] | [10.0, 1.82, 0.344, 0.1, 0.0467, 0.0269, 0.01] | 0 | [189.0, 220.0, 300.0, 350.0, 393.0, 450.0, 530.0, 700.0, 961.0] | [378.0, 500.0, 700.0, 934.0, 1200.0, 1500.0, 2366.0]
HV 80A | HV 80A | 80 | 0 | [10.0, 2.05, 0.369, 0.198, 0.1, 0.051, 0.0298, 0.01] | [10.0, 4.15, 1.03, 0.198, 0.1, 0.051, 0.0172, 0.01] | 0 | [240.0, 300.0, 400.0, 450.0, 530.0, 650.0, 800.0, 1311.0] | [480.0, 550.0, 700.0, 1000.0, 1260.0, 1600.0, 2500.0, 3227.0]
Siemens NH-1-100 | Siemens NH-1-100 | 100 | [5400.0, 2000.0, 400.0, 20.0, 1.0, 0.2, 0.012, 0.004] | 0 | 0 | [150.0, 190.0, 250.0, 430.0, 900.0, 1250.0, 2700.0, 3600.0] | 0 | 0
Siemens NH-1-125 | Siemens NH-1-125 | 125 | [4800.0, 120.0, 7.0, 0.1, 0.004] | 0 | 0 | [180.0, 400.0, 740.0, 2000.0, 4250.0] | 0 | 0
Siemens NH-1-16 | Siemens NH-1-16 | 16 | [4000.0, 400.0, 2.0, 0.1, 0.04, 0.01] | 0 | 0 | [26.0, 35.0, 75.0, 150.0, 200.0, 300.0] | 0 | 0
Siemens NH-1-160 | Siemens NH-1-160 | 160 | [4800.0, 120.0, 7.0, 0.1, 0.004] | 0 | 0 | [210.0, 500.0, 900.0, 2300.0, 5000.0] | 0 | 0
Siemens NH-1-25 | Siemens NH-1-25 | 25 | [4000.0, 1000.0, 10.0, 0.2, 0.02, 0.01] | 0 | 0 | [40.0, 50.0, 100.0, 210.0, 400.0, 500.0] | 0 | 0
Siemens NH-1-50 | Siemens NH-1-50 | 50 | [4000.0, 40.0, 4.0, 1.0, 0.02, 0.01] | 0 | 0 | [86.0, 200.0, 300.0, 400.0, 1000.0, 1280.0] | 0 | 0
Siemens NH-1-63 | Siemens NH-1-63 | 63 | [4000.0, 100.0, 10.0, 2.0, 0.04, 0.01] | 0 | 0 | [100.0, 200.0, 300.0, 400.0, 1000.0, 1500.0] | 0 | 0
Siemens NH-1-80 | Siemens NH-1-80 | 80 | [4800.0, 120.0, 7.0, 0.1, 0.01] | 0 | 0 | [150.58, 250.0, 450.0, 1150.0, 2470.0] | 0 | 0
Siemens NH-2-1000 | Siemens NH-2-1000 | 1000 | [4800.0, 120.0, 7.0, 0.1, 0.004] | 0 | 0 | [1900.0, 3500.0, 8400.0, 24000.0, 52000.0] | 0 | 0
Siemens NH-2-200 | Siemens NH-2-200 | 200 | [4800.0, 120.0, 7.0, 0.1, 0.004] | 0 | 0 | [280.0, 650.0, 1200.0, 3000.0, 7000.0] | 0 | 0
Siemens NH-2-224 | Siemens NH-2-224 | 224 | [4800.0, 120.0, 7.0, 0.2, 0.04, 0.004] | 0 | 0 | [400.0, 750.0, 1453.0, 3025.0, 4315.0, 7600.0] | 0 | 0
Siemens NH-2-250 | Siemens NH-2-250 | 250 | [4800.0, 120.0, 7.0, 0.1, 0.004] | 0 | 0 | [450.0, 800.0, 1650.0, 4000.0, 8500.0] | 0 | 0
Siemens NH-2-315 | Siemens NH-2-315 | 315 | [4800.0, 120.0, 7.0, 0.1, 0.004] | 0 | 0 | [550.0, 920.0, 1900.0, 5000.0, 11000.0] | 0 | 0
Siemens NH-2-355 | Siemens NH-2-355 | 355 | [4800.0, 120.0, 6.0, 0.1, 0.004] | 0 | 0 | [650.0, 1116.27, 2350.0, 5840.0, 12790.0] | 0 | 0
Siemens NH-2-400 | Siemens NH-2-400 | 400 | [4800.0, 120.0, 7.0, 0.1, 0.004] | 0 | 0 | [720.0, 1350.0, 2800.0, 6500.0, 15000.0] | 0 | 0
Siemens NH-2-425 | Siemens NH-2-425 | 425 | [4800.0, 120.0, 7.0, 0.1, 0.004] | 0 | 0 | [850.0, 1500.0, 3050.0, 7500.0, 16500.0] | 0 | 0
Siemens NH-2-630 | Siemens NH-2-630 | 630 | [4800.0, 120.0, 7.0, 0.1, 0.004] | 0 | 0 | [1200.0, 2000.0, 4800.0, 12000.0, 26000.0] | 0 | 0

## dtypes
| element | column | dtype
0 | bus | name | object
1 | bus | vn_kv | float64
2 | bus | type | object
3 | bus | zone | object
4 | bus | in_service | bool
5 | load | name | object
6 | load | bus | uint32
7 | load | p_mw | float64
8 | load | q_mvar | float64
9 | load | const_z_percent | float64
10 | load | const_i_percent | float64
11 | load | sn_mva | float64
12 | load | scaling | float64
13 | load | in_service | bool
14 | load | type | object
15 | ext_grid | name | object
16 | ext_grid | bus | uint32
17 | ext_grid | vm_pu | float64
18 | ext_grid | va_degree | float64
19 | ext_grid | slack_weight | float64
20 | ext_grid | in_service | bool
21 | line | name | object
22 | line | std_type | object
23 | line | from_bus | uint32
24 | line | to_bus | uint32
25 | line | length_km | float64
26 | line | r_ohm_per_km | float64
27 | line | x_ohm_per_km | float64
28 | line | c_nf_per_km | float64
29 | line | g_us_per_km | float64
30 | line | max_i_ka | float64
31 | line | df | float64
32 | line | parallel | uint32
33 | line | type | object
34 | line | in_service | bool
35 | trafo | name | object
36 | trafo | std_type | object
37 | trafo | hv_bus | uint32
38 | trafo | lv_bus | uint32
39 | trafo | sn_mva | float64
40 | trafo | vn_hv_kv | float64
41 | trafo | vn_lv_kv | float64
42 | trafo | vk_percent | float64
43 | trafo | vkr_percent | float64
44 | trafo | pfe_kw | float64
45 | trafo | i0_percent | float64
46 | trafo | shift_degree | float64
47 | trafo | tap_side | object
48 | trafo | tap_neutral | int32
49 | trafo | tap_min | int32
50 | trafo | tap_max | int32
51 | trafo | tap_step_percent | float64
52 | trafo | tap_step_degree | float64
53 | trafo | tap_pos | int32
54 | trafo | tap_phase_shifter | bool
55 | trafo | parallel | uint32
56 | trafo | df | float64
57 | trafo | in_service | bool
58 | line_geodata | coords | object
59 | bus_geodata | x | float64
60 | bus_geodata | y | float64
61 | bus_geodata | coords | object

## parameters
| version | format_version | converged | OPF_converged | name | f_hz | sn_mva
0 | 2.14.6 | 2.14.0 | FALSE | FALSE |  | 50 | 1