## bus
| name | vn_kv | type | zone | in_service
0 | bus_LV_5160-2_0_4_node_0 | 0.4 | n |  | TRUE
1 | bus_LV_5160-2_0_4_node_1 | 0.4 | n |  | TRUE
2 | bus_LV_5160-2_0_4_node_2 | 0.4 | n |  | TRUE
3 | bus_LV_5160-2_0_4_node_106 | 0.4 | n |  | TRUE
4 | bus_LV_5160-2_0_4_node_107 | 0.4 | n |  | TRUE
5 | bus_LV_5160-2_0_4_node_3 | 0.4 | n |  | TRUE
6 | bus_LV_5160-2_0_4_node_4 | 0.4 | n |  | TRUE
7 | bus_LV_5160-2_0_4_node_5 | 0.4 | n |  | TRUE
8 | bus_LV_5160-2_0_4_node_6 | 0.4 | n |  | TRUE
9 | bus_LV_5160-2_0_4_node_8 | 0.4 | n |  | TRUE
10 | bus_LV_5160-2_0_4_node_9 | 0.4 | n |  | TRUE
11 | bus_LV_5160-2_0_4_node_11 | 0.4 | n |  | TRUE
12 | bus_LV_5160-2_0_4_node_10 | 0.4 | n |  | TRUE
13 | bus_LV_5160-2_0_4_node_7 | 0.4 | n |  | TRUE
14 | bus_LV_5160-2_0_4_node_12 | 0.4 | n |  | TRUE
15 | bus_LV_5160-2_0_4_node_117 | 0.4 | n |  | TRUE
16 | bus_LV_5160-2_0_4_node_118 | 0.4 | n |  | TRUE
17 | bus_LV_5160-2_0_4_node_20 | 0.4 | n |  | TRUE
18 | bus_LV_5160-2_0_4_node_13 | 0.4 | n |  | TRUE
19 | bus_LV_5160-2_0_4_node_116 | 0.4 | n |  | TRUE
20 | bus_LV_5160-2_0_4_node_103 | 0.4 | n |  | TRUE
21 | bus_LV_5160-2_0_4_node_21 | 0.4 | n |  | TRUE
22 | bus_LV_5160-2_0_4_node_14 | 0.4 | n |  | TRUE
23 | bus_LV_5160-2_0_4_node_15 | 0.4 | n |  | TRUE
24 | bus_LV_5160-2_0_4_node_17 | 0.4 | n |  | TRUE
25 | bus_LV_5160-2_0_4_node_16 | 0.4 | n |  | TRUE
26 | bus_LV_5160-2_0_4_node_108 | 0.4 | n |  | TRUE
27 | bus_LV_5160-2_0_4_node_26 | 0.4 | n |  | TRUE
28 | bus_LV_5160-2_0_4_node_18 | 0.4 | n |  | TRUE
29 | bus_LV_5160-2_0_4_node_119 | 0.4 | n |  | TRUE
30 | bus_LV_5160-2_0_4_node_25 | 0.4 | n |  | TRUE
31 | bus_LV_5160-2_0_4_node_19 | 0.4 | n |  | TRUE
32 | bus_LV_5160-2_0_4_node_23 | 0.4 | n |  | TRUE
33 | bus_LV_5160-2_0_4_node_24 | 0.4 | n |  | TRUE
34 | bus_LV_5160-2_0_4_node_22 | 0.4 | n |  | TRUE
35 | bus_LV_5160-2_0_4_node_113 | 0.4 | n |  | TRUE
36 | bus_LV_5160-2_0_4_node_110 | 0.4 | n |  | TRUE
37 | bus_LV_5160-2_0_4_node_111 | 0.4 | n |  | TRUE
38 | bus_LV_5160-2_0_4_node_27 | 0.4 | n |  | TRUE
39 | bus_LV_5160-2_0_4_node_28 | 0.4 | n |  | TRUE
40 | bus_LV_5160-2_0_4_node_29 | 0.4 | n |  | TRUE
41 | bus_LV_5160-2_0_4_node_30 | 0.4 | n |  | TRUE
42 | bus_LV_5160-2_0_4_node_31 | 0.4 | n |  | TRUE
43 | bus_LV_5160-2_0_4_node_72 | 0.4 | n |  | TRUE
44 | bus_LV_5160-2_0_4_node_43 | 0.4 | n |  | TRUE
45 | bus_LV_5160-2_0_4_node_32 | 0.4 | n |  | TRUE
46 | bus_LV_5160-2_0_4_node_61 | 0.4 | n |  | TRUE
47 | bus_LV_5160-2_0_4_node_73 | 0.4 | n |  | TRUE
48 | bus_LV_5160-2_0_4_node_44 | 0.4 | n |  | TRUE
49 | bus_LV_5160-2_0_4_node_62 | 0.4 | n |  | TRUE
50 | bus_LV_5160-2_0_4_node_33 | 0.4 | n |  | TRUE
51 | bus_LV_5160-2_0_4_node_34 | 0.4 | n |  | TRUE
52 | bus_LV_5160-2_0_4_node_35 | 0.4 | n |  | TRUE
53 | bus_LV_5160-2_0_4_node_36 | 0.4 | n |  | TRUE
54 | bus_LV_5160-2_0_4_node_37 | 0.4 | n |  | TRUE
55 | bus_LV_5160-2_0_4_node_64 | 0.4 | n |  | TRUE
56 | bus_LV_5160-2_0_4_node_63 | 0.4 | n |  | TRUE
57 | bus_LV_5160-2_0_4_node_38 | 0.4 | n |  | TRUE
58 | bus_LV_5160-2_0_4_node_39 | 0.4 | n |  | TRUE
59 | bus_LV_5160-2_0_4_node_40 | 0.4 | n |  | TRUE
60 | bus_LV_5160-2_0_4_node_42 | 0.4 | n |  | TRUE
61 | bus_LV_5160-2_0_4_node_69 | 0.4 | n |  | TRUE
62 | bus_LV_5160-2_0_4_node_57 | 0.4 | n |  | TRUE
63 | bus_LV_5160-2_0_4_node_45 | 0.4 | n |  | TRUE
64 | bus_LV_5160-2_0_4_node_46 | 0.4 | n |  | TRUE
65 | bus_LV_5160-2_0_4_node_66 | 0.4 | n |  | TRUE
66 | bus_LV_5160-2_0_4_node_67 | 0.4 | n |  | TRUE
67 | bus_LV_5160-2_0_4_node_47 | 0.4 | n |  | TRUE
68 | bus_LV_5160-2_0_4_node_48 | 0.4 | n |  | TRUE
69 | bus_LV_5160-2_0_4_node_49 | 0.4 | n |  | TRUE
70 | bus_LV_5160-2_0_4_node_50 | 0.4 | n |  | TRUE
71 | bus_LV_5160-2_0_4_node_51 | 0.4 | n |  | TRUE
72 | bus_LV_5160-2_0_4_node_60 | 0.4 | n |  | TRUE
73 | bus_LV_5160-2_0_4_node_59 | 0.4 | n |  | TRUE
74 | bus_LV_5160-2_0_4_node_87 | 0.4 | n |  | TRUE
75 | bus_LV_5160-2_0_4_node_105 | 0.4 | n |  | TRUE
76 | bus_LV_5160-2_0_4_node_109 | 0.4 | n |  | TRUE
77 | bus_LV_5160-2_0_4_node_114 | 0.4 | n |  | TRUE
78 | bus_LV_5160-2_0_4_node_84 | 0.4 | n |  | TRUE
79 | bus_LV_5160-2_0_4_node_86 | 0.4 | n |  | TRUE
80 | bus_LV_5160-2_0_4_node_104 | 0.4 | n |  | TRUE
81 | bus_LV_5160-2_0_4_node_52 | 0.4 | n |  | TRUE
82 | bus_LV_5160-2_0_4_node_53 | 0.4 | n |  | TRUE
83 | bus_LV_5160-2_0_4_node_54 | 0.4 | n |  | TRUE
84 | bus_LV_5160-2_0_4_node_55 | 0.4 | n |  | TRUE
85 | bus_LV_5160-2_0_4_node_56 | 0.4 | n |  | TRUE
86 | bus_LV_5160-2_0_4_node_76 | 0.4 | n |  | TRUE
87 | bus_LV_5160-2_0_4_node_74 | 0.4 | n |  | TRUE
88 | bus_LV_5160-2_0_4_node_58 | 0.4 | n |  | TRUE
89 | bus_LV_5160-2_0_4_node_85 | 0.4 | n |  | TRUE
90 | bus_LV_5160-2_0_4_node_65 | 0.4 | n |  | TRUE
91 | bus_LV_5160-2_0_4_node_70 | 0.4 | n |  | TRUE
92 | bus_LV_5160-2_0_4_node_68 | 0.4 | n |  | TRUE
93 | bus_LV_5160-2_0_4_node_71 | 0.4 | n |  | TRUE
94 | bus_LV_5160-2_0_4_node_99 | 0.4 | n |  | TRUE
95 | bus_LV_5160-2_0_4_node_100 | 0.4 | n |  | TRUE
96 | bus_LV_5160-2_0_4_node_75 | 0.4 | n |  | TRUE
97 | bus_LV_5160-2_0_4_node_77 | 0.4 | n |  | TRUE
98 | bus_LV_5160-2_0_4_node_80 | 0.4 | n |  | TRUE
99 | bus_LV_5160-2_0_4_node_78 | 0.4 | n |  | TRUE
100 | bus_LV_5160-2_0_4_node_101 | 0.4 | n |  | TRUE
101 | bus_LV_5160-2_0_4_node_91 | 0.4 | n |  | TRUE
102 | bus_LV_5160-2_0_4_node_81 | 0.4 | n |  | TRUE
103 | bus_LV_5160-2_0_4_node_83 | 0.4 | n |  | TRUE
104 | bus_LV_5160-2_0_4_node_88 | 0.4 | n |  | TRUE
105 | bus_LV_5160-2_0_4_node_89 | 0.4 | n |  | TRUE
106 | bus_LV_5160-2_0_4_node_90 | 0.4 | n |  | TRUE
107 | bus_LV_5160-2_0_4_node_92 | 0.4 | n |  | TRUE
108 | bus_LV_5160-2_0_4_node_102 | 0.4 | n |  | TRUE
109 | bus_LV_5160-2_0_4_node_93 | 0.4 | n |  | TRUE
110 | bus_LV_5160-2_0_4_node_94 | 0.4 | n |  | TRUE
111 | bus_LV_5160-2_0_4_node_95 | 0.4 | n |  | TRUE
112 | bus_LV_5160-2_0_4_node_96 | 0.4 | n |  | TRUE
113 | bus_LV_5160-2_0_4_node_97 | 0.4 | n |  | TRUE
114 | bus_LV_5160-2_0_4_node_98 | 0.4 | n |  | TRUE
115 | bus_LV_5160-2_0_4_node_115 | 0.4 | n |  | TRUE
116 | bus_LV_5160-2_0_4_node_112 | 0.4 | n |  | TRUE
117 | bus_MV_70_0_node_141 | 20 | n |  | TRUE

## load
| name | bus | p_mw | q_mvar | const_z_percent | const_i_percent | sn_mva | scaling | in_service | type
0 | LV_5160-2_0_4_load_0 | 0 | 0.013028 | 0.0032651 | 0 | 0 |  | 1 | TRUE | wye
1 | LV_5160-2_0_4_load_1 | 1 | 0.0059071 | 0.0014805 | 0 | 0 |  | 1 | TRUE | wye
2 | LV_5160-2_0_4_load_2 | 2 | 0.0022557 | 0.00056534 | 0 | 0 |  | 1 | TRUE | wye
3 | LV_5160-2_0_4_load_106 | 3 | 0.0046103 | 0.0011554 | 0 | 0 |  | 1 | TRUE | wye
4 | LV_5160-2_0_4_load_107 | 4 | 0.0023353 | 0.00058528 | 0 | 0 |  | 1 | TRUE | wye
5 | LV_5160-2_0_4_load_3 | 5 | 0.0046671 | 0.0011697 | 0 | 0 |  | 1 | TRUE | wye
6 | LV_5160-2_0_4_load_8 | 9 | 0.0069889 | 0.0017516 | 0 | 0 |  | 1 | TRUE | wye
7 | LV_5160-2_0_4_load_9 | 10 | 0.010949 | 0.002744 | 0 | 0 |  | 1 | TRUE | wye
8 | LV_5160-2_0_4_load_11 | 11 | 0.0049702 | 0.0012456 | 0 | 0 |  | 1 | TRUE | wye
9 | LV_5160-2_0_4_load_10 | 12 | 0.0051386 | 0.0012879 | 0 | 0 |  | 1 | TRUE | wye
10 | LV_5160-2_0_4_load_12 | 14 | 0.0031881 | 0.000799 | 0 | 0 |  | 1 | TRUE | wye
11 | LV_5160-2_0_4_load_117 | 15 | 0.022994 | 0.0057628 | 0 | 0 |  | 1 | TRUE | wye
12 | LV_5160-2_0_4_load_20 | 17 | 0.0098488 | 0.0024683 | 0 | 0 |  | 1 | TRUE | wye
13 | LV_5160-2_0_4_load_13 | 18 | 0.0049712 | 0.0012459 | 0 | 0 |  | 1 | TRUE | wye
14 | LV_5160-2_0_4_load_116 | 19 | 0.0016524 | 0.00041413 | 0 | 0 |  | 1 | TRUE | wye
15 | LV_5160-2_0_4_load_103 | 20 | 0.015374 | 0.0038531 | 0 | 0 |  | 1 | TRUE | wye
16 | LV_5160-2_0_4_load_21 | 21 | 0.0097498 | 0.0024435 | 0 | 0 |  | 1 | TRUE | wye
17 | LV_5160-2_0_4_load_15 | 23 | 0.0038215 | 0.00095775 | 0 | 0 |  | 1 | TRUE | wye
18 | LV_5160-2_0_4_load_17 | 24 | 0.012615 | 0.0031617 | 0 | 0 |  | 1 | TRUE | wye
19 | LV_5160-2_0_4_load_108 | 26 | 0.0047058 | 0.0011794 | 0 | 0 |  | 1 | TRUE | wye
20 | LV_5160-2_0_4_load_26 | 27 | 0.0037804 | 0.00094747 | 0 | 0 |  | 1 | TRUE | wye
21 | LV_5160-2_0_4_load_18 | 28 | 0.0040414 | 0.0010129 | 0 | 0 |  | 1 | TRUE | wye
22 | LV_5160-2_0_4_load_119 | 29 | 0.0042393 | 0.0010625 | 0 | 0 |  | 1 | TRUE | wye
23 | LV_5160-2_0_4_load_25 | 30 | 0.0072495 | 0.0018169 | 0 | 0 |  | 1 | TRUE | wye
24 | LV_5160-2_0_4_load_19 | 31 | 0.0050842 | 0.0012742 | 0 | 0 |  | 1 | TRUE | wye
25 | LV_5160-2_0_4_load_23 | 32 | 0.0051719 | 0.0012962 | 0 | 0 |  | 1 | TRUE | wye
26 | LV_5160-2_0_4_load_24 | 33 | 0.0037083 | 0.0009294 | 0 | 0 |  | 1 | TRUE | wye
27 | LV_5160-2_0_4_load_113 | 35 | 0.0099212 | 0.0024865 | 0 | 0 |  | 1 | TRUE | wye
28 | LV_5160-2_0_4_load_110 | 36 | 0.00432 | 0.0010827 | 0 | 0 |  | 1 | TRUE | wye
29 | LV_5160-2_0_4_load_111 | 37 | 0.007777 | 0.0019491 | 0 | 0 |  | 1 | TRUE | wye
30 | LV_5160-2_0_4_load_27 | 38 | 0.0026594 | 0.0006665 | 0 | 0 |  | 1 | TRUE | wye
31 | LV_5160-2_0_4_load_28 | 39 | 0.0053253 | 0.0013346 | 0 | 0 |  | 1 | TRUE | wye
32 | LV_5160-2_0_4_load_30 | 41 | 0.0040479 | 0.0010145 | 0 | 0 |  | 1 | TRUE | wye
33 | LV_5160-2_0_4_load_31 | 42 | 0.0034402 | 0.00086219 | 0 | 0 |  | 1 | TRUE | wye
34 | LV_5160-2_0_4_load_72 | 43 | 0.0086928 | 0.0021786 | 0 | 0 |  | 1 | TRUE | wye
35 | LV_5160-2_0_4_load_32 | 45 | 0.0025921 | 0.00064965 | 0 | 0 |  | 1 | TRUE | wye
36 | LV_5160-2_0_4_load_61 | 46 | 0.0029121 | 0.00072983 | 0 | 0 |  | 1 | TRUE | wye
37 | LV_5160-2_0_4_load_73 | 47 | 0.013644 | 0.0034194 | 0 | 0 |  | 1 | TRUE | wye
38 | LV_5160-2_0_4_load_44 | 48 | 0.0046999 | 0.0011779 | 0 | 0 |  | 1 | TRUE | wye
39 | LV_5160-2_0_4_load_62 | 49 | 0.0034806 | 0.00087233 | 0 | 0 |  | 1 | TRUE | wye
40 | LV_5160-2_0_4_load_33 | 50 | 0.0027307 | 0.00068439 | 0 | 0 |  | 1 | TRUE | wye
41 | LV_5160-2_0_4_load_34 | 51 | 0.0051235 | 0.0012841 | 0 | 0 |  | 1 | TRUE | wye
42 | LV_5160-2_0_4_load_35 | 52 | 0.0042663 | 0.0010692 | 0 | 0 |  | 1 | TRUE | wye
43 | LV_5160-2_0_4_load_36 | 53 | 0.0060658 | 0.0015202 | 0 | 0 |  | 1 | TRUE | wye
44 | LV_5160-2_0_4_load_37 | 54 | 0.002353 | 0.00058971 | 0 | 0 |  | 1 | TRUE | wye
45 | LV_5160-2_0_4_load_64 | 55 | 0.0034231 | 0.00085791 | 0 | 0 |  | 1 | TRUE | wye
46 | LV_5160-2_0_4_load_38 | 57 | 0.0022936 | 0.00057484 | 0 | 0 |  | 1 | TRUE | wye
47 | LV_5160-2_0_4_load_39 | 58 | 0.0050914 | 0.001276 | 0 | 0 |  | 1 | TRUE | wye
48 | LV_5160-2_0_4_load_40 | 59 | 0.003039 | 0.00076165 | 0 | 0 |  | 1 | TRUE | wye
49 | LV_5160-2_0_4_load_69 | 61 | 0.0019609 | 0.00049145 | 0 | 0 |  | 1 | TRUE | wye
50 | LV_5160-2_0_4_load_57 | 62 | 0.00192 | 0.0004812 | 0 | 0 |  | 1 | TRUE | wye
51 | LV_5160-2_0_4_load_45 | 63 | 0.0035878 | 0.0008992 | 0 | 0 |  | 1 | TRUE | wye
52 | LV_5160-2_0_4_load_46 | 64 | 0.0041351 | 0.0010364 | 0 | 0 |  | 1 | TRUE | wye
53 | LV_5160-2_0_4_load_66 | 65 | 0.0040279 | 0.0010095 | 0 | 0 |  | 1 | TRUE | wye
54 | LV_5160-2_0_4_load_47 | 67 | 0.0041433 | 0.0010384 | 0 | 0 |  | 1 | TRUE | wye
55 | LV_5160-2_0_4_load_48 | 68 | 0.0019777 | 0.00049566 | 0 | 0 |  | 1 | TRUE | wye
56 | LV_5160-2_0_4_load_50 | 70 | 0.0026005 | 0.00065176 | 0 | 0 |  | 1 | TRUE | wye
57 | LV_5160-2_0_4_load_60 | 72 | 0.021852 | 0.0054767 | 0 | 0 |  | 1 | TRUE | wye
58 | LV_5160-2_0_4_load_59 | 73 | 0.014713 | 0.0036873 | 0 | 0 |  | 1 | TRUE | wye
59 | LV_5160-2_0_4_load_105 | 75 | 0.0017922 | 0.00044916 | 0 | 0 |  | 1 | TRUE | wye
60 | LV_5160-2_0_4_load_109 | 76 | 0.0028891 | 0.00072408 | 0 | 0 |  | 1 | TRUE | wye
61 | LV_5160-2_0_4_load_114 | 77 | 0.0061668 | 0.0015456 | 0 | 0 |  | 1 | TRUE | wye
62 | LV_5160-2_0_4_load_86 | 79 | 0.0035112 | 0.00087999 | 0 | 0 |  | 1 | TRUE | wye
63 | LV_5160-2_0_4_load_52 | 81 | 0.0043969 | 0.001102 | 0 | 0 |  | 1 | TRUE | wye
64 | LV_5160-2_0_4_load_53 | 82 | 0.0040167 | 0.0010067 | 0 | 0 |  | 1 | TRUE | wye
65 | LV_5160-2_0_4_load_54 | 83 | 0.0033479 | 0.00083907 | 0 | 0 |  | 1 | TRUE | wye
66 | LV_5160-2_0_4_load_55 | 84 | 0.0018692 | 0.00046847 | 0 | 0 |  | 1 | TRUE | wye
67 | LV_5160-2_0_4_load_56 | 85 | 0.0020936 | 0.00052471 | 0 | 0 |  | 1 | TRUE | wye
68 | LV_5160-2_0_4_load_76 | 86 | 0.0016779 | 0.00042053 | 0 | 0 |  | 1 | TRUE | wye
69 | LV_5160-2_0_4_load_74 | 87 | 0.0026206 | 0.00065679 | 0 | 0 |  | 1 | TRUE | wye
70 | LV_5160-2_0_4_load_58 | 88 | 0.0086582 | 0.0021699 | 0 | 0 |  | 1 | TRUE | wye
71 | LV_5160-2_0_4_load_85 | 89 | 0.0012401 | 0.00031081 | 0 | 0 |  | 1 | TRUE | wye
72 | LV_5160-2_0_4_load_65 | 90 | 0.0012768 | 0.00032 | 0 | 0 |  | 1 | TRUE | wye
73 | LV_5160-2_0_4_load_70 | 91 | 0.0033172 | 0.00083138 | 0 | 0 |  | 1 | TRUE | wye
74 | LV_5160-2_0_4_load_71 | 93 | 0.0028627 | 0.00071747 | 0 | 0 |  | 1 | TRUE | wye
75 | LV_5160-2_0_4_load_99 | 94 | 0.0021738 | 0.00054479 | 0 | 0 |  | 1 | TRUE | wye
76 | LV_5160-2_0_4_load_100 | 95 | 0.0025906 | 0.00064927 | 0 | 0 |  | 1 | TRUE | wye
77 | LV_5160-2_0_4_load_75 | 96 | 0.0025269 | 0.00063331 | 0 | 0 |  | 1 | TRUE | wye
78 | LV_5160-2_0_4_load_78 | 99 | 0.0012596 | 0.00031569 | 0 | 0 |  | 1 | TRUE | wye
79 | LV_5160-2_0_4_load_101 | 100 | 0.0019897 | 0.00049867 | 0 | 0 |  | 1 | TRUE | wye
80 | LV_5160-2_0_4_load_81 | 102 | 0.0039095 | 0.00097983 | 0 | 0 |  | 1 | TRUE | wye
81 | LV_5160-2_0_4_load_88 | 104 | 0.0018843 | 0.00047225 | 0 | 0 |  | 1 | TRUE | wye
82 | LV_5160-2_0_4_load_89 | 105 | 0.0024199 | 0.00060648 | 0 | 0 |  | 1 | TRUE | wye
83 | LV_5160-2_0_4_load_90 | 106 | 0.0013215 | 0.0003312 | 0 | 0 |  | 1 | TRUE | wye
84 | LV_5160-2_0_4_load_92 | 107 | 0.0047216 | 0.0011833 | 0 | 0 |  | 1 | TRUE | wye
85 | LV_5160-2_0_4_load_102 | 108 | 0.0022779 | 0.0005709 | 0 | 0 |  | 1 | TRUE | wye
86 | LV_5160-2_0_4_load_93 | 109 | 0.0010719 | 0.00026865 | 0 | 0 |  | 1 | TRUE | wye
87 | LV_5160-2_0_4_load_94 | 110 | 0.0039097 | 0.00097985 | 0 | 0 |  | 1 | TRUE | wye
88 | LV_5160-2_0_4_load_96 | 112 | 0.0028748 | 0.00072048 | 0 | 0 |  | 1 | TRUE | wye
89 | LV_5160-2_0_4_load_97 | 113 | 0.0015846 | 0.00039715 | 0 | 0 |  | 1 | TRUE | wye
90 | LV_5160-2_0_4_load_98 | 114 | 0.0062898 | 0.0015764 | 0 | 0 |  | 1 | TRUE | wye
91 | LV_5160-2_0_4_load_115 | 115 | 0.0029427 | 0.00073752 | 0 | 0 |  | 1 | TRUE | wye
92 | LV_5160-2_0_4_load_112 | 116 | 0.0027857 | 0.00069815 | 0 | 0 |  | 1 | TRUE | wye

## ext_grid
| name | bus | vm_pu | va_degree | slack_weight | in_service
0 |  | 80 | 1 | 0 | 1 | TRUE

## line
| name | std_type | from_bus | to_bus | length_km | r_ohm_per_km | x_ohm_per_km | c_nf_per_km | g_us_per_km | max_i_ka | df | parallel | type | in_service
0 | LV_5160-2_0_4_line_0 |  | 0 | 1 | 0.035543 | 0.125 | 0.08 | 261 | 0 | 0.364 | 1 | 1 | cs | TRUE
1 | LV_5160-2_0_4_line_1 |  | 1 | 2 | 0.011601 | 0.125 | 0.08 | 261 | 0 | 0.364 | 1 | 1 | cs | TRUE
2 | LV_5160-2_0_4_line_2 |  | 2 | 3 | 0.00095343 | 0.125 | 0.08 | 261 | 0 | 0.364 | 1 | 1 | cs | TRUE
3 | LV_5160-2_0_4_line_3 |  | 3 | 4 | 0.0048889 | 0.125 | 0.08 | 261 | 0 | 0.364 | 1 | 1 | cs | TRUE
4 | LV_5160-2_0_4_line_4 |  | 4 | 78 | 0.028299 | 0.125 | 0.08 | 261 | 0 | 0.364 | 1 | 1 | cs | TRUE
5 | LV_5160-2_0_4_line_5 |  | 5 | 6 | 0.014298 | 0.125 | 0.08 | 261 | 0 | 0.364 | 1 | 1 | cs | TRUE
6 | LV_5160-2_0_4_line_6 |  | 5 | 7 | 0.018491 | 0.125 | 0.08 | 261 | 0 | 0.364 | 1 | 1 | cs | TRUE
7 | LV_5160-2_0_4_line_7 |  | 6 | 8 | 0.006598 | 0.125 | 0.08 | 261 | 0 | 0.364 | 1 | 1 | cs | TRUE
8 | LV_5160-2_0_4_line_8 |  | 7 | 9 | 0.0093896 | 0.125 | 0.08 | 261 | 0 | 0.364 | 1 | 3 | cs | TRUE
9 | LV_5160-2_0_4_line_9 |  | 7 | 10 | 0.0090182 | 0.125 | 0.08 | 261 | 0 | 0.364 | 1 | 3 | cs | TRUE
10 | LV_5160-2_0_4_line_10 |  | 8 | 11 | 0.011638 | 0.125 | 0.08 | 261 | 0 | 0.364 | 1 | 1 | cs | TRUE
11 | LV_5160-2_0_4_line_11 |  | 8 | 12 | 0.01929 | 0.125 | 0.08 | 261 | 0 | 0.364 | 1 | 1 | cs | TRUE
12 | LV_5160-2_0_4_line_12 |  | 9 | 15 | 0.013957 | 0.125 | 0.08 | 261 | 0 | 0.364 | 1 | 3 | cs | TRUE
13 | LV_5160-2_0_4_line_13 |  | 10 | 16 | 0.0073773 | 0.125 | 0.08 | 261 | 0 | 0.364 | 1 | 3 | cs | TRUE
14 | LV_5160-2_0_4_line_14 |  | 11 | 17 | 0.003376 | 0.125 | 0.08 | 261 | 0 | 0.364 | 1 | 1 | cs | TRUE
15 | LV_5160-2_0_4_line_15 |  | 12 | 13 | 0.0026975 | 0.125 | 0.08 | 261 | 0 | 0.364 | 1 | 1 | cs | TRUE
16 | LV_5160-2_0_4_line_16 |  | 13 | 14 | 0.012325 | 0.125 | 0.08 | 261 | 0 | 0.364 | 1 | 1 | cs | TRUE
17 | LV_5160-2_0_4_line_17 |  | 14 | 18 | 0.010778 | 0.125 | 0.08 | 261 | 0 | 0.364 | 1 | 1 | cs | TRUE
18 | LV_5160-2_0_4_line_18 |  | 15 | 19 | 0.007816 | 0.125 | 0.08 | 261 | 0 | 0.364 | 1 | 3 | cs | TRUE
19 | LV_5160-2_0_4_line_19 |  | 16 | 20 | 0.009372 | 0.125 | 0.08 | 261 | 0 | 0.364 | 1 | 3 | cs | TRUE
20 | LV_5160-2_0_4_line_20 |  | 17 | 21 | 0.016174 | 0.125 | 0.08 | 261 | 0 | 0.364 | 1 | 1 | cs | TRUE
21 | LV_5160-2_0_4_line_21 |  | 18 | 22 | 0.0066918 | 0.125 | 0.08 | 261 | 0 | 0.364 | 1 | 1 | cs | TRUE
22 | LV_5160-2_0_4_line_22 |  | 19 | 115 | 0.0026011 | 0.125 | 0.08 | 261 | 0 | 0.364 | 1 | 3 | cs | TRUE
23 | LV_5160-2_0_4_line_23 |  | 20 | 107 | 0.013202 | 0.125 | 0.08 | 261 | 0 | 0.364 | 1 | 3 | cs | TRUE
24 | LV_5160-2_0_4_line_24 |  | 21 | 34 | 0.012196 | 0.125 | 0.08 | 261 | 0 | 0.364 | 1 | 1 | cs | TRUE
25 | LV_5160-2_0_4_line_25 |  | 22 | 23 | 0.002641 | 0.125 | 0.08 | 261 | 0 | 0.364 | 1 | 1 | cs | TRUE
26 | LV_5160-2_0_4_line_26 |  | 23 | 24 | 0.0087322 | 0.125 | 0.08 | 261 | 0 | 0.364 | 1 | 1 | cs | TRUE
27 | LV_5160-2_0_4_line_27 |  | 24 | 28 | 0.0076996 | 0.125 | 0.08 | 261 | 0 | 0.364 | 1 | 1 | cs | TRUE
28 | LV_5160-2_0_4_line_28 |  | 25 | 26 | 0.0074555 | 0.125 | 0.08 | 261 | 0 | 0.364 | 1 | 1 | cs | TRUE
29 | LV_5160-2_0_4_line_29 |  | 25 | 27 | 0.0056178 | 0.125 | 0.08 | 261 | 0 | 0.364 | 1 | 1 | cs | TRUE
30 | LV_5160-2_0_4_line_30 |  | 26 | 29 | 0.00021859 | 0.125 | 0.08 | 261 | 0 | 0.364 | 1 | 1 | cs | TRUE
31 | LV_5160-2_0_4_line_31 |  | 27 | 30 | 0.0015762 | 0.125 | 0.08 | 261 | 0 | 0.364 | 1 | 1 | cs | TRUE
32 | LV_5160-2_0_4_line_32 |  | 28 | 31 | 0.0039538 | 0.125 | 0.08 | 261 | 0 | 0.364 | 1 | 1 | cs | TRUE
33 | LV_5160-2_0_4_line_33 |  | 30 | 33 | 0.0064946 | 0.125 | 0.08 | 261 | 0 | 0.364 | 1 | 1 | cs | TRUE
34 | LV_5160-2_0_4_line_34 |  | 31 | 32 | 0.00055622 | 0.125 | 0.08 | 261 | 0 | 0.364 | 1 | 1 | cs | TRUE
35 | LV_5160-2_0_4_line_35 |  | 32 | 33 | 0.0032351 | 0.125 | 0.08 | 261 | 0 | 0.364 | 1 | 1 | cs | TRUE
36 | LV_5160-2_0_4_line_36 |  | 34 | 35 | 0.013687 | 0.125 | 0.08 | 261 | 0 | 0.364 | 1 | 1 | cs | TRUE
37 | LV_5160-2_0_4_line_37 |  | 34 | 36 | 0.00093943 | 0.125 | 0.08 | 261 | 0 | 0.364 | 1 | 1 | cs | TRUE
38 | LV_5160-2_0_4_line_38 |  | 36 | 37 | 0.0015241 | 0.125 | 0.08 | 261 | 0 | 0.364 | 1 | 1 | cs | TRUE
39 | LV_5160-2_0_4_line_39 |  | 37 | 116 | 0.0056829 | 0.125 | 0.08 | 261 | 0 | 0.364 | 1 | 1 | cs | TRUE
40 | LV_5160-2_0_4_line_40 |  | 38 | 39 | 0.02113 | 0.125 | 0.08 | 261 | 0 | 0.364 | 1 | 1 | cs | TRUE
41 | LV_5160-2_0_4_line_41 |  | 38 | 40 | 0.014489 | 0.125 | 0.08 | 261 | 0 | 0.364 | 1 | 1 | cs | TRUE
42 | LV_5160-2_0_4_line_42 |  | 39 | 41 | 0.00031227 | 0.125 | 0.08 | 261 | 0 | 0.364 | 1 | 1 | cs | TRUE
43 | LV_5160-2_0_4_line_43 |  | 40 | 42 | 0.030818 | 0.125 | 0.08 | 261 | 0 | 0.364 | 1 | 1 | cs | TRUE
44 | LV_5160-2_0_4_line_44 |  | 41 | 43 | 0.025936 | 0.125 | 0.08 | 261 | 0 | 0.364 | 1 | 1 | cs | TRUE
45 | LV_5160-2_0_4_line_45 |  | 42 | 44 | 0.013158 | 0.125 | 0.08 | 261 | 0 | 0.364 | 1 | 1 | cs | TRUE
46 | LV_5160-2_0_4_line_46 |  | 43 | 47 | 0.0025998 | 0.125 | 0.08 | 261 | 0 | 0.364 | 1 | 1 | cs | TRUE
47 | LV_5160-2_0_4_line_47 |  | 44 | 48 | 0.012397 | 0.125 | 0.08 | 261 | 0 | 0.364 | 1 | 1 | cs | TRUE
48 | LV_5160-2_0_4_line_48 |  | 45 | 46 | 0.0047102 | 0.125 | 0.08 | 261 | 0 | 0.364 | 1 | 1 | cs | TRUE
49 | LV_5160-2_0_4_line_49 |  | 46 | 49 | 0.0010317 | 0.125 | 0.08 | 261 | 0 | 0.364 | 1 | 1 | cs | TRUE
50 | LV_5160-2_0_4_line_50 |  | 48 | 63 | 0.018124 | 0.125 | 0.08 | 261 | 0 | 0.364 | 1 | 1 | cs | TRUE
51 | LV_5160-2_0_4_line_51 |  | 49 | 56 | 0.031321 | 0.125 | 0.08 | 261 | 0 | 0.364 | 1 | 1 | cs | TRUE
52 | LV_5160-2_0_4_line_52 |  | 50 | 51 | 0.019664 | 0.125 | 0.08 | 261 | 0 | 0.364 | 1 | 1 | cs | TRUE
53 | LV_5160-2_0_4_line_53 |  | 50 | 52 | 0.0086731 | 0.125 | 0.08 | 261 | 0 | 0.364 | 1 | 1 | cs | TRUE
54 | LV_5160-2_0_4_line_54 |  | 51 | 53 | 0.0034518 | 0.125 | 0.08 | 261 | 0 | 0.364 | 1 | 1 | cs | TRUE
55 | LV_5160-2_0_4_line_55 |  | 52 | 54 | 0.0025673 | 0.125 | 0.08 | 261 | 0 | 0.364 | 1 | 1 | cs | TRUE
56 | LV_5160-2_0_4_line_56 |  | 54 | 55 | 0.025864 | 0.125 | 0.08 | 261 | 0 | 0.364 | 1 | 1 | cs | TRUE
57 | LV_5160-2_0_4_line_57 |  | 55 | 56 | 0.019226 | 0.125 | 0.08 | 261 | 0 | 0.364 | 1 | 1 | cs | TRUE
58 | LV_5160-2_0_4_line_58 |  | 56 | 90 | 0.0074198 | 0.125 | 0.08 | 261 | 0 | 0.364 | 1 | 1 | cs | TRUE
59 | LV_5160-2_0_4_line_59 |  | 57 | 58 | 0.023202 | 0.125 | 0.08 | 261 | 0 | 0.364 | 1 | 1 | cs | TRUE
60 | LV_5160-2_0_4_line_60 |  | 57 | 59 | 0.015397 | 0.125 | 0.08 | 261 | 0 | 0.364 | 1 | 1 | cs | TRUE
61 | LV_5160-2_0_4_line_61 |  | 59 | 60 | 0.0087789 | 0.125 | 0.08 | 261 | 0 | 0.364 | 1 | 1 | cs | TRUE
62 | LV_5160-2_0_4_line_62 |  | 60 | 61 | 0.0065079 | 0.125 | 0.08 | 261 | 0 | 0.364 | 1 | 1 | cs | TRUE
63 | LV_5160-2_0_4_line_63 |  | 61 | 62 | 0.009903 | 0.125 | 0.08 | 261 | 0 | 0.364 | 1 | 1 | cs | TRUE
64 | LV_5160-2_0_4_line_64 |  | 62 | 84 | 0.012479 | 0.125 | 0.08 | 261 | 0 | 0.364 | 1 | 1 | cs | TRUE
65 | LV_5160-2_0_4_line_65 |  | 63 | 64 | 0.022137 | 0.125 | 0.08 | 261 | 0 | 0.364 | 1 | 1 | cs | TRUE
66 | LV_5160-2_0_4_line_66 |  | 64 | 65 | 0.010885 | 0.125 | 0.08 | 261 | 0 | 0.364 | 1 | 1 | cs | TRUE
67 | LV_5160-2_0_4_line_67 |  | 65 | 66 | 0.029193 | 0.125 | 0.08 | 261 | 0 | 0.364 | 1 | 1 | cs | TRUE
68 | LV_5160-2_0_4_line_68 |  | 66 | 92 | 0.002835 | 0.125 | 0.08 | 261 | 0 | 0.364 | 1 | 1 | cs | TRUE
69 | LV_5160-2_0_4_line_69 |  | 67 | 68 | 0.054817 | 0.125 | 0.08 | 261 | 0 | 0.364 | 1 | 1 | cs | TRUE
70 | LV_5160-2_0_4_line_70 |  | 67 | 69 | 0.030624 | 0.125 | 0.08 | 261 | 0 | 0.364 | 1 | 1 | cs | TRUE
71 | LV_5160-2_0_4_line_71 |  | 68 | 70 | 0.003699 | 0.125 | 0.08 | 261 | 0 | 0.364 | 1 | 1 | cs | TRUE
72 | LV_5160-2_0_4_line_72 |  | 69 | 71 | 0.021919 | 0.125 | 0.08 | 261 | 0 | 0.364 | 1 | 1 | cs | TRUE
73 | LV_5160-2_0_4_line_73 |  | 71 | 74 | 0.008624 | 0.125 | 0.08 | 261 | 0 | 0.364 | 1 | 1 | cs | TRUE
74 | LV_5160-2_0_4_line_74 |  | 71 | 75 | 0.022671 | 0.125 | 0.08 | 261 | 0 | 0.364 | 1 | 1 | cs | TRUE
75 | LV_5160-2_0_4_line_75 |  | 72 | 73 | 0.013601 | 0.125 | 0.08 | 261 | 0 | 0.364 | 1 | 1 | cs | TRUE
76 | LV_5160-2_0_4_line_76 |  | 73 | 88 | 0.026126 | 0.125 | 0.08 | 261 | 0 | 0.364 | 1 | 1 | cs | TRUE
77 | LV_5160-2_0_4_line_77 |  | 74 | 78 | 0.062392 | 0.125 | 0.08 | 261 | 0 | 0.364 | 1 | 1 | cs | TRUE
78 | LV_5160-2_0_4_line_78 |  | 74 | 79 | 0.039622 | 0.125 | 0.08 | 261 | 0 | 0.364 | 1 | 1 | cs | TRUE
79 | LV_5160-2_0_4_line_79 |  | 75 | 80 | 0.028498 | 0.125 | 0.08 | 261 | 0 | 0.364 | 1 | 1 | cs | TRUE
80 | LV_5160-2_0_4_line_80 |  | 76 | 77 | 0.00088836 | 0.125 | 0.08 | 261 | 0 | 0.364 | 1 | 1 | cs | TRUE
81 | LV_5160-2_0_4_line_81 |  | 77 | 116 | 0.010327 | 0.125 | 0.08 | 261 | 0 | 0.364 | 1 | 1 | cs | TRUE
82 | LV_5160-2_0_4_line_82 |  | 78 | 103 | 0.006666 | 0.125 | 0.08 | 261 | 0 | 0.364 | 1 | 1 | cs | TRUE
83 | LV_5160-2_0_4_line_83 |  | 79 | 89 | 0.030367 | 0.125 | 0.08 | 261 | 0 | 0.364 | 1 | 1 | cs | TRUE
84 | LV_5160-2_0_4_line_84 |  | 80 | 112 | 0.037472 | 0.125 | 0.08 | 261 | 0 | 0.364 | 1 | 3 | cs | TRUE
85 | LV_5160-2_0_4_line_85 |  | 81 | 82 | 0.011746 | 0.125 | 0.08 | 261 | 0 | 0.364 | 1 | 1 | cs | TRUE
86 | LV_5160-2_0_4_line_86 |  | 81 | 83 | 0.0057362 | 0.125 | 0.08 | 261 | 0 | 0.364 | 1 | 1 | cs | TRUE
87 | LV_5160-2_0_4_line_87 |  | 82 | 84 | 0.00045842 | 0.125 | 0.08 | 261 | 0 | 0.364 | 1 | 1 | cs | TRUE
88 | LV_5160-2_0_4_line_88 |  | 83 | 85 | 0.013827 | 0.125 | 0.08 | 261 | 0 | 0.364 | 1 | 1 | cs | TRUE
89 | LV_5160-2_0_4_line_89 |  | 85 | 86 | 0.014165 | 0.125 | 0.08 | 261 | 0 | 0.364 | 1 | 1 | cs | TRUE
90 | LV_5160-2_0_4_line_90 |  | 86 | 87 | 0.041292 | 0.125 | 0.08 | 261 | 0 | 0.364 | 1 | 1 | cs | TRUE
91 | LV_5160-2_0_4_line_91 |  | 87 | 96 | 0.012554 | 0.125 | 0.08 | 261 | 0 | 0.364 | 1 | 1 | cs | TRUE
92 | LV_5160-2_0_4_line_92 |  | 88 | 89 | 0.059695 | 0.125 | 0.08 | 261 | 0 | 0.364 | 1 | 1 | cs | TRUE
93 | LV_5160-2_0_4_line_93 |  | 90 | 91 | 0.02063 | 0.125 | 0.08 | 261 | 0 | 0.364 | 1 | 1 | cs | TRUE
94 | LV_5160-2_0_4_line_94 |  | 91 | 92 | 0.037876 | 0.125 | 0.08 | 261 | 0 | 0.364 | 1 | 1 | cs | TRUE
95 | LV_5160-2_0_4_line_95 |  | 92 | 93 | 0.02384 | 0.125 | 0.08 | 261 | 0 | 0.364 | 1 | 1 | cs | TRUE
96 | LV_5160-2_0_4_line_96 |  | 93 | 94 | 0.013631 | 0.125 | 0.08 | 261 | 0 | 0.364 | 1 | 1 | cs | TRUE
97 | LV_5160-2_0_4_line_97 |  | 94 | 95 | 0.015277 | 0.125 | 0.08 | 261 | 0 | 0.364 | 1 | 1 | cs | TRUE
98 | LV_5160-2_0_4_line_98 |  | 95 | 98 | 0.013534 | 0.125 | 0.08 | 261 | 0 | 0.364 | 1 | 1 | cs | TRUE
99 | LV_5160-2_0_4_line_99 |  | 96 | 97 | 0.0083991 | 0.125 | 0.08 | 261 | 0 | 0.364 | 1 | 1 | cs | TRUE
100 | LV_5160-2_0_4_line_100 |  | 97 | 98 | 0.018852 | 0.125 | 0.08 | 261 | 0 | 0.364 | 1 | 1 | cs | TRUE
101 | LV_5160-2_0_4_line_101 |  | 97 | 99 | 0.0080498 | 0.125 | 0.08 | 261 | 0 | 0.364 | 1 | 1 | cs | TRUE
102 | LV_5160-2_0_4_line_102 |  | 98 | 100 | 0.019648 | 0.125 | 0.08 | 261 | 0 | 0.364 | 1 | 3 | cs | TRUE
103 | LV_5160-2_0_4_line_103 |  | 100 | 101 | 0.0098228 | 0.125 | 0.08 | 261 | 0 | 0.364 | 1 | 3 | cs | TRUE
104 | LV_5160-2_0_4_line_104 |  | 101 | 108 | 0.012136 | 0.125 | 0.08 | 261 | 0 | 0.364 | 1 | 1 | cs | TRUE
105 | LV_5160-2_0_4_line_105 |  | 101 | 105 | 0.0026172 | 0.125 | 0.08 | 261 | 0 | 0.364 | 1 | 3 | cs | TRUE
106 | LV_5160-2_0_4_line_106 |  | 102 | 103 | 0.01589 | 0.125 | 0.08 | 261 | 0 | 0.364 | 1 | 1 | cs | TRUE
107 | LV_5160-2_0_4_line_107 |  | 104 | 105 | 0.0062538 | 0.125 | 0.08 | 261 | 0 | 0.364 | 1 | 3 | cs | TRUE
108 | LV_5160-2_0_4_line_108 |  | 104 | 106 | 0.02008 | 0.125 | 0.08 | 261 | 0 | 0.364 | 1 | 3 | cs | TRUE
109 | LV_5160-2_0_4_line_109 |  | 106 | 107 | 0.021111 | 0.125 | 0.08 | 261 | 0 | 0.364 | 1 | 3 | cs | TRUE
110 | LV_5160-2_0_4_line_110 |  | 109 | 110 | 0.0052969 | 0.125 | 0.08 | 261 | 0 | 0.364 | 1 | 3 | cs | TRUE
111 | LV_5160-2_0_4_line_111 |  | 109 | 111 | 0.0058986 | 0.125 | 0.08 | 261 | 0 | 0.364 | 1 | 3 | cs | TRUE
112 | LV_5160-2_0_4_line_112 |  | 110 | 112 | 0.010844 | 0.125 | 0.08 | 261 | 0 | 0.364 | 1 | 3 | cs | TRUE
113 | LV_5160-2_0_4_line_113 |  | 111 | 113 | 0.0081137 | 0.125 | 0.08 | 261 | 0 | 0.364 | 1 | 3 | cs | TRUE
114 | LV_5160-2_0_4_line_114 |  | 111 | 114 | 0.017333 | 0.125 | 0.08 | 261 | 0 | 0.364 | 1 | 1 | cs | TRUE
115 | LV_5160-2_0_4_line_115 |  | 113 | 115 | 0.00025845 | 0.125 | 0.08 | 261 | 0 | 0.364 | 1 | 3 | cs | TRUE

## trafo
| name | std_type | hv_bus | lv_bus | sn_mva | vn_hv_kv | vn_lv_kv | vk_percent | vkr_percent | pfe_kw | i0_percent | shift_degree | tap_side | tap_neutral | tap_min | tap_max | tap_step_percent | tap_step_degree | tap_pos | tap_phase_shifter | parallel | df | in_service
0 | LV_5160-2_0_4_trafo_104 | 0.63 MVA 20/0.4 kV | 117 | 80 | 0.63 | 20 | 0.4 | 6 | 1.206 | 1.65 | 0.2619 | 150 | hv | 0 | -2 | 2 | 2.5 | 0 | 0 | FALSE | 1 | 1 | TRUE

## line_geodata
| x0 | y0 | x1 | y1 | x2 | y2 | x3 | y3 | x4 | y4 | x5 | y5
0 | 2716266.2705 | 1087348.6201 | 2716284.8579 | 1087341.6288 | 2716290.6787 | 1087341.9624 | 2716292.8314 | 1087342.5929 | 2716296.163 | 1087345.2806 | 2716298.7549 | 1087347.3722
1 | 2716307.8197 | 1087354.6117 | 2716302.062 | 1087350.041 | 2716298.7549 | 1087347.3722
2 | 2716307.8197 | 1087354.6117 | 2716308.5664 | 1087355.2045
3 | 2716312.3955 | 1087358.2441 | 2716312.3955 | 1087358.2441 | 2716308.5664 | 1087355.2045
4 | 2716339.912 | 1087359.315 | 2716334.4431 | 1087360.4669 | 2716331.0165 | 1087361.1241 | 2716324.0895 | 1087361.4364 | 2716318.52 | 1087360.9519 | 2716312.3955 | 1087358.2441
5 | 2716258.0588 | 1087477.2113 | 2716263.0707 | 1087490.6015
6 | 2716269.5526 | 1087507.9188 | 2716263.0707 | 1087490.6015
7 | 2716258.0588 | 1087477.2113 | 2716255.7483 | 1087471.0295
8 | 2716269.5526 | 1087507.9188 | 2716278.5916 | 1087505.3769
9 | 2716269.5526 | 1087507.9188 | 2716272.7157 | 1087516.364
10 | 2716255.7483 | 1087471.0295 | 2716265.9522 | 1087465.4321
11 | 2716255.7483 | 1087471.0295 | 2716251.5132 | 1087452.2097
12 | 2716292.0236 | 1087501.5861 | 2716286.0279 | 1087503.2857 | 2716278.5916 | 1087505.3769
13 | 2716275.3033 | 1087523.2726 | 2716272.7157 | 1087516.364
14 | 2716268.9121 | 1087463.8084 | 2716265.9522 | 1087465.4321
15 | 2716250.9209 | 1087449.578 | 2716251.5132 | 1087452.2097
16 | 2716250.9209 | 1087449.578 | 2716249.9412 | 1087445.2229 | 2716250.5917 | 1087437.3887
17 | 2716251.4836 | 1087426.6476 | 2716250.5917 | 1087437.3887
18 | 2716299.5843 | 1087499.6069 | 2716293.8915 | 1087501.0566 | 2716292.0236 | 1087501.5861
19 | 2716275.3033 | 1087523.2726 | 2716278.5879 | 1087532.0502
20 | 2716268.9121 | 1087463.8084 | 2716283.0928 | 1087456.0294
21 | 2716252.0374 | 1087419.9787 | 2716251.4836 | 1087426.6476
22 | 2716299.5843 | 1087499.6069 | 2716302.1049 | 1087498.965
23 | 2716283.2146 | 1087544.4146 | 2716278.5879 | 1087532.0502
24 | 2716293.7858 | 1087450.1637 | 2716283.0928 | 1087456.0294
25 | 2716252.0374 | 1087419.9787 | 2716254.6719 | 1087420.1625
26 | 2716256.6055 | 1087411.647 | 2716254.6719 | 1087420.1625
27 | 2716256.6055 | 1087411.647 | 2716257.2813 | 1087408.671 | 2716259.5853 | 1087404.6344 | 2716259.5853 | 1087404.6344
28 | 2716259.8861 | 1087383.203 | 2716259.8926 | 1087382.4582 | 2716259.9282 | 1087380.1906 | 2716259.9503 | 1087375.7479
29 | 2716259.8861 | 1087383.203 | 2716259.8223 | 1087388.8204
30 | 2716259.9503 | 1087375.7479 | 2716259.9514 | 1087375.5293
31 | 2716259.8223 | 1087388.8204 | 2716259.8044 | 1087390.3965
32 | 2716259.6571 | 1087400.6813 | 2716259.5853 | 1087404.6344
33 | 2716259.7261 | 1087396.8906 | 2716259.7381 | 1087396.2315 | 2716259.8044 | 1087390.3965
34 | 2716259.6571 | 1087400.6813 | 2716259.6673 | 1087400.1251
35 | 2716259.7261 | 1087396.8906 | 2716259.6673 | 1087400.1251
36 | 2716293.7858 | 1087450.1637 | 2716297.3994 | 1087463.365
37 | 2716294.654 | 1087449.8049 | 2716293.7858 | 1087450.1637
38 | 2716294.654 | 1087449.8049 | 2716296.0626 | 1087449.2229
39 | 2716301.3148 | 1087447.0527 | 2716296.0626 | 1087449.2229
40 | 2716477.2849 | 1087546.0356 | 2716497.3017 | 1087552.8039
41 | 2716463.5592 | 1087541.3946 | 2716477.2849 | 1087546.0356
42 | 2716497.5975 | 1087552.9039 | 2716497.3017 | 1087552.8039
43 | 2716463.5592 | 1087541.3946 | 2716470.4752 | 1087519.7674 | 2716472.3274 | 1087511.8703
44 | 2716497.5975 | 1087552.9039 | 2716522.1666 | 1087561.2114
45 | 2716460.6876 | 1087508.6057 | 2716466.5989 | 1087509.8752 | 2716472.5704 | 1087510.8346 | 2716472.3274 | 1087511.8703
46 | 2716524.6294 | 1087562.0441 | 2716522.1666 | 1087561.2114
47 | 2716460.6876 | 1087508.6057 | 2716454.6314 | 1087511.2584 | 2716450.8195 | 1087515.6109
48 | 2716439.5001 | 1087590.0155 | 2716441.4972 | 1087585.7496
49 | 2716439.5001 | 1087590.0155 | 2716439.0627 | 1087590.9499
50 | 2716450.8195 | 1087515.6109 | 2716446.8737 | 1087520.1162 | 2716440.0477 | 1087530.1489
51 | 2716428.3561 | 1087620.1093 | 2716429.9054 | 1087610.5101 | 2716439.0627 | 1087590.9499
52 | 2716474.7049 | 1087651.8291 | 2716474.7049 | 1087651.8291 | 2716492.5023 | 1087660.1916
53 | 2716474.7049 | 1087651.8291 | 2716467.1453 | 1087647.5774
54 | 2716492.5023 | 1087660.1916 | 2716495.6264 | 1087661.6595
55 | 2716464.9076 | 1087646.3189 | 2716467.1453 | 1087647.5774
56 | 2716443.1279 | 1087632.3967 | 2716459.0687 | 1087643.0349 | 2716464.9076 | 1087646.3189
57 | 2716428.3561 | 1087620.1093 | 2716441.487 | 1087631.3016 | 2716443.1279 | 1087632.3967
58 | 2716428.3561 | 1087620.1093 | 2716422.9525 | 1087615.0247 | 2716422.9525 | 1087615.0247
59 | 2716486.3536 | 1087682.3234 | 2716509.4717 | 1087684.2902
60 | 2716486.3536 | 1087682.3234 | 2716484.2418 | 1087682.1437 | 2716471.0645 | 1087680.5126
61 | 2716462.3521 | 1087679.4342 | 2716471.0645 | 1087680.5126
62 | 2716462.3521 | 1087679.4342 | 2716455.8937 | 1087678.6334
63 | 2716455.8937 | 1087678.6334 | 2716446.0659 | 1087677.4148
64 | 2716433.682 | 1087675.8794 | 2716446.0659 | 1087677.4148
65 | 2716440.0477 | 1087530.1489 | 2716438.2037 | 1087532.8592 | 2716425.1916 | 1087546.2641 | 2716425.065 | 1087546.3883
66 | 2716416.4001 | 1087552.8109 | 2716421.2695 | 1087550.114 | 2716425.065 | 1087546.3883
67 | 2716389.5458 | 1087564.1951 | 2716412.8865 | 1087554.757 | 2716416.4001 | 1087552.8109
68 | 2716390.6754 | 1087566.7962 | 2716389.5458 | 1087564.1951
69 | 2716386.73 | 1087449.1471 | 2716389.1459 | 1087454.5 | 2716398.3117 | 1087486.4085 | 2716404.8131 | 1087500.7494
70 | 2716374.1324 | 1087421.2343 | 2716386.73 | 1087449.1471
71 | 2716406.3405 | 1087504.1184 | 2716404.8131 | 1087500.7494
72 | 2716353.6321 | 1087428.9924 | 2716365.8479 | 1087424.367 | 2716374.1324 | 1087421.2343
73 | 2716353.6321 | 1087428.9924 | 2716351.9628 | 1087420.5323
74 | 2716353.6321 | 1087428.9924 | 2716359.0241 | 1087451.0126
75 | 2716462.4179 | 1087407.4585 | 2716465.7614 | 1087408.9223 | 2716473.4936 | 1087415.1857
76 | 2716439.8143 | 1087404.6425 | 2716444.94 | 1087399.8066 | 2716462.4179 | 1087407.4585
77 | 2716339.912 | 1087359.315 | 2716349.3815 | 1087407.4183 | 2716351.9628 | 1087420.5323
78 | 2716351.9628 | 1087420.5323 | 2716357.2838 | 1087413.3179 | 2716365.9317 | 1087398.484 | 2716373.3563 | 1087387.2249
79 | 2716365.802 | 1087478.6928 | 2716359.0241 | 1087451.0126
80 | 2716311.6802 | 1087442.7697 | 2716310.8592 | 1087443.109
81 | 2716301.3148 | 1087447.0527 | 2716310.8592 | 1087443.109
82 | 2716339.912 | 1087359.315 | 2716343.2588 | 1087358.3672 | 2716344.8209 | 1087357.83 | 2716346.2966 | 1087357.3468
83 | 2716394.4034 | 1087365.8953 | 2716380.2033 | 1087376.8417 | 2716373.3563 | 1087387.2249
84 | 2716365.802 | 1087478.6928 | 2716344.7437 | 1087487.2408 | 2716339.4921 | 1087489.2085 | 2716333.5848 | 1087489.3512 | 2716330.5858 | 1087490.5441
85 | 2716421.5705 | 1087674.3777 | 2716433.227 | 1087675.8229
86 | 2716421.5705 | 1087674.3777 | 2716415.8779 | 1087673.6718
87 | 2716433.682 | 1087675.8794 | 2716433.227 | 1087675.8229
88 | 2716415.8779 | 1087673.6718 | 2716412.8296 | 1087673.2939 | 2716406.46 | 1087672.0601 | 2716402.4547 | 1087670.5865
89 | 2716402.4547 | 1087670.5865 | 2716399.2872 | 1087669.4211 | 2716392.0159 | 1087665.0346 | 2716390.2665 | 1087663.5441
90 | 2716362.3905 | 1087633.1323 | 2716386.9162 | 1087660.6897 | 2716390.2665 | 1087663.5441
91 | 2716362.3905 | 1087633.1323 | 2716354.0441 | 1087623.7543
92 | 2716394.4034 | 1087365.8953 | 2716439.8143 | 1087404.6425
93 | 2716409.8493 | 1087599.0991 | 2716417.6599 | 1087608.9971 | 2716422.9525 | 1087615.0247
94 | 2716390.6754 | 1087566.7962 | 2716398.4798 | 1087584.6912 | 2716409.8493 | 1087599.0991
95 | 2716390.6754 | 1087566.7962 | 2716374.1768 | 1087576.2986 | 2716369.8763 | 1087578.4316
96 | 2716369.8763 | 1087578.4316 | 2716357.6646 | 1087584.4887 | 2716357.6646 | 1087584.4887
97 | 2716357.6646 | 1087584.4887 | 2716346.1234 | 1087594.4982
98 | 2716335.9275 | 1087603.3975 | 2716337.5697 | 1087601.9168 | 2716346.1234 | 1087594.4982
99 | 2716348.4602 | 1087617.4801 | 2716354.0441 | 1087623.7543
100 | 2716335.9275 | 1087603.3975 | 2716343.5536 | 1087611.9603 | 2716343.8497 | 1087612.2995 | 2716348.4602 | 1087617.4801
101 | 2716348.4602 | 1087617.4801 | 2716342.5802 | 1087622.9778
102 | 2716335.9275 | 1087603.3975 | 2716335.525 | 1087602.9451 | 2716322.5395 | 1087589.0168
103 | 2716315.8412 | 1087581.8321 | 2716322.5395 | 1087589.0168
104 | 2716315.8412 | 1087581.8321 | 2716306.9649 | 1087590.1085
105 | 2716315.8412 | 1087581.8321 | 2716314.0676 | 1087579.9074
106 | 2716346.2966 | 1087357.3468 | 2716347.9063 | 1087355.9432 | 2716348.7381 | 1087354.2357 | 2716348.8393 | 1087350.5684 | 2716348.0793 | 1087346.8958 | 2716345.7068 | 1087343.1479
107 | 2716309.8298 | 1087575.3084 | 2716314.0676 | 1087579.9074
108 | 2716309.8298 | 1087575.3084 | 2716309.5626 | 1087575.0185 | 2716295.8896 | 1087560.8565
109 | 2716295.8896 | 1087560.8565 | 2716285.2393 | 1087549.8253 | 2716283.2146 | 1087544.4146
110 | 2716315.5876 | 1087496.5098 | 2716320.5094 | 1087494.5521
111 | 2716310.2181 | 1087496.8989 | 2716312.0609 | 1087497.9126 | 2716315.5876 | 1087496.5098
112 | 2716320.5094 | 1087494.5521 | 2716330.5858 | 1087490.5441
113 | 2716310.2181 | 1087496.8989 | 2716302.3554 | 1087498.9012
114 | 2716310.2181 | 1087496.8989 | 2716305.0768 | 1087480.3456
115 | 2716302.1049 | 1087498.965 | 2716302.3554 | 1087498.9012

## bus_geodata
| x | y | coords
0 | 2716266.2705 | 1087348.6201
1 | 2716298.7549 | 1087347.3722
2 | 2716307.8197 | 1087354.6117
3 | 2716308.5664 | 1087355.2045
4 | 2716312.3955 | 1087358.2441
5 | 2716263.0707 | 1087490.6015
6 | 2716258.0588 | 1087477.2113
7 | 2716269.5526 | 1087507.9188
8 | 2716255.7483 | 1087471.0295
9 | 2716278.5916 | 1087505.3769
10 | 2716272.7157 | 1087516.364
11 | 2716265.9522 | 1087465.4321
12 | 2716251.5132 | 1087452.2097
13 | 2716250.9209 | 1087449.578
14 | 2716250.5917 | 1087437.3887
15 | 2716292.0236 | 1087501.5861
16 | 2716275.3033 | 1087523.2726
17 | 2716268.9121 | 1087463.8084
18 | 2716251.4836 | 1087426.6476
19 | 2716299.5843 | 1087499.6069
20 | 2716278.5879 | 1087532.0502
21 | 2716283.0928 | 1087456.0294
22 | 2716252.0374 | 1087419.9787
23 | 2716254.6719 | 1087420.1625
24 | 2716256.6055 | 1087411.647
25 | 2716259.8861 | 1087383.203
26 | 2716259.9503 | 1087375.7479
27 | 2716259.8223 | 1087388.8204
28 | 2716259.5853 | 1087404.6344
29 | 2716259.9514 | 1087375.5293
30 | 2716259.8044 | 1087390.3965
31 | 2716259.6571 | 1087400.6813
32 | 2716259.6673 | 1087400.1251
33 | 2716259.7261 | 1087396.8906
34 | 2716293.7858 | 1087450.1637
35 | 2716297.3994 | 1087463.365
36 | 2716294.654 | 1087449.8049
37 | 2716296.0626 | 1087449.2229
38 | 2716477.2849 | 1087546.0356
39 | 2716497.3017 | 1087552.8039
40 | 2716463.5592 | 1087541.3946
41 | 2716497.5975 | 1087552.9039
42 | 2716472.3274 | 1087511.8703
43 | 2716522.1666 | 1087561.2114
44 | 2716460.6876 | 1087508.6057
45 | 2716441.4972 | 1087585.7496
46 | 2716439.5001 | 1087590.0155
47 | 2716524.6294 | 1087562.0441
48 | 2716450.8195 | 1087515.6109
49 | 2716439.0627 | 1087590.9499
50 | 2716474.7049 | 1087651.8291
51 | 2716492.5023 | 1087660.1916
52 | 2716467.1453 | 1087647.5774
53 | 2716495.6264 | 1087661.6595
54 | 2716464.9076 | 1087646.3189
55 | 2716443.1279 | 1087632.3967
56 | 2716428.3561 | 1087620.1093
57 | 2716486.3536 | 1087682.3234
58 | 2716509.4717 | 1087684.2902
59 | 2716471.0645 | 1087680.5126
60 | 2716462.3521 | 1087679.4342
61 | 2716455.8937 | 1087678.6334
62 | 2716446.0659 | 1087677.4148
63 | 2716440.0477 | 1087530.1489
64 | 2716425.065 | 1087546.3883
65 | 2716416.4001 | 1087552.8109
66 | 2716389.5458 | 1087564.1951
67 | 2716386.73 | 1087449.1471
68 | 2716404.8131 | 1087500.7494
69 | 2716374.1324 | 1087421.2343
70 | 2716406.3405 | 1087504.1184
71 | 2716353.6321 | 1087428.9924
72 | 2716473.4936 | 1087415.1857
73 | 2716462.4179 | 1087407.4585
74 | 2716351.9628 | 1087420.5323
75 | 2716359.0241 | 1087451.0126
76 | 2716311.6802 | 1087442.7697
77 | 2716310.8592 | 1087443.109
78 | 2716339.912 | 1087359.315
79 | 2716373.3563 | 1087387.2249
80 | 2716365.802 | 1087478.6928
81 | 2716421.5705 | 1087674.3777
82 | 2716433.227 | 1087675.8229
83 | 2716415.8779 | 1087673.6718
84 | 2716433.682 | 1087675.8794
85 | 2716402.4547 | 1087670.5865
86 | 2716390.2665 | 1087663.5441
87 | 2716362.3905 | 1087633.1323
88 | 2716439.8143 | 1087404.6425
89 | 2716394.4034 | 1087365.8953
90 | 2716422.9525 | 1087615.0247
91 | 2716409.8493 | 1087599.0991
92 | 2716390.6754 | 1087566.7962
93 | 2716369.8763 | 1087578.4316
94 | 2716357.6646 | 1087584.4887
95 | 2716346.1234 | 1087594.4982
96 | 2716354.0441 | 1087623.7543
97 | 2716348.4602 | 1087617.4801
98 | 2716335.9275 | 1087603.3975
99 | 2716342.5802 | 1087622.9778
100 | 2716322.5395 | 1087589.0168
101 | 2716315.8412 | 1087581.8321
102 | 2716345.7068 | 1087343.1479
103 | 2716346.2966 | 1087357.3468
104 | 2716309.8298 | 1087575.3084
105 | 2716314.0676 | 1087579.9074
106 | 2716295.8896 | 1087560.8565
107 | 2716283.2146 | 1087544.4146
108 | 2716306.9649 | 1087590.1085
109 | 2716315.5876 | 1087496.5098
110 | 2716320.5094 | 1087494.5521
111 | 2716310.2181 | 1087496.8989
112 | 2716330.5858 | 1087490.5441
113 | 2716302.3554 | 1087498.9012
114 | 2716305.0768 | 1087480.3456
115 | 2716302.1049 | 1087498.965
116 | 2716301.3148 | 1087447.0527
117 | 2716368.8818 | 1087491.2938

## line_std_types
| c_nf_per_km | r_ohm_per_km | x_ohm_per_km | max_i_ka | type | q_mm2 | alpha | voltage_rating
NAYY 4x50 SE | 210 | 0.642 | 0.083 | 0.142 | cs | 50 | 0.00403 | LV
NAYY 4x120 SE | 264 | 0.225 | 0.08 | 0.242 | cs | 120 | 0.00403 | LV
NAYY 4x150 SE | 261 | 0.208 | 0.08 | 0.27 | cs | 150 | 0.00403 | LV
NA2XS2Y 1x95 RM/25 12/20 kV | 216 | 0.313 | 0.132 | 0.252 | cs | 95 | 0.00403 | MV
NA2XS2Y 1x185 RM/25 12/20 kV | 273 | 0.161 | 0.117 | 0.362 | cs | 185 | 0.00403 | MV
NA2XS2Y 1x240 RM/25 12/20 kV | 304 | 0.122 | 0.112 | 0.421 | cs | 240 | 0.00403 | MV
NA2XS2Y 1x95 RM/25 6/10 kV | 315 | 0.313 | 0.123 | 0.249 | cs | 95 | 0.00403 | MV
NA2XS2Y 1x185 RM/25 6/10 kV | 406 | 0.161 | 0.11 | 0.358 | cs | 185 | 0.00403 | MV
NA2XS2Y 1x240 RM/25 6/10 kV | 456 | 0.122 | 0.105 | 0.416 | cs | 240 | 0.00403 | MV
NA2XS2Y 1x150 RM/25 12/20 kV | 250 | 0.206 | 0.116 | 0.319 | cs | 150 | 0.00403 | MV
NA2XS2Y 1x120 RM/25 12/20 kV | 230 | 0.253 | 0.119 | 0.283 | cs | 120 | 0.00403 | MV
NA2XS2Y 1x70 RM/25 12/20 kV | 190 | 0.443 | 0.132 | 0.22 | cs | 70 | 0.00403 | MV
NA2XS2Y 1x150 RM/25 6/10 kV | 360 | 0.206 | 0.11 | 0.315 | cs | 150 | 0.00403 | MV
NA2XS2Y 1x120 RM/25 6/10 kV | 340 | 0.253 | 0.113 | 0.28 | cs | 120 | 0.00403 | MV
NA2XS2Y 1x70 RM/25 6/10 kV | 280 | 0.443 | 0.123 | 0.217 | cs | 70 | 0.00403 | MV
N2XS(FL)2Y 1x120 RM/35 64/110 kV | 112 | 0.153 | 0.166 | 0.366 | cs | 120 | 0.00393 | HV
N2XS(FL)2Y 1x185 RM/35 64/110 kV | 125 | 0.099 | 0.156 | 0.457 | cs | 185 | 0.00393 | HV
N2XS(FL)2Y 1x240 RM/35 64/110 kV | 135 | 0.075 | 0.149 | 0.526 | cs | 240 | 0.00393 | HV
N2XS(FL)2Y 1x300 RM/35 64/110 kV | 144 | 0.06 | 0.144 | 0.588 | cs | 300 | 0.00393 | HV
15-AL1/3-ST1A 0.4 | 11 | 1.8769 | 0.35 | 0.105 | ol | 16 | 0.00403 | LV
24-AL1/4-ST1A 0.4 | 11.25 | 1.2012 | 0.335 | 0.14 | ol | 24 | 0.00403 | LV
48-AL1/8-ST1A 0.4 | 12.2 | 0.5939 | 0.3 | 0.21 | ol | 48 | 0.00403 | LV
94-AL1/15-ST1A 0.4 | 13.2 | 0.306 | 0.29 | 0.35 | ol | 94 | 0.00403 | LV
34-AL1/6-ST1A 10.0 | 9.7 | 0.8342 | 0.36 | 0.17 | ol | 34 | 0.00403 | MV
48-AL1/8-ST1A 10.0 | 10.1 | 0.5939 | 0.35 | 0.21 | ol | 48 | 0.00403 | MV
70-AL1/11-ST1A 10.0 | 10.4 | 0.4132 | 0.339 | 0.29 | ol | 70 | 0.00403 | MV
94-AL1/15-ST1A 10.0 | 10.75 | 0.306 | 0.33 | 0.35 | ol | 94 | 0.00403 | MV
122-AL1/20-ST1A 10.0 | 11.1 | 0.2376 | 0.323 | 0.41 | ol | 122 | 0.00403 | MV
149-AL1/24-ST1A 10.0 | 11.25 | 0.194 | 0.315 | 0.47 | ol | 149 | 0.00403 | MV
34-AL1/6-ST1A 20.0 | 9.15 | 0.8342 | 0.382 | 0.17 | ol | 34 | 0.00403 | MV
48-AL1/8-ST1A 20.0 | 9.5 | 0.5939 | 0.372 | 0.21 | ol | 48 | 0.00403 | MV
70-AL1/11-ST1A 20.0 | 9.7 | 0.4132 | 0.36 | 0.29 | ol | 70 | 0.00403 | MV
94-AL1/15-ST1A 20.0 | 10 | 0.306 | 0.35 | 0.35 | ol | 94 | 0.00403 | MV
122-AL1/20-ST1A 20.0 | 10.3 | 0.2376 | 0.344 | 0.41 | ol | 122 | 0.00403 | MV
149-AL1/24-ST1A 20.0 | 10.5 | 0.194 | 0.337 | 0.47 | ol | 149 | 0.00403 | MV
184-AL1/30-ST1A 20.0 | 10.75 | 0.1571 | 0.33 | 0.535 | ol | 184 | 0.00403 | MV
243-AL1/39-ST1A 20.0 | 11 | 0.1188 | 0.32 | 0.645 | ol | 243 | 0.00403 | MV
48-AL1/8-ST1A 110.0 | 8 | 0.5939 | 0.46 | 0.21 | ol | 48 | 0.00403 | HV
70-AL1/11-ST1A 110.0 | 8.4 | 0.4132 | 0.45 | 0.29 | ol | 70 | 0.00403 | HV
94-AL1/15-ST1A 110.0 | 8.65 | 0.306 | 0.44 | 0.35 | ol | 94 | 0.00403 | HV
122-AL1/20-ST1A 110.0 | 8.5 | 0.2376 | 0.43 | 0.41 | ol | 122 | 0.00403 | HV
149-AL1/24-ST1A 110.0 | 8.75 | 0.194 | 0.41 | 0.47 | ol | 149 | 0.00403 | HV
184-AL1/30-ST1A 110.0 | 8.8 | 0.1571 | 0.4 | 0.535 | ol | 184 | 0.00403 | HV
243-AL1/39-ST1A 110.0 | 9 | 0.1188 | 0.39 | 0.645 | ol | 243 | 0.00403 | HV
305-AL1/39-ST1A 110.0 | 9.2 | 0.0949 | 0.38 | 0.74 | ol | 305 | 0.00403 | HV
490-AL1/64-ST1A 110.0 | 9.75 | 0.059 | 0.37 | 0.96 | ol | 490 | 0.00403 | HV
679-AL1/86-ST1A 110.0 | 9.95 | 0.042 | 0.36 | 1.15 | ol | 679 | 0.00403 | HV
490-AL1/64-ST1A 220.0 | 10 | 0.059 | 0.285 | 0.96 | ol | 490 | 0.00403 | HV
679-AL1/86-ST1A 220.0 | 11.7 | 0.042 | 0.275 | 1.15 | ol | 679 | 0.00403 | HV
490-AL1/64-ST1A 380.0 | 11 | 0.059 | 0.253 | 0.96 | ol | 490 | 0.00403 | HV
679-AL1/86-ST1A 380.0 | 14.6 | 0.042 | 0.25 | 1.15 | ol | 679 | 0.00403 | HV

## trafo_std_types
| i0_percent | pfe_kw | vkr_percent | sn_mva | vn_lv_kv | vn_hv_kv | vk_percent | shift_degree | vector_group | tap_side | tap_neutral | tap_min | tap_max | tap_step_degree | tap_step_percent | tap_phase_shifter
160 MVA 380/110 kV | 0.06 | 60 | 0.25 | 160 | 110 | 380 | 12.2 | 0 | Yy0 | hv | 0 | -9 | 9 | 0 | 1.5 | FALSE
100 MVA 220/110 kV | 0.06 | 55 | 0.26 | 100 | 110 | 220 | 12 | 0 | Yy0 | hv | 0 | -9 | 9 | 0 | 1.5 | FALSE
63 MVA 110/20 kV | 0.04 | 22 | 0.32 | 63 | 20 | 110 | 18 | 150 | YNd5 | hv | 0 | -9 | 9 | 0 | 1.5 | FALSE
40 MVA 110/20 kV | 0.05 | 18 | 0.34 | 40 | 20 | 110 | 16.2 | 150 | YNd5 | hv | 0 | -9 | 9 | 0 | 1.5 | FALSE
25 MVA 110/20 kV | 0.07 | 14 | 0.41 | 25 | 20 | 110 | 12 | 150 | YNd5 | hv | 0 | -9 | 9 | 0 | 1.5 | FALSE
63 MVA 110/10 kV | 0.04 | 22 | 0.32 | 63 | 10 | 110 | 18 | 150 | YNd5 | hv | 0 | -9 | 9 | 0 | 1.5 | FALSE
40 MVA 110/10 kV | 0.05 | 18 | 0.34 | 40 | 10 | 110 | 16.2 | 150 | YNd5 | hv | 0 | -9 | 9 | 0 | 1.5 | FALSE
25 MVA 110/10 kV | 0.07 | 14 | 0.41 | 25 | 10 | 110 | 12 | 150 | YNd5 | hv | 0 | -9 | 9 | 0 | 1.5 | FALSE
0.25 MVA 20/0.4 kV | 0.32 | 0.8 | 1.44 | 0.25 | 0.4 | 20 | 6 | 150 | Yzn5 | hv | 0 | -2 | 2 | 0 | 2.5 | FALSE
0.4 MVA 20/0.4 kV | 0.3375 | 1.35 | 1.425 | 0.4 | 0.4 | 20 | 6 | 150 | Dyn5 | hv | 0 | -2 | 2 | 0 | 2.5 | FALSE
0.63 MVA 20/0.4 kV | 0.2619 | 1.65 | 1.206 | 0.63 | 0.4 | 20 | 6 | 150 | Dyn5 | hv | 0 | -2 | 2 | 0 | 2.5 | FALSE
0.25 MVA 10/0.4 kV | 0.24 | 0.6 | 1.2 | 0.25 | 0.4 | 10 | 4 | 150 | Dyn5 | hv | 0 | -2 | 2 | 0 | 2.5 | FALSE
0.4 MVA 10/0.4 kV | 0.2375 | 0.95 | 1.325 | 0.4 | 0.4 | 10 | 4 | 150 | Dyn5 | hv | 0 | -2 | 2 | 0 | 2.5 | FALSE
0.63 MVA 10/0.4 kV | 0.1873 | 1.18 | 1.0794 | 0.63 | 0.4 | 10 | 4 | 150 | Dyn5 | hv | 0 | -2 | 2 | 0 | 2.5 | FALSE

## trafo3w_std_types
| sn_hv_mva | sn_mv_mva | sn_lv_mva | vn_hv_kv | vn_mv_kv | vn_lv_kv | vk_hv_percent | vk_mv_percent | vk_lv_percent | vkr_hv_percent | vkr_mv_percent | vkr_lv_percent | pfe_kw | i0_percent | shift_mv_degree | shift_lv_degree | vector_group | tap_side | tap_neutral | tap_min | tap_max | tap_step_percent
63/25/38 MVA 110/20/10 kV | 63 | 25 | 38 | 110 | 20 | 10 | 10.4 | 10.4 | 10.4 | 0.28 | 0.32 | 0.35 | 35 | 0.89 | 0 | 0 | YN0yn0yn0 | hv | 0 | -10 | 10 | 1.2
63/25/38 MVA 110/10/10 kV | 63 | 25 | 38 | 110 | 10 | 10 | 10.4 | 10.4 | 10.4 | 0.28 | 0.32 | 0.35 | 35 | 0.89 | 0 | 0 | YN0yn0yn0 | hv | 0 | -10 | 10 | 1.2

## fuse_std_types
| fuse_type | i_rated_a | t_avg | t_min | t_total | x_avg | x_min | x_total
HV 100A | HV 100A | 100 | 0 | [10.0, 3.64, 0.854, 0.281, 0.1, 0.0531, 0.022, 0.01] | [10.0, 4.267, 1.21, 0.403, 0.1, 0.058, 0.022, 0.01] | 0 | [300.0, 350.0, 450.0, 550.0, 700.0, 850.0, 1200.0, 1752.0] | [600.0, 700.0, 900.0, 1150.0, 1665.0, 2000.0, 3000.0, 4313.0]
HV 10A | HV 10A | 10 | 0 | [10.0, 1675.0, 0.344, 0.156, 0.1, 0.0417, 0.0171, 0.01] | [10.0, 1.3, 0.3, 0.155, 0.1, 0.0555, 0.023, 0.01] | 0 | [30.0, 32.0, 35.0, 37.0, 39.0, 50.0, 70.0, 88.0] | [60.0, 70.0, 80.0, 87.0, 94.0, 110.0, 150.0, 216.0]
HV 125A | HV 125A | 125 | 0 | [10.0, 1.82, 0.344, 0.1, 0.0467, 0.0269, 0.01] | [10.0, 2.478, 0.426, 0.1, 0.0427, 0.0211, 0.01] | 0 | [375.0, 500.0, 700.0, 925.0, 1200.0, 1500.0, 2341.0] | [750.0, 1000.0, 1500.0, 2200.0, 3000.0, 4000.0, 5765.0]
HV 160A | HV 160A | 160 | 0 | [10.0, 4.15, 1.03, 0.198, 0.1, 0.051, 0.0172, 0.01] | [10.0, 2.3, 0.734, 0.274, 0.1, 0.046, 0.0177, 0.01] | 0 | [480.0, 550.0, 700.0, 1000.0, 1260.0, 1600.0, 2500.0, 3227.0] | [960.0, 1300.0, 1700.0, 2200.0, 2996.0, 4000.0, 6000.0, 7946.0]
HV 16A | HV 16A | 16 | 0 | [10.0, 0.352, 0.164, 0.1, 0.0649, 0.0342, 0.01] | [10.0, 2.34, 0.722, 0.181, 0.1, 0.055, 0.0296, 0.01] | 0 | [48.0, 60.0, 65.0, 71.0, 80.0, 100.0, 162.0] | [96.0, 110.0, 125.0, 150.0, 168.0, 200.0, 250.0, 398.0]
HV 200A | HV 200A | 200 | 0 | [10.0, 4.267, 1.21, 0.403, 0.1, 0.058, 0.022, 0.01] | [10.0, 3.73, 1.654, 0.328, 0.1, 0.0531, 0.019, 0.01] | 0 | [600.0, 700.0, 900.0, 1150.0, 1665.0, 2000.0, 3000.0, 4313.0] | [1200.0, 1500.0, 1800.0, 2700.0, 3960.0, 5000.0, 7500.0, 10620.0]
HV 20A | HV 20A | 20 | 0 | [10.0, 1.3, 0.3, 0.155, 0.1, 0.0555, 0.023, 0.01] | [10.0, 1.3, 0.161, 0.1, 0.0611, 0.0399, 0.0141, 0.01] | 0 | [60.0, 70.0, 80.0, 87.0, 94.0, 110.0, 150.0, 216.0] | [120.0, 150.0, 200.0, 223.0, 260.0, 300.0, 450.0, 532.0]
HV 25A | HV 25A | 25 | 0 | [10.0, 2.512, 0.833, 0.299, 0.1, 0.0372, 0.0223, 0.01] | [10.0, 3.125, 0.597, 0.198, 0.1, 0.0378, 0.022, 0.01] | 0 | [75.0, 82.0, 90.0, 100.0, 124.0, 170.0, 200.0, 289.0] | [150.0, 170.0, 210.0, 250.0, 294.0, 400.0, 500.0, 711.0]
HV 31.5A | HV 31.5A | 31.5 | 0 | [10.0, 2.34, 0.722, 0.181, 0.1, 0.055, 0.0296, 0.01] | [10.0, 2.84, 0.368, 0.164, 0.1, 0.0621, 0.0378, 0.0195, 0.01] | 0 | [95.0, 110.0, 125.0, 150.0, 165.0, 200.0, 250.0, 390.0] | [189.0, 220.0, 300.0, 350.0, 393.0, 450.0, 530.0, 700.0, 960.0]
HV 40A | HV 40A | 40 | 0 | [10.0, 1.3, 0.161, 0.1, 0.0611, 0.0399, 0.0141, 0.01] | [10.0, 2.05, 0.369, 0.198, 0.1, 0.051, 0.0298, 0.01] | 0 | [120.0, 150.0, 200.0, 223.0, 260.0, 300.0, 450.0, 532.0] | [240.0, 300.0, 400.0, 450.0, 530.0, 650.0, 800.0, 1311.0]
HV 50A | HV 50A | 50 | 0 | [10.0, 3.215, 0.597, 0.198, 0.1, 0.0378, 0.022, 0.01] | [10.0, 3.64, 0.854, 0.281, 0.1, 0.0531, 0.022, 0.01] | 0 | [150.0, 170.0, 210.0, 250.0, 294.0, 400.0, 500.0, 711.0] | [300.0, 350.0, 450.0, 550.0, 700.0, 850.0, 1200.0, 1752.0]
HV 6.3A | HV 6.3A | 6.3 | 0 | [10.0, 1.39, 0.344, 0.168, 0.1, 0.056, 0.0263, 0.01] | [10.0, 1.711, 0.516, 0.198, 0.1, 0.0634, 0.0303, 0.01] | 0 | [19.0, 19.5, 20.4, 20.8, 22.0, 25.0, 32.0, 48.0] | [38.0, 40.0, 43.0, 48.0, 53.0, 60.0, 75.0, 118.0]
HV 63A | HV 63A | 63 | 0 | [10.0, 2.84, 0.368, 0.164, 0.1, 0.0621, 0.0378, 0.0195, 0.01] | [10.0, 1.82, 0.344, 0.1, 0.0467, 0.0269, 0.01] | 0 | [189.0, 220.0, 300.0, 350.0, 393.0, 450.0, 530.0, 700.0, 961.0] | [378.0, 500.0, 700.0, 934.0, 1200.0, 1500.0, 2366.0]
HV 80A | HV 80A | 80 | 0 | [10.0, 2.05, 0.369, 0.198, 0.1, 0.051, 0.0298, 0.01] | [10.0, 4.15, 1.03, 0.198, 0.1, 0.051, 0.0172, 0.01] | 0 | [240.0, 300.0, 400.0, 450.0, 530.0, 650.0, 800.0, 1311.0] | [480.0, 550.0, 700.0, 1000.0, 1260.0, 1600.0, 2500.0, 3227.0]
Siemens NH-1-100 | Siemens NH-1-100 | 100 | [5400.0, 2000.0, 400.0, 20.0, 1.0, 0.2, 0.012, 0.004] | 0 | 0 | [150.0, 190.0, 250.0, 430.0, 900.0, 1250.0, 2700.0, 3600.0] | 0 | 0
Siemens NH-1-125 | Siemens NH-1-125 | 125 | [4800.0, 120.0, 7.0, 0.1, 0.004] | 0 | 0 | [180.0, 400.0, 740.0, 2000.0, 4250.0] | 0 | 0
Siemens NH-1-16 | Siemens NH-1-16 | 16 | [4000.0, 400.0, 2.0, 0.1, 0.04, 0.01] | 0 | 0 | [26.0, 35.0, 75.0, 150.0, 200.0, 300.0] | 0 | 0
Siemens NH-1-160 | Siemens NH-1-160 | 160 | [4800.0, 120.0, 7.0, 0.1, 0.004] | 0 | 0 | [210.0, 500.0, 900.0, 2300.0, 5000.0] | 0 | 0
Siemens NH-1-25 | Siemens NH-1-25 | 25 | [4000.0, 1000.0, 10.0, 0.2, 0.02, 0.01] | 0 | 0 | [40.0, 50.0, 100.0, 210.0, 400.0, 500.0] | 0 | 0
Siemens NH-1-50 | Siemens NH-1-50 | 50 | [4000.0, 40.0, 4.0, 1.0, 0.02, 0.01] | 0 | 0 | [86.0, 200.0, 300.0, 400.0, 1000.0, 1280.0] | 0 | 0
Siemens NH-1-63 | Siemens NH-1-63 | 63 | [4000.0, 100.0, 10.0, 2.0, 0.04, 0.01] | 0 | 0 | [100.0, 200.0, 300.0, 400.0, 1000.0, 1500.0] | 0 | 0
Siemens NH-1-80 | Siemens NH-1-80 | 80 | [4800.0, 120.0, 7.0, 0.1, 0.01] | 0 | 0 | [150.58, 250.0, 450.0, 1150.0, 2470.0] | 0 | 0
Siemens NH-2-1000 | Siemens NH-2-1000 | 1000 | [4800.0, 120.0, 7.0, 0.1, 0.004] | 0 | 0 | [1900.0, 3500.0, 8400.0, 24000.0, 52000.0] | 0 | 0
Siemens NH-2-200 | Siemens NH-2-200 | 200 | [4800.0, 120.0, 7.0, 0.1, 0.004] | 0 | 0 | [280.0, 650.0, 1200.0, 3000.0, 7000.0] | 0 | 0
Siemens NH-2-224 | Siemens NH-2-224 | 224 | [4800.0, 120.0, 7.0, 0.2, 0.04, 0.004] | 0 | 0 | [400.0, 750.0, 1453.0, 3025.0, 4315.0, 7600.0] | 0 | 0
Siemens NH-2-250 | Siemens NH-2-250 | 250 | [4800.0, 120.0, 7.0, 0.1, 0.004] | 0 | 0 | [450.0, 800.0, 1650.0, 4000.0, 8500.0] | 0 | 0
Siemens NH-2-315 | Siemens NH-2-315 | 315 | [4800.0, 120.0, 7.0, 0.1, 0.004] | 0 | 0 | [550.0, 920.0, 1900.0, 5000.0, 11000.0] | 0 | 0
Siemens NH-2-355 | Siemens NH-2-355 | 355 | [4800.0, 120.0, 6.0, 0.1, 0.004] | 0 | 0 | [650.0, 1116.27, 2350.0, 5840.0, 12790.0] | 0 | 0
Siemens NH-2-400 | Siemens NH-2-400 | 400 | [4800.0, 120.0, 7.0, 0.1, 0.004] | 0 | 0 | [720.0, 1350.0, 2800.0, 6500.0, 15000.0] | 0 | 0
Siemens NH-2-425 | Siemens NH-2-425 | 425 | [4800.0, 120.0, 7.0, 0.1, 0.004] | 0 | 0 | [850.0, 1500.0, 3050.0, 7500.0, 16500.0] | 0 | 0
Siemens NH-2-630 | Siemens NH-2-630 | 630 | [4800.0, 120.0, 7.0, 0.1, 0.004] | 0 | 0 | [1200.0, 2000.0, 4800.0, 12000.0, 26000.0] | 0 | 0

## dtypes
| element | column | dtype
0 | bus | name | object
1 | bus | vn_kv | float64
2 | bus | type | object
3 | bus | zone | object
4 | bus | in_service | bool
5 | load | name | object
6 | load | bus | uint32
7 | load | p_mw | float64
8 | load | q_mvar | float64
9 | load | const_z_percent | float64
10 | load | const_i_percent | float64
11 | load | sn_mva | float64
12 | load | scaling | float64
13 | load | in_service | bool
14 | load | type | object
15 | ext_grid | name | object
16 | ext_grid | bus | uint32
17 | ext_grid | vm_pu | float64
18 | ext_grid | va_degree | float64
19 | ext_grid | slack_weight | float64
20 | ext_grid | in_service | bool
21 | line | name | object
22 | line | std_type | object
23 | line | from_bus | uint32
24 | line | to_bus | uint32
25 | line | length_km | float64
26 | line | r_ohm_per_km | float64
27 | line | x_ohm_per_km | float64
28 | line | c_nf_per_km | float64
29 | line | g_us_per_km | float64
30 | line | max_i_ka | float64
31 | line | df | float64
32 | line | parallel | uint32
33 | line | type | object
34 | line | in_service | bool
35 | trafo | name | object
36 | trafo | std_type | object
37 | trafo | hv_bus | uint32
38 | trafo | lv_bus | uint32
39 | trafo | sn_mva | float64
40 | trafo | vn_hv_kv | float64
41 | trafo | vn_lv_kv | float64
42 | trafo | vk_percent | float64
43 | trafo | vkr_percent | float64
44 | trafo | pfe_kw | float64
45 | trafo | i0_percent | float64
46 | trafo | shift_degree | float64
47 | trafo | tap_side | object
48 | trafo | tap_neutral | int32
49 | trafo | tap_min | int32
50 | trafo | tap_max | int32
51 | trafo | tap_step_percent | float64
52 | trafo | tap_step_degree | float64
53 | trafo | tap_pos | int32
54 | trafo | tap_phase_shifter | bool
55 | trafo | parallel | uint32
56 | trafo | df | float64
57 | trafo | in_service | bool
58 | line_geodata | coords | object
59 | bus_geodata | x | float64
60 | bus_geodata | y | float64
61 | bus_geodata | coords | object

## parameters
| version | format_version | converged | OPF_converged | name | f_hz | sn_mva
0 | 2.14.6 | 2.14.0 | FALSE | FALSE |  | 50 | 1