## bus
| name | vn_kv | type | zone | in_service
0 | bus_LV_5207-2_0_4_node_0 | 0.4 | n |  | TRUE
1 | bus_LV_5207-2_0_4_node_1 | 0.4 | n |  | TRUE
2 | bus_LV_5207-2_0_4_node_2 | 0.4 | n |  | TRUE
3 | bus_LV_5207-2_0_4_node_4 | 0.4 | n |  | TRUE
4 | bus_LV_5207-2_0_4_node_5 | 0.4 | n |  | TRUE
5 | bus_LV_5207-2_0_4_node_24 | 0.4 | n |  | TRUE
6 | bus_LV_5207-2_0_4_node_21 | 0.4 | n |  | TRUE
7 | bus_LV_5207-2_0_4_node_100 | 0.4 | n |  | TRUE
8 | bus_LV_5207-2_0_4_node_99 | 0.4 | n |  | TRUE
9 | bus_LV_5207-2_0_4_node_22 | 0.4 | n |  | TRUE
10 | bus_LV_5207-2_0_4_node_6 | 0.4 | n |  | TRUE
11 | bus_LV_5207-2_0_4_node_7 | 0.4 | n |  | TRUE
12 | bus_LV_5207-2_0_4_node_8 | 0.4 | n |  | TRUE
13 | bus_LV_5207-2_0_4_node_9 | 0.4 | n |  | TRUE
14 | bus_LV_5207-2_0_4_node_10 | 0.4 | n |  | TRUE
15 | bus_LV_5207-2_0_4_node_12 | 0.4 | n |  | TRUE
16 | bus_LV_5207-2_0_4_node_11 | 0.4 | n |  | TRUE
17 | bus_LV_5207-2_0_4_node_30 | 0.4 | n |  | TRUE
18 | bus_LV_5207-2_0_4_node_72 | 0.4 | n |  | TRUE
19 | bus_LV_5207-2_0_4_node_32 | 0.4 | n |  | TRUE
20 | bus_LV_5207-2_0_4_node_28 | 0.4 | n |  | TRUE
21 | bus_LV_5207-2_0_4_node_74 | 0.4 | n |  | TRUE
22 | bus_LV_5207-2_0_4_node_70 | 0.4 | n |  | TRUE
23 | bus_LV_5207-2_0_4_node_13 | 0.4 | n |  | TRUE
24 | bus_LV_5207-2_0_4_node_14 | 0.4 | n |  | TRUE
25 | bus_LV_5207-2_0_4_node_15 | 0.4 | n |  | TRUE
26 | bus_LV_5207-2_0_4_node_16 | 0.4 | n |  | TRUE
27 | bus_LV_5207-2_0_4_node_17 | 0.4 | n |  | TRUE
28 | bus_LV_5207-2_0_4_node_18 | 0.4 | n |  | TRUE
29 | bus_LV_5207-2_0_4_node_20 | 0.4 | n |  | TRUE
30 | bus_LV_5207-2_0_4_node_43 | 0.4 | n |  | TRUE
31 | bus_LV_5207-2_0_4_node_49 | 0.4 | n |  | TRUE
32 | bus_LV_5207-2_0_4_node_44 | 0.4 | n |  | TRUE
33 | bus_LV_5207-2_0_4_node_46 | 0.4 | n |  | TRUE
34 | bus_LV_5207-2_0_4_node_50 | 0.4 | n |  | TRUE
35 | bus_LV_5207-2_0_4_node_23 | 0.4 | n |  | TRUE
36 | bus_LV_5207-2_0_4_node_47 | 0.4 | n |  | TRUE
37 | bus_LV_5207-2_0_4_node_48 | 0.4 | n |  | TRUE
38 | bus_LV_5207-2_0_4_node_25 | 0.4 | n |  | TRUE
39 | bus_LV_5207-2_0_4_node_38 | 0.4 | n |  | TRUE
40 | bus_LV_5207-2_0_4_node_26 | 0.4 | n |  | TRUE
41 | bus_LV_5207-2_0_4_node_34 | 0.4 | n |  | TRUE
42 | bus_LV_5207-2_0_4_node_37 | 0.4 | n |  | TRUE
43 | bus_LV_5207-2_0_4_node_41 | 0.4 | n |  | TRUE
44 | bus_LV_5207-2_0_4_node_42 | 0.4 | n |  | TRUE
45 | bus_LV_5207-2_0_4_node_35 | 0.4 | n |  | TRUE
46 | bus_LV_5207-2_0_4_node_27 | 0.4 | n |  | TRUE
47 | bus_LV_5207-2_0_4_node_29 | 0.4 | n |  | TRUE
48 | bus_LV_5207-2_0_4_node_31 | 0.4 | n |  | TRUE
49 | bus_LV_5207-2_0_4_node_33 | 0.4 | n |  | TRUE
50 | bus_LV_5207-2_0_4_node_45 | 0.4 | n |  | TRUE
51 | bus_LV_5207-2_0_4_node_87 | 0.4 | n |  | TRUE
52 | bus_LV_5207-2_0_4_node_85 | 0.4 | n |  | TRUE
53 | bus_LV_5207-2_0_4_node_36 | 0.4 | n |  | TRUE
54 | bus_LV_5207-2_0_4_node_39 | 0.4 | n |  | TRUE
55 | bus_LV_5207-2_0_4_node_40 | 0.4 | n |  | TRUE
56 | bus_LV_5207-2_0_4_node_68 | 0.4 | n |  | TRUE
57 | bus_LV_5207-2_0_4_node_67 | 0.4 | n |  | TRUE
58 | bus_LV_5207-2_0_4_node_69 | 0.4 | n |  | TRUE
59 | bus_LV_5207-2_0_4_node_66 | 0.4 | n |  | TRUE
60 | bus_LV_5207-2_0_4_node_88 | 0.4 | n |  | TRUE
61 | bus_LV_5207-2_0_4_node_84 | 0.4 | n |  | TRUE
62 | bus_LV_5207-2_0_4_node_51 | 0.4 | n |  | TRUE
63 | bus_LV_5207-2_0_4_node_52 | 0.4 | n |  | TRUE
64 | bus_LV_5207-2_0_4_node_73 | 0.4 | n |  | TRUE
65 | bus_LV_5207-2_0_4_node_71 | 0.4 | n |  | TRUE
66 | bus_LV_5207-2_0_4_node_53 | 0.4 | n |  | TRUE
67 | bus_LV_5207-2_0_4_node_54 | 0.4 | n |  | TRUE
68 | bus_LV_5207-2_0_4_node_55 | 0.4 | n |  | TRUE
69 | bus_LV_5207-2_0_4_node_56 | 0.4 | n |  | TRUE
70 | bus_LV_5207-2_0_4_node_57 | 0.4 | n |  | TRUE
71 | bus_LV_5207-2_0_4_node_65 | 0.4 | n |  | TRUE
72 | bus_LV_5207-2_0_4_node_64 | 0.4 | n |  | TRUE
73 | bus_LV_5207-2_0_4_node_58 | 0.4 | n |  | TRUE
74 | bus_LV_5207-2_0_4_node_59 | 0.4 | n |  | TRUE
75 | bus_LV_5207-2_0_4_node_60 | 0.4 | n |  | TRUE
76 | bus_LV_5207-2_0_4_node_61 | 0.4 | n |  | TRUE
77 | bus_LV_5207-2_0_4_node_62 | 0.4 | n |  | TRUE
78 | bus_LV_5207-2_0_4_node_63 | 0.4 | n |  | TRUE
79 | bus_LV_5207-2_0_4_node_75 | 0.4 | n |  | TRUE
80 | bus_LV_5207-2_0_4_node_76 | 0.4 | n |  | TRUE
81 | bus_LV_5207-2_0_4_node_77 | 0.4 | n |  | TRUE
82 | bus_LV_5207-2_0_4_node_78 | 0.4 | n |  | TRUE
83 | bus_LV_5207-2_0_4_node_79 | 0.4 | n |  | TRUE
84 | bus_LV_5207-2_0_4_node_80 | 0.4 | n |  | TRUE
85 | bus_LV_5207-2_0_4_node_81 | 0.4 | n |  | TRUE
86 | bus_LV_5207-2_0_4_node_82 | 0.4 | n |  | TRUE
87 | bus_LV_5207-2_0_4_node_83 | 0.4 | n |  | TRUE
88 | bus_LV_5207-2_0_4_node_86 | 0.4 | n |  | TRUE
89 | bus_LV_5207-2_0_4_node_89 | 0.4 | n |  | TRUE
90 | bus_LV_5207-2_0_4_node_90 | 0.4 | n |  | TRUE
91 | bus_LV_5207-2_0_4_node_91 | 0.4 | n |  | TRUE
92 | bus_LV_5207-2_0_4_node_92 | 0.4 | n |  | TRUE
93 | bus_LV_5207-2_0_4_node_93 | 0.4 | n |  | TRUE
94 | bus_LV_5207-2_0_4_node_94 | 0.4 | n |  | TRUE
95 | bus_LV_5207-2_0_4_node_95 | 0.4 | n |  | TRUE
96 | bus_LV_5207-2_0_4_node_97 | 0.4 | n |  | TRUE
97 | bus_LV_5207-2_0_4_node_102 | 0.4 | n |  | TRUE
98 | bus_MV_69_0_node_17 | 20 | n |  | TRUE

## load
| name | bus | p_mw | q_mvar | const_z_percent | const_i_percent | sn_mva | scaling | in_service | type
0 | LV_5207-2_0_4_load_0 | 0 | 0.0095639 | 0.0023969 | 0 | 0 |  | 1 | TRUE | wye
1 | LV_5207-2_0_4_load_1 | 1 | 0.0063709 | 0.0015967 | 0 | 0 |  | 1 | TRUE | wye
2 | LV_5207-2_0_4_load_2 | 2 | 0.0026494 | 0.00066401 | 0 | 0 |  | 1 | TRUE | wye
3 | LV_5207-2_0_4_load_4 | 3 | 0.0043262 | 0.0010842 | 0 | 0 |  | 1 | TRUE | wye
4 | LV_5207-2_0_4_load_24 | 5 | 0.0040628 | 0.0010182 | 0 | 0 |  | 1 | TRUE | wye
5 | LV_5207-2_0_4_load_21 | 6 | 0.0034961 | 0.00087621 | 0 | 0 |  | 1 | TRUE | wye
6 | LV_5207-2_0_4_load_100 | 7 | 0.0028993 | 0.00072662 | 0 | 0 |  | 1 | TRUE | wye
7 | LV_5207-2_0_4_load_99 | 8 | 0.0017572 | 0.0004404 | 0 | 0 |  | 1 | TRUE | wye
8 | LV_5207-2_0_4_load_22 | 9 | 0.0043319 | 0.0010857 | 0 | 0 |  | 1 | TRUE | wye
9 | LV_5207-2_0_4_load_6 | 10 | 0.0018359 | 0.00046011 | 0 | 0 |  | 1 | TRUE | wye
10 | LV_5207-2_0_4_load_7 | 11 | 0.0034659 | 0.00086863 | 0 | 0 |  | 1 | TRUE | wye
11 | LV_5207-2_0_4_load_8 | 12 | 0.0033711 | 0.00084488 | 0 | 0 |  | 1 | TRUE | wye
12 | LV_5207-2_0_4_load_9 | 13 | 0.0045456 | 0.0011392 | 0 | 0 |  | 1 | TRUE | wye
13 | LV_5207-2_0_4_load_10 | 14 | 0.0024076 | 0.00060341 | 0 | 0 |  | 1 | TRUE | wye
14 | LV_5207-2_0_4_load_12 | 15 | 0.0024572 | 0.00061583 | 0 | 0 |  | 1 | TRUE | wye
15 | LV_5207-2_0_4_load_11 | 16 | 0.0035603 | 0.00089229 | 0 | 0 |  | 1 | TRUE | wye
16 | LV_5207-2_0_4_load_28 | 20 | 0.003857 | 0.00096665 | 0 | 0 |  | 1 | TRUE | wye
17 | LV_5207-2_0_4_load_74 | 21 | 0.0044336 | 0.0011112 | 0 | 0 |  | 1 | TRUE | wye
18 | LV_5207-2_0_4_load_13 | 23 | 0.0067705 | 0.0016968 | 0 | 0 |  | 1 | TRUE | wye
19 | LV_5207-2_0_4_load_14 | 24 | 0.0024802 | 0.00062159 | 0 | 0 |  | 1 | TRUE | wye
20 | LV_5207-2_0_4_load_15 | 25 | 0.011494 | 0.0028806 | 0 | 0 |  | 1 | TRUE | wye
21 | LV_5207-2_0_4_load_17 | 27 | 0.0079812 | 0.0020003 | 0 | 0 |  | 1 | TRUE | wye
22 | LV_5207-2_0_4_load_18 | 28 | 0.0039641 | 0.0009935 | 0 | 0 |  | 1 | TRUE | wye
23 | LV_5207-2_0_4_load_20 | 29 | 0.0046456 | 0.0011643 | 0 | 0 |  | 1 | TRUE | wye
24 | LV_5207-2_0_4_load_43 | 30 | 0.0048134 | 0.0012064 | 0 | 0 |  | 1 | TRUE | wye
25 | LV_5207-2_0_4_load_49 | 31 | 0.010208 | 0.0025584 | 0 | 0 |  | 1 | TRUE | wye
26 | LV_5207-2_0_4_load_44 | 32 | 0.003689 | 0.00092456 | 0 | 0 |  | 1 | TRUE | wye
27 | LV_5207-2_0_4_load_46 | 33 | 0.0068187 | 0.0017089 | 0 | 0 |  | 1 | TRUE | wye
28 | LV_5207-2_0_4_load_50 | 34 | 0.0026726 | 0.00066982 | 0 | 0 |  | 1 | TRUE | wye
29 | LV_5207-2_0_4_load_47 | 36 | 0.00095116 | 0.00023838 | 0 | 0 |  | 1 | TRUE | wye
30 | LV_5207-2_0_4_load_48 | 37 | 0.0016494 | 0.00041338 | 0 | 0 |  | 1 | TRUE | wye
31 | LV_5207-2_0_4_load_38 | 39 | 0.0018011 | 0.00045139 | 0 | 0 |  | 1 | TRUE | wye
32 | LV_5207-2_0_4_load_34 | 41 | 0.001726 | 0.00043258 | 0 | 0 |  | 1 | TRUE | wye
33 | LV_5207-2_0_4_load_41 | 43 | 0.0030308 | 0.0007596 | 0 | 0 |  | 1 | TRUE | wye
34 | LV_5207-2_0_4_load_42 | 44 | 0.0020857 | 0.00052274 | 0 | 0 |  | 1 | TRUE | wye
35 | LV_5207-2_0_4_load_35 | 45 | 0.005215 | 0.001307 | 0 | 0 |  | 1 | TRUE | wye
36 | LV_5207-2_0_4_load_27 | 46 | 0.0043047 | 0.0010789 | 0 | 0 |  | 1 | TRUE | wye
37 | LV_5207-2_0_4_load_29 | 47 | 0.0030399 | 0.00076187 | 0 | 0 |  | 1 | TRUE | wye
38 | LV_5207-2_0_4_load_31 | 48 | 0.0025903 | 0.00064918 | 0 | 0 |  | 1 | TRUE | wye
39 | LV_5207-2_0_4_load_33 | 49 | 0.0067528 | 0.0016924 | 0 | 0 |  | 1 | TRUE | wye
40 | LV_5207-2_0_4_load_87 | 51 | 0.0053051 | 0.0013296 | 0 | 0 |  | 1 | TRUE | wye
41 | LV_5207-2_0_4_load_85 | 52 | 0.0027431 | 0.00068748 | 0 | 0 |  | 1 | TRUE | wye
42 | LV_5207-2_0_4_load_39 | 54 | 0.0051174 | 0.0012825 | 0 | 0 |  | 1 | TRUE | wye
43 | LV_5207-2_0_4_load_40 | 55 | 0.0031264 | 0.00078356 | 0 | 0 |  | 1 | TRUE | wye
44 | LV_5207-2_0_4_load_68 | 56 | 0.0031644 | 0.00079308 | 0 | 0 |  | 1 | TRUE | wye
45 | LV_5207-2_0_4_load_67 | 57 | 0.00079133 | 0.00019833 | 0 | 0 |  | 1 | TRUE | wye
46 | LV_5207-2_0_4_load_69 | 58 | 0.0030532 | 0.0007652 | 0 | 0 |  | 1 | TRUE | wye
47 | LV_5207-2_0_4_load_66 | 59 | 0.0011156 | 0.00027959 | 0 | 0 |  | 1 | TRUE | wye
48 | LV_5207-2_0_4_load_88 | 60 | 0.0052203 | 0.0013083 | 0 | 0 |  | 1 | TRUE | wye
49 | LV_5207-2_0_4_load_84 | 61 | 0.0024859 | 0.00062303 | 0 | 0 |  | 1 | TRUE | wye
50 | LV_5207-2_0_4_load_51 | 62 | 0.0019649 | 0.00049244 | 0 | 0 |  | 1 | TRUE | wye
51 | LV_5207-2_0_4_load_52 | 63 | 0.0030549 | 0.00076563 | 0 | 0 |  | 1 | TRUE | wye
52 | LV_5207-2_0_4_load_73 | 64 | 0.0077146 | 0.0019335 | 0 | 0 |  | 1 | TRUE | wye
53 | LV_5207-2_0_4_load_71 | 65 | 0.002933 | 0.00073508 | 0 | 0 |  | 1 | TRUE | wye
54 | LV_5207-2_0_4_load_53 | 66 | 0.014099 | 0.0035337 | 0 | 0 |  | 1 | TRUE | wye
55 | LV_5207-2_0_4_load_54 | 67 | 0.0018037 | 0.00045206 | 0 | 0 |  | 1 | TRUE | wye
56 | LV_5207-2_0_4_load_55 | 68 | 0.0015407 | 0.00038613 | 0 | 0 |  | 1 | TRUE | wye
57 | LV_5207-2_0_4_load_56 | 69 | 0.0013391 | 0.00033561 | 0 | 0 |  | 1 | TRUE | wye
58 | LV_5207-2_0_4_load_65 | 71 | 0.002423 | 0.00060726 | 0 | 0 |  | 1 | TRUE | wye
59 | LV_5207-2_0_4_load_64 | 72 | 0.0023787 | 0.00059617 | 0 | 0 |  | 1 | TRUE | wye
60 | LV_5207-2_0_4_load_58 | 73 | 0.00083383 | 0.00020898 | 0 | 0 |  | 1 | TRUE | wye
61 | LV_5207-2_0_4_load_59 | 74 | 0.0015177 | 0.00038038 | 0 | 0 |  | 1 | TRUE | wye
62 | LV_5207-2_0_4_load_60 | 75 | 0.0019134 | 0.00047955 | 0 | 0 |  | 1 | TRUE | wye
63 | LV_5207-2_0_4_load_61 | 76 | 0.002122 | 0.00053182 | 0 | 0 |  | 1 | TRUE | wye
64 | LV_5207-2_0_4_load_62 | 77 | 0.00065073 | 0.00016309 | 0 | 0 |  | 1 | TRUE | wye
65 | LV_5207-2_0_4_load_63 | 78 | 0.0022238 | 0.00055734 | 0 | 0 |  | 1 | TRUE | wye
66 | LV_5207-2_0_4_load_75 | 79 | 0.0039154 | 0.00098128 | 0 | 0 |  | 1 | TRUE | wye
67 | LV_5207-2_0_4_load_76 | 80 | 0.0021345 | 0.00053496 | 0 | 0 |  | 1 | TRUE | wye
68 | LV_5207-2_0_4_load_77 | 81 | 0.0022758 | 0.00057037 | 0 | 0 |  | 1 | TRUE | wye
69 | LV_5207-2_0_4_load_78 | 82 | 0.0073862 | 0.0018512 | 0 | 0 |  | 1 | TRUE | wye
70 | LV_5207-2_0_4_load_79 | 83 | 0.0062886 | 0.0015761 | 0 | 0 |  | 1 | TRUE | wye
71 | LV_5207-2_0_4_load_80 | 84 | 0.0026582 | 0.0006662 | 0 | 0 |  | 1 | TRUE | wye
72 | LV_5207-2_0_4_load_82 | 86 | 0.0029125 | 0.00072995 | 0 | 0 |  | 1 | TRUE | wye
73 | LV_5207-2_0_4_load_83 | 87 | 0.0015894 | 0.00039833 | 0 | 0 |  | 1 | TRUE | wye
74 | LV_5207-2_0_4_load_86 | 88 | 0.002696 | 0.00067568 | 0 | 0 |  | 1 | TRUE | wye
75 | LV_5207-2_0_4_load_90 | 90 | 0.0034578 | 0.00086661 | 0 | 0 |  | 1 | TRUE | wye
76 | LV_5207-2_0_4_load_91 | 91 | 0.0035473 | 0.00088905 | 0 | 0 |  | 1 | TRUE | wye
77 | LV_5207-2_0_4_load_92 | 92 | 0.0016092 | 0.00040329 | 0 | 0 |  | 1 | TRUE | wye
78 | LV_5207-2_0_4_load_94 | 94 | 0.001934 | 0.00048471 | 0 | 0 |  | 1 | TRUE | wye
79 | LV_5207-2_0_4_load_95 | 95 | 0.0065963 | 0.0016532 | 0 | 0 |  | 1 | TRUE | wye
80 | LV_5207-2_0_4_load_102 | 97 | 0.004268 | 0.0010697 | 0 | 0 |  | 1 | TRUE | wye

## ext_grid
| name | bus | vm_pu | va_degree | slack_weight | in_service
0 |  | 15 | 1 | 0 | 1 | TRUE

## line
| name | std_type | from_bus | to_bus | length_km | r_ohm_per_km | x_ohm_per_km | c_nf_per_km | g_us_per_km | max_i_ka | df | parallel | type | in_service
0 | LV_5207-2_0_4_line_0 |  | 0 | 1 | 0.016936 | 0.125 | 0.08 | 261 | 0 | 0.364 | 1 | 1 | cs | TRUE
1 | LV_5207-2_0_4_line_1 |  | 0 | 2 | 0.018687 | 0.125 | 0.08 | 261 | 0 | 0.364 | 1 | 1 | cs | TRUE
2 | LV_5207-2_0_4_line_2 |  | 2 | 3 | 0.0094512 | 0.125 | 0.08 | 261 | 0 | 0.364 | 1 | 1 | cs | TRUE
3 | LV_5207-2_0_4_line_3 |  | 3 | 4 | 0.028228 | 0.125 | 0.08 | 261 | 0 | 0.364 | 1 | 1 | cs | TRUE
4 | LV_5207-2_0_4_line_4 |  | 4 | 5 | 0.0045138 | 0.125 | 0.08 | 261 | 0 | 0.364 | 1 | 1 | cs | TRUE
5 | LV_5207-2_0_4_line_5 |  | 4 | 6 | 0.0058759 | 0.125 | 0.08 | 261 | 0 | 0.364 | 1 | 1 | cs | TRUE
6 | LV_5207-2_0_4_line_6 |  | 6 | 9 | 0.023352 | 0.125 | 0.08 | 261 | 0 | 0.364 | 1 | 1 | cs | TRUE
7 | LV_5207-2_0_4_line_7 |  | 7 | 8 | 0.011271 | 0.125 | 0.08 | 261 | 0 | 0.364 | 1 | 1 | cs | TRUE
8 | LV_5207-2_0_4_line_8 |  | 8 | 37 | 0.015941 | 0.125 | 0.08 | 261 | 0 | 0.364 | 1 | 1 | cs | TRUE
9 | LV_5207-2_0_4_line_9 |  | 9 | 35 | 0.05546 | 0.125 | 0.08 | 261 | 0 | 0.364 | 1 | 1 | cs | TRUE
10 | LV_5207-2_0_4_line_10 |  | 9 | 36 | 0.115 | 0.125 | 0.08 | 261 | 0 | 0.364 | 1 | 1 | cs | TRUE
11 | LV_5207-2_0_4_line_11 |  | 10 | 11 | 0.015136 | 0.125 | 0.08 | 261 | 0 | 0.364 | 1 | 1 | cs | TRUE
12 | LV_5207-2_0_4_line_12 |  | 10 | 12 | 0.0087055 | 0.125 | 0.08 | 261 | 0 | 0.364 | 1 | 1 | cs | TRUE
13 | LV_5207-2_0_4_line_13 |  | 11 | 13 | 0.005661 | 0.125 | 0.08 | 261 | 0 | 0.364 | 1 | 1 | cs | TRUE
14 | LV_5207-2_0_4_line_14 |  | 12 | 14 | 0.0033683 | 0.125 | 0.08 | 261 | 0 | 0.364 | 1 | 1 | cs | TRUE
15 | LV_5207-2_0_4_line_15 |  | 14 | 15 | 0.01298 | 0.125 | 0.08 | 261 | 0 | 0.364 | 1 | 1 | cs | TRUE
16 | LV_5207-2_0_4_line_16 |  | 15 | 18 | 0.0075585 | 0.125 | 0.08 | 261 | 0 | 0.364 | 1 | 3 | cs | TRUE
17 | LV_5207-2_0_4_line_17 |  | 16 | 17 | 0.0084477 | 0.125 | 0.08 | 261 | 0 | 0.364 | 1 | 1 | cs | TRUE
18 | LV_5207-2_0_4_line_18 |  | 17 | 19 | 0.00547 | 0.125 | 0.08 | 261 | 0 | 0.364 | 1 | 1 | cs | TRUE
19 | LV_5207-2_0_4_line_19 |  | 17 | 20 | 0.0041544 | 0.125 | 0.08 | 261 | 0 | 0.364 | 1 | 1 | cs | TRUE
20 | LV_5207-2_0_4_line_20 |  | 18 | 21 | 0.0094622 | 0.125 | 0.08 | 261 | 0 | 0.364 | 1 | 1 | cs | TRUE
21 | LV_5207-2_0_4_line_21 |  | 18 | 22 | 0.013351 | 0.125 | 0.08 | 261 | 0 | 0.364 | 1 | 3 | cs | TRUE
22 | LV_5207-2_0_4_line_22 |  | 19 | 50 | 0.016753 | 0.125 | 0.08 | 261 | 0 | 0.364 | 1 | 1 | cs | TRUE
23 | LV_5207-2_0_4_line_23 |  | 19 | 33 | 0.0094384 | 0.125 | 0.08 | 261 | 0 | 0.364 | 1 | 1 | cs | TRUE
24 | LV_5207-2_0_4_line_24 |  | 20 | 46 | 0.0086344 | 0.125 | 0.08 | 261 | 0 | 0.364 | 1 | 1 | cs | TRUE
25 | LV_5207-2_0_4_line_25 |  | 22 | 65 | 0.0072903 | 0.125 | 0.08 | 261 | 0 | 0.364 | 1 | 3 | cs | TRUE
26 | LV_5207-2_0_4_line_26 |  | 22 | 58 | 0.00035241 | 0.125 | 0.08 | 261 | 0 | 0.364 | 1 | 1 | cs | TRUE
27 | LV_5207-2_0_4_line_27 |  | 23 | 24 | 0.012059 | 0.125 | 0.08 | 261 | 0 | 0.364 | 1 | 1 | cs | TRUE
28 | LV_5207-2_0_4_line_28 |  | 23 | 25 | 0.0092116 | 0.125 | 0.08 | 261 | 0 | 0.364 | 1 | 1 | cs | TRUE
29 | LV_5207-2_0_4_line_29 |  | 24 | 26 | 0.0016757 | 0.125 | 0.08 | 261 | 0 | 0.364 | 1 | 1 | cs | TRUE
30 | LV_5207-2_0_4_line_30 |  | 25 | 27 | 0.012915 | 0.125 | 0.08 | 261 | 0 | 0.364 | 1 | 1 | cs | TRUE
31 | LV_5207-2_0_4_line_31 |  | 26 | 28 | 0.011106 | 0.125 | 0.08 | 261 | 0 | 0.364 | 1 | 1 | cs | TRUE
32 | LV_5207-2_0_4_line_32 |  | 27 | 29 | 0.0092137 | 0.125 | 0.08 | 261 | 0 | 0.364 | 1 | 2 | cs | TRUE
33 | LV_5207-2_0_4_line_33 |  | 28 | 30 | 0.0093351 | 0.125 | 0.08 | 261 | 0 | 0.364 | 1 | 1 | cs | TRUE
34 | LV_5207-2_0_4_line_34 |  | 29 | 31 | 0.00017804 | 0.125 | 0.08 | 261 | 0 | 0.364 | 1 | 3 | cs | TRUE
35 | LV_5207-2_0_4_line_35 |  | 30 | 32 | 0.0052941 | 0.125 | 0.08 | 261 | 0 | 0.364 | 1 | 1 | cs | TRUE
36 | LV_5207-2_0_4_line_36 |  | 31 | 34 | 0.013404 | 0.125 | 0.08 | 261 | 0 | 0.364 | 1 | 3 | cs | TRUE
37 | LV_5207-2_0_4_line_37 |  | 32 | 49 | 0.0039615 | 0.125 | 0.08 | 261 | 0 | 0.364 | 1 | 1 | cs | TRUE
38 | LV_5207-2_0_4_line_38 |  | 34 | 62 | 0.0097315 | 0.125 | 0.08 | 261 | 0 | 0.364 | 1 | 3 | cs | TRUE
39 | LV_5207-2_0_4_line_39 |  | 35 | 38 | 0.053052 | 0.125 | 0.08 | 261 | 0 | 0.364 | 1 | 1 | cs | TRUE
40 | LV_5207-2_0_4_line_40 |  | 36 | 37 | 0.012425 | 0.125 | 0.08 | 261 | 0 | 0.364 | 1 | 1 | cs | TRUE
41 | LV_5207-2_0_4_line_41 |  | 38 | 39 | 0.036934 | 0.125 | 0.08 | 261 | 0 | 0.364 | 1 | 1 | cs | TRUE
42 | LV_5207-2_0_4_line_42 |  | 39 | 40 | 0.016344 | 0.125 | 0.08 | 261 | 0 | 0.364 | 1 | 1 | cs | TRUE
43 | LV_5207-2_0_4_line_43 |  | 40 | 41 | 0.016414 | 0.125 | 0.08 | 261 | 0 | 0.364 | 1 | 1 | cs | TRUE
44 | LV_5207-2_0_4_line_44 |  | 41 | 45 | 0.019183 | 0.125 | 0.08 | 261 | 0 | 0.364 | 1 | 1 | cs | TRUE
45 | LV_5207-2_0_4_line_45 |  | 42 | 43 | 0.038596 | 0.125 | 0.08 | 261 | 0 | 0.364 | 1 | 1 | cs | TRUE
46 | LV_5207-2_0_4_line_46 |  | 42 | 44 | 0.0124 | 0.125 | 0.08 | 261 | 0 | 0.364 | 1 | 1 | cs | TRUE
47 | LV_5207-2_0_4_line_47 |  | 43 | 55 | 0.026199 | 0.125 | 0.08 | 261 | 0 | 0.364 | 1 | 1 | cs | TRUE
48 | LV_5207-2_0_4_line_48 |  | 44 | 57 | 0.028099 | 0.125 | 0.08 | 261 | 0 | 0.364 | 1 | 1 | cs | TRUE
49 | LV_5207-2_0_4_line_49 |  | 45 | 53 | 0.0079888 | 0.125 | 0.08 | 261 | 0 | 0.364 | 1 | 1 | cs | TRUE
50 | LV_5207-2_0_4_line_50 |  | 46 | 47 | 0.0072806 | 0.125 | 0.08 | 261 | 0 | 0.364 | 1 | 1 | cs | TRUE
51 | LV_5207-2_0_4_line_51 |  | 47 | 48 | 3.577e-05 | 0.125 | 0.08 | 261 | 0 | 0.364 | 1 | 1 | cs | TRUE
52 | LV_5207-2_0_4_line_52 |  | 48 | 49 | 0.002713 | 0.125 | 0.08 | 261 | 0 | 0.364 | 1 | 1 | cs | TRUE
53 | LV_5207-2_0_4_line_53 |  | 50 | 51 | 0.011943 | 0.125 | 0.08 | 261 | 0 | 0.364 | 1 | 1 | cs | TRUE
54 | LV_5207-2_0_4_line_54 |  | 50 | 52 | 0.0074525 | 0.125 | 0.08 | 261 | 0 | 0.364 | 1 | 1 | cs | TRUE
55 | LV_5207-2_0_4_line_55 |  | 51 | 60 | 0.00045795 | 0.125 | 0.08 | 261 | 0 | 0.364 | 1 | 1 | cs | TRUE
56 | LV_5207-2_0_4_line_56 |  | 52 | 61 | 0.0093019 | 0.125 | 0.08 | 261 | 0 | 0.364 | 1 | 1 | cs | TRUE
57 | LV_5207-2_0_4_line_57 |  | 53 | 54 | 0.0014078 | 0.125 | 0.08 | 261 | 0 | 0.364 | 1 | 1 | cs | TRUE
58 | LV_5207-2_0_4_line_58 |  | 53 | 55 | 0.013259 | 0.125 | 0.08 | 261 | 0 | 0.364 | 1 | 1 | cs | TRUE
59 | LV_5207-2_0_4_line_59 |  | 54 | 56 | 0.0038029 | 0.125 | 0.08 | 261 | 0 | 0.364 | 1 | 1 | cs | TRUE
60 | LV_5207-2_0_4_line_60 |  | 56 | 58 | 0.021477 | 0.125 | 0.08 | 261 | 0 | 0.364 | 1 | 1 | cs | TRUE
61 | LV_5207-2_0_4_line_61 |  | 57 | 59 | 0.00047693 | 0.125 | 0.08 | 261 | 0 | 0.364 | 1 | 1 | cs | TRUE
62 | LV_5207-2_0_4_line_62 |  | 59 | 70 | 0.013468 | 0.125 | 0.08 | 261 | 0 | 0.364 | 1 | 1 | cs | TRUE
63 | LV_5207-2_0_4_line_63 |  | 61 | 87 | 0.013234 | 0.125 | 0.08 | 261 | 0 | 0.364 | 1 | 1 | cs | TRUE
64 | LV_5207-2_0_4_line_64 |  | 62 | 63 | 0.0034222 | 0.125 | 0.08 | 261 | 0 | 0.364 | 1 | 3 | cs | TRUE
65 | LV_5207-2_0_4_line_65 |  | 63 | 64 | 0.0053657 | 0.125 | 0.08 | 261 | 0 | 0.364 | 1 | 3 | cs | TRUE
66 | LV_5207-2_0_4_line_66 |  | 64 | 65 | 0.0024323 | 0.125 | 0.08 | 261 | 0 | 0.364 | 1 | 3 | cs | TRUE
67 | LV_5207-2_0_4_line_67 |  | 66 | 67 | 0.030945 | 0.125 | 0.08 | 261 | 0 | 0.364 | 1 | 1 | cs | TRUE
68 | LV_5207-2_0_4_line_68 |  | 67 | 68 | 0.018033 | 0.125 | 0.08 | 261 | 0 | 0.364 | 1 | 1 | cs | TRUE
69 | LV_5207-2_0_4_line_69 |  | 68 | 69 | 0.04571 | 0.125 | 0.08 | 261 | 0 | 0.364 | 1 | 1 | cs | TRUE
70 | LV_5207-2_0_4_line_70 |  | 69 | 70 | 0.022648 | 0.125 | 0.08 | 261 | 0 | 0.364 | 1 | 1 | cs | TRUE
71 | LV_5207-2_0_4_line_71 |  | 70 | 71 | 0.0068663 | 0.125 | 0.08 | 261 | 0 | 0.364 | 1 | 1 | cs | TRUE
72 | LV_5207-2_0_4_line_72 |  | 71 | 72 | 0.0084907 | 0.125 | 0.08 | 261 | 0 | 0.364 | 1 | 1 | cs | TRUE
73 | LV_5207-2_0_4_line_73 |  | 72 | 78 | 0.042104 | 0.125 | 0.08 | 261 | 0 | 0.364 | 1 | 1 | cs | TRUE
74 | LV_5207-2_0_4_line_74 |  | 73 | 74 | 0.019898 | 0.125 | 0.08 | 261 | 0 | 0.364 | 1 | 1 | cs | TRUE
75 | LV_5207-2_0_4_line_75 |  | 73 | 75 | 0.0046995 | 0.125 | 0.08 | 261 | 0 | 0.364 | 1 | 1 | cs | TRUE
76 | LV_5207-2_0_4_line_76 |  | 74 | 76 | 0.054699 | 0.125 | 0.08 | 261 | 0 | 0.364 | 1 | 1 | cs | TRUE
77 | LV_5207-2_0_4_line_77 |  | 75 | 77 | 0.01882 | 0.125 | 0.08 | 261 | 0 | 0.364 | 1 | 1 | cs | TRUE
78 | LV_5207-2_0_4_line_78 |  | 77 | 78 | 0.010069 | 0.125 | 0.08 | 261 | 0 | 0.364 | 1 | 1 | cs | TRUE
79 | LV_5207-2_0_4_line_79 |  | 79 | 80 | 0.002637 | 0.125 | 0.08 | 261 | 0 | 0.364 | 1 | 1 | cs | TRUE
80 | LV_5207-2_0_4_line_80 |  | 80 | 81 | 0.010561 | 0.125 | 0.08 | 261 | 0 | 0.364 | 1 | 1 | cs | TRUE
81 | LV_5207-2_0_4_line_81 |  | 81 | 82 | 0.0067987 | 0.125 | 0.08 | 261 | 0 | 0.364 | 1 | 1 | cs | TRUE
82 | LV_5207-2_0_4_line_82 |  | 82 | 83 | 0.0076878 | 0.125 | 0.08 | 261 | 0 | 0.364 | 1 | 1 | cs | TRUE
83 | LV_5207-2_0_4_line_83 |  | 83 | 84 | 0.0044349 | 0.125 | 0.08 | 261 | 0 | 0.364 | 1 | 1 | cs | TRUE
84 | LV_5207-2_0_4_line_84 |  | 84 | 85 | 0.0068518 | 0.125 | 0.08 | 261 | 0 | 0.364 | 1 | 1 | cs | TRUE
85 | LV_5207-2_0_4_line_85 |  | 85 | 86 | 0.0078591 | 0.125 | 0.08 | 261 | 0 | 0.364 | 1 | 1 | cs | TRUE
86 | LV_5207-2_0_4_line_86 |  | 85 | 87 | 0.00049054 | 0.125 | 0.08 | 261 | 0 | 0.364 | 1 | 1 | cs | TRUE
87 | LV_5207-2_0_4_line_87 |  | 86 | 88 | 0.005974 | 0.125 | 0.08 | 261 | 0 | 0.364 | 1 | 1 | cs | TRUE
88 | LV_5207-2_0_4_line_88 |  | 88 | 89 | 0.0042405 | 0.125 | 0.08 | 261 | 0 | 0.364 | 1 | 1 | cs | TRUE
89 | LV_5207-2_0_4_line_89 |  | 89 | 90 | 0.01034 | 0.125 | 0.08 | 261 | 0 | 0.364 | 1 | 1 | cs | TRUE
90 | LV_5207-2_0_4_line_90 |  | 89 | 91 | 0.0046041 | 0.125 | 0.08 | 261 | 0 | 0.364 | 1 | 1 | cs | TRUE
91 | LV_5207-2_0_4_line_91 |  | 91 | 92 | 0.011435 | 0.125 | 0.08 | 261 | 0 | 0.364 | 1 | 1 | cs | TRUE
92 | LV_5207-2_0_4_line_92 |  | 92 | 93 | 0.0053755 | 0.125 | 0.08 | 261 | 0 | 0.364 | 1 | 1 | cs | TRUE
93 | LV_5207-2_0_4_line_93 |  | 93 | 94 | 0.019647 | 0.125 | 0.08 | 261 | 0 | 0.364 | 1 | 1 | cs | TRUE
94 | LV_5207-2_0_4_line_94 |  | 93 | 95 | 0.029552 | 0.125 | 0.08 | 261 | 0 | 0.364 | 1 | 1 | cs | TRUE
95 | LV_5207-2_0_4_line_95 |  | 95 | 96 | 0.018323 | 0.125 | 0.08 | 261 | 0 | 0.364 | 1 | 1 | cs | TRUE
96 | LV_5207-2_0_4_line_96 |  | 96 | 97 | 0.042658 | 0.125 | 0.08 | 261 | 0 | 0.364 | 1 | 1 | cs | TRUE

## trafo
| name | std_type | hv_bus | lv_bus | sn_mva | vn_hv_kv | vn_lv_kv | vk_percent | vkr_percent | pfe_kw | i0_percent | shift_degree | tap_side | tap_neutral | tap_min | tap_max | tap_step_percent | tap_step_degree | tap_pos | tap_phase_shifter | parallel | df | in_service
0 | LV_5207-2_0_4_trafo_12 | 0.63 MVA 20/0.4 kV | 98 | 15 | 0.63 | 20 | 0.4 | 6 | 1.206 | 1.65 | 0.2619 | 150 | hv | 0 | -2 | 2 | 2.5 | 0 | 0 | FALSE | 1 | 1 | TRUE

## line_geodata
| x0 | y0 | x1 | y1 | x2 | y2 | x3 | y3 | x4 | y4 | x5 | y5 | x6 | y6
0 | 2709875.0991 | 1096426.7338 | 2709866.2065 | 1096412.32
1 | 2709875.0991 | 1096426.7338 | 2709884.911 | 1096442.6378
2 | 2709889.8734 | 1096450.6814 | 2709884.911 | 1096442.6378
3 | 2709903.1171 | 1096475.5967 | 2709892.3245 | 1096454.6543 | 2709889.8734 | 1096450.6814
4 | 2709903.1171 | 1096475.5967 | 2709904.4064 | 1096479.9224
5 | 2709903.1171 | 1096475.5967 | 2709908.8924 | 1096476.6796
6 | 2709922.2564 | 1096495.8185 | 2709919.6314 | 1096491.5837 | 2709908.8924 | 1096476.6796
7 | 2710004.5378 | 1096395.2053 | 2710000.2178 | 1096384.7949
8 | 2710009.8588 | 1096410.1195 | 2710009.6491 | 1096407.5225 | 2710004.5378 | 1096395.2053
9 | 2709952.0756 | 1096542.571 | 2709942.4496 | 1096528.2429 | 2709930.5388 | 1096509.1704 | 2709927.1588 | 1096503.7279 | 2709922.2564 | 1096495.8185
10 | 2709922.2564 | 1096495.8185 | 2710010.8589 | 1096422.5045
11 | 2709805.7035 | 1096513.1597 | 2709805.0881 | 1096512.6945 | 2709793.899 | 1096503.6872
12 | 2709805.7035 | 1096513.1597 | 2709812.6482 | 1096518.4091
13 | 2709793.899 | 1096503.6872 | 2709793.2904 | 1096503.1973 | 2709789.3504 | 1096500.3184
14 | 2709815.3352 | 1096520.4402 | 2709812.6482 | 1096518.4091
15 | 2709825.6531 | 1096528.3156 | 2709822.1465 | 1096525.589 | 2709815.3352 | 1096520.4402
16 | 2709832.696 | 1096530.4161 | 2709827.3874 | 1096529.6641 | 2709825.6531 | 1096528.3156
17 | 2709767.6635 | 1096490.3037 | 2709775.6912 | 1096492.9344
18 | 2709762.3587 | 1096488.907 | 2709767.6635 | 1096490.3037
19 | 2709767.6635 | 1096490.3037 | 2709770.2938 | 1096487.088
20 | 2709832.696 | 1096530.4161 | 2709834.0245 | 1096539.7846
21 | 2709832.696 | 1096530.4161 | 2709844.7024 | 1096524.5069
22 | 2709762.3587 | 1096488.907 | 2709756.4895 | 1096504.6004
23 | 2709762.3587 | 1096488.907 | 2709758.308 | 1096483.2746 | 2709757.327 | 1096480.9744
24 | 2709770.2938 | 1096487.088 | 2709775.7606 | 1096480.4047
25 | 2709844.7024 | 1096524.5069 | 2709841.8243 | 1096517.8087
26 | 2709844.7024 | 1096524.5069 | 2709844.7925 | 1096524.8476
27 | 2709808.5323 | 1096461.0827 | 2709801.8425 | 1096451.0491
28 | 2709813.6423 | 1096468.747 | 2709808.5323 | 1096461.0827
29 | 2709800.9129 | 1096449.6548 | 2709801.8425 | 1096451.0491
30 | 2709813.6423 | 1096468.747 | 2709820.807 | 1096479.4927
31 | 2709800.9129 | 1096449.6548 | 2709793.881 | 1096458.2516
32 | 2709825.8538 | 1096487.1971 | 2709825.5096 | 1096486.5459 | 2709820.807 | 1096479.4927
33 | 2709793.881 | 1096458.2516 | 2709787.9706 | 1096465.4774
34 | 2709825.8538 | 1096487.1971 | 2709825.937 | 1096487.3545
35 | 2709787.9706 | 1096465.4774 | 2709784.6187 | 1096469.5752
36 | 2709825.937 | 1096487.3545 | 2709832.2017 | 1096499.205
37 | 2709782.1105 | 1096472.6416 | 2709784.6187 | 1096469.5752
38 | 2709836.7498 | 1096507.8084 | 2709832.2017 | 1096499.205
39 | 2709952.0756 | 1096542.571 | 2709920.9444 | 1096585.5812
40 | 2710010.8589 | 1096422.5045 | 2710009.8588 | 1096410.1195
41 | 2709920.9444 | 1096585.5812 | 2709905.1699 | 1096595.9473 | 2709900.43 | 1096598.0186 | 2709894.3531 | 1096598.1977 | 2709887.7682 | 1096596.4776
42 | 2709874.1816 | 1096587.3926 | 2709887.7682 | 1096596.4776
43 | 2709874.1816 | 1096587.3926 | 2709867.4747 | 1096579.9998 | 2709864.8006 | 1096574.1498
44 | 2709856.8255 | 1096556.7029 | 2709864.8006 | 1096574.1498
45 | 2709857.991 | 1096627.6268 | 2709853.3125 | 1096617.7357 | 2709852.6523 | 1096603.6922 | 2709852.3859 | 1096590.0999
46 | 2709857.991 | 1096627.6268 | 2709858.1215 | 1096640.0262
47 | 2709852.3859 | 1096590.0999 | 2709851.8725 | 1096563.9056
48 | 2709858.1215 | 1096640.0262 | 2709858.3331 | 1096660.1213 | 2709859.1156 | 1096668.0857
49 | 2709851.6127 | 1096550.6491 | 2709856.8255 | 1096556.7029
50 | 2709780.3702 | 1096474.7692 | 2709775.7606 | 1096480.4047
51 | 2709780.3702 | 1096474.7692 | 2709780.3929 | 1096474.7415
52 | 2709780.3929 | 1096474.7415 | 2709782.1105 | 1096472.6416
53 | 2709756.4895 | 1096504.6004 | 2709751.4155 | 1096502.4407 | 2709747.8807 | 1096497.0715
54 | 2709756.4895 | 1096504.6004 | 2709763.3482 | 1096507.5155
55 | 2709747.6289 | 1096496.689 | 2709747.8807 | 1096497.0715
56 | 2709771.9089 | 1096511.1541 | 2709763.3482 | 1096507.5155
57 | 2709851.6127 | 1096550.6491 | 2709851.2529 | 1096549.2881
58 | 2709851.6127 | 1096550.6491 | 2709851.8725 | 1096563.9056
59 | 2709850.2811 | 1096545.6114 | 2709851.2529 | 1096549.2881
60 | 2709850.2811 | 1096545.6114 | 2709844.7925 | 1096524.8476
61 | 2709859.1156 | 1096668.0857 | 2709859.1622 | 1096668.5603
62 | 2709860.4791 | 1096681.9635 | 2709859.1622 | 1096668.5603
63 | 2709781.3392 | 1096519.8681 | 2709779.0714 | 1096517.5167 | 2709775.8327 | 1096512.8218 | 2709771.9089 | 1096511.1541
64 | 2709838.3491 | 1096510.8338 | 2709836.7498 | 1096507.8084
65 | 2709840.8568 | 1096515.5775 | 2709838.3491 | 1096510.8338
66 | 2709840.8568 | 1096515.5775 | 2709840.9035 | 1096515.6657 | 2709841.8243 | 1096517.8087
67 | 2709841.593 | 1096794.2251 | 2709842.3712 | 1096793.1215 | 2709851.9009 | 1096775.4931 | 2709855.8653 | 1096766.7994
68 | 2709855.8653 | 1096766.7994 | 2709859.3383 | 1096759.1833 | 2709861.7709 | 1096749.8321
69 | 2709862.6856 | 1096704.5039 | 2709864.9909 | 1096728.0536 | 2709862.885 | 1096745.5494 | 2709861.7709 | 1096749.8321
70 | 2709860.4791 | 1096681.9635 | 2709862.6856 | 1096704.5039
71 | 2709860.4791 | 1096681.9635 | 2709863.6012 | 1096683.243 | 2709866.027 | 1096685.7552
72 | 2709866.027 | 1096685.7552 | 2709866.8151 | 1096694.2093
73 | 2709876.8036 | 1096734.8477 | 2709870.9536 | 1096717.4765 | 2709868.2135 | 1096709.2104 | 2709866.8151 | 1096694.2093
74 | 2709887.6442 | 1096766.6357 | 2709894.9612 | 1096785.1396
75 | 2709887.6442 | 1096766.6357 | 2709886.7309 | 1096764.3262 | 2709886.0237 | 1096762.2261
76 | 2709894.9612 | 1096785.1396 | 2709896.2871 | 1096788.4929 | 2709901.2675 | 1096794.5314 | 2709908.6998 | 1096798.2126 | 2709924.7385 | 1096802.3276 | 2709933.9309 | 1096799.9255 | 2709941.9495 | 1096796.0346
77 | 2709886.0237 | 1096762.2261 | 2709880.0171 | 1096744.3899
78 | 2709880.0171 | 1096744.3899 | 2709876.8036 | 1096734.8477
79 | 2709810.8145 | 1096541.4507 | 2709812.6417 | 1096543.352
80 | 2709810.8145 | 1096541.4507 | 2709805.0182 | 1096535.4195 | 2709803.3937 | 1096533.9421
81 | 2709803.3937 | 1096533.9421 | 2709799.904 | 1096530.7684 | 2709798.1022 | 1096529.7257
82 | 2709791.4485 | 1096525.8748 | 2709798.1022 | 1096529.7257
83 | 2709791.4485 | 1096525.8748 | 2709787.61 | 1096523.6533
84 | 2709781.6798 | 1096520.2212 | 2709787.61 | 1096523.6533
85 | 2709781.6798 | 1096520.2212 | 2709777.6468 | 1096526.9666
86 | 2709781.3392 | 1096519.8681 | 2709781.6798 | 1096520.2212
87 | 2709773.8627 | 1096531.5108 | 2709776.2476 | 1096529.3069 | 2709777.6468 | 1096526.9666
88 | 2709770.7483 | 1096534.3888 | 2709773.8627 | 1096531.5108
89 | 2709770.7483 | 1096534.3888 | 2709773.9561 | 1096544.2199
90 | 2709770.7483 | 1096534.3888 | 2709766.175 | 1096534.9205
91 | 2709766.175 | 1096534.9205 | 2709754.8161 | 1096536.2411
92 | 2709749.4766 | 1096536.8619 | 2709754.8161 | 1096536.2411
93 | 2709749.4766 | 1096536.8619 | 2709746.2803 | 1096529.8218 | 2709736.7348 | 1096522.69
94 | 2709749.4766 | 1096536.8619 | 2709747.5632 | 1096541.575 | 2709747.2047 | 1096546.8387 | 2709747.8858 | 1096554.167 | 2709750.3187 | 1096565.7441
95 | 2709743.3769 | 1096579.9027 | 2709751.8379 | 1096572.9731 | 2709750.3187 | 1096565.7441
96 | 2709743.3769 | 1096579.9027 | 2709740.7949 | 1096586.4605 | 2709723.0741 | 1096580.2142 | 2709721.6663 | 1096581.8121 | 2709729.4816 | 1096594.3282

## bus_geodata
| x | y | coords
0 | 2709875.0991 | 1096426.7339
1 | 2709866.2065 | 1096412.32
2 | 2709884.911 | 1096442.6378
3 | 2709889.8734 | 1096450.6814
4 | 2709903.1171 | 1096475.5967
5 | 2709904.4064 | 1096479.9224
6 | 2709908.8924 | 1096476.6796
7 | 2710000.2178 | 1096384.7949
8 | 2710004.5378 | 1096395.2053
9 | 2709922.2564 | 1096495.8185
10 | 2709805.7035 | 1096513.1597
11 | 2709793.899 | 1096503.6872
12 | 2709812.6482 | 1096518.4091
13 | 2709789.3504 | 1096500.3184
14 | 2709815.3352 | 1096520.4402
15 | 2709825.6531 | 1096528.3156
16 | 2709775.6912 | 1096492.9344
17 | 2709767.6635 | 1096490.3037
18 | 2709832.696 | 1096530.4161
19 | 2709762.3587 | 1096488.907
20 | 2709770.2938 | 1096487.088
21 | 2709834.0245 | 1096539.7846
22 | 2709844.7024 | 1096524.5069
23 | 2709808.5323 | 1096461.0827
24 | 2709801.8425 | 1096451.049
25 | 2709813.6423 | 1096468.747
26 | 2709800.9129 | 1096449.6548
27 | 2709820.807 | 1096479.4927
28 | 2709793.881 | 1096458.2516
29 | 2709825.8538 | 1096487.1971
30 | 2709787.9706 | 1096465.4774
31 | 2709825.937 | 1096487.3545
32 | 2709784.6187 | 1096469.5752
33 | 2709757.327 | 1096480.9744
34 | 2709832.2017 | 1096499.205
35 | 2709952.0756 | 1096542.571
36 | 2710010.8589 | 1096422.5045
37 | 2710009.8588 | 1096410.1195
38 | 2709920.9444 | 1096585.5812
39 | 2709887.7682 | 1096596.4776
40 | 2709874.1816 | 1096587.3926
41 | 2709864.8006 | 1096574.1498
42 | 2709857.991 | 1096627.6268
43 | 2709852.3859 | 1096590.0999
44 | 2709858.1215 | 1096640.0262
45 | 2709856.8255 | 1096556.7029
46 | 2709775.7606 | 1096480.4047
47 | 2709780.3702 | 1096474.7692
48 | 2709780.3929 | 1096474.7415
49 | 2709782.1106 | 1096472.6416
50 | 2709756.4895 | 1096504.6004
51 | 2709747.8807 | 1096497.0715
52 | 2709763.3482 | 1096507.5155
53 | 2709851.6127 | 1096550.6491
54 | 2709851.2529 | 1096549.2881
55 | 2709851.8725 | 1096563.9056
56 | 2709850.2811 | 1096545.6114
57 | 2709859.1156 | 1096668.0857
58 | 2709844.7925 | 1096524.8476
59 | 2709859.1622 | 1096668.5603
60 | 2709747.6289 | 1096496.689
61 | 2709771.9089 | 1096511.1541
62 | 2709836.7498 | 1096507.8084
63 | 2709838.3491 | 1096510.8338
64 | 2709840.8568 | 1096515.5775
65 | 2709841.8243 | 1096517.8087
66 | 2709841.593 | 1096794.2251
67 | 2709855.8653 | 1096766.7994
68 | 2709861.7709 | 1096749.8321
69 | 2709862.6856 | 1096704.5039
70 | 2709860.4791 | 1096681.9635
71 | 2709866.027 | 1096685.7552
72 | 2709866.8151 | 1096694.2093
73 | 2709887.6442 | 1096766.6357
74 | 2709894.9612 | 1096785.1396
75 | 2709886.0237 | 1096762.2261
76 | 2709941.9495 | 1096796.0346
77 | 2709880.0171 | 1096744.3899
78 | 2709876.8036 | 1096734.8477
79 | 2709812.6417 | 1096543.352
80 | 2709810.8145 | 1096541.4507
81 | 2709803.3937 | 1096533.9421
82 | 2709798.1022 | 1096529.7257
83 | 2709791.4485 | 1096525.8748
84 | 2709787.61 | 1096523.6533
85 | 2709781.6798 | 1096520.2212
86 | 2709777.6468 | 1096526.9666
87 | 2709781.3392 | 1096519.8681
88 | 2709773.8627 | 1096531.5108
89 | 2709770.7483 | 1096534.3888
90 | 2709773.9561 | 1096544.2199
91 | 2709766.175 | 1096534.9205
92 | 2709754.8161 | 1096536.2411
93 | 2709749.4766 | 1096536.8619
94 | 2709736.7348 | 1096522.69
95 | 2709750.3187 | 1096565.7441
96 | 2709743.3769 | 1096579.9027
97 | 2709729.4816 | 1096594.3282
98 | 2709832.696 | 1096530.4161

## line_std_types
| c_nf_per_km | r_ohm_per_km | x_ohm_per_km | max_i_ka | type | q_mm2 | alpha | voltage_rating
NAYY 4x50 SE | 210 | 0.642 | 0.083 | 0.142 | cs | 50 | 0.00403 | LV
NAYY 4x120 SE | 264 | 0.225 | 0.08 | 0.242 | cs | 120 | 0.00403 | LV
NAYY 4x150 SE | 261 | 0.208 | 0.08 | 0.27 | cs | 150 | 0.00403 | LV
NA2XS2Y 1x95 RM/25 12/20 kV | 216 | 0.313 | 0.132 | 0.252 | cs | 95 | 0.00403 | MV
NA2XS2Y 1x185 RM/25 12/20 kV | 273 | 0.161 | 0.117 | 0.362 | cs | 185 | 0.00403 | MV
NA2XS2Y 1x240 RM/25 12/20 kV | 304 | 0.122 | 0.112 | 0.421 | cs | 240 | 0.00403 | MV
NA2XS2Y 1x95 RM/25 6/10 kV | 315 | 0.313 | 0.123 | 0.249 | cs | 95 | 0.00403 | MV
NA2XS2Y 1x185 RM/25 6/10 kV | 406 | 0.161 | 0.11 | 0.358 | cs | 185 | 0.00403 | MV
NA2XS2Y 1x240 RM/25 6/10 kV | 456 | 0.122 | 0.105 | 0.416 | cs | 240 | 0.00403 | MV
NA2XS2Y 1x150 RM/25 12/20 kV | 250 | 0.206 | 0.116 | 0.319 | cs | 150 | 0.00403 | MV
NA2XS2Y 1x120 RM/25 12/20 kV | 230 | 0.253 | 0.119 | 0.283 | cs | 120 | 0.00403 | MV
NA2XS2Y 1x70 RM/25 12/20 kV | 190 | 0.443 | 0.132 | 0.22 | cs | 70 | 0.00403 | MV
NA2XS2Y 1x150 RM/25 6/10 kV | 360 | 0.206 | 0.11 | 0.315 | cs | 150 | 0.00403 | MV
NA2XS2Y 1x120 RM/25 6/10 kV | 340 | 0.253 | 0.113 | 0.28 | cs | 120 | 0.00403 | MV
NA2XS2Y 1x70 RM/25 6/10 kV | 280 | 0.443 | 0.123 | 0.217 | cs | 70 | 0.00403 | MV
N2XS(FL)2Y 1x120 RM/35 64/110 kV | 112 | 0.153 | 0.166 | 0.366 | cs | 120 | 0.00393 | HV
N2XS(FL)2Y 1x185 RM/35 64/110 kV | 125 | 0.099 | 0.156 | 0.457 | cs | 185 | 0.00393 | HV
N2XS(FL)2Y 1x240 RM/35 64/110 kV | 135 | 0.075 | 0.149 | 0.526 | cs | 240 | 0.00393 | HV
N2XS(FL)2Y 1x300 RM/35 64/110 kV | 144 | 0.06 | 0.144 | 0.588 | cs | 300 | 0.00393 | HV
15-AL1/3-ST1A 0.4 | 11 | 1.8769 | 0.35 | 0.105 | ol | 16 | 0.00403 | LV
24-AL1/4-ST1A 0.4 | 11.25 | 1.2012 | 0.335 | 0.14 | ol | 24 | 0.00403 | LV
48-AL1/8-ST1A 0.4 | 12.2 | 0.5939 | 0.3 | 0.21 | ol | 48 | 0.00403 | LV
94-AL1/15-ST1A 0.4 | 13.2 | 0.306 | 0.29 | 0.35 | ol | 94 | 0.00403 | LV
34-AL1/6-ST1A 10.0 | 9.7 | 0.8342 | 0.36 | 0.17 | ol | 34 | 0.00403 | MV
48-AL1/8-ST1A 10.0 | 10.1 | 0.5939 | 0.35 | 0.21 | ol | 48 | 0.00403 | MV
70-AL1/11-ST1A 10.0 | 10.4 | 0.4132 | 0.339 | 0.29 | ol | 70 | 0.00403 | MV
94-AL1/15-ST1A 10.0 | 10.75 | 0.306 | 0.33 | 0.35 | ol | 94 | 0.00403 | MV
122-AL1/20-ST1A 10.0 | 11.1 | 0.2376 | 0.323 | 0.41 | ol | 122 | 0.00403 | MV
149-AL1/24-ST1A 10.0 | 11.25 | 0.194 | 0.315 | 0.47 | ol | 149 | 0.00403 | MV
34-AL1/6-ST1A 20.0 | 9.15 | 0.8342 | 0.382 | 0.17 | ol | 34 | 0.00403 | MV
48-AL1/8-ST1A 20.0 | 9.5 | 0.5939 | 0.372 | 0.21 | ol | 48 | 0.00403 | MV
70-AL1/11-ST1A 20.0 | 9.7 | 0.4132 | 0.36 | 0.29 | ol | 70 | 0.00403 | MV
94-AL1/15-ST1A 20.0 | 10 | 0.306 | 0.35 | 0.35 | ol | 94 | 0.00403 | MV
122-AL1/20-ST1A 20.0 | 10.3 | 0.2376 | 0.344 | 0.41 | ol | 122 | 0.00403 | MV
149-AL1/24-ST1A 20.0 | 10.5 | 0.194 | 0.337 | 0.47 | ol | 149 | 0.00403 | MV
184-AL1/30-ST1A 20.0 | 10.75 | 0.1571 | 0.33 | 0.535 | ol | 184 | 0.00403 | MV
243-AL1/39-ST1A 20.0 | 11 | 0.1188 | 0.32 | 0.645 | ol | 243 | 0.00403 | MV
48-AL1/8-ST1A 110.0 | 8 | 0.5939 | 0.46 | 0.21 | ol | 48 | 0.00403 | HV
70-AL1/11-ST1A 110.0 | 8.4 | 0.4132 | 0.45 | 0.29 | ol | 70 | 0.00403 | HV
94-AL1/15-ST1A 110.0 | 8.65 | 0.306 | 0.44 | 0.35 | ol | 94 | 0.00403 | HV
122-AL1/20-ST1A 110.0 | 8.5 | 0.2376 | 0.43 | 0.41 | ol | 122 | 0.00403 | HV
149-AL1/24-ST1A 110.0 | 8.75 | 0.194 | 0.41 | 0.47 | ol | 149 | 0.00403 | HV
184-AL1/30-ST1A 110.0 | 8.8 | 0.1571 | 0.4 | 0.535 | ol | 184 | 0.00403 | HV
243-AL1/39-ST1A 110.0 | 9 | 0.1188 | 0.39 | 0.645 | ol | 243 | 0.00403 | HV
305-AL1/39-ST1A 110.0 | 9.2 | 0.0949 | 0.38 | 0.74 | ol | 305 | 0.00403 | HV
490-AL1/64-ST1A 110.0 | 9.75 | 0.059 | 0.37 | 0.96 | ol | 490 | 0.00403 | HV
679-AL1/86-ST1A 110.0 | 9.95 | 0.042 | 0.36 | 1.15 | ol | 679 | 0.00403 | HV
490-AL1/64-ST1A 220.0 | 10 | 0.059 | 0.285 | 0.96 | ol | 490 | 0.00403 | HV
679-AL1/86-ST1A 220.0 | 11.7 | 0.042 | 0.275 | 1.15 | ol | 679 | 0.00403 | HV
490-AL1/64-ST1A 380.0 | 11 | 0.059 | 0.253 | 0.96 | ol | 490 | 0.00403 | HV
679-AL1/86-ST1A 380.0 | 14.6 | 0.042 | 0.25 | 1.15 | ol | 679 | 0.00403 | HV

## trafo_std_types
| i0_percent | pfe_kw | vkr_percent | sn_mva | vn_lv_kv | vn_hv_kv | vk_percent | shift_degree | vector_group | tap_side | tap_neutral | tap_min | tap_max | tap_step_degree | tap_step_percent | tap_phase_shifter
160 MVA 380/110 kV | 0.06 | 60 | 0.25 | 160 | 110 | 380 | 12.2 | 0 | Yy0 | hv | 0 | -9 | 9 | 0 | 1.5 | FALSE
100 MVA 220/110 kV | 0.06 | 55 | 0.26 | 100 | 110 | 220 | 12 | 0 | Yy0 | hv | 0 | -9 | 9 | 0 | 1.5 | FALSE
63 MVA 110/20 kV | 0.04 | 22 | 0.32 | 63 | 20 | 110 | 18 | 150 | YNd5 | hv | 0 | -9 | 9 | 0 | 1.5 | FALSE
40 MVA 110/20 kV | 0.05 | 18 | 0.34 | 40 | 20 | 110 | 16.2 | 150 | YNd5 | hv | 0 | -9 | 9 | 0 | 1.5 | FALSE
25 MVA 110/20 kV | 0.07 | 14 | 0.41 | 25 | 20 | 110 | 12 | 150 | YNd5 | hv | 0 | -9 | 9 | 0 | 1.5 | FALSE
63 MVA 110/10 kV | 0.04 | 22 | 0.32 | 63 | 10 | 110 | 18 | 150 | YNd5 | hv | 0 | -9 | 9 | 0 | 1.5 | FALSE
40 MVA 110/10 kV | 0.05 | 18 | 0.34 | 40 | 10 | 110 | 16.2 | 150 | YNd5 | hv | 0 | -9 | 9 | 0 | 1.5 | FALSE
25 MVA 110/10 kV | 0.07 | 14 | 0.41 | 25 | 10 | 110 | 12 | 150 | YNd5 | hv | 0 | -9 | 9 | 0 | 1.5 | FALSE
0.25 MVA 20/0.4 kV | 0.32 | 0.8 | 1.44 | 0.25 | 0.4 | 20 | 6 | 150 | Yzn5 | hv | 0 | -2 | 2 | 0 | 2.5 | FALSE
0.4 MVA 20/0.4 kV | 0.3375 | 1.35 | 1.425 | 0.4 | 0.4 | 20 | 6 | 150 | Dyn5 | hv | 0 | -2 | 2 | 0 | 2.5 | FALSE
0.63 MVA 20/0.4 kV | 0.2619 | 1.65 | 1.206 | 0.63 | 0.4 | 20 | 6 | 150 | Dyn5 | hv | 0 | -2 | 2 | 0 | 2.5 | FALSE
0.25 MVA 10/0.4 kV | 0.24 | 0.6 | 1.2 | 0.25 | 0.4 | 10 | 4 | 150 | Dyn5 | hv | 0 | -2 | 2 | 0 | 2.5 | FALSE
0.4 MVA 10/0.4 kV | 0.2375 | 0.95 | 1.325 | 0.4 | 0.4 | 10 | 4 | 150 | Dyn5 | hv | 0 | -2 | 2 | 0 | 2.5 | FALSE
0.63 MVA 10/0.4 kV | 0.1873 | 1.18 | 1.0794 | 0.63 | 0.4 | 10 | 4 | 150 | Dyn5 | hv | 0 | -2 | 2 | 0 | 2.5 | FALSE

## trafo3w_std_types
| sn_hv_mva | sn_mv_mva | sn_lv_mva | vn_hv_kv | vn_mv_kv | vn_lv_kv | vk_hv_percent | vk_mv_percent | vk_lv_percent | vkr_hv_percent | vkr_mv_percent | vkr_lv_percent | pfe_kw | i0_percent | shift_mv_degree | shift_lv_degree | vector_group | tap_side | tap_neutral | tap_min | tap_max | tap_step_percent
63/25/38 MVA 110/20/10 kV | 63 | 25 | 38 | 110 | 20 | 10 | 10.4 | 10.4 | 10.4 | 0.28 | 0.32 | 0.35 | 35 | 0.89 | 0 | 0 | YN0yn0yn0 | hv | 0 | -10 | 10 | 1.2
63/25/38 MVA 110/10/10 kV | 63 | 25 | 38 | 110 | 10 | 10 | 10.4 | 10.4 | 10.4 | 0.28 | 0.32 | 0.35 | 35 | 0.89 | 0 | 0 | YN0yn0yn0 | hv | 0 | -10 | 10 | 1.2

## fuse_std_types
| fuse_type | i_rated_a | t_avg | t_min | t_total | x_avg | x_min | x_total
HV 100A | HV 100A | 100 | 0 | [10.0, 3.64, 0.854, 0.281, 0.1, 0.0531, 0.022, 0.01] | [10.0, 4.267, 1.21, 0.403, 0.1, 0.058, 0.022, 0.01] | 0 | [300.0, 350.0, 450.0, 550.0, 700.0, 850.0, 1200.0, 1752.0] | [600.0, 700.0, 900.0, 1150.0, 1665.0, 2000.0, 3000.0, 4313.0]
HV 10A | HV 10A | 10 | 0 | [10.0, 1675.0, 0.344, 0.156, 0.1, 0.0417, 0.0171, 0.01] | [10.0, 1.3, 0.3, 0.155, 0.1, 0.0555, 0.023, 0.01] | 0 | [30.0, 32.0, 35.0, 37.0, 39.0, 50.0, 70.0, 88.0] | [60.0, 70.0, 80.0, 87.0, 94.0, 110.0, 150.0, 216.0]
HV 125A | HV 125A | 125 | 0 | [10.0, 1.82, 0.344, 0.1, 0.0467, 0.0269, 0.01] | [10.0, 2.478, 0.426, 0.1, 0.0427, 0.0211, 0.01] | 0 | [375.0, 500.0, 700.0, 925.0, 1200.0, 1500.0, 2341.0] | [750.0, 1000.0, 1500.0, 2200.0, 3000.0, 4000.0, 5765.0]
HV 160A | HV 160A | 160 | 0 | [10.0, 4.15, 1.03, 0.198, 0.1, 0.051, 0.0172, 0.01] | [10.0, 2.3, 0.734, 0.274, 0.1, 0.046, 0.0177, 0.01] | 0 | [480.0, 550.0, 700.0, 1000.0, 1260.0, 1600.0, 2500.0, 3227.0] | [960.0, 1300.0, 1700.0, 2200.0, 2996.0, 4000.0, 6000.0, 7946.0]
HV 16A | HV 16A | 16 | 0 | [10.0, 0.352, 0.164, 0.1, 0.0649, 0.0342, 0.01] | [10.0, 2.34, 0.722, 0.181, 0.1, 0.055, 0.0296, 0.01] | 0 | [48.0, 60.0, 65.0, 71.0, 80.0, 100.0, 162.0] | [96.0, 110.0, 125.0, 150.0, 168.0, 200.0, 250.0, 398.0]
HV 200A | HV 200A | 200 | 0 | [10.0, 4.267, 1.21, 0.403, 0.1, 0.058, 0.022, 0.01] | [10.0, 3.73, 1.654, 0.328, 0.1, 0.0531, 0.019, 0.01] | 0 | [600.0, 700.0, 900.0, 1150.0, 1665.0, 2000.0, 3000.0, 4313.0] | [1200.0, 1500.0, 1800.0, 2700.0, 3960.0, 5000.0, 7500.0, 10620.0]
HV 20A | HV 20A | 20 | 0 | [10.0, 1.3, 0.3, 0.155, 0.1, 0.0555, 0.023, 0.01] | [10.0, 1.3, 0.161, 0.1, 0.0611, 0.0399, 0.0141, 0.01] | 0 | [60.0, 70.0, 80.0, 87.0, 94.0, 110.0, 150.0, 216.0] | [120.0, 150.0, 200.0, 223.0, 260.0, 300.0, 450.0, 532.0]
HV 25A | HV 25A | 25 | 0 | [10.0, 2.512, 0.833, 0.299, 0.1, 0.0372, 0.0223, 0.01] | [10.0, 3.125, 0.597, 0.198, 0.1, 0.0378, 0.022, 0.01] | 0 | [75.0, 82.0, 90.0, 100.0, 124.0, 170.0, 200.0, 289.0] | [150.0, 170.0, 210.0, 250.0, 294.0, 400.0, 500.0, 711.0]
HV 31.5A | HV 31.5A | 31.5 | 0 | [10.0, 2.34, 0.722, 0.181, 0.1, 0.055, 0.0296, 0.01] | [10.0, 2.84, 0.368, 0.164, 0.1, 0.0621, 0.0378, 0.0195, 0.01] | 0 | [95.0, 110.0, 125.0, 150.0, 165.0, 200.0, 250.0, 390.0] | [189.0, 220.0, 300.0, 350.0, 393.0, 450.0, 530.0, 700.0, 960.0]
HV 40A | HV 40A | 40 | 0 | [10.0, 1.3, 0.161, 0.1, 0.0611, 0.0399, 0.0141, 0.01] | [10.0, 2.05, 0.369, 0.198, 0.1, 0.051, 0.0298, 0.01] | 0 | [120.0, 150.0, 200.0, 223.0, 260.0, 300.0, 450.0, 532.0] | [240.0, 300.0, 400.0, 450.0, 530.0, 650.0, 800.0, 1311.0]
HV 50A | HV 50A | 50 | 0 | [10.0, 3.215, 0.597, 0.198, 0.1, 0.0378, 0.022, 0.01] | [10.0, 3.64, 0.854, 0.281, 0.1, 0.0531, 0.022, 0.01] | 0 | [150.0, 170.0, 210.0, 250.0, 294.0, 400.0, 500.0, 711.0] | [300.0, 350.0, 450.0, 550.0, 700.0, 850.0, 1200.0, 1752.0]
HV 6.3A | HV 6.3A | 6.3 | 0 | [10.0, 1.39, 0.344, 0.168, 0.1, 0.056, 0.0263, 0.01] | [10.0, 1.711, 0.516, 0.198, 0.1, 0.0634, 0.0303, 0.01] | 0 | [19.0, 19.5, 20.4, 20.8, 22.0, 25.0, 32.0, 48.0] | [38.0, 40.0, 43.0, 48.0, 53.0, 60.0, 75.0, 118.0]
HV 63A | HV 63A | 63 | 0 | [10.0, 2.84, 0.368, 0.164, 0.1, 0.0621, 0.0378, 0.0195, 0.01] | [10.0, 1.82, 0.344, 0.1, 0.0467, 0.0269, 0.01] | 0 | [189.0, 220.0, 300.0, 350.0, 393.0, 450.0, 530.0, 700.0, 961.0] | [378.0, 500.0, 700.0, 934.0, 1200.0, 1500.0, 2366.0]
HV 80A | HV 80A | 80 | 0 | [10.0, 2.05, 0.369, 0.198, 0.1, 0.051, 0.0298, 0.01] | [10.0, 4.15, 1.03, 0.198, 0.1, 0.051, 0.0172, 0.01] | 0 | [240.0, 300.0, 400.0, 450.0, 530.0, 650.0, 800.0, 1311.0] | [480.0, 550.0, 700.0, 1000.0, 1260.0, 1600.0, 2500.0, 3227.0]
Siemens NH-1-100 | Siemens NH-1-100 | 100 | [5400.0, 2000.0, 400.0, 20.0, 1.0, 0.2, 0.012, 0.004] | 0 | 0 | [150.0, 190.0, 250.0, 430.0, 900.0, 1250.0, 2700.0, 3600.0] | 0 | 0
Siemens NH-1-125 | Siemens NH-1-125 | 125 | [4800.0, 120.0, 7.0, 0.1, 0.004] | 0 | 0 | [180.0, 400.0, 740.0, 2000.0, 4250.0] | 0 | 0
Siemens NH-1-16 | Siemens NH-1-16 | 16 | [4000.0, 400.0, 2.0, 0.1, 0.04, 0.01] | 0 | 0 | [26.0, 35.0, 75.0, 150.0, 200.0, 300.0] | 0 | 0
Siemens NH-1-160 | Siemens NH-1-160 | 160 | [4800.0, 120.0, 7.0, 0.1, 0.004] | 0 | 0 | [210.0, 500.0, 900.0, 2300.0, 5000.0] | 0 | 0
Siemens NH-1-25 | Siemens NH-1-25 | 25 | [4000.0, 1000.0, 10.0, 0.2, 0.02, 0.01] | 0 | 0 | [40.0, 50.0, 100.0, 210.0, 400.0, 500.0] | 0 | 0
Siemens NH-1-50 | Siemens NH-1-50 | 50 | [4000.0, 40.0, 4.0, 1.0, 0.02, 0.01] | 0 | 0 | [86.0, 200.0, 300.0, 400.0, 1000.0, 1280.0] | 0 | 0
Siemens NH-1-63 | Siemens NH-1-63 | 63 | [4000.0, 100.0, 10.0, 2.0, 0.04, 0.01] | 0 | 0 | [100.0, 200.0, 300.0, 400.0, 1000.0, 1500.0] | 0 | 0
Siemens NH-1-80 | Siemens NH-1-80 | 80 | [4800.0, 120.0, 7.0, 0.1, 0.01] | 0 | 0 | [150.58, 250.0, 450.0, 1150.0, 2470.0] | 0 | 0
Siemens NH-2-1000 | Siemens NH-2-1000 | 1000 | [4800.0, 120.0, 7.0, 0.1, 0.004] | 0 | 0 | [1900.0, 3500.0, 8400.0, 24000.0, 52000.0] | 0 | 0
Siemens NH-2-200 | Siemens NH-2-200 | 200 | [4800.0, 120.0, 7.0, 0.1, 0.004] | 0 | 0 | [280.0, 650.0, 1200.0, 3000.0, 7000.0] | 0 | 0
Siemens NH-2-224 | Siemens NH-2-224 | 224 | [4800.0, 120.0, 7.0, 0.2, 0.04, 0.004] | 0 | 0 | [400.0, 750.0, 1453.0, 3025.0, 4315.0, 7600.0] | 0 | 0
Siemens NH-2-250 | Siemens NH-2-250 | 250 | [4800.0, 120.0, 7.0, 0.1, 0.004] | 0 | 0 | [450.0, 800.0, 1650.0, 4000.0, 8500.0] | 0 | 0
Siemens NH-2-315 | Siemens NH-2-315 | 315 | [4800.0, 120.0, 7.0, 0.1, 0.004] | 0 | 0 | [550.0, 920.0, 1900.0, 5000.0, 11000.0] | 0 | 0
Siemens NH-2-355 | Siemens NH-2-355 | 355 | [4800.0, 120.0, 6.0, 0.1, 0.004] | 0 | 0 | [650.0, 1116.27, 2350.0, 5840.0, 12790.0] | 0 | 0
Siemens NH-2-400 | Siemens NH-2-400 | 400 | [4800.0, 120.0, 7.0, 0.1, 0.004] | 0 | 0 | [720.0, 1350.0, 2800.0, 6500.0, 15000.0] | 0 | 0
Siemens NH-2-425 | Siemens NH-2-425 | 425 | [4800.0, 120.0, 7.0, 0.1, 0.004] | 0 | 0 | [850.0, 1500.0, 3050.0, 7500.0, 16500.0] | 0 | 0
Siemens NH-2-630 | Siemens NH-2-630 | 630 | [4800.0, 120.0, 7.0, 0.1, 0.004] | 0 | 0 | [1200.0, 2000.0, 4800.0, 12000.0, 26000.0] | 0 | 0

## res_bus
| vm_pu | va_degree | p_mw | q_mvar
0 | 0.98574 | -0.2745 | 0.0095639 | 0.0023969
1 | 0.98564 | -0.27644 | 0.0063709 | 0.0015967
2 | 0.98601 | -0.26916 | 0.0026494 | 0.00066401
3 | 0.98618 | -0.26601 | 0.0043262 | 0.0010842
4 | 0.98677 | -0.25443 | 0 | 0
5 | 0.98675 | -0.25476 | 0.0040628 | 0.0010182
6 | 0.98692 | -0.25159 | 0.0034961 | 0.00087621
7 | 0.98663 | -0.25711 | 0.0028993 | 0.00072662
8 | 0.98666 | -0.25653 | 0.0017572 | 0.0004404
9 | 0.98757 | -0.23886 | 0.0043319 | 0.0010857
10 | 0.9997 | -0.0058077 | 0.0018359 | 0.00046011
11 | 0.99959 | -0.0079228 | 0.0034659 | 0.00086863
12 | 0.99978 | -0.0043126 | 0.0033711 | 0.00084488
13 | 0.99956 | -0.0083717 | 0.0045456 | 0.0011392
14 | 0.99982 | -0.0035362 | 0.0024076 | 0.00060341
15 | 1 | 0 | -0.30394 | -0.07682
16 | 0.9867 | -0.25546 | 0.0035603 | 0.00089229
17 | 0.98673 | -0.25492 | 0 | 0
18 | 0.99934 | -0.012477 | 0 | 0
19 | 0.98635 | -0.26235 | 0 | 0
20 | 0.98703 | -0.24902 | 0.003857 | 0.00096665
21 | 0.99931 | -0.013209 | 0.0044336 | 0.0011112
22 | 0.9982 | -0.034211 | 0 | 0
23 | 0.99292 | -0.13533 | 0.0067705 | 0.0016968
24 | 0.99164 | -0.15986 | 0.0024802 | 0.00062159
25 | 0.99395 | -0.11554 | 0.011494 | 0.0028806
26 | 0.99147 | -0.1632 | 0 | 0
27 | 0.99553 | -0.08524 | 0.0079812 | 0.0020003
28 | 0.99032 | -0.18536 | 0.0039641 | 0.0009935
29 | 0.99613 | -0.073811 | 0.0046456 | 0.0011643
30 | 0.98939 | -0.20337 | 0.0048134 | 0.0012064
31 | 0.99614 | -0.073659 | 0.010208 | 0.0025584
32 | 0.98888 | -0.21315 | 0.003689 | 0.00092456
33 | 0.98629 | -0.2635 | 0.0068187 | 0.0017089
34 | 0.99678 | -0.061423 | 0.0026726 | 0.00066982
35 | 0.98972 | -0.19726 | 0 | 0
36 | 0.9868 | -0.2538 | 0.00095116 | 0.00023838
37 | 0.98673 | -0.2552 | 0.0016494 | 0.00041338
38 | 0.99177 | -0.15763 | 0 | 0
39 | 0.9932 | -0.13014 | 0.0018011 | 0.00045139
40 | 0.99385 | -0.11747 | 0 | 0
41 | 0.99452 | -0.10478 | 0.001726 | 0.00043258
42 | 0.99291 | -0.13578 | 0 | 0
43 | 0.99422 | -0.11067 | 0.0030308 | 0.0007596
44 | 0.9925 | -0.14386 | 0.0020857 | 0.00052274
45 | 0.99532 | -0.089372 | 0.005215 | 0.001307
46 | 0.98769 | -0.23616 | 0.0043047 | 0.0010789
47 | 0.98828 | -0.22478 | 0.0030399 | 0.00076187
48 | 0.98828 | -0.22472 | 0.0025903 | 0.00064918
49 | 0.98852 | -0.22021 | 0.0067528 | 0.0016924
50 | 0.98528 | -0.28309 | 0 | 0
51 | 0.98516 | -0.28535 | 0.0053051 | 0.0013296
52 | 0.98488 | -0.29092 | 0.0027431 | 0.00068748
53 | 0.99569 | -0.082233 | 0 | 0
54 | 0.99581 | -0.079911 | 0.0051174 | 0.0012825
55 | 0.99517 | -0.092264 | 0.0031264 | 0.00078356
56 | 0.99616 | -0.0733 | 0.0031644 | 0.00079308
57 | 0.9916 | -0.16116 | 0.00079133 | 0.00019833
58 | 0.99817 | -0.03486 | 0.0030532 | 0.0007652
59 | 0.99159 | -0.16145 | 0.0011156 | 0.00027959
60 | 0.98516 | -0.28539 | 0.0052203 | 0.0013083
61 | 0.9844 | -0.30025 | 0.0024859 | 0.00062303
62 | 0.99725 | -0.052398 | 0.0019649 | 0.00049244
63 | 0.99742 | -0.049187 | 0.0030549 | 0.00076563
64 | 0.99769 | -0.044059 | 0.0077146 | 0.0019335
65 | 0.99781 | -0.041626 | 0.002933 | 0.00073508
66 | 0.9894 | -0.20388 | 0.014099 | 0.0035337
67 | 0.9898 | -0.19612 | 0.0018037 | 0.00045206
68 | 0.99006 | -0.19102 | 0.0015407 | 0.00038613
69 | 0.99079 | -0.17685 | 0.0013391 | 0.00033561
70 | 0.99118 | -0.1693 | 0 | 0
71 | 0.99109 | -0.17101 | 0.002423 | 0.00060726
72 | 0.991 | -0.17277 | 0.0023787 | 0.00059617
73 | 0.99045 | -0.18346 | 0.00083383 | 0.00020898
74 | 0.99038 | -0.18475 | 0.0015177 | 0.00038038
75 | 0.99047 | -0.18309 | 0.0019134 | 0.00047955
76 | 0.99028 | -0.18681 | 0.002122 | 0.00053182
77 | 0.99058 | -0.18095 | 0.00065073 | 0.00016309
78 | 0.99065 | -0.17969 | 0.0022238 | 0.00055734
79 | 0.98325 | -0.32273 | 0.0039154 | 0.00098128
80 | 0.98326 | -0.32255 | 0.0021345 | 0.00053496
81 | 0.98332 | -0.32139 | 0.0022758 | 0.00057037
82 | 0.98337 | -0.32037 | 0.0073862 | 0.0018512
83 | 0.98348 | -0.3182 | 0.0062886 | 0.0015761
84 | 0.98357 | -0.31644 | 0.0026582 | 0.0006662
85 | 0.98373 | -0.3134 | 0 | 0
86 | 0.98353 | -0.31722 | 0.0029125 | 0.00072995
87 | 0.98375 | -0.31294 | 0.0015894 | 0.00039833
88 | 0.9834 | -0.31982 | 0.002696 | 0.00067568
89 | 0.98331 | -0.32145 | 0 | 0
90 | 0.98328 | -0.3221 | 0.0034578 | 0.00086661
91 | 0.98324 | -0.32294 | 0.0035473 | 0.00088905
92 | 0.98309 | -0.32592 | 0.0016092 | 0.00040329
93 | 0.98302 | -0.32716 | 0 | 0
94 | 0.98299 | -0.32784 | 0.001934 | 0.00048471
95 | 0.98273 | -0.33295 | 0.0065963 | 0.0016532
96 | 0.98265 | -0.33436 | 0 | 0
97 | 0.98249 | -0.33765 | 0.004268 | 0.0010697
98 | 0.99998 | 149.9956 | 0 | 0

## res_line
| p_from_mw | q_from_mvar | p_to_mw | q_to_mvar | pl_mw | ql_mvar | i_from_ka | i_to_ka | i_ka | vm_from_pu | va_from_degree | vm_to_pu | va_to_degree | loading_percent
0 | 0.0063715 | 0.0015969 | -0.0063709 | -0.0015967 | 5.8753e-07 | 1.6014e-07 | 0.0096181 | 0.0096182 | 0.0096182 | 0.98574 | -0.2745 | 0.98564 | -0.27644 | 2.6424
1 | -0.015935 | -0.0039938 | 0.01594 | 0.0039962 | 4.055e-06 | 2.3569e-06 | 0.024055 | 0.024055 | 0.024055 | 0.98574 | -0.2745 | 0.98601 | -0.26916 | 6.6086
2 | -0.018589 | -0.0046602 | 0.018592 | 0.0046619 | 2.7893e-06 | 1.6646e-06 | 0.028054 | 0.028053 | 0.028054 | 0.98601 | -0.26916 | 0.98618 | -0.26601 | 7.707
3 | -0.022918 | -0.0057461 | 0.022931 | 0.0057538 | 1.2659e-05 | 7.7412e-06 | 0.034581 | 0.034581 | 0.034581 | 0.98618 | -0.26601 | 0.98677 | -0.25443 | 9.5003
4 | 0.0040628 | 0.0010182 | -0.0040628 | -0.0010182 | 6.3535e-08 | -1.6998e-08 | 0.0061266 | 0.0061266 | 0.0061266 | 0.98677 | -0.25443 | 0.98675 | -0.25476 | 1.6831
5 | -0.026993 | -0.006772 | 0.026997 | 0.0067743 | 3.6514e-06 | 2.2618e-06 | 0.040708 | 0.040708 | 0.040708 | 0.98677 | -0.25443 | 0.98692 | -0.25159 | 11.1834
6 | -0.030493 | -0.0076505 | 0.030512 | 0.0076621 | 1.8513e-05 | 1.155e-05 | 0.045979 | 0.045979 | 0.045979 | 0.98692 | -0.25159 | 0.98757 | -0.23886 | 12.6315
7 | -0.0028993 | -0.00072662 | 0.0028993 | 0.00072653 | 8.0811e-08 | -9.2228e-08 | 0.0043726 | 0.0043725 | 0.0043726 | 0.98663 | -0.25711 | 0.98666 | -0.25653 | 1.2013
8 | -0.0046566 | -0.0011669 | 0.0046569 | 0.0011669 | 2.9481e-07 | -1.4927e-08 | 0.0070227 | 0.0070226 | 0.0070227 | 0.98666 | -0.25653 | 0.98673 | -0.2552 | 1.9293
9 | -0.042107 | -0.010568 | 0.04219 | 0.010621 | 8.3726e-05 | 5.2874e-05 | 0.063449 | 0.063449 | 0.063449 | 0.98757 | -0.23886 | 0.98972 | -0.19726 | 17.4312
10 | 0.007263 | 0.0018206 | -0.0072579 | -0.0018188 | 5.1651e-06 | 1.8353e-06 | 0.010944 | 0.010944 | 0.010944 | 0.98757 | -0.23886 | 0.9868 | -0.2538 | 3.0066
11 | 0.0080124 | 0.0020082 | -0.0080116 | -0.0020079 | 8.0731e-07 | 3.1825e-07 | 0.011926 | 0.011926 | 0.011926 | 0.9997 | -0.0058077 | 0.99959 | -0.0079228 | 3.2765
12 | -0.0098483 | -0.0024683 | 0.009849 | 0.0024686 | 7.0149e-07 | 3.3481e-07 | 0.014659 | 0.014659 | 0.014659 | 0.9997 | -0.0058077 | 0.99978 | -0.0043126 | 4.0272
13 | 0.0045457 | 0.0011392 | -0.0045456 | -0.0011392 | 9.721e-08 | -1.1991e-08 | 0.0067669 | 0.0067669 | 0.0067669 | 0.99959 | -0.0079228 | 0.99956 | -0.0083717 | 1.8591
14 | -0.01322 | -0.0033135 | 0.013221 | 0.0033138 | 4.8901e-07 | 2.688e-07 | 0.019676 | 0.019676 | 0.019676 | 0.99978 | -0.0043126 | 0.99982 | -0.0035362 | 5.4055
15 | -0.015628 | -0.0039172 | 0.015631 | 0.0039187 | 2.6334e-06 | 1.5151e-06 | 0.023259 | 0.023259 | 0.023259 | 0.99982 | -0.0035362 | 1 | 0 | 6.39
16 | 0.28666 | 0.072901 | -0.28649 | -0.072791 | 0.00017221 | 0.00010992 | 0.42693 | 0.42693 | 0.42693 | 1 | 0 | 0.99934 | -0.012477 | 39.0962
17 | -0.0035603 | -0.00089229 | 0.0035604 | 0.00089224 | 9.1323e-08 | -4.9456e-08 | 0.0053692 | 0.0053691 | 0.0053692 | 0.9867 | -0.25546 | 0.98673 | -0.25492 | 1.475
18 | 0.076045 | 0.019134 | -0.076018 | -0.019117 | 2.6989e-05 | 1.7203e-05 | 0.11471 | 0.11471 | 0.11471 | 0.98673 | -0.25492 | 0.98635 | -0.26235 | 31.5124
19 | -0.079605 | -0.020026 | 0.079628 | 0.020041 | 2.2462e-05 | 1.4322e-05 | 0.12007 | 0.12007 | 0.12007 | 0.98673 | -0.25492 | 0.98703 | -0.24902 | 32.9874
20 | 0.0044337 | 0.0011111 | -0.0044336 | -0.0011112 | 1.5465e-07 | -2.4996e-08 | 0.0066017 | 0.0066018 | 0.0066018 | 0.99934 | -0.012477 | 0.99931 | -0.013209 | 1.8137
21 | 0.28206 | 0.07168 | -0.28176 | -0.071492 | 0.00029485 | 0.00018818 | 0.42033 | 0.42033 | 0.42033 | 0.99934 | -0.012477 | 0.9982 | -0.034211 | 38.4917
22 | 0.069199 | 0.017408 | -0.06913 | -0.017364 | 6.8497e-05 | 4.3625e-05 | 0.10442 | 0.10442 | 0.10442 | 0.98635 | -0.26235 | 0.98528 | -0.28309 | 28.6862
23 | 0.0068191 | 0.001709 | -0.0068187 | -0.0017089 | 3.7458e-07 | 1.1927e-07 | 0.010287 | 0.010287 | 0.010287 | 0.98635 | -0.26235 | 0.98629 | -0.2635 | 2.8262
24 | -0.083485 | -0.021007 | 0.083536 | 0.02104 | 5.1314e-05 | 3.2731e-05 | 0.12589 | 0.12589 | 0.12589 | 0.98703 | -0.24902 | 0.98769 | -0.23616 | 34.5849
25 | 0.17583 | 0.044644 | -0.17577 | -0.044604 | 6.2705e-05 | 3.9845e-05 | 0.26231 | 0.26231 | 0.26231 | 0.9982 | -0.034211 | 0.99781 | -0.041626 | 24.0214
26 | 0.10593 | 0.026848 | -0.10593 | -0.026846 | 3.2997e-06 | 2.1072e-06 | 0.15802 | 0.15802 | 0.15802 | 0.9982 | -0.034211 | 0.99817 | -0.03486 | 43.4108
27 | 0.11569 | 0.0293 | -0.11555 | -0.029213 | 0.0001361 | 8.6951e-05 | 0.17348 | 0.17348 | 0.17348 | 0.99292 | -0.13533 | 0.99164 | -0.15986 | 47.6605
28 | -0.12246 | -0.030997 | 0.12258 | 0.031071 | 0.00011648 | 7.4429e-05 | 0.18363 | 0.18363 | 0.18363 | 0.99292 | -0.13533 | 0.99395 | -0.11554 | 50.448
29 | 0.11307 | 0.028591 | -0.11306 | -0.02858 | 1.811e-05 | 1.1569e-05 | 0.16976 | 0.16976 | 0.16976 | 0.99164 | -0.15986 | 0.99147 | -0.1632 | 46.6381
30 | -0.13407 | -0.033952 | 0.13427 | 0.034077 | 0.00019536 | 0.00012486 | 0.20084 | 0.20084 | 0.20084 | 0.99395 | -0.11554 | 0.99553 | -0.08524 | 55.1752
31 | 0.11306 | 0.02858 | -0.11294 | -0.028503 | 0.00012003 | 7.6676e-05 | 0.16976 | 0.16976 | 0.16976 | 0.99147 | -0.1632 | 0.99032 | -0.18536 | 46.6381
32 | -0.14225 | -0.036077 | 0.14233 | 0.036127 | 7.8207e-05 | 4.9813e-05 | 0.21277 | 0.21277 | 0.21277 | 0.99553 | -0.08524 | 0.99613 | -0.073811 | 29.2262
33 | 0.10897 | 0.02751 | -0.10888 | -0.02745 | 9.3932e-05 | 5.9996e-05 | 0.16381 | 0.16381 | 0.16381 | 0.99032 | -0.18536 | 0.98939 | -0.20337 | 45.0018
34 | -0.14697 | -0.037291 | 0.14697 | 0.037292 | 1.0742e-06 | 6.8057e-07 | 0.21971 | 0.21971 | 0.21971 | 0.99613 | -0.073811 | 0.99614 | -0.073659 | 20.1196
35 | 0.10406 | 0.026243 | -0.10402 | -0.026212 | 4.8666e-05 | 3.1078e-05 | 0.15657 | 0.15657 | 0.15657 | 0.98939 | -0.20337 | 0.98888 | -0.21315 | 43.013
36 | -0.15718 | -0.03985 | 0.15727 | 0.039909 | 9.2497e-05 | 5.8674e-05 | 0.23496 | 0.23495 | 0.23496 | 0.99614 | -0.073659 | 0.99678 | -0.061423 | 21.516
37 | 0.10033 | 0.025288 | -0.10029 | -0.025266 | 3.3879e-05 | 2.1632e-05 | 0.15102 | 0.15102 | 0.15102 | 0.98888 | -0.21315 | 0.98852 | -0.22021 | 41.488
38 | -0.15995 | -0.040579 | 0.16001 | 0.040623 | 6.9452e-05 | 4.4069e-05 | 0.23894 | 0.23894 | 0.23894 | 0.99678 | -0.061423 | 0.99725 | -0.052398 | 21.8814
39 | -0.04219 | -0.010621 | 0.04227 | 0.010672 | 8.0091e-05 | 5.0575e-05 | 0.063449 | 0.063449 | 0.063449 | 0.98972 | -0.19726 | 0.99177 | -0.15763 | 17.4311
40 | 0.0063067 | 0.0015804 | -0.0063063 | -0.0015803 | 4.214e-07 | 1.1097e-07 | 0.0095099 | 0.0095099 | 0.0095099 | 0.9868 | -0.2538 | 0.98673 | -0.2552 | 2.6126
41 | -0.04227 | -0.010672 | 0.042326 | 0.010707 | 5.5757e-05 | 3.5207e-05 | 0.063449 | 0.063449 | 0.063449 | 0.99177 | -0.15763 | 0.9932 | -0.13014 | 17.431
42 | -0.044127 | -0.011158 | 0.044154 | 0.011175 | 2.6817e-05 | 1.6951e-05 | 0.066147 | 0.066147 | 0.066147 | 0.9932 | -0.13014 | 0.99385 | -0.11747 | 18.1723
43 | -0.044154 | -0.011175 | 0.044181 | 0.011192 | 2.6932e-05 | 1.7024e-05 | 0.066147 | 0.066147 | 0.066147 | 0.99385 | -0.11747 | 0.99452 | -0.10478 | 18.1723
44 | -0.045907 | -0.011625 | 0.045941 | 0.011646 | 3.3981e-05 | 2.1499e-05 | 0.068729 | 0.068729 | 0.068729 | 0.99452 | -0.10478 | 0.99532 | -0.089372 | 18.8817
45 | -0.036929 | -0.0092861 | 0.036973 | 0.0093139 | 4.4347e-05 | 2.7882e-05 | 0.055354 | 0.055354 | 0.055354 | 0.99291 | -0.13578 | 0.99422 | -0.11067 | 15.2072
46 | 0.036929 | 0.0092861 | -0.036915 | -0.0092771 | 1.4248e-05 | 8.9584e-06 | 0.055354 | 0.055354 | 0.055354 | 0.99291 | -0.13578 | 0.9925 | -0.14386 | 15.2072
47 | -0.040004 | -0.010074 | 0.040039 | 0.010096 | 3.524e-05 | 2.2213e-05 | 0.05989 | 0.05989 | 0.05989 | 0.99422 | -0.11067 | 0.99517 | -0.092264 | 16.4533
48 | 0.034829 | 0.0087544 | -0.0348 | -0.0087363 | 2.8742e-05 | 1.8032e-05 | 0.052227 | 0.052227 | 0.052227 | 0.9925 | -0.14386 | 0.9916 | -0.16116 | 14.3481
49 | -0.051156 | -0.012953 | 0.051174 | 0.012965 | 1.7544e-05 | 1.1124e-05 | 0.076526 | 0.076526 | 0.076526 | 0.99532 | -0.089372 | 0.99569 | -0.082233 | 21.0236
50 | -0.087841 | -0.022119 | 0.087889 | 0.022149 | 4.7842e-05 | 3.0525e-05 | 0.13237 | 0.13237 | 0.13237 | 0.98769 | -0.23616 | 0.98828 | -0.22478 | 36.3665
51 | -0.090929 | -0.022911 | 0.090929 | 0.022912 | 2.5158e-07 | 1.6056e-07 | 0.13695 | 0.13695 | 0.13695 | 0.98828 | -0.22478 | 0.98828 | -0.22472 | 37.6239
52 | -0.093519 | -0.023561 | 0.093539 | 0.023574 | 2.0184e-05 | 1.2883e-05 | 0.14085 | 0.14085 | 0.14085 | 0.98828 | -0.22472 | 0.98852 | -0.22021 | 38.6954
53 | 0.010527 | 0.0026385 | -0.010525 | -0.0026379 | 1.1319e-06 | 5.7235e-07 | 0.015898 | 0.015898 | 0.015898 | 0.98528 | -0.28309 | 0.98516 | -0.28535 | 4.3676
54 | 0.058604 | 0.014726 | -0.058582 | -0.014712 | 2.1899e-05 | 1.392e-05 | 0.08852 | 0.08852 | 0.08852 | 0.98528 | -0.28309 | 0.98488 | -0.29092 | 24.3187
55 | 0.0052204 | 0.0013083 | -0.0052203 | -0.0013083 | 1.0677e-08 | 1.002e-09 | 0.007885 | 0.007885 | 0.007885 | 0.98516 | -0.28535 | 0.98516 | -0.28539 | 2.1662
56 | 0.055839 | 0.014024 | -0.055814 | -0.014009 | 2.4833e-05 | 1.5775e-05 | 0.084376 | 0.084376 | 0.084376 | 0.98488 | -0.29092 | 0.9844 | -0.30025 | 23.1801
57 | -0.09436 | -0.023857 | 0.094371 | 0.023864 | 1.0509e-05 | 6.7077e-06 | 0.14109 | 0.14109 | 0.14109 | 0.99569 | -0.082233 | 0.99581 | -0.079911 | 38.7611
58 | 0.043187 | 0.010892 | -0.043166 | -0.010879 | 2.0727e-05 | 1.3093e-05 | 0.064565 | 0.064565 | 0.064565 | 0.99569 | -0.082233 | 0.99517 | -0.092264 | 17.7376
59 | -0.099488 | -0.025146 | 0.09952 | 0.025166 | 3.1549e-05 | 2.0142e-05 | 0.14874 | 0.14874 | 0.14874 | 0.99581 | -0.079911 | 0.99616 | -0.0733 | 40.8619
60 | -0.10268 | -0.025959 | 0.10287 | 0.026081 | 0.00018968 | 0.00012111 | 0.15346 | 0.15346 | 0.15346 | 0.99616 | -0.0733 | 0.99817 | -0.03486 | 42.1604
61 | 0.034009 | 0.008538 | -0.034008 | -0.0085377 | 4.6591e-07 | 2.9203e-07 | 0.05104 | 0.05104 | 0.05104 | 0.9916 | -0.16116 | 0.99159 | -0.16145 | 14.0219
62 | 0.032893 | 0.0082581 | -0.032881 | -0.0082504 | 1.2308e-05 | 7.7033e-06 | 0.049366 | 0.049366 | 0.049366 | 0.99159 | -0.16145 | 0.99118 | -0.1693 | 13.562
63 | 0.053328 | 0.013386 | -0.053296 | -0.013365 | 3.2254e-05 | 2.0474e-05 | 0.080618 | 0.080618 | 0.080618 | 0.9844 | -0.30025 | 0.98375 | -0.31294 | 22.1478
64 | -0.16198 | -0.041115 | 0.162 | 0.041131 | 2.5026e-05 | 1.5883e-05 | 0.24188 | 0.24188 | 0.24188 | 0.99725 | -0.052398 | 0.99742 | -0.049187 | 22.1499
65 | -0.16506 | -0.041897 | 0.1651 | 0.041922 | 4.0732e-05 | 2.5859e-05 | 0.24643 | 0.24643 | 0.24643 | 0.99742 | -0.049187 | 0.99769 | -0.044059 | 22.5672
66 | -0.17281 | -0.043856 | 0.17283 | 0.043869 | 2.0228e-05 | 1.2851e-05 | 0.25794 | 0.25794 | 0.25794 | 0.99769 | -0.044059 | 0.99781 | -0.041626 | 23.6209
67 | -0.014099 | -0.0035337 | 0.014105 | 0.0035366 | 5.2179e-06 | 2.9419e-06 | 0.021205 | 0.021205 | 0.021205 | 0.9894 | -0.20388 | 0.9898 | -0.19612 | 5.8256
68 | -0.015908 | -0.0039887 | 0.015912 | 0.0039909 | 3.8681e-06 | 2.2437e-06 | 0.023917 | 0.023916 | 0.023917 | 0.9898 | -0.19612 | 0.99006 | -0.19102 | 6.5705
69 | -0.017453 | -0.004377 | 0.017465 | 0.004384 | 1.1795e-05 | 6.9606e-06 | 0.026232 | 0.026232 | 0.026232 | 0.99006 | -0.19102 | 0.99079 | -0.17685 | 7.2066
70 | -0.018804 | -0.0047196 | 0.018811 | 0.0047236 | 6.7746e-06 | 4.0439e-06 | 0.028243 | 0.028243 | 0.028243 | 0.99079 | -0.17685 | 0.99118 | -0.1693 | 7.7591
71 | 0.01407 | 0.0035268 | -0.014069 | -0.0035261 | 1.1488e-06 | 6.4677e-07 | 0.021123 | 0.021123 | 0.021123 | 0.99118 | -0.1693 | 0.99109 | -0.17101 | 5.803
72 | 0.011646 | 0.0029189 | -0.011645 | -0.0029183 | 9.7344e-07 | 5.1359e-07 | 0.017485 | 0.017485 | 0.017485 | 0.99109 | -0.17101 | 0.991 | -0.17277 | 4.8036
73 | 0.0092661 | 0.0023222 | -0.0092631 | -0.0023208 | 3.0565e-06 | 1.4139e-06 | 0.013913 | 0.013913 | 0.013913 | 0.991 | -0.17277 | 0.99065 | -0.17969 | 3.8224
74 | 0.0036401 | 0.00091151 | -0.0036399 | -0.00091162 | 2.2314e-07 | -1.1326e-07 | 0.0054685 | 0.0054686 | 0.0054686 | 0.99045 | -0.18346 | 0.99038 | -0.18475 | 1.5024
75 | -0.0044739 | -0.0011205 | 0.004474 | 0.0011205 | 7.9612e-08 | -9.5321e-09 | 0.0067212 | 0.0067212 | 0.0067212 | 0.99045 | -0.18346 | 0.99047 | -0.18309 | 1.8465
76 | 0.0021222 | 0.00053125 | -0.002122 | -0.00053182 | 2.0852e-07 | -5.7035e-07 | 0.0031883 | 0.0031885 | 0.0031885 | 0.99038 | -0.18475 | 0.99028 | -0.18681 | 0.87597
77 | -0.0063874 | -0.0016 | 0.0063881 | 0.0016002 | 6.4986e-07 | 1.7365e-07 | 0.0095958 | 0.0095957 | 0.0095958 | 0.99047 | -0.18309 | 0.99058 | -0.18095 | 2.6362
78 | -0.0070388 | -0.0017633 | 0.0070393 | 0.0017634 | 4.221e-07 | 1.4052e-07 | 0.010573 | 0.010573 | 0.010573 | 0.99058 | -0.18095 | 0.99065 | -0.17969 | 2.9047
79 | -0.0039154 | -0.00098128 | 0.0039154 | 0.00098127 | 3.472e-08 | -1.1226e-08 | 0.0059254 | 0.0059254 | 0.0059254 | 0.98325 | -0.32273 | 0.98326 | -0.32255 | 1.6278
80 | -0.0060499 | -0.0015162 | 0.0060502 | 0.0015163 | 3.3197e-07 | 7.8503e-08 | 0.0091556 | 0.0091556 | 0.0091556 | 0.98326 | -0.32255 | 0.98332 | -0.32139 | 2.5153
81 | -0.008326 | -0.0020867 | 0.0083264 | 0.0020868 | 4.0473e-07 | 1.7278e-07 | 0.012599 | 0.012599 | 0.012599 | 0.98332 | -0.32139 | 0.98337 | -0.32037 | 3.4614
82 | -0.015713 | -0.003938 | 0.015714 | 0.003939 | 1.6297e-06 | 9.4548e-07 | 0.023776 | 0.023776 | 0.023776 | 0.98337 | -0.32037 | 0.98348 | -0.3182 | 6.5319
83 | -0.022003 | -0.005515 | 0.022005 | 0.0055162 | 1.8432e-06 | 1.1234e-06 | 0.033291 | 0.033291 | 0.033291 | 0.98348 | -0.3182 | 0.98357 | -0.31644 | 9.1458
84 | -0.024663 | -0.0061824 | 0.024666 | 0.0061846 | 3.5772e-06 | 2.2024e-06 | 0.037312 | 0.037312 | 0.037312 | 0.98357 | -0.31644 | 0.98373 | -0.3134 | 10.2506
85 | 0.027039 | 0.0067815 | -0.027034 | -0.0067784 | 4.9305e-06 | 3.0557e-06 | 0.040902 | 0.040902 | 0.040902 | 0.98373 | -0.3134 | 0.98353 | -0.31722 | 11.2367
86 | -0.051705 | -0.012966 | 0.051707 | 0.012967 | 1.1253e-06 | 7.1397e-07 | 0.078214 | 0.078214 | 0.078214 | 0.98373 | -0.3134 | 0.98375 | -0.31294 | 21.4873
87 | 0.024121 | 0.0060485 | -0.024118 | -0.0060466 | 2.9838e-06 | 1.8338e-06 | 0.036495 | 0.036495 | 0.036495 | 0.98353 | -0.31722 | 0.9834 | -0.31982 | 10.0262
88 | 0.021422 | 0.005371 | -0.021421 | -0.00537 | 1.671e-06 | 1.0156e-06 | 0.032416 | 0.032416 | 0.032416 | 0.9834 | -0.31982 | 0.98331 | -0.32145 | 8.9055
89 | 0.0034579 | 0.00086655 | -0.0034578 | -0.00086661 | 1.0617e-07 | -6.3209e-08 | 0.0052327 | 0.0052328 | 0.0052328 | 0.98331 | -0.32145 | 0.98328 | -0.3221 | 1.4376
90 | 0.017963 | 0.0045034 | -0.017962 | -0.0045026 | 1.2758e-06 | 7.581e-07 | 0.027183 | 0.027183 | 0.027183 | 0.98331 | -0.32145 | 0.98324 | -0.32294 | 7.4679
91 | 0.014414 | 0.0036136 | -0.014412 | -0.0036124 | 2.0407e-06 | 1.161e-06 | 0.021815 | 0.021815 | 0.021815 | 0.98324 | -0.32294 | 0.98309 | -0.32592 | 5.9931
92 | 0.012803 | 0.0032091 | -0.012802 | -0.0032087 | 7.5704e-07 | 4.1635e-07 | 0.019379 | 0.019379 | 0.019379 | 0.98309 | -0.32592 | 0.98302 | -0.32716 | 5.3239
93 | 0.0019341 | 0.0004845 | -0.001934 | -0.00048471 | 6.3149e-08 | -2.0866e-07 | 0.0029276 | 0.0029277 | 0.0029277 | 0.98302 | -0.32716 | 0.98299 | -0.32784 | 0.8043
94 | 0.010868 | 0.0027242 | -0.010865 | -0.0027227 | 2.9995e-06 | 1.5451e-06 | 0.016452 | 0.016452 | 0.016452 | 0.98302 | -0.32716 | 0.98273 | -0.33295 | 4.5197
95 | 0.0042689 | 0.0010695 | -0.0042687 | -0.0010695 | 2.8709e-07 | -4.8403e-08 | 0.0064638 | 0.0064639 | 0.0064639 | 0.98273 | -0.33295 | 0.98265 | -0.33436 | 1.7758
96 | 0.0042687 | 0.0010695 | -0.004268 | -0.0010697 | 6.6839e-07 | -1.1253e-07 | 0.0064639 | 0.0064641 | 0.0064641 | 0.98265 | -0.33436 | 0.98249 | -0.33765 | 1.7758

## res_trafo
| p_hv_mw | q_hv_mvar | p_lv_mw | q_lv_mvar | pl_mw | ql_mvar | i_hv_ka | i_lv_ka | vm_hv_pu | va_hv_degree | vm_lv_pu | va_lv_degree | loading_percent
0 | -1.2729e-15 | -1.3162e-15 | 0.00165 | 1.2699e-07 | 0.00165 | 1.2699e-07 | 5.2857e-17 | 0.0023815 | 0.99998 | 149.9956 | 1 | 0 | 0.2619

## res_ext_grid
| p_mw | q_mvar
0 | 0.3064 | 0.077436

## res_load
| p_mw | q_mvar
0 | 0.0095639 | 0.0023969
1 | 0.0063709 | 0.0015967
2 | 0.0026494 | 0.00066401
3 | 0.0043262 | 0.0010842
4 | 0.0040628 | 0.0010182
5 | 0.0034961 | 0.00087621
6 | 0.0028993 | 0.00072662
7 | 0.0017572 | 0.0004404
8 | 0.0043319 | 0.0010857
9 | 0.0018359 | 0.00046011
10 | 0.0034659 | 0.00086863
11 | 0.0033711 | 0.00084488
12 | 0.0045456 | 0.0011392
13 | 0.0024076 | 0.00060341
14 | 0.0024572 | 0.00061583
15 | 0.0035603 | 0.00089229
16 | 0.003857 | 0.00096665
17 | 0.0044336 | 0.0011112
18 | 0.0067705 | 0.0016968
19 | 0.0024802 | 0.00062159
20 | 0.011494 | 0.0028806
21 | 0.0079812 | 0.0020003
22 | 0.0039641 | 0.0009935
23 | 0.0046456 | 0.0011643
24 | 0.0048134 | 0.0012064
25 | 0.010208 | 0.0025584
26 | 0.003689 | 0.00092456
27 | 0.0068187 | 0.0017089
28 | 0.0026726 | 0.00066982
29 | 0.00095116 | 0.00023838
30 | 0.0016494 | 0.00041338
31 | 0.0018011 | 0.00045139
32 | 0.001726 | 0.00043258
33 | 0.0030308 | 0.0007596
34 | 0.0020857 | 0.00052274
35 | 0.005215 | 0.001307
36 | 0.0043047 | 0.0010789
37 | 0.0030399 | 0.00076187
38 | 0.0025903 | 0.00064918
39 | 0.0067528 | 0.0016924
40 | 0.0053051 | 0.0013296
41 | 0.0027431 | 0.00068748
42 | 0.0051174 | 0.0012825
43 | 0.0031264 | 0.00078356
44 | 0.0031644 | 0.00079308
45 | 0.00079133 | 0.00019833
46 | 0.0030532 | 0.0007652
47 | 0.0011156 | 0.00027959
48 | 0.0052203 | 0.0013083
49 | 0.0024859 | 0.00062303
50 | 0.0019649 | 0.00049244
51 | 0.0030549 | 0.00076563
52 | 0.0077146 | 0.0019335
53 | 0.002933 | 0.00073508
54 | 0.014099 | 0.0035337
55 | 0.0018037 | 0.00045206
56 | 0.0015407 | 0.00038613
57 | 0.0013391 | 0.00033561
58 | 0.002423 | 0.00060726
59 | 0.0023787 | 0.00059617
60 | 0.00083383 | 0.00020898
61 | 0.0015177 | 0.00038038
62 | 0.0019134 | 0.00047955
63 | 0.002122 | 0.00053182
64 | 0.00065073 | 0.00016309
65 | 0.0022238 | 0.00055734
66 | 0.0039154 | 0.00098128
67 | 0.0021345 | 0.00053496
68 | 0.0022758 | 0.00057037
69 | 0.0073862 | 0.0018512
70 | 0.0062886 | 0.0015761
71 | 0.0026582 | 0.0006662
72 | 0.0029125 | 0.00072995
73 | 0.0015894 | 0.00039833
74 | 0.002696 | 0.00067568
75 | 0.0034578 | 0.00086661
76 | 0.0035473 | 0.00088905
77 | 0.0016092 | 0.00040329
78 | 0.001934 | 0.00048471
79 | 0.0065963 | 0.0016532
80 | 0.004268 | 0.0010697

## dtypes
| element | column | dtype
0 | bus | name | object
1 | bus | vn_kv | float64
2 | bus | type | object
3 | bus | zone | object
4 | bus | in_service | bool
5 | load | name | object
6 | load | bus | uint32
7 | load | p_mw | float64
8 | load | q_mvar | float64
9 | load | const_z_percent | float64
10 | load | const_i_percent | float64
11 | load | sn_mva | float64
12 | load | scaling | float64
13 | load | in_service | bool
14 | load | type | object
15 | ext_grid | name | object
16 | ext_grid | bus | uint32
17 | ext_grid | vm_pu | float64
18 | ext_grid | va_degree | float64
19 | ext_grid | slack_weight | float64
20 | ext_grid | in_service | bool
21 | line | name | object
22 | line | std_type | object
23 | line | from_bus | uint32
24 | line | to_bus | uint32
25 | line | length_km | float64
26 | line | r_ohm_per_km | float64
27 | line | x_ohm_per_km | float64
28 | line | c_nf_per_km | float64
29 | line | g_us_per_km | float64
30 | line | max_i_ka | float64
31 | line | df | float64
32 | line | parallel | uint32
33 | line | type | object
34 | line | in_service | bool
35 | trafo | name | object
36 | trafo | std_type | object
37 | trafo | hv_bus | uint32
38 | trafo | lv_bus | uint32
39 | trafo | sn_mva | float64
40 | trafo | vn_hv_kv | float64
41 | trafo | vn_lv_kv | float64
42 | trafo | vk_percent | float64
43 | trafo | vkr_percent | float64
44 | trafo | pfe_kw | float64
45 | trafo | i0_percent | float64
46 | trafo | shift_degree | float64
47 | trafo | tap_side | object
48 | trafo | tap_neutral | int32
49 | trafo | tap_min | int32
50 | trafo | tap_max | int32
51 | trafo | tap_step_percent | float64
52 | trafo | tap_step_degree | float64
53 | trafo | tap_pos | int32
54 | trafo | tap_phase_shifter | bool
55 | trafo | parallel | uint32
56 | trafo | df | float64
57 | trafo | in_service | bool
58 | line_geodata | coords | object
59 | bus_geodata | x | float64
60 | bus_geodata | y | float64
61 | bus_geodata | coords | object
62 | res_bus | vm_pu | float64
63 | res_bus | va_degree | float64
64 | res_bus | p_mw | float64
65 | res_bus | q_mvar | float64
66 | res_line | p_from_mw | float64
67 | res_line | q_from_mvar | float64
68 | res_line | p_to_mw | float64
69 | res_line | q_to_mvar | float64
70 | res_line | pl_mw | float64
71 | res_line | ql_mvar | float64
72 | res_line | i_from_ka | float64
73 | res_line | i_to_ka | float64
74 | res_line | i_ka | float64
75 | res_line | vm_from_pu | float64
76 | res_line | va_from_degree | float64
77 | res_line | vm_to_pu | float64
78 | res_line | va_to_degree | float64
79 | res_line | loading_percent | float64
80 | res_trafo | p_hv_mw | float64
81 | res_trafo | q_hv_mvar | float64
82 | res_trafo | p_lv_mw | float64
83 | res_trafo | q_lv_mvar | float64
84 | res_trafo | pl_mw | float64
85 | res_trafo | ql_mvar | float64
86 | res_trafo | i_hv_ka | float64
87 | res_trafo | i_lv_ka | float64
88 | res_trafo | vm_hv_pu | float64
89 | res_trafo | va_hv_degree | float64
90 | res_trafo | vm_lv_pu | float64
91 | res_trafo | va_lv_degree | float64
92 | res_trafo | loading_percent | float64
93 | res_ext_grid | p_mw | float64
94 | res_ext_grid | q_mvar | float64
95 | res_load | p_mw | float64
96 | res_load | q_mvar | float64

## parameters
| version | format_version | converged | OPF_converged | name | f_hz | sn_mva
0 | 2.14.6 | 2.14.0 | TRUE | FALSE |  | 50 | 1