## bus
| name | vn_kv | type | zone | in_service
0 | bus_LV_5207-3_0_4_node_0 | 0.4 | n |  | TRUE
1 | bus_LV_5207-3_0_4_node_1 | 0.4 | n |  | TRUE
2 | bus_LV_5207-3_0_4_node_2 | 0.4 | n |  | TRUE
3 | bus_LV_5207-3_0_4_node_3 | 0.4 | n |  | TRUE
4 | bus_LV_5207-3_0_4_node_49 | 0.4 | n |  | TRUE
5 | bus_LV_5207-3_0_4_node_4 | 0.4 | n |  | TRUE
6 | bus_LV_5207-3_0_4_node_50 | 0.4 | n |  | TRUE
7 | bus_LV_5207-3_0_4_node_51 | 0.4 | n |  | TRUE
8 | bus_LV_5207-3_0_4_node_48 | 0.4 | n |  | TRUE
9 | bus_LV_5207-3_0_4_node_52 | 0.4 | n |  | TRUE
10 | bus_LV_5207-3_0_4_node_64 | 0.4 | n |  | TRUE
11 | bus_LV_5207-3_0_4_node_24 | 0.4 | n |  | TRUE
12 | bus_LV_5207-3_0_4_node_47 | 0.4 | n |  | TRUE
13 | bus_LV_5207-3_0_4_node_6 | 0.4 | n |  | TRUE
14 | bus_LV_5207-3_0_4_node_25 | 0.4 | n |  | TRUE
15 | bus_LV_5207-3_0_4_node_5 | 0.4 | n |  | TRUE
16 | bus_LV_5207-3_0_4_node_7 | 0.4 | n |  | TRUE
17 | bus_LV_5207-3_0_4_node_8 | 0.4 | n |  | TRUE
18 | bus_LV_5207-3_0_4_node_9 | 0.4 | n |  | TRUE
19 | bus_LV_5207-3_0_4_node_23 | 0.4 | n |  | TRUE
20 | bus_LV_5207-3_0_4_node_22 | 0.4 | n |  | TRUE
21 | bus_LV_5207-3_0_4_node_26 | 0.4 | n |  | TRUE
22 | bus_LV_5207-3_0_4_node_21 | 0.4 | n |  | TRUE
23 | bus_LV_5207-3_0_4_node_18 | 0.4 | n |  | TRUE
24 | bus_LV_5207-3_0_4_node_19 | 0.4 | n |  | TRUE
25 | bus_LV_5207-3_0_4_node_11 | 0.4 | n |  | TRUE
26 | bus_LV_5207-3_0_4_node_12 | 0.4 | n |  | TRUE
27 | bus_LV_5207-3_0_4_node_13 | 0.4 | n |  | TRUE
28 | bus_LV_5207-3_0_4_node_17 | 0.4 | n |  | TRUE
29 | bus_LV_5207-3_0_4_node_66 | 0.4 | n |  | TRUE
30 | bus_LV_5207-3_0_4_node_16 | 0.4 | n |  | TRUE
31 | bus_LV_5207-3_0_4_node_67 | 0.4 | n |  | TRUE
32 | bus_LV_5207-3_0_4_node_65 | 0.4 | n |  | TRUE
33 | bus_LV_5207-3_0_4_node_45 | 0.4 | n |  | TRUE
34 | bus_LV_5207-3_0_4_node_44 | 0.4 | n |  | TRUE
35 | bus_LV_5207-3_0_4_node_15 | 0.4 | n |  | TRUE
36 | bus_LV_5207-3_0_4_node_20 | 0.4 | n |  | TRUE
37 | bus_LV_5207-3_0_4_node_27 | 0.4 | n |  | TRUE
38 | bus_LV_5207-3_0_4_node_30 | 0.4 | n |  | TRUE
39 | bus_LV_5207-3_0_4_node_59 | 0.4 | n |  | TRUE
40 | bus_LV_5207-3_0_4_node_57 | 0.4 | n |  | TRUE
41 | bus_LV_5207-3_0_4_node_61 | 0.4 | n |  | TRUE
42 | bus_LV_5207-3_0_4_node_60 | 0.4 | n |  | TRUE
43 | bus_LV_5207-3_0_4_node_31 | 0.4 | n |  | TRUE
44 | bus_LV_5207-3_0_4_node_28 | 0.4 | n |  | TRUE
45 | bus_LV_5207-3_0_4_node_29 | 0.4 | n |  | TRUE
46 | bus_LV_5207-3_0_4_node_33 | 0.4 | n |  | TRUE
47 | bus_LV_5207-3_0_4_node_34 | 0.4 | n |  | TRUE
48 | bus_LV_5207-3_0_4_node_35 | 0.4 | n |  | TRUE
49 | bus_LV_5207-3_0_4_node_32 | 0.4 | n |  | TRUE
50 | bus_LV_5207-3_0_4_node_56 | 0.4 | n |  | TRUE
51 | bus_LV_5207-3_0_4_node_58 | 0.4 | n |  | TRUE
52 | bus_LV_5207-3_0_4_node_55 | 0.4 | n |  | TRUE
53 | bus_LV_5207-3_0_4_node_53 | 0.4 | n |  | TRUE
54 | bus_LV_5207-3_0_4_node_54 | 0.4 | n |  | TRUE
55 | bus_LV_5207-3_0_4_node_63 | 0.4 | n |  | TRUE
56 | bus_LV_5207-3_0_4_node_43 | 0.4 | n |  | TRUE
57 | bus_LV_5207-3_0_4_node_42 | 0.4 | n |  | TRUE
58 | bus_LV_5207-3_0_4_node_39 | 0.4 | n |  | TRUE
59 | bus_LV_5207-3_0_4_node_36 | 0.4 | n |  | TRUE
60 | bus_LV_5207-3_0_4_node_37 | 0.4 | n |  | TRUE
61 | bus_LV_5207-3_0_4_node_38 | 0.4 | n |  | TRUE
62 | bus_LV_5207-3_0_4_node_41 | 0.4 | n |  | TRUE
63 | bus_LV_5207-3_0_4_node_40 | 0.4 | n |  | TRUE
64 | bus_LV_5207-3_0_4_node_69 | 0.4 | n |  | TRUE
65 | bus_LV_5207-3_0_4_node_68 | 0.4 | n |  | TRUE
66 | bus_MV_69_0_node_19 | 20 | n |  | TRUE

## load
| name | bus | p_mw | q_mvar | const_z_percent | const_i_percent | sn_mva | scaling | in_service | type
0 | LV_5207-3_0_4_load_0 | 0 | 0.0024261 | 0.00060805 | 0 | 0 |  | 1 | TRUE | wye
1 | LV_5207-3_0_4_load_1 | 1 | 0.0056889 | 0.0014258 | 0 | 0 |  | 1 | TRUE | wye
2 | LV_5207-3_0_4_load_3 | 3 | 0.0086929 | 0.0021786 | 0 | 0 |  | 1 | TRUE | wye
3 | LV_5207-3_0_4_load_49 | 4 | 0.0019391 | 0.00048597 | 0 | 0 |  | 1 | TRUE | wye
4 | LV_5207-3_0_4_load_50 | 6 | 0.0037556 | 0.00094123 | 0 | 0 |  | 1 | TRUE | wye
5 | LV_5207-3_0_4_load_48 | 8 | 0.0023716 | 0.00059439 | 0 | 0 |  | 1 | TRUE | wye
6 | LV_5207-3_0_4_load_64 | 10 | 0.0031432 | 0.00078776 | 0 | 0 |  | 1 | TRUE | wye
7 | LV_5207-3_0_4_load_24 | 11 | 0.0035431 | 0.00088798 | 0 | 0 |  | 1 | TRUE | wye
8 | LV_5207-3_0_4_load_47 | 12 | 0.0043655 | 0.0010941 | 0 | 0 |  | 1 | TRUE | wye
9 | LV_5207-3_0_4_load_6 | 13 | 0.0016486 | 0.00041317 | 0 | 0 |  | 1 | TRUE | wye
10 | LV_5207-3_0_4_load_25 | 14 | 0.0071254 | 0.0017858 | 0 | 0 |  | 1 | TRUE | wye
11 | LV_5207-3_0_4_load_5 | 15 | 0.0024673 | 0.00061837 | 0 | 0 |  | 1 | TRUE | wye
12 | LV_5207-3_0_4_load_8 | 17 | 0.0026274 | 0.00065849 | 0 | 0 |  | 1 | TRUE | wye
13 | LV_5207-3_0_4_load_23 | 19 | 0.0023809 | 0.00059672 | 0 | 0 |  | 1 | TRUE | wye
14 | LV_5207-3_0_4_load_22 | 20 | 0.001658 | 0.00041553 | 0 | 0 |  | 1 | TRUE | wye
15 | LV_5207-3_0_4_load_26 | 21 | 0.0029232 | 0.00073261 | 0 | 0 |  | 1 | TRUE | wye
16 | LV_5207-3_0_4_load_21 | 22 | 0.001573 | 0.00039423 | 0 | 0 |  | 1 | TRUE | wye
17 | LV_5207-3_0_4_load_18 | 23 | 0.0012467 | 0.00031245 | 0 | 0 |  | 1 | TRUE | wye
18 | LV_5207-3_0_4_load_11 | 25 | 0.0052698 | 0.0013207 | 0 | 0 |  | 1 | TRUE | wye
19 | LV_5207-3_0_4_load_12 | 26 | 0.0033612 | 0.00084239 | 0 | 0 |  | 1 | TRUE | wye
20 | LV_5207-3_0_4_load_13 | 27 | 0.0011103 | 0.00027828 | 0 | 0 |  | 1 | TRUE | wye
21 | LV_5207-3_0_4_load_17 | 28 | 0.011272 | 0.0028251 | 0 | 0 |  | 1 | TRUE | wye
22 | LV_5207-3_0_4_load_67 | 31 | 0.0016122 | 0.00040407 | 0 | 0 |  | 1 | TRUE | wye
23 | LV_5207-3_0_4_load_65 | 32 | 0.00079955 | 0.00020039 | 0 | 0 |  | 1 | TRUE | wye
24 | LV_5207-3_0_4_load_45 | 33 | 0.019246 | 0.0048235 | 0 | 0 |  | 1 | TRUE | wye
25 | LV_5207-3_0_4_load_15 | 35 | 0.0075394 | 0.0018896 | 0 | 0 |  | 1 | TRUE | wye
26 | LV_5207-3_0_4_load_20 | 36 | 0.0020938 | 0.00052474 | 0 | 0 |  | 1 | TRUE | wye
27 | LV_5207-3_0_4_load_27 | 37 | 0.010154 | 0.0025449 | 0 | 0 |  | 1 | TRUE | wye
28 | LV_5207-3_0_4_load_30 | 38 | 0.010708 | 0.0026838 | 0 | 0 |  | 1 | TRUE | wye
29 | LV_5207-3_0_4_load_59 | 39 | 0.0043706 | 0.0010954 | 0 | 0 |  | 1 | TRUE | wye
30 | LV_5207-3_0_4_load_61 | 41 | 0.0017178 | 0.00043053 | 0 | 0 |  | 1 | TRUE | wye
31 | LV_5207-3_0_4_load_60 | 42 | 0.0038172 | 0.00095668 | 0 | 0 |  | 1 | TRUE | wye
32 | LV_5207-3_0_4_load_31 | 43 | 0.0015554 | 0.00038983 | 0 | 0 |  | 1 | TRUE | wye
33 | LV_5207-3_0_4_load_29 | 45 | 0.043679 | 0.010947 | 0 | 0 |  | 1 | TRUE | wye
34 | LV_5207-3_0_4_load_35 | 48 | 0.015867 | 0.0039766 | 0 | 0 |  | 1 | TRUE | wye
35 | LV_5207-3_0_4_load_32 | 49 | 0.0022974 | 0.00057578 | 0 | 0 |  | 1 | TRUE | wye
36 | LV_5207-3_0_4_load_56 | 50 | 0.0051563 | 0.0012923 | 0 | 0 |  | 1 | TRUE | wye
37 | LV_5207-3_0_4_load_55 | 52 | 0.0022041 | 0.0005524 | 0 | 0 |  | 1 | TRUE | wye
38 | LV_5207-3_0_4_load_53 | 53 | 0.0036793 | 0.00092212 | 0 | 0 |  | 1 | TRUE | wye
39 | LV_5207-3_0_4_load_54 | 54 | 0.0056733 | 0.0014219 | 0 | 0 |  | 1 | TRUE | wye
40 | LV_5207-3_0_4_load_63 | 55 | 0.0028319 | 0.00070973 | 0 | 0 |  | 1 | TRUE | wye
41 | LV_5207-3_0_4_load_42 | 57 | 0.017882 | 0.0044816 | 0 | 0 |  | 1 | TRUE | wye
42 | LV_5207-3_0_4_load_39 | 58 | 0.020772 | 0.0052061 | 0 | 0 |  | 1 | TRUE | wye
43 | LV_5207-3_0_4_load_36 | 59 | 0.044585 | 0.011174 | 0 | 0 |  | 1 | TRUE | wye
44 | LV_5207-3_0_4_load_38 | 61 | 0.019047 | 0.0047737 | 0 | 0 |  | 1 | TRUE | wye
45 | LV_5207-3_0_4_load_40 | 63 | 0.084478 | 0.021172 | 0 | 0 |  | 1 | TRUE | wye
46 | LV_5207-3_0_4_load_69 | 64 | 0.0018904 | 0.00047378 | 0 | 0 |  | 1 | TRUE | wye
47 | LV_5207-3_0_4_load_68 | 65 | 0.0017672 | 0.00044289 | 0 | 0 |  | 1 | TRUE | wye

## ext_grid
| name | bus | vm_pu | va_degree | slack_weight | in_service
0 |  | 45 | 1 | 0 | 1 | TRUE

## line
| name | std_type | from_bus | to_bus | length_km | r_ohm_per_km | x_ohm_per_km | c_nf_per_km | g_us_per_km | max_i_ka | df | parallel | type | in_service
0 | LV_5207-3_0_4_line_0 |  | 0 | 1 | 0.040781 | 0.125 | 0.08 | 261 | 0 | 0.364 | 1 | 1 | cs | TRUE
1 | LV_5207-3_0_4_line_1 |  | 0 | 2 | 0.030988 | 0.125 | 0.08 | 261 | 0 | 0.364 | 1 | 1 | cs | TRUE
2 | LV_5207-3_0_4_line_2 |  | 1 | 3 | 0.016473 | 0.125 | 0.08 | 261 | 0 | 0.364 | 1 | 1 | cs | TRUE
3 | LV_5207-3_0_4_line_3 |  | 1 | 4 | 0.097997 | 0.125 | 0.08 | 261 | 0 | 0.364 | 1 | 1 | cs | TRUE
4 | LV_5207-3_0_4_line_4 |  | 2 | 5 | 0.10143 | 0.125 | 0.08 | 261 | 0 | 0.364 | 1 | 2 | cs | TRUE
5 | LV_5207-3_0_4_line_5 |  | 3 | 11 | 0.027435 | 0.125 | 0.08 | 261 | 0 | 0.364 | 1 | 1 | cs | TRUE
6 | LV_5207-3_0_4_line_6 |  | 4 | 12 | 0.00080436 | 0.125 | 0.08 | 261 | 0 | 0.364 | 1 | 1 | cs | TRUE
7 | LV_5207-3_0_4_line_7 |  | 5 | 13 | 0.057978 | 0.125 | 0.08 | 261 | 0 | 0.364 | 1 | 2 | cs | TRUE
8 | LV_5207-3_0_4_line_8 |  | 6 | 7 | 0.014479 | 0.125 | 0.08 | 261 | 0 | 0.364 | 1 | 1 | cs | TRUE
9 | LV_5207-3_0_4_line_9 |  | 6 | 8 | 0.012173 | 0.125 | 0.08 | 261 | 0 | 0.364 | 1 | 1 | cs | TRUE
10 | LV_5207-3_0_4_line_10 |  | 7 | 9 | 0.003085 | 0.125 | 0.08 | 261 | 0 | 0.364 | 1 | 1 | cs | TRUE
11 | LV_5207-3_0_4_line_11 |  | 8 | 12 | 0.00085213 | 0.125 | 0.08 | 261 | 0 | 0.364 | 1 | 1 | cs | TRUE
12 | LV_5207-3_0_4_line_12 |  | 9 | 10 | 0.023929 | 0.125 | 0.08 | 261 | 0 | 0.364 | 1 | 1 | cs | TRUE
13 | LV_5207-3_0_4_line_13 |  | 11 | 14 | 0.023559 | 0.125 | 0.08 | 261 | 0 | 0.364 | 1 | 1 | cs | TRUE
14 | LV_5207-3_0_4_line_14 |  | 13 | 15 | 0.019926 | 0.125 | 0.08 | 261 | 0 | 0.364 | 1 | 2 | cs | TRUE
15 | LV_5207-3_0_4_line_15 |  | 14 | 38 | 0.0037 | 0.125 | 0.08 | 261 | 0 | 0.364 | 1 | 1 | cs | TRUE
16 | LV_5207-3_0_4_line_16 |  | 15 | 16 | 0.020906 | 0.125 | 0.08 | 261 | 0 | 0.364 | 1 | 2 | cs | TRUE
17 | LV_5207-3_0_4_line_17 |  | 16 | 17 | 0.00904 | 0.125 | 0.08 | 261 | 0 | 0.364 | 1 | 1 | cs | TRUE
18 | LV_5207-3_0_4_line_18 |  | 16 | 18 | 0.010937 | 0.125 | 0.08 | 261 | 0 | 0.364 | 1 | 2 | cs | TRUE
19 | LV_5207-3_0_4_line_19 |  | 18 | 19 | 0.017539 | 0.125 | 0.08 | 261 | 0 | 0.364 | 1 | 2 | cs | TRUE
20 | LV_5207-3_0_4_line_20 |  | 18 | 20 | 0.023407 | 0.125 | 0.08 | 261 | 0 | 0.364 | 1 | 1 | cs | TRUE
21 | LV_5207-3_0_4_line_21 |  | 19 | 21 | 0.01571 | 0.125 | 0.08 | 261 | 0 | 0.364 | 1 | 2 | cs | TRUE
22 | LV_5207-3_0_4_line_22 |  | 20 | 22 | 0.011131 | 0.125 | 0.08 | 261 | 0 | 0.364 | 1 | 1 | cs | TRUE
23 | LV_5207-3_0_4_line_23 |  | 21 | 37 | 0.017509 | 0.125 | 0.08 | 261 | 0 | 0.364 | 1 | 2 | cs | TRUE
24 | LV_5207-3_0_4_line_24 |  | 22 | 36 | 0.0012445 | 0.125 | 0.08 | 261 | 0 | 0.364 | 1 | 1 | cs | TRUE
25 | LV_5207-3_0_4_line_25 |  | 23 | 24 | 0.01711 | 0.125 | 0.08 | 261 | 0 | 0.364 | 1 | 1 | cs | TRUE
26 | LV_5207-3_0_4_line_26 |  | 24 | 36 | 0.0051291 | 0.125 | 0.08 | 261 | 0 | 0.364 | 1 | 1 | cs | TRUE
27 | LV_5207-3_0_4_line_27 |  | 25 | 26 | 0.030777 | 0.125 | 0.08 | 261 | 0 | 0.364 | 1 | 1 | cs | TRUE
28 | LV_5207-3_0_4_line_28 |  | 25 | 27 | 0.039018 | 0.125 | 0.08 | 261 | 0 | 0.364 | 1 | 1 | cs | TRUE
29 | LV_5207-3_0_4_line_29 |  | 27 | 28 | 0.080754 | 0.125 | 0.08 | 261 | 0 | 0.364 | 1 | 1 | cs | TRUE
30 | LV_5207-3_0_4_line_30 |  | 28 | 29 | 0.10838 | 0.125 | 0.08 | 261 | 0 | 0.364 | 1 | 1 | cs | TRUE
31 | LV_5207-3_0_4_line_31 |  | 28 | 30 | 0.05134 | 0.125 | 0.08 | 261 | 0 | 0.364 | 1 | 1 | cs | TRUE
32 | LV_5207-3_0_4_line_32 |  | 29 | 31 | 0.052112 | 0.125 | 0.08 | 261 | 0 | 0.364 | 1 | 1 | cs | TRUE
33 | LV_5207-3_0_4_line_33 |  | 29 | 32 | 0.021611 | 0.125 | 0.08 | 261 | 0 | 0.364 | 1 | 1 | cs | TRUE
34 | LV_5207-3_0_4_line_34 |  | 30 | 35 | 0.070936 | 0.125 | 0.08 | 261 | 0 | 0.364 | 1 | 1 | cs | TRUE
35 | LV_5207-3_0_4_line_35 |  | 32 | 56 | 0.027438 | 0.125 | 0.08 | 261 | 0 | 0.364 | 1 | 1 | cs | TRUE
36 | LV_5207-3_0_4_line_36 |  | 33 | 34 | 0.071567 | 0.125 | 0.08 | 261 | 0 | 0.364 | 1 | 1 | cs | TRUE
37 | LV_5207-3_0_4_line_37 |  | 34 | 48 | 0.010725 | 0.125 | 0.08 | 261 | 0 | 0.364 | 1 | 1 | cs | TRUE
38 | LV_5207-3_0_4_line_38 |  | 37 | 44 | 0.038171 | 0.125 | 0.08 | 261 | 0 | 0.364 | 1 | 2 | cs | TRUE
39 | LV_5207-3_0_4_line_39 |  | 38 | 43 | 0.025917 | 0.125 | 0.08 | 261 | 0 | 0.364 | 1 | 1 | cs | TRUE
40 | LV_5207-3_0_4_line_40 |  | 39 | 40 | 0.019923 | 0.125 | 0.08 | 261 | 0 | 0.364 | 1 | 1 | cs | TRUE
41 | LV_5207-3_0_4_line_41 |  | 40 | 51 | 0.02252 | 0.125 | 0.08 | 261 | 0 | 0.364 | 1 | 1 | cs | TRUE
42 | LV_5207-3_0_4_line_42 |  | 40 | 52 | 0.028283 | 0.125 | 0.08 | 261 | 0 | 0.364 | 1 | 1 | cs | TRUE
43 | LV_5207-3_0_4_line_43 |  | 41 | 42 | 0.037788 | 0.125 | 0.08 | 261 | 0 | 0.364 | 1 | 1 | cs | TRUE
44 | LV_5207-3_0_4_line_44 |  | 42 | 51 | 0.014751 | 0.125 | 0.08 | 261 | 0 | 0.364 | 1 | 1 | cs | TRUE
45 | LV_5207-3_0_4_line_45 |  | 43 | 49 | 0.029902 | 0.125 | 0.08 | 261 | 0 | 0.364 | 1 | 1 | cs | TRUE
46 | LV_5207-3_0_4_line_46 |  | 43 | 50 | 0.064099 | 0.125 | 0.08 | 261 | 0 | 0.364 | 1 | 1 | cs | TRUE
47 | LV_5207-3_0_4_line_47 |  | 44 | 45 | 0.025268 | 0.125 | 0.08 | 261 | 0 | 0.364 | 1 | 2 | cs | TRUE
48 | LV_5207-3_0_4_line_48 |  | 45 | 46 | 0.062325 | 0.125 | 0.08 | 261 | 0 | 0.364 | 1 | 2 | cs | TRUE
49 | LV_5207-3_0_4_line_49 |  | 46 | 47 | 0.0302 | 0.125 | 0.08 | 261 | 0 | 0.364 | 1 | 2 | cs | TRUE
50 | LV_5207-3_0_4_line_50 |  | 46 | 48 | 0.11778 | 0.125 | 0.08 | 261 | 0 | 0.364 | 1 | 1 | cs | TRUE
51 | LV_5207-3_0_4_line_51 |  | 47 | 56 | 0.074116 | 0.125 | 0.08 | 261 | 0 | 0.364 | 1 | 1 | cs | TRUE
52 | LV_5207-3_0_4_line_52 |  | 47 | 57 | 0.041486 | 0.125 | 0.08 | 261 | 0 | 0.364 | 1 | 2 | cs | TRUE
53 | LV_5207-3_0_4_line_53 |  | 50 | 54 | 0.016101 | 0.125 | 0.08 | 261 | 0 | 0.364 | 1 | 1 | cs | TRUE
54 | LV_5207-3_0_4_line_54 |  | 51 | 55 | 0.036017 | 0.125 | 0.08 | 261 | 0 | 0.364 | 1 | 1 | cs | TRUE
55 | LV_5207-3_0_4_line_55 |  | 52 | 53 | 0.0089543 | 0.125 | 0.08 | 261 | 0 | 0.364 | 1 | 1 | cs | TRUE
56 | LV_5207-3_0_4_line_56 |  | 53 | 54 | 0.015105 | 0.125 | 0.08 | 261 | 0 | 0.364 | 1 | 1 | cs | TRUE
57 | LV_5207-3_0_4_line_57 |  | 57 | 58 | 0.026133 | 0.125 | 0.08 | 261 | 0 | 0.364 | 1 | 2 | cs | TRUE
58 | LV_5207-3_0_4_line_58 |  | 58 | 60 | 0.052983 | 0.125 | 0.08 | 261 | 0 | 0.364 | 1 | 2 | cs | TRUE
59 | LV_5207-3_0_4_line_59 |  | 59 | 60 | 0.034395 | 0.125 | 0.08 | 261 | 0 | 0.364 | 1 | 1 | cs | TRUE
60 | LV_5207-3_0_4_line_60 |  | 60 | 61 | 0.048358 | 0.125 | 0.08 | 261 | 0 | 0.364 | 1 | 2 | cs | TRUE
61 | LV_5207-3_0_4_line_61 |  | 61 | 62 | 0.053896 | 0.125 | 0.08 | 261 | 0 | 0.364 | 1 | 1 | cs | TRUE
62 | LV_5207-3_0_4_line_62 |  | 62 | 63 | 0.028916 | 0.125 | 0.08 | 261 | 0 | 0.364 | 1 | 1 | cs | TRUE
63 | LV_5207-3_0_4_line_63 |  | 63 | 64 | 0.15248 | 0.125 | 0.08 | 261 | 0 | 0.364 | 1 | 1 | cs | TRUE
64 | LV_5207-3_0_4_line_64 |  | 64 | 65 | 0.084219 | 0.125 | 0.08 | 261 | 0 | 0.364 | 1 | 1 | cs | TRUE

## trafo
| name | std_type | hv_bus | lv_bus | sn_mva | vn_hv_kv | vn_lv_kv | vk_percent | vkr_percent | pfe_kw | i0_percent | shift_degree | tap_side | tap_neutral | tap_min | tap_max | tap_step_percent | tap_step_degree | tap_pos | tap_phase_shifter | parallel | df | in_service
0 | LV_5207-3_0_4_trafo_29 | 0.63 MVA 20/0.4 kV | 66 | 45 | 0.63 | 20 | 0.4 | 6 | 1.206 | 1.65 | 0.2619 | 150 | hv | 0 | -2 | 2 | 2.5 | 0 | 0 | FALSE | 1 | 1 | TRUE

## line_geodata
| x0 | y0 | x1 | y1 | x2 | y2 | x3 | y3 | x4 | y4 | x5 | y5 | x6 | y6 | x7 | y7 | x8 | y8 | x9 | y9 | x10 | y10 | x11 | y11 | x12 | y12 | x13 | y13 | x14 | y14 | x15 | y15
0 | 2709601.5412 | 1096342.9783 | 2709597.9719 | 1096342.0546 | 2709572.5696 | 1096332.9685 | 2709563.4357 | 1096328.6217
1 | 2709631.9474 | 1096347.8711 | 2709619.0315 | 1096347.5046 | 2709601.5412 | 1096342.9783
2 | 2709548.5611 | 1096321.5431 | 2709563.4357 | 1096328.6217
3 | 2709563.4357 | 1096328.6217 | 2709607.8013 | 1096241.2425
4 | 2709631.9474 | 1096347.8711 | 2709639.0346 | 1096355.2594 | 2709674.8602 | 1096366.3018 | 2709673.908 | 1096372.7 | 2709665.3202 | 1096394.3706 | 2709661.4643 | 1096397.681 | 2709655.7299 | 1096399.4788 | 2709642.9425 | 1096398.4364
5 | 2709548.5611 | 1096321.5431 | 2709548.0429 | 1096321.2965 | 2709524.8673 | 1096307.7165
6 | 2709607.8013 | 1096241.2425 | 2709608.5862 | 1096241.0664
7 | 2709642.9425 | 1096398.4364 | 2709638.4635 | 1096398.0665 | 2709606.652 | 1096390.41 | 2709591.1338 | 1096388.718 | 2709585.9806 | 1096388.6734
8 | 2709635.4243 | 1096235.0475 | 2709621.2961 | 1096238.216
9 | 2709621.2961 | 1096238.216 | 2709609.4177 | 1096240.88
10 | 2709633.9391 | 1096232.3411 | 2709635.4243 | 1096235.0475
11 | 2709608.5862 | 1096241.0664 | 2709609.4177 | 1096240.88
12 | 2709633.9391 | 1096232.3411 | 2709632.1041 | 1096223.6912 | 2709632.2475 | 1096215.744 | 2709635.0236 | 1096209.1675
13 | 2709524.8673 | 1096307.7165 | 2709512.8236 | 1096300.6594 | 2709505.4305 | 1096294.5361
14 | 2709566.1529 | 1096389.9558 | 2709575.7269 | 1096388.5846 | 2709585.9806 | 1096388.6734
15 | 2709502.5809 | 1096292.176 | 2709505.4305 | 1096294.5361
16 | 2709545.4577 | 1096392.9198 | 2709566.1529 | 1096389.9558
17 | 2709545.4577 | 1096392.9198 | 2709544.1576 | 1096388.9715 | 2709540.2122 | 1096386.0763
18 | 2709534.5991 | 1096394.4696 | 2709545.4577 | 1096392.9198
19 | 2709534.5991 | 1096394.4696 | 2709520.8713 | 1096383.5526
20 | 2709534.5991 | 1096394.4696 | 2709543.7332 | 1096403.9183 | 2709553.7721 | 1096406.0598
21 | 2709520.8713 | 1096383.5526 | 2709510.7234 | 1096375.4824 | 2709508.4016 | 1096374.0197
22 | 2709553.7721 | 1096406.0598 | 2709564.6579 | 1096408.3819
23 | 2709508.4016 | 1096374.0197 | 2709493.5876 | 1096364.6869
24 | 2709564.6579 | 1096408.3819 | 2709565.875 | 1096408.6415
25 | 2709570.8912 | 1096409.7115 | 2709581.5445 | 1096409.2366 | 2709587.8587 | 1096410.5363
26 | 2709570.8912 | 1096409.7115 | 2709565.875 | 1096408.6415
27 | 2709145.1421 | 1096393.6318 | 2709156.3017 | 1096383.6807 | 2709164.3403 | 1096370.0494
28 | 2709141.5288 | 1096425.4544 | 2709132.5214 | 1096411.9393 | 2709137.4056 | 1096400.5305 | 2709145.1421 | 1096393.6318
29 | 2709160.7895 | 1096503.8777 | 2709141.5288 | 1096425.4544
30 | 2709249.0015 | 1096442.0513 | 2709236.2739 | 1096455.3537 | 2709220.7989 | 1096466.7721 | 2709197.7401 | 1096478.1655 | 2709175.6463 | 1096493.2009 | 2709160.7895 | 1096503.8777
31 | 2709127.7008 | 1096541.8613 | 2709137.376 | 1096535.0082 | 2709153.443 | 1096509.1573 | 2709160.7895 | 1096503.8777
32 | 2709249.0015 | 1096442.0513 | 2709248.5343 | 1096448.2137 | 2709244.9065 | 1096453.9301 | 2709234.0587 | 1096467.8222 | 2709223.2154 | 1096481.4586 | 2709221.6908 | 1096485.2797
33 | 2709249.0015 | 1096442.0513 | 2709252.1597 | 1096438.7503 | 2709264.3016 | 1096426.791
34 | 2709127.7008 | 1096541.8613 | 2709120.7638 | 1096541.1919 | 2709116.4293 | 1096535.7994 | 2709099.6195 | 1096528.3928 | 2709080.3471 | 1096530.4261 | 2709064.9118 | 1096542.0109
35 | 2709288.7113 | 1096415.4696 | 2709269.1875 | 1096421.9785 | 2709264.3016 | 1096426.791
36 | 2709388.7462 | 1096278.0439 | 2709373.5547 | 1096260.3366 | 2709367.8963 | 1096256.1876 | 2709361.4781 | 1096254.6489 | 2709353.3436 | 1096255.9256 | 2709343.987 | 1096258.3812 | 2709332.4467 | 1096262.9323 | 2709328.9501 | 1096265.4464
37 | 2709388.7462 | 1096278.0439 | 2709395.733 | 1096286.1814
38 | 2709459.3613 | 1096348.6952 | 2709475.2409 | 1096353.1285 | 2709493.5876 | 1096364.6869
39 | 2709502.5809 | 1096292.176 | 2709482.6211 | 1096275.6446
40 | 2709581.5484 | 1096224.3135 | 2709576.9085 | 1096204.9392
41 | 2709571.6555 | 1096183.041 | 2709576.9085 | 1096204.9392
42 | 2709576.9085 | 1096204.9392 | 2709548.7603 | 1096207.6939
43 | 2709585.7818 | 1096178.7943 | 2709621.9703 | 1096167.9151
44 | 2709571.6555 | 1096183.041 | 2709585.7818 | 1096178.7943
45 | 2709482.6211 | 1096275.6446 | 2709459.5921 | 1096256.5712
46 | 2709482.6211 | 1096275.6446 | 2709510.8871 | 1096218.114
47 | 2709459.3613 | 1096348.6952 | 2709434.1394 | 1096347.1671
48 | 2709373.4367 | 1096357.6992 | 2709397.2584 | 1096349.5891 | 2709419.1425 | 1096346.2585 | 2709434.1394 | 1096347.1671
49 | 2709346.7781 | 1096371.4844 | 2709358.5091 | 1096363.2121 | 2709373.4367 | 1096357.6992
50 | 2709373.4367 | 1096357.6992 | 2709371.4767 | 1096342.6317 | 2709370.1087 | 1096332.1223 | 2709369.0012 | 1096314.0237 | 2709369.3483 | 1096308.0816 | 2709371.0897 | 1096304.3104 | 2709375.6462 | 1096302.9581 | 2709384.1794 | 1096306.2138 | 2709397.2084 | 1096311.9187 | 2709400.7952 | 1096311.5052 | 2709403.9309 | 1096309.8939 | 2709406.3677 | 1096307.0803 | 2709407.393 | 1096303.0627 | 2709405.5606 | 1096298.9826 | 2709401.1378 | 1096292.4765 | 2709395.733 | 1096286.1814
51 | 2709346.7781 | 1096371.4844 | 2709331.3022 | 1096382.5023 | 2709323.9331 | 1096387.7511 | 2709312.6746 | 1096401.6245 | 2709301.5949 | 1096411.165 | 2709288.7113 | 1096415.4696
52 | 2709346.7781 | 1096371.4844 | 2709345.0161 | 1096376.8341 | 2709325.8382 | 1096401.1387 | 2709330.1314 | 1096403.4887
53 | 2709510.8871 | 1096218.114 | 2709524.8155 | 1096210.0373
54 | 2709571.6555 | 1096183.041 | 2709535.6857 | 1096186.3729
55 | 2709539.8486 | 1096208.566 | 2709548.7603 | 1096207.6939
56 | 2709539.8486 | 1096208.566 | 2709524.8155 | 1096210.0373
57 | 2709350.4299 | 1096387.8117 | 2709341.0776 | 1096393.352 | 2709330.5639 | 1096403.7254 | 2709330.1314 | 1096403.4887
58 | 2709379.5407 | 1096391.3092 | 2709386.2593 | 1096386.0488 | 2709386.365 | 1096380.1801 | 2709381.2587 | 1096377.6421 | 2709360.4039 | 1096381.9031 | 2709350.4299 | 1096387.8117
59 | 2709379.5407 | 1096391.3092 | 2709413.9288 | 1096390.625
60 | 2709379.5407 | 1096391.3092 | 2709348.0604 | 1096422.0522 | 2709346.3034 | 1096426.0389
61 | 2709381.5933 | 1096435.6534 | 2709353.9086 | 1096444.9171 | 2709345.8271 | 1096440.68 | 2709343.4565 | 1096432.4986 | 2709346.3034 | 1096426.0389
62 | 2709381.5933 | 1096435.6534 | 2709409.1514 | 1096426.8976
63 | 2709409.1514 | 1096426.8976 | 2709450.7268 | 1096573.6014
64 | 2709378.9941 | 1096613.5268 | 2709381.7647 | 1096612.8855 | 2709404.5228 | 1096606.5686 | 2709416.7577 | 1096596.5376 | 2709427.8914 | 1096583.9964 | 2709446.5743 | 1096574.6932 | 2709450.7268 | 1096573.6014

## bus_geodata
| x | y | coords
0 | 2709601.5412 | 1096342.9783
1 | 2709563.4357 | 1096328.6217
2 | 2709631.9474 | 1096347.8711
3 | 2709548.5611 | 1096321.5431
4 | 2709607.8013 | 1096241.2425
5 | 2709642.9425 | 1096398.4364
6 | 2709621.2961 | 1096238.216
7 | 2709635.4243 | 1096235.0475
8 | 2709609.4177 | 1096240.88
9 | 2709633.9391 | 1096232.3411
10 | 2709635.0236 | 1096209.1675
11 | 2709524.8673 | 1096307.7165
12 | 2709608.5862 | 1096241.0664
13 | 2709585.9806 | 1096388.6734
14 | 2709505.4305 | 1096294.5361
15 | 2709566.1529 | 1096389.9558
16 | 2709545.4577 | 1096392.9198
17 | 2709540.2122 | 1096386.0763
18 | 2709534.5991 | 1096394.4696
19 | 2709520.8713 | 1096383.5526
20 | 2709553.7721 | 1096406.0598
21 | 2709508.4016 | 1096374.0197
22 | 2709564.6579 | 1096408.3819
23 | 2709587.8587 | 1096410.5363
24 | 2709570.8912 | 1096409.7115
25 | 2709145.1421 | 1096393.6318
26 | 2709164.3403 | 1096370.0494
27 | 2709141.5288 | 1096425.4544
28 | 2709160.7895 | 1096503.8777
29 | 2709249.0015 | 1096442.0513
30 | 2709127.7008 | 1096541.8613
31 | 2709221.6908 | 1096485.2797
32 | 2709264.3016 | 1096426.791
33 | 2709328.9501 | 1096265.4464
34 | 2709388.7462 | 1096278.0439
35 | 2709064.9118 | 1096542.0109
36 | 2709565.875 | 1096408.6415
37 | 2709493.5876 | 1096364.6869
38 | 2709502.5809 | 1096292.176
39 | 2709581.5484 | 1096224.3135
40 | 2709576.9085 | 1096204.9392
41 | 2709621.9703 | 1096167.9151
42 | 2709585.7818 | 1096178.7943
43 | 2709482.6211 | 1096275.6446
44 | 2709459.3613 | 1096348.6952
45 | 2709434.1394 | 1096347.1671
46 | 2709373.4367 | 1096357.6992
47 | 2709346.7781 | 1096371.4844
48 | 2709395.733 | 1096286.1814
49 | 2709459.5921 | 1096256.5712
50 | 2709510.8871 | 1096218.114
51 | 2709571.6555 | 1096183.041
52 | 2709548.7603 | 1096207.6939
53 | 2709539.8486 | 1096208.566
54 | 2709524.8155 | 1096210.0373
55 | 2709535.6857 | 1096186.3729
56 | 2709288.7113 | 1096415.4696
57 | 2709330.1314 | 1096403.4887
58 | 2709350.4299 | 1096387.8117
59 | 2709413.9288 | 1096390.625
60 | 2709379.5407 | 1096391.3092
61 | 2709346.3034 | 1096426.0389
62 | 2709381.5933 | 1096435.6534
63 | 2709409.1514 | 1096426.8976
64 | 2709450.7268 | 1096573.6014
65 | 2709378.9941 | 1096613.5268
66 | 2709459.3613 | 1096348.6952

## line_std_types
| c_nf_per_km | r_ohm_per_km | x_ohm_per_km | max_i_ka | type | q_mm2 | alpha | voltage_rating
NAYY 4x50 SE | 210 | 0.642 | 0.083 | 0.142 | cs | 50 | 0.00403 | LV
NAYY 4x120 SE | 264 | 0.225 | 0.08 | 0.242 | cs | 120 | 0.00403 | LV
NAYY 4x150 SE | 261 | 0.208 | 0.08 | 0.27 | cs | 150 | 0.00403 | LV
NA2XS2Y 1x95 RM/25 12/20 kV | 216 | 0.313 | 0.132 | 0.252 | cs | 95 | 0.00403 | MV
NA2XS2Y 1x185 RM/25 12/20 kV | 273 | 0.161 | 0.117 | 0.362 | cs | 185 | 0.00403 | MV
NA2XS2Y 1x240 RM/25 12/20 kV | 304 | 0.122 | 0.112 | 0.421 | cs | 240 | 0.00403 | MV
NA2XS2Y 1x95 RM/25 6/10 kV | 315 | 0.313 | 0.123 | 0.249 | cs | 95 | 0.00403 | MV
NA2XS2Y 1x185 RM/25 6/10 kV | 406 | 0.161 | 0.11 | 0.358 | cs | 185 | 0.00403 | MV
NA2XS2Y 1x240 RM/25 6/10 kV | 456 | 0.122 | 0.105 | 0.416 | cs | 240 | 0.00403 | MV
NA2XS2Y 1x150 RM/25 12/20 kV | 250 | 0.206 | 0.116 | 0.319 | cs | 150 | 0.00403 | MV
NA2XS2Y 1x120 RM/25 12/20 kV | 230 | 0.253 | 0.119 | 0.283 | cs | 120 | 0.00403 | MV
NA2XS2Y 1x70 RM/25 12/20 kV | 190 | 0.443 | 0.132 | 0.22 | cs | 70 | 0.00403 | MV
NA2XS2Y 1x150 RM/25 6/10 kV | 360 | 0.206 | 0.11 | 0.315 | cs | 150 | 0.00403 | MV
NA2XS2Y 1x120 RM/25 6/10 kV | 340 | 0.253 | 0.113 | 0.28 | cs | 120 | 0.00403 | MV
NA2XS2Y 1x70 RM/25 6/10 kV | 280 | 0.443 | 0.123 | 0.217 | cs | 70 | 0.00403 | MV
N2XS(FL)2Y 1x120 RM/35 64/110 kV | 112 | 0.153 | 0.166 | 0.366 | cs | 120 | 0.00393 | HV
N2XS(FL)2Y 1x185 RM/35 64/110 kV | 125 | 0.099 | 0.156 | 0.457 | cs | 185 | 0.00393 | HV
N2XS(FL)2Y 1x240 RM/35 64/110 kV | 135 | 0.075 | 0.149 | 0.526 | cs | 240 | 0.00393 | HV
N2XS(FL)2Y 1x300 RM/35 64/110 kV | 144 | 0.06 | 0.144 | 0.588 | cs | 300 | 0.00393 | HV
15-AL1/3-ST1A 0.4 | 11 | 1.8769 | 0.35 | 0.105 | ol | 16 | 0.00403 | LV
24-AL1/4-ST1A 0.4 | 11.25 | 1.2012 | 0.335 | 0.14 | ol | 24 | 0.00403 | LV
48-AL1/8-ST1A 0.4 | 12.2 | 0.5939 | 0.3 | 0.21 | ol | 48 | 0.00403 | LV
94-AL1/15-ST1A 0.4 | 13.2 | 0.306 | 0.29 | 0.35 | ol | 94 | 0.00403 | LV
34-AL1/6-ST1A 10.0 | 9.7 | 0.8342 | 0.36 | 0.17 | ol | 34 | 0.00403 | MV
48-AL1/8-ST1A 10.0 | 10.1 | 0.5939 | 0.35 | 0.21 | ol | 48 | 0.00403 | MV
70-AL1/11-ST1A 10.0 | 10.4 | 0.4132 | 0.339 | 0.29 | ol | 70 | 0.00403 | MV
94-AL1/15-ST1A 10.0 | 10.75 | 0.306 | 0.33 | 0.35 | ol | 94 | 0.00403 | MV
122-AL1/20-ST1A 10.0 | 11.1 | 0.2376 | 0.323 | 0.41 | ol | 122 | 0.00403 | MV
149-AL1/24-ST1A 10.0 | 11.25 | 0.194 | 0.315 | 0.47 | ol | 149 | 0.00403 | MV
34-AL1/6-ST1A 20.0 | 9.15 | 0.8342 | 0.382 | 0.17 | ol | 34 | 0.00403 | MV
48-AL1/8-ST1A 20.0 | 9.5 | 0.5939 | 0.372 | 0.21 | ol | 48 | 0.00403 | MV
70-AL1/11-ST1A 20.0 | 9.7 | 0.4132 | 0.36 | 0.29 | ol | 70 | 0.00403 | MV
94-AL1/15-ST1A 20.0 | 10 | 0.306 | 0.35 | 0.35 | ol | 94 | 0.00403 | MV
122-AL1/20-ST1A 20.0 | 10.3 | 0.2376 | 0.344 | 0.41 | ol | 122 | 0.00403 | MV
149-AL1/24-ST1A 20.0 | 10.5 | 0.194 | 0.337 | 0.47 | ol | 149 | 0.00403 | MV
184-AL1/30-ST1A 20.0 | 10.75 | 0.1571 | 0.33 | 0.535 | ol | 184 | 0.00403 | MV
243-AL1/39-ST1A 20.0 | 11 | 0.1188 | 0.32 | 0.645 | ol | 243 | 0.00403 | MV
48-AL1/8-ST1A 110.0 | 8 | 0.5939 | 0.46 | 0.21 | ol | 48 | 0.00403 | HV
70-AL1/11-ST1A 110.0 | 8.4 | 0.4132 | 0.45 | 0.29 | ol | 70 | 0.00403 | HV
94-AL1/15-ST1A 110.0 | 8.65 | 0.306 | 0.44 | 0.35 | ol | 94 | 0.00403 | HV
122-AL1/20-ST1A 110.0 | 8.5 | 0.2376 | 0.43 | 0.41 | ol | 122 | 0.00403 | HV
149-AL1/24-ST1A 110.0 | 8.75 | 0.194 | 0.41 | 0.47 | ol | 149 | 0.00403 | HV
184-AL1/30-ST1A 110.0 | 8.8 | 0.1571 | 0.4 | 0.535 | ol | 184 | 0.00403 | HV
243-AL1/39-ST1A 110.0 | 9 | 0.1188 | 0.39 | 0.645 | ol | 243 | 0.00403 | HV
305-AL1/39-ST1A 110.0 | 9.2 | 0.0949 | 0.38 | 0.74 | ol | 305 | 0.00403 | HV
490-AL1/64-ST1A 110.0 | 9.75 | 0.059 | 0.37 | 0.96 | ol | 490 | 0.00403 | HV
679-AL1/86-ST1A 110.0 | 9.95 | 0.042 | 0.36 | 1.15 | ol | 679 | 0.00403 | HV
490-AL1/64-ST1A 220.0 | 10 | 0.059 | 0.285 | 0.96 | ol | 490 | 0.00403 | HV
679-AL1/86-ST1A 220.0 | 11.7 | 0.042 | 0.275 | 1.15 | ol | 679 | 0.00403 | HV
490-AL1/64-ST1A 380.0 | 11 | 0.059 | 0.253 | 0.96 | ol | 490 | 0.00403 | HV
679-AL1/86-ST1A 380.0 | 14.6 | 0.042 | 0.25 | 1.15 | ol | 679 | 0.00403 | HV

## trafo_std_types
| i0_percent | pfe_kw | vkr_percent | sn_mva | vn_lv_kv | vn_hv_kv | vk_percent | shift_degree | vector_group | tap_side | tap_neutral | tap_min | tap_max | tap_step_degree | tap_step_percent | tap_phase_shifter
160 MVA 380/110 kV | 0.06 | 60 | 0.25 | 160 | 110 | 380 | 12.2 | 0 | Yy0 | hv | 0 | -9 | 9 | 0 | 1.5 | FALSE
100 MVA 220/110 kV | 0.06 | 55 | 0.26 | 100 | 110 | 220 | 12 | 0 | Yy0 | hv | 0 | -9 | 9 | 0 | 1.5 | FALSE
63 MVA 110/20 kV | 0.04 | 22 | 0.32 | 63 | 20 | 110 | 18 | 150 | YNd5 | hv | 0 | -9 | 9 | 0 | 1.5 | FALSE
40 MVA 110/20 kV | 0.05 | 18 | 0.34 | 40 | 20 | 110 | 16.2 | 150 | YNd5 | hv | 0 | -9 | 9 | 0 | 1.5 | FALSE
25 MVA 110/20 kV | 0.07 | 14 | 0.41 | 25 | 20 | 110 | 12 | 150 | YNd5 | hv | 0 | -9 | 9 | 0 | 1.5 | FALSE
63 MVA 110/10 kV | 0.04 | 22 | 0.32 | 63 | 10 | 110 | 18 | 150 | YNd5 | hv | 0 | -9 | 9 | 0 | 1.5 | FALSE
40 MVA 110/10 kV | 0.05 | 18 | 0.34 | 40 | 10 | 110 | 16.2 | 150 | YNd5 | hv | 0 | -9 | 9 | 0 | 1.5 | FALSE
25 MVA 110/10 kV | 0.07 | 14 | 0.41 | 25 | 10 | 110 | 12 | 150 | YNd5 | hv | 0 | -9 | 9 | 0 | 1.5 | FALSE
0.25 MVA 20/0.4 kV | 0.32 | 0.8 | 1.44 | 0.25 | 0.4 | 20 | 6 | 150 | Yzn5 | hv | 0 | -2 | 2 | 0 | 2.5 | FALSE
0.4 MVA 20/0.4 kV | 0.3375 | 1.35 | 1.425 | 0.4 | 0.4 | 20 | 6 | 150 | Dyn5 | hv | 0 | -2 | 2 | 0 | 2.5 | FALSE
0.63 MVA 20/0.4 kV | 0.2619 | 1.65 | 1.206 | 0.63 | 0.4 | 20 | 6 | 150 | Dyn5 | hv | 0 | -2 | 2 | 0 | 2.5 | FALSE
0.25 MVA 10/0.4 kV | 0.24 | 0.6 | 1.2 | 0.25 | 0.4 | 10 | 4 | 150 | Dyn5 | hv | 0 | -2 | 2 | 0 | 2.5 | FALSE
0.4 MVA 10/0.4 kV | 0.2375 | 0.95 | 1.325 | 0.4 | 0.4 | 10 | 4 | 150 | Dyn5 | hv | 0 | -2 | 2 | 0 | 2.5 | FALSE
0.63 MVA 10/0.4 kV | 0.1873 | 1.18 | 1.0794 | 0.63 | 0.4 | 10 | 4 | 150 | Dyn5 | hv | 0 | -2 | 2 | 0 | 2.5 | FALSE

## trafo3w_std_types
| sn_hv_mva | sn_mv_mva | sn_lv_mva | vn_hv_kv | vn_mv_kv | vn_lv_kv | vk_hv_percent | vk_mv_percent | vk_lv_percent | vkr_hv_percent | vkr_mv_percent | vkr_lv_percent | pfe_kw | i0_percent | shift_mv_degree | shift_lv_degree | vector_group | tap_side | tap_neutral | tap_min | tap_max | tap_step_percent
63/25/38 MVA 110/20/10 kV | 63 | 25 | 38 | 110 | 20 | 10 | 10.4 | 10.4 | 10.4 | 0.28 | 0.32 | 0.35 | 35 | 0.89 | 0 | 0 | YN0yn0yn0 | hv | 0 | -10 | 10 | 1.2
63/25/38 MVA 110/10/10 kV | 63 | 25 | 38 | 110 | 10 | 10 | 10.4 | 10.4 | 10.4 | 0.28 | 0.32 | 0.35 | 35 | 0.89 | 0 | 0 | YN0yn0yn0 | hv | 0 | -10 | 10 | 1.2

## fuse_std_types
| fuse_type | i_rated_a | t_avg | t_min | t_total | x_avg | x_min | x_total
HV 100A | HV 100A | 100 | 0 | [10.0, 3.64, 0.854, 0.281, 0.1, 0.0531, 0.022, 0.01] | [10.0, 4.267, 1.21, 0.403, 0.1, 0.058, 0.022, 0.01] | 0 | [300.0, 350.0, 450.0, 550.0, 700.0, 850.0, 1200.0, 1752.0] | [600.0, 700.0, 900.0, 1150.0, 1665.0, 2000.0, 3000.0, 4313.0]
HV 10A | HV 10A | 10 | 0 | [10.0, 1675.0, 0.344, 0.156, 0.1, 0.0417, 0.0171, 0.01] | [10.0, 1.3, 0.3, 0.155, 0.1, 0.0555, 0.023, 0.01] | 0 | [30.0, 32.0, 35.0, 37.0, 39.0, 50.0, 70.0, 88.0] | [60.0, 70.0, 80.0, 87.0, 94.0, 110.0, 150.0, 216.0]
HV 125A | HV 125A | 125 | 0 | [10.0, 1.82, 0.344, 0.1, 0.0467, 0.0269, 0.01] | [10.0, 2.478, 0.426, 0.1, 0.0427, 0.0211, 0.01] | 0 | [375.0, 500.0, 700.0, 925.0, 1200.0, 1500.0, 2341.0] | [750.0, 1000.0, 1500.0, 2200.0, 3000.0, 4000.0, 5765.0]
HV 160A | HV 160A | 160 | 0 | [10.0, 4.15, 1.03, 0.198, 0.1, 0.051, 0.0172, 0.01] | [10.0, 2.3, 0.734, 0.274, 0.1, 0.046, 0.0177, 0.01] | 0 | [480.0, 550.0, 700.0, 1000.0, 1260.0, 1600.0, 2500.0, 3227.0] | [960.0, 1300.0, 1700.0, 2200.0, 2996.0, 4000.0, 6000.0, 7946.0]
HV 16A | HV 16A | 16 | 0 | [10.0, 0.352, 0.164, 0.1, 0.0649, 0.0342, 0.01] | [10.0, 2.34, 0.722, 0.181, 0.1, 0.055, 0.0296, 0.01] | 0 | [48.0, 60.0, 65.0, 71.0, 80.0, 100.0, 162.0] | [96.0, 110.0, 125.0, 150.0, 168.0, 200.0, 250.0, 398.0]
HV 200A | HV 200A | 200 | 0 | [10.0, 4.267, 1.21, 0.403, 0.1, 0.058, 0.022, 0.01] | [10.0, 3.73, 1.654, 0.328, 0.1, 0.0531, 0.019, 0.01] | 0 | [600.0, 700.0, 900.0, 1150.0, 1665.0, 2000.0, 3000.0, 4313.0] | [1200.0, 1500.0, 1800.0, 2700.0, 3960.0, 5000.0, 7500.0, 10620.0]
HV 20A | HV 20A | 20 | 0 | [10.0, 1.3, 0.3, 0.155, 0.1, 0.0555, 0.023, 0.01] | [10.0, 1.3, 0.161, 0.1, 0.0611, 0.0399, 0.0141, 0.01] | 0 | [60.0, 70.0, 80.0, 87.0, 94.0, 110.0, 150.0, 216.0] | [120.0, 150.0, 200.0, 223.0, 260.0, 300.0, 450.0, 532.0]
HV 25A | HV 25A | 25 | 0 | [10.0, 2.512, 0.833, 0.299, 0.1, 0.0372, 0.0223, 0.01] | [10.0, 3.125, 0.597, 0.198, 0.1, 0.0378, 0.022, 0.01] | 0 | [75.0, 82.0, 90.0, 100.0, 124.0, 170.0, 200.0, 289.0] | [150.0, 170.0, 210.0, 250.0, 294.0, 400.0, 500.0, 711.0]
HV 31.5A | HV 31.5A | 31.5 | 0 | [10.0, 2.34, 0.722, 0.181, 0.1, 0.055, 0.0296, 0.01] | [10.0, 2.84, 0.368, 0.164, 0.1, 0.0621, 0.0378, 0.0195, 0.01] | 0 | [95.0, 110.0, 125.0, 150.0, 165.0, 200.0, 250.0, 390.0] | [189.0, 220.0, 300.0, 350.0, 393.0, 450.0, 530.0, 700.0, 960.0]
HV 40A | HV 40A | 40 | 0 | [10.0, 1.3, 0.161, 0.1, 0.0611, 0.0399, 0.0141, 0.01] | [10.0, 2.05, 0.369, 0.198, 0.1, 0.051, 0.0298, 0.01] | 0 | [120.0, 150.0, 200.0, 223.0, 260.0, 300.0, 450.0, 532.0] | [240.0, 300.0, 400.0, 450.0, 530.0, 650.0, 800.0, 1311.0]
HV 50A | HV 50A | 50 | 0 | [10.0, 3.215, 0.597, 0.198, 0.1, 0.0378, 0.022, 0.01] | [10.0, 3.64, 0.854, 0.281, 0.1, 0.0531, 0.022, 0.01] | 0 | [150.0, 170.0, 210.0, 250.0, 294.0, 400.0, 500.0, 711.0] | [300.0, 350.0, 450.0, 550.0, 700.0, 850.0, 1200.0, 1752.0]
HV 6.3A | HV 6.3A | 6.3 | 0 | [10.0, 1.39, 0.344, 0.168, 0.1, 0.056, 0.0263, 0.01] | [10.0, 1.711, 0.516, 0.198, 0.1, 0.0634, 0.0303, 0.01] | 0 | [19.0, 19.5, 20.4, 20.8, 22.0, 25.0, 32.0, 48.0] | [38.0, 40.0, 43.0, 48.0, 53.0, 60.0, 75.0, 118.0]
HV 63A | HV 63A | 63 | 0 | [10.0, 2.84, 0.368, 0.164, 0.1, 0.0621, 0.0378, 0.0195, 0.01] | [10.0, 1.82, 0.344, 0.1, 0.0467, 0.0269, 0.01] | 0 | [189.0, 220.0, 300.0, 350.0, 393.0, 450.0, 530.0, 700.0, 961.0] | [378.0, 500.0, 700.0, 934.0, 1200.0, 1500.0, 2366.0]
HV 80A | HV 80A | 80 | 0 | [10.0, 2.05, 0.369, 0.198, 0.1, 0.051, 0.0298, 0.01] | [10.0, 4.15, 1.03, 0.198, 0.1, 0.051, 0.0172, 0.01] | 0 | [240.0, 300.0, 400.0, 450.0, 530.0, 650.0, 800.0, 1311.0] | [480.0, 550.0, 700.0, 1000.0, 1260.0, 1600.0, 2500.0, 3227.0]
Siemens NH-1-100 | Siemens NH-1-100 | 100 | [5400.0, 2000.0, 400.0, 20.0, 1.0, 0.2, 0.012, 0.004] | 0 | 0 | [150.0, 190.0, 250.0, 430.0, 900.0, 1250.0, 2700.0, 3600.0] | 0 | 0
Siemens NH-1-125 | Siemens NH-1-125 | 125 | [4800.0, 120.0, 7.0, 0.1, 0.004] | 0 | 0 | [180.0, 400.0, 740.0, 2000.0, 4250.0] | 0 | 0
Siemens NH-1-16 | Siemens NH-1-16 | 16 | [4000.0, 400.0, 2.0, 0.1, 0.04, 0.01] | 0 | 0 | [26.0, 35.0, 75.0, 150.0, 200.0, 300.0] | 0 | 0
Siemens NH-1-160 | Siemens NH-1-160 | 160 | [4800.0, 120.0, 7.0, 0.1, 0.004] | 0 | 0 | [210.0, 500.0, 900.0, 2300.0, 5000.0] | 0 | 0
Siemens NH-1-25 | Siemens NH-1-25 | 25 | [4000.0, 1000.0, 10.0, 0.2, 0.02, 0.01] | 0 | 0 | [40.0, 50.0, 100.0, 210.0, 400.0, 500.0] | 0 | 0
Siemens NH-1-50 | Siemens NH-1-50 | 50 | [4000.0, 40.0, 4.0, 1.0, 0.02, 0.01] | 0 | 0 | [86.0, 200.0, 300.0, 400.0, 1000.0, 1280.0] | 0 | 0
Siemens NH-1-63 | Siemens NH-1-63 | 63 | [4000.0, 100.0, 10.0, 2.0, 0.04, 0.01] | 0 | 0 | [100.0, 200.0, 300.0, 400.0, 1000.0, 1500.0] | 0 | 0
Siemens NH-1-80 | Siemens NH-1-80 | 80 | [4800.0, 120.0, 7.0, 0.1, 0.01] | 0 | 0 | [150.58, 250.0, 450.0, 1150.0, 2470.0] | 0 | 0
Siemens NH-2-1000 | Siemens NH-2-1000 | 1000 | [4800.0, 120.0, 7.0, 0.1, 0.004] | 0 | 0 | [1900.0, 3500.0, 8400.0, 24000.0, 52000.0] | 0 | 0
Siemens NH-2-200 | Siemens NH-2-200 | 200 | [4800.0, 120.0, 7.0, 0.1, 0.004] | 0 | 0 | [280.0, 650.0, 1200.0, 3000.0, 7000.0] | 0 | 0
Siemens NH-2-224 | Siemens NH-2-224 | 224 | [4800.0, 120.0, 7.0, 0.2, 0.04, 0.004] | 0 | 0 | [400.0, 750.0, 1453.0, 3025.0, 4315.0, 7600.0] | 0 | 0
Siemens NH-2-250 | Siemens NH-2-250 | 250 | [4800.0, 120.0, 7.0, 0.1, 0.004] | 0 | 0 | [450.0, 800.0, 1650.0, 4000.0, 8500.0] | 0 | 0
Siemens NH-2-315 | Siemens NH-2-315 | 315 | [4800.0, 120.0, 7.0, 0.1, 0.004] | 0 | 0 | [550.0, 920.0, 1900.0, 5000.0, 11000.0] | 0 | 0
Siemens NH-2-355 | Siemens NH-2-355 | 355 | [4800.0, 120.0, 6.0, 0.1, 0.004] | 0 | 0 | [650.0, 1116.27, 2350.0, 5840.0, 12790.0] | 0 | 0
Siemens NH-2-400 | Siemens NH-2-400 | 400 | [4800.0, 120.0, 7.0, 0.1, 0.004] | 0 | 0 | [720.0, 1350.0, 2800.0, 6500.0, 15000.0] | 0 | 0
Siemens NH-2-425 | Siemens NH-2-425 | 425 | [4800.0, 120.0, 7.0, 0.1, 0.004] | 0 | 0 | [850.0, 1500.0, 3050.0, 7500.0, 16500.0] | 0 | 0
Siemens NH-2-630 | Siemens NH-2-630 | 630 | [4800.0, 120.0, 7.0, 0.1, 0.004] | 0 | 0 | [1200.0, 2000.0, 4800.0, 12000.0, 26000.0] | 0 | 0

## res_bus
| vm_pu | va_degree | p_mw | q_mvar
0 | 0.98303 | -0.3241 | 0.0024261 | 0.00060805
1 | 0.97982 | -0.38657 | 0.0056889 | 0.0014258
2 | 0.98554 | -0.27555 | 0 | 0
3 | 0.97885 | -0.40554 | 0.0086929 | 0.0021786
4 | 0.97841 | -0.41432 | 0.0019391 | 0.00048597
5 | 0.98964 | -0.19663 | 0 | 0
6 | 0.97831 | -0.4162 | 0.0037556 | 0.00094123
7 | 0.97827 | -0.41703 | 0 | 0
8 | 0.97839 | -0.41467 | 0.0023716 | 0.00059439
9 | 0.97826 | -0.4172 | 0 | 0
10 | 0.97819 | -0.41857 | 0.0031432 | 0.00078776
11 | 0.97745 | -0.43288 | 0.0035431 | 0.00088798
12 | 0.9784 | -0.41452 | 0.0043655 | 0.0010941
13 | 0.99199 | -0.1518 | 0.0016486 | 0.00041317
14 | 0.97633 | -0.45488 | 0.0071254 | 0.0017858
15 | 0.99281 | -0.13616 | 0.0024673 | 0.00061837
16 | 0.9937 | -0.11931 | 0 | 0
17 | 0.99367 | -0.11973 | 0.0026274 | 0.00065849
18 | 0.99417 | -0.11026 | 0 | 0
19 | 0.99499 | -0.094742 | 0.0023809 | 0.00059672
20 | 0.99403 | -0.11297 | 0.001658 | 0.00041553
21 | 0.99574 | -0.080537 | 0.0029232 | 0.00073261
22 | 0.99398 | -0.11394 | 0.001573 | 0.00039423
23 | 0.99395 | -0.1145 | 0.0012467 | 0.00031245
24 | 0.99397 | -0.11412 | 0 | 0
25 | 0.98208 | -0.34354 | 0.0052698 | 0.0013207
26 | 0.98198 | -0.34541 | 0.0033612 | 0.00084239
27 | 0.98239 | -0.33745 | 0.0011103 | 0.00027828
28 | 0.98311 | -0.32325 | 0.011272 | 0.0028251
29 | 0.98597 | -0.26758 | 0 | 0
30 | 0.98276 | -0.33024 | 0 | 0
31 | 0.98589 | -0.26909 | 0.0016122 | 0.00040407
32 | 0.98657 | -0.2559 | 0.00079955 | 0.00020039
33 | 0.98733 | -0.24212 | 0.019246 | 0.0048235
34 | 0.98859 | -0.21752 | 0 | 0
35 | 0.98226 | -0.33989 | 0.0075394 | 0.0018896
36 | 0.99398 | -0.11401 | 0.0020938 | 0.00052474
37 | 0.9966 | -0.064282 | 0.010154 | 0.0025449
38 | 0.97618 | -0.45786 | 0.010708 | 0.0026838
39 | 0.97245 | -0.53141 | 0.0043706 | 0.0010954
40 | 0.97253 | -0.5298 | 0 | 0
41 | 0.97222 | -0.53598 | 0.0017178 | 0.00043053
42 | 0.97228 | -0.53478 | 0.0038172 | 0.00095668
43 | 0.97538 | -0.47367 | 0.0015554 | 0.00038983
44 | 0.99864 | -0.025552 | 0 | 0
45 | 1 | 0 | -0.38123 | -0.097915
46 | 0.99258 | -0.14039 | 0 | 0
47 | 0.98947 | -0.19972 | 0 | 0
48 | 0.98878 | -0.21384 | 0.015867 | 0.0039766
49 | 0.97531 | -0.47493 | 0.0022974 | 0.00057578
50 | 0.97362 | -0.50832 | 0.0051563 | 0.0012923
51 | 0.97235 | -0.53328 | 0 | 0
52 | 0.97286 | -0.52316 | 0.0022041 | 0.0005524
53 | 0.97299 | -0.5207 | 0.0036793 | 0.00092212
54 | 0.97325 | -0.51552 | 0.0056733 | 0.0014219
55 | 0.97226 | -0.53516 | 0.0028319 | 0.00070973
56 | 0.98735 | -0.24069 | 0 | 0
57 | 0.9858 | -0.27031 | 0.017882 | 0.0044816
58 | 0.9837 | -0.31084 | 0.020772 | 0.0052061
59 | 0.97853 | -0.41141 | 0.044585 | 0.011174
60 | 0.97995 | -0.38354 | 0 | 0
61 | 0.97754 | -0.4307 | 0.019047 | 0.0047737
62 | 0.9731 | -0.51774 | 0 | 0
63 | 0.97072 | -0.56477 | 0.084478 | 0.021172
64 | 0.9702 | -0.5751 | 0.0018904 | 0.00047378
65 | 0.97006 | -0.57786 | 0.0017672 | 0.00044289
66 | 0.99998 | 149.9956 | 0 | 0

## res_line
| p_from_mw | q_from_mvar | p_to_mw | q_to_mvar | pl_mw | ql_mvar | i_from_ka | i_to_ka | i_ka | vm_from_pu | va_from_degree | vm_to_pu | va_to_degree | loading_percent
0 | 0.085198 | 0.021564 | -0.084943 | -0.021401 | 0.00025465 | 0.00016246 | 0.12904 | 0.12904 | 0.12904 | 0.98303 | -0.3241 | 0.97982 | -0.38657 | 35.4508
1 | -0.087624 | -0.022172 | 0.087829 | 0.022303 | 0.00020467 | 0.00013059 | 0.13271 | 0.13271 | 0.13271 | 0.98303 | -0.3241 | 0.98554 | -0.27555 | 36.4597
2 | 0.063658 | 0.01606 | -0.0636 | -0.016024 | 5.7779e-05 | 3.6772e-05 | 0.096713 | 0.096713 | 0.096713 | 0.97982 | -0.38657 | 0.97885 | -0.40554 | 26.5696
3 | 0.015597 | 0.0039154 | -0.015576 | -0.0039034 | 2.0622e-05 | 1.1965e-05 | 0.023688 | 0.023689 | 0.023689 | 0.97982 | -0.38657 | 0.97841 | -0.41432 | 6.5079
4 | -0.087829 | -0.022303 | 0.088164 | 0.022514 | 0.00033495 | 0.00021177 | 0.13271 | 0.13271 | 0.13271 | 0.98554 | -0.27555 | 0.98964 | -0.19663 | 18.2298
5 | 0.054907 | 0.013845 | -0.054836 | -0.013799 | 7.173e-05 | 4.5563e-05 | 0.083499 | 0.083499 | 0.083499 | 0.97885 | -0.40554 | 0.97745 | -0.43288 | 22.9392
6 | 0.013637 | 0.0034174 | -0.013637 | -0.0034174 | 1.2974e-07 | 7.2934e-08 | 0.02074 | 0.02074 | 0.02074 | 0.97841 | -0.41432 | 0.9784 | -0.41452 | 5.6977
7 | -0.088164 | -0.022514 | 0.088355 | 0.022635 | 0.00019146 | 0.00012104 | 0.13271 | 0.13271 | 0.13271 | 0.98964 | -0.19663 | 0.99199 | -0.1518 | 18.2297
8 | 0.0031436 | 0.00078747 | -0.0031434 | -0.00078757 | 1.2413e-07 | -1.0236e-07 | 0.0047813 | 0.0047813 | 0.0047813 | 0.97831 | -0.4162 | 0.97827 | -0.41703 | 1.3136
9 | -0.0068991 | -0.0017287 | 0.0068996 | 0.0017289 | 5.0267e-07 | 1.6884e-07 | 0.010493 | 0.010493 | 0.010493 | 0.97831 | -0.4162 | 0.97839 | -0.41467 | 2.8828
10 | 0.0031434 | 0.00078757 | -0.0031434 | -0.0007876 | 2.6447e-08 | -2.1806e-08 | 0.0047813 | 0.0047813 | 0.0047813 | 0.97827 | -0.41703 | 0.97826 | -0.4172 | 1.3136
11 | -0.0092713 | -0.0023233 | 0.0092713 | 0.0023233 | 6.3533e-08 | 2.996e-08 | 0.0141 | 0.0141 | 0.0141 | 0.97839 | -0.41467 | 0.9784 | -0.41452 | 3.8737
12 | 0.0031434 | 0.0007876 | -0.0031432 | -0.00078776 | 2.0515e-07 | -1.6912e-07 | 0.0047813 | 0.0047814 | 0.0047814 | 0.97826 | -0.4172 | 0.97819 | -0.41857 | 1.3136
13 | 0.051292 | 0.012911 | -0.051239 | -0.012877 | 5.3894e-05 | 3.4197e-05 | 0.078105 | 0.078105 | 0.078105 | 0.97745 | -0.43288 | 0.97633 | -0.45488 | 21.4574
14 | -0.090004 | -0.023049 | 0.090072 | 0.023092 | 6.8276e-05 | 4.3182e-05 | 0.13518 | 0.13518 | 0.13518 | 0.99199 | -0.1518 | 0.99281 | -0.13616 | 18.5693
15 | 0.044113 | 0.011091 | -0.044107 | -0.011087 | 6.2742e-06 | 3.9692e-06 | 0.067245 | 0.067245 | 0.067245 | 0.97633 | -0.45488 | 0.97618 | -0.45786 | 18.474
16 | -0.09254 | -0.02371 | 0.092615 | 0.023758 | 7.5609e-05 | 4.7849e-05 | 0.13888 | 0.13888 | 0.13888 | 0.99281 | -0.13616 | 0.9937 | -0.11931 | 19.0772
17 | 0.0026275 | 0.00065841 | -0.0026274 | -0.00065849 | 5.2478e-08 | -8.3519e-08 | 0.0039345 | 0.0039345 | 0.0039345 | 0.9937 | -0.11931 | 0.99367 | -0.11973 | 1.0809
18 | -0.095243 | -0.024416 | 0.095284 | 0.024443 | 4.1827e-05 | 2.6486e-05 | 0.14282 | 0.14282 | 0.14282 | 0.9937 | -0.11931 | 0.99417 | -0.11026 | 19.6176
19 | -0.10186 | -0.02609 | 0.10193 | 0.026138 | 7.6636e-05 | 4.8592e-05 | 0.15265 | 0.15265 | 0.15265 | 0.99417 | -0.11026 | 0.99499 | -0.094742 | 20.9689
20 | 0.0065725 | 0.0016469 | -0.0065717 | -0.0016467 | 8.4942e-07 | 2.4016e-07 | 0.0098372 | 0.0098374 | 0.0098374 | 0.99417 | -0.11026 | 0.99403 | -0.11297 | 2.7026
21 | -0.10431 | -0.026735 | 0.10439 | 0.026781 | 7.188e-05 | 4.5595e-05 | 0.15621 | 0.15621 | 0.15621 | 0.99499 | -0.094742 | 0.99574 | -0.080537 | 21.458
22 | 0.0049137 | 0.0012311 | -0.0049135 | -0.0012311 | 2.2583e-07 | 2.4593e-10 | 0.0073554 | 0.0073555 | 0.0073555 | 0.99403 | -0.11297 | 0.99398 | -0.11394 | 2.0207
23 | -0.10731 | -0.027513 | 0.10739 | 0.027567 | 8.4654e-05 | 5.3723e-05 | 0.16058 | 0.16058 | 0.16058 | 0.99574 | -0.080537 | 0.9966 | -0.064282 | 22.058
24 | 0.0033405 | 0.00083691 | -0.0033405 | -0.00083692 | 1.167e-08 | -8.6619e-09 | 0.0050006 | 0.0050007 | 0.0050007 | 0.99398 | -0.11394 | 0.99398 | -0.11401 | 1.3738
25 | -0.0012467 | -0.00031245 | 0.0012467 | 0.00031224 | 2.2349e-08 | -2.0747e-07 | 0.0018663 | 0.0018663 | 0.0018663 | 0.99395 | -0.1145 | 0.99397 | -0.11412 | 0.51273
26 | -0.0012467 | -0.00031224 | 0.0012467 | 0.00031218 | 6.6991e-09 | -6.2194e-08 | 0.0018663 | 0.0018662 | 0.0018663 | 0.99397 | -0.11412 | 0.99398 | -0.11401 | 0.51271
27 | 0.0033615 | 0.00084219 | -0.0033612 | -0.00084239 | 2.9939e-07 | -1.9778e-07 | 0.0050931 | 0.0050932 | 0.0050932 | 0.98208 | -0.34354 | 0.98198 | -0.34541 | 1.3992
28 | -0.0086312 | -0.0021629 | 0.0086337 | 0.002164 | 2.5024e-06 | 1.1077e-06 | 0.013078 | 0.013078 | 0.013078 | 0.98208 | -0.34354 | 0.98239 | -0.33745 | 3.5928
29 | -0.0097441 | -0.0024423 | 0.0097507 | 0.0024455 | 6.5966e-06 | 3.1986e-06 | 0.014759 | 0.014759 | 0.014759 | 0.98239 | -0.33745 | 0.98311 | -0.32325 | 4.0548
30 | -0.028568 | -0.0071624 | 0.028644 | 0.0072097 | 7.5994e-05 | 4.7258e-05 | 0.043241 | 0.043241 | 0.043241 | 0.98311 | -0.32325 | 0.98597 | -0.26758 | 11.8795
31 | 0.0075454 | 0.0018918 | -0.0075429 | -0.0018909 | 2.5113e-06 | 9.5646e-07 | 0.011421 | 0.011421 | 0.011421 | 0.98311 | -0.32325 | 0.98276 | -0.33024 | 3.1377
32 | 0.0016124 | 0.00040347 | -0.0016122 | -0.00040407 | 1.157e-07 | -5.9052e-07 | 0.0024331 | 0.0024334 | 0.0024334 | 0.98597 | -0.26758 | 0.98589 | -0.26909 | 0.66851
33 | -0.030257 | -0.0076132 | 0.030274 | 0.0076237 | 1.6906e-05 | 1.0544e-05 | 0.045674 | 0.045674 | 0.045674 | 0.98597 | -0.26758 | 0.98657 | -0.2559 | 12.5478
34 | 0.0075429 | 0.0018909 | -0.0075394 | -0.0018896 | 3.4699e-06 | 1.3224e-06 | 0.011421 | 0.011421 | 0.011421 | 0.98276 | -0.33024 | 0.98226 | -0.33989 | 3.1377
35 | -0.031073 | -0.0078241 | 0.031096 | 0.0078382 | 2.2613e-05 | 1.4122e-05 | 0.04688 | 0.04688 | 0.04688 | 0.98657 | -0.2559 | 0.98735 | -0.24069 | 12.8791
36 | -0.019246 | -0.0048235 | 0.019269 | 0.004837 | 2.2579e-05 | 1.3534e-05 | 0.029006 | 0.029006 | 0.029006 | 0.98733 | -0.24212 | 0.98859 | -0.21752 | 7.9686
37 | -0.019269 | -0.004837 | 0.019272 | 0.0048391 | 3.3838e-06 | 2.0281e-06 | 0.029006 | 0.029005 | 0.029006 | 0.98859 | -0.21752 | 0.98878 | -0.21384 | 7.9685
38 | -0.11755 | -0.030112 | 0.11777 | 0.030252 | 0.00022105 | 0.00014048 | 0.17574 | 0.17574 | 0.17574 | 0.9966 | -0.064282 | 0.99864 | -0.025552 | 24.1406
39 | 0.033399 | 0.0084036 | -0.033373 | -0.0083878 | 2.5202e-05 | 1.5805e-05 | 0.050922 | 0.050922 | 0.050922 | 0.97618 | -0.45786 | 0.97538 | -0.47367 | 13.9896
40 | -0.0043706 | -0.0010954 | 0.0043709 | 0.0010953 | 3.3415e-07 | -3.3336e-08 | 0.0066877 | 0.0066877 | 0.0066877 | 0.97245 | -0.53141 | 0.97253 | -0.5298 | 1.8373
41 | 0.008369 | 0.0020969 | -0.0083676 | -0.0020963 | 1.3847e-06 | 6.0681e-07 | 0.012805 | 0.012805 | 0.012805 | 0.97253 | -0.5298 | 0.97235 | -0.53328 | 3.5178
42 | -0.01274 | -0.0031923 | 0.012744 | 0.0031945 | 4.0298e-06 | 2.228e-06 | 0.019492 | 0.019492 | 0.019492 | 0.97253 | -0.5298 | 0.97286 | -0.52316 | 5.3551
43 | -0.0017178 | -0.00043053 | 0.0017179 | 0.00043012 | 9.7951e-08 | -4.0593e-07 | 0.0026292 | 0.002629 | 0.0026292 | 0.97222 | -0.53598 | 0.97228 | -0.53478 | 0.72231
44 | -0.0055351 | -0.0013868 | 0.0055355 | 0.0013869 | 3.9694e-07 | 7.1085e-08 | 0.0084711 | 0.008471 | 0.0084711 | 0.97228 | -0.53478 | 0.97235 | -0.53328 | 2.3272
45 | 0.0022975 | 0.00057549 | -0.0022974 | -0.00057578 | 1.3776e-07 | -2.8502e-07 | 0.0035049 | 0.0035051 | 0.0035051 | 0.97538 | -0.47367 | 0.97531 | -0.47493 | 0.96293
46 | 0.02952 | 0.0074225 | -0.029472 | -0.0073921 | 4.8772e-05 | 3.0416e-05 | 0.045044 | 0.045045 | 0.045045 | 0.97538 | -0.47367 | 0.97362 | -0.50832 | 12.3749
47 | -0.11777 | -0.030252 | 0.11792 | 0.030345 | 0.00014633 | 9.2988e-05 | 0.17574 | 0.17574 | 0.17574 | 0.99864 | -0.025552 | 1 | 0 | 24.1405
48 | 0.26166 | 0.06757 | -0.25989 | -0.066433 | 0.0017781 | 0.0011363 | 0.39007 | 0.39007 | 0.39007 | 1 | 0 | 0.99258 | -0.14039 | 53.581
49 | 0.22462 | 0.05754 | -0.22398 | -0.057129 | 0.0006438 | 0.00041125 | 0.33719 | 0.33719 | 0.33719 | 0.99258 | -0.14039 | 0.98947 | -0.19972 | 46.317
50 | 0.035262 | 0.0088931 | -0.035139 | -0.0088156 | 0.00012352 | 7.7536e-05 | 0.052883 | 0.052883 | 0.052883 | 0.99258 | -0.14039 | 0.98878 | -0.21384 | 14.5283
51 | 0.031157 | 0.0078764 | -0.031096 | -0.0078382 | 6.1082e-05 | 3.8142e-05 | 0.046879 | 0.04688 | 0.04688 | 0.98947 | -0.19972 | 0.98735 | -0.24069 | 12.879
52 | 0.19282 | 0.049253 | -0.19217 | -0.048834 | 0.00065558 | 0.00041851 | 0.29031 | 0.29031 | 0.29031 | 0.98947 | -0.19972 | 0.9858 | -0.27031 | 39.8776
53 | 0.024315 | 0.0060998 | -0.024307 | -0.0060946 | 8.3392e-06 | 5.1369e-06 | 0.037164 | 0.037164 | 0.037164 | 0.97362 | -0.50832 | 0.97325 | -0.51552 | 10.2099
54 | 0.0028321 | 0.00070945 | -0.0028319 | -0.00070973 | 2.537e-07 | -2.8434e-07 | 0.0043339 | 0.0043341 | 0.0043341 | 0.97235 | -0.53328 | 0.97226 | -0.53516 | 1.1907
55 | -0.014948 | -0.0037469 | 0.01495 | 0.0037479 | 1.7553e-06 | 1.0122e-06 | 0.022864 | 0.022864 | 0.022864 | 0.97286 | -0.52316 | 0.97299 | -0.5207 | 6.2812
56 | -0.018629 | -0.00467 | 0.018634 | 0.0046728 | 4.5978e-06 | 2.7549e-06 | 0.02849 | 0.02849 | 0.02849 | 0.97299 | -0.5207 | 0.97325 | -0.51552 | 7.827
57 | 0.17429 | 0.044353 | -0.17395 | -0.044136 | 0.00033974 | 0.00021677 | 0.26332 | 0.26332 | 0.26332 | 0.9858 | -0.27031 | 0.9837 | -0.31084 | 36.1701
58 | 0.15317 | 0.03893 | -0.15264 | -0.038589 | 0.00053423 | 0.00034057 | 0.2319 | 0.2319 | 0.2319 | 0.9837 | -0.31084 | 0.97995 | -0.38354 | 31.854
59 | -0.044585 | -0.011174 | 0.044644 | 0.011211 | 5.9287e-05 | 3.7511e-05 | 0.067798 | 0.067798 | 0.067798 | 0.97853 | -0.41141 | 0.97995 | -0.38354 | 18.6258
60 | 0.108 | 0.027378 | -0.10775 | -0.027223 | 0.00024417 | 0.00015505 | 0.1641 | 0.1641 | 0.1641 | 0.97995 | -0.38354 | 0.97754 | -0.4307 | 22.5411
61 | 0.088705 | 0.022449 | -0.088336 | -0.022214 | 0.00036892 | 0.00023544 | 0.13511 | 0.13511 | 0.13511 | 0.97754 | -0.4307 | 0.9731 | -0.51774 | 37.117
62 | 0.088336 | 0.022214 | -0.088138 | -0.022087 | 0.00019793 | 0.00012632 | 0.13511 | 0.13511 | 0.13511 | 0.9731 | -0.51774 | 0.97072 | -0.56477 | 37.1171
63 | 0.0036596 | 0.00091505 | -0.0036578 | -0.00091578 | 1.7992e-06 | -7.3251e-07 | 0.005609 | 0.0056097 | 0.0056097 | 0.97072 | -0.56477 | 0.9702 | -0.5751 | 1.5411
64 | 0.0017674 | 0.000442 | -0.0017672 | -0.00044289 | 2.3204e-07 | -8.9136e-07 | 0.0027104 | 0.0027107 | 0.0027107 | 0.9702 | -0.5751 | 0.97006 | -0.57786 | 0.74471

## res_trafo
| p_hv_mw | q_hv_mvar | p_lv_mw | q_lv_mvar | pl_mw | ql_mvar | i_hv_ka | i_lv_ka | vm_hv_pu | va_hv_degree | vm_lv_pu | va_lv_degree | loading_percent
0 | -1.2729e-15 | -1.3162e-15 | 0.00165 | 1.2699e-07 | 0.00165 | 1.2699e-07 | 5.2857e-17 | 0.0023815 | 0.99998 | 149.9956 | 1 | 0 | 0.2619

## res_ext_grid
| p_mw | q_mvar
0 | 0.42491 | 0.10886

## res_load
| p_mw | q_mvar
0 | 0.0024261 | 0.00060805
1 | 0.0056889 | 0.0014258
2 | 0.0086929 | 0.0021786
3 | 0.0019391 | 0.00048597
4 | 0.0037556 | 0.00094123
5 | 0.0023716 | 0.00059439
6 | 0.0031432 | 0.00078776
7 | 0.0035431 | 0.00088798
8 | 0.0043655 | 0.0010941
9 | 0.0016486 | 0.00041317
10 | 0.0071254 | 0.0017858
11 | 0.0024673 | 0.00061837
12 | 0.0026274 | 0.00065849
13 | 0.0023809 | 0.00059672
14 | 0.001658 | 0.00041553
15 | 0.0029232 | 0.00073261
16 | 0.001573 | 0.00039423
17 | 0.0012467 | 0.00031245
18 | 0.0052698 | 0.0013207
19 | 0.0033612 | 0.00084239
20 | 0.0011103 | 0.00027828
21 | 0.011272 | 0.0028251
22 | 0.0016122 | 0.00040407
23 | 0.00079955 | 0.00020039
24 | 0.019246 | 0.0048235
25 | 0.0075394 | 0.0018896
26 | 0.0020938 | 0.00052474
27 | 0.010154 | 0.0025449
28 | 0.010708 | 0.0026838
29 | 0.0043706 | 0.0010954
30 | 0.0017178 | 0.00043053
31 | 0.0038172 | 0.00095668
32 | 0.0015554 | 0.00038983
33 | 0.043679 | 0.010947
34 | 0.015867 | 0.0039766
35 | 0.0022974 | 0.00057578
36 | 0.0051563 | 0.0012923
37 | 0.0022041 | 0.0005524
38 | 0.0036793 | 0.00092212
39 | 0.0056733 | 0.0014219
40 | 0.0028319 | 0.00070973
41 | 0.017882 | 0.0044816
42 | 0.020772 | 0.0052061
43 | 0.044585 | 0.011174
44 | 0.019047 | 0.0047737
45 | 0.084478 | 0.021172
46 | 0.0018904 | 0.00047378
47 | 0.0017672 | 0.00044289

## dtypes
| element | column | dtype
0 | bus | name | object
1 | bus | vn_kv | float64
2 | bus | type | object
3 | bus | zone | object
4 | bus | in_service | bool
5 | load | name | object
6 | load | bus | uint32
7 | load | p_mw | float64
8 | load | q_mvar | float64
9 | load | const_z_percent | float64
10 | load | const_i_percent | float64
11 | load | sn_mva | float64
12 | load | scaling | float64
13 | load | in_service | bool
14 | load | type | object
15 | ext_grid | name | object
16 | ext_grid | bus | uint32
17 | ext_grid | vm_pu | float64
18 | ext_grid | va_degree | float64
19 | ext_grid | slack_weight | float64
20 | ext_grid | in_service | bool
21 | line | name | object
22 | line | std_type | object
23 | line | from_bus | uint32
24 | line | to_bus | uint32
25 | line | length_km | float64
26 | line | r_ohm_per_km | float64
27 | line | x_ohm_per_km | float64
28 | line | c_nf_per_km | float64
29 | line | g_us_per_km | float64
30 | line | max_i_ka | float64
31 | line | df | float64
32 | line | parallel | uint32
33 | line | type | object
34 | line | in_service | bool
35 | trafo | name | object
36 | trafo | std_type | object
37 | trafo | hv_bus | uint32
38 | trafo | lv_bus | uint32
39 | trafo | sn_mva | float64
40 | trafo | vn_hv_kv | float64
41 | trafo | vn_lv_kv | float64
42 | trafo | vk_percent | float64
43 | trafo | vkr_percent | float64
44 | trafo | pfe_kw | float64
45 | trafo | i0_percent | float64
46 | trafo | shift_degree | float64
47 | trafo | tap_side | object
48 | trafo | tap_neutral | int32
49 | trafo | tap_min | int32
50 | trafo | tap_max | int32
51 | trafo | tap_step_percent | float64
52 | trafo | tap_step_degree | float64
53 | trafo | tap_pos | int32
54 | trafo | tap_phase_shifter | bool
55 | trafo | parallel | uint32
56 | trafo | df | float64
57 | trafo | in_service | bool
58 | line_geodata | coords | object
59 | bus_geodata | x | float64
60 | bus_geodata | y | float64
61 | bus_geodata | coords | object
62 | res_bus | vm_pu | float64
63 | res_bus | va_degree | float64
64 | res_bus | p_mw | float64
65 | res_bus | q_mvar | float64
66 | res_line | p_from_mw | float64
67 | res_line | q_from_mvar | float64
68 | res_line | p_to_mw | float64
69 | res_line | q_to_mvar | float64
70 | res_line | pl_mw | float64
71 | res_line | ql_mvar | float64
72 | res_line | i_from_ka | float64
73 | res_line | i_to_ka | float64
74 | res_line | i_ka | float64
75 | res_line | vm_from_pu | float64
76 | res_line | va_from_degree | float64
77 | res_line | vm_to_pu | float64
78 | res_line | va_to_degree | float64
79 | res_line | loading_percent | float64
80 | res_trafo | p_hv_mw | float64
81 | res_trafo | q_hv_mvar | float64
82 | res_trafo | p_lv_mw | float64
83 | res_trafo | q_lv_mvar | float64
84 | res_trafo | pl_mw | float64
85 | res_trafo | ql_mvar | float64
86 | res_trafo | i_hv_ka | float64
87 | res_trafo | i_lv_ka | float64
88 | res_trafo | vm_hv_pu | float64
89 | res_trafo | va_hv_degree | float64
90 | res_trafo | vm_lv_pu | float64
91 | res_trafo | va_lv_degree | float64
92 | res_trafo | loading_percent | float64
93 | res_ext_grid | p_mw | float64
94 | res_ext_grid | q_mvar | float64
95 | res_load | p_mw | float64
96 | res_load | q_mvar | float64

## parameters
| version | format_version | converged | OPF_converged | name | f_hz | sn_mva
0 | 2.14.6 | 2.14.0 | TRUE | FALSE |  | 50 | 1