## bus
| name | vn_kv | type | zone | in_service
0 | bus_LV_5226-16_0_6_node_0 | 0.4 | n |  | TRUE
1 | bus_LV_5226-16_0_6_node_1 | 0.4 | n |  | TRUE
2 | bus_LV_5226-16_0_6_node_14 | 0.4 | n |  | TRUE
3 | bus_LV_5226-16_0_6_node_29 | 0.4 | n |  | TRUE
4 | bus_LV_5226-16_0_6_node_27 | 0.4 | n |  | TRUE
5 | bus_LV_5226-16_0_6_node_2 | 0.4 | n |  | TRUE
6 | bus_LV_5226-16_0_6_node_3 | 0.4 | n |  | TRUE
7 | bus_LV_5226-16_0_6_node_4 | 0.4 | n |  | TRUE
8 | bus_LV_5226-16_0_6_node_5 | 0.4 | n |  | TRUE
9 | bus_LV_5226-16_0_6_node_6 | 0.4 | n |  | TRUE
10 | bus_LV_5226-16_0_6_node_7 | 0.4 | n |  | TRUE
11 | bus_LV_5226-16_0_6_node_8 | 0.4 | n |  | TRUE
12 | bus_LV_5226-16_0_6_node_9 | 0.4 | n |  | TRUE
13 | bus_LV_5226-16_0_6_node_10 | 0.4 | n |  | TRUE
14 | bus_LV_5226-16_0_6_node_11 | 0.4 | n |  | TRUE
15 | bus_LV_5226-16_0_6_node_12 | 0.4 | n |  | TRUE
16 | bus_LV_5226-16_0_6_node_189 | 0.4 | n |  | TRUE
17 | bus_LV_5226-16_0_6_node_41 | 0.4 | n |  | TRUE
18 | bus_LV_5226-16_0_6_node_186 | 0.4 | n |  | TRUE
19 | bus_LV_5226-16_0_6_node_37 | 0.4 | n |  | TRUE
20 | bus_LV_5226-16_0_6_node_16 | 0.4 | n |  | TRUE
21 | bus_LV_5226-16_0_6_node_17 | 0.4 | n |  | TRUE
22 | bus_LV_5226-16_0_6_node_18 | 0.4 | n |  | TRUE
23 | bus_LV_5226-16_0_6_node_19 | 0.4 | n |  | TRUE
24 | bus_LV_5226-16_0_6_node_20 | 0.4 | n |  | TRUE
25 | bus_LV_5226-16_0_6_node_21 | 0.4 | n |  | TRUE
26 | bus_LV_5226-16_0_6_node_22 | 0.4 | n |  | TRUE
27 | bus_LV_5226-16_0_6_node_23 | 0.4 | n |  | TRUE
28 | bus_LV_5226-16_0_6_node_52 | 0.4 | n |  | TRUE
29 | bus_LV_5226-16_0_6_node_42 | 0.4 | n |  | TRUE
30 | bus_LV_5226-16_0_6_node_70 | 0.4 | n |  | TRUE
31 | bus_LV_5226-16_0_6_node_50 | 0.4 | n |  | TRUE
32 | bus_LV_5226-16_0_6_node_43 | 0.4 | n |  | TRUE
33 | bus_LV_5226-16_0_6_node_71 | 0.4 | n |  | TRUE
34 | bus_LV_5226-16_0_6_node_69 | 0.4 | n |  | TRUE
35 | bus_LV_5226-16_0_6_node_24 | 0.4 | n |  | TRUE
36 | bus_LV_5226-16_0_6_node_25 | 0.4 | n |  | TRUE
37 | bus_LV_5226-16_0_6_node_26 | 0.4 | n |  | TRUE
38 | bus_LV_5226-16_0_6_node_28 | 0.4 | n |  | TRUE
39 | bus_LV_5226-16_0_6_node_31 | 0.4 | n |  | TRUE
40 | bus_LV_5226-16_0_6_node_45 | 0.4 | n |  | TRUE
41 | bus_LV_5226-16_0_6_node_44 | 0.4 | n |  | TRUE
42 | bus_LV_5226-16_0_6_node_30 | 0.4 | n |  | TRUE
43 | bus_LV_5226-16_0_6_node_78 | 0.4 | n |  | TRUE
44 | bus_LV_5226-16_0_6_node_84 | 0.4 | n |  | TRUE
45 | bus_LV_5226-16_0_6_node_77 | 0.4 | n |  | TRUE
46 | bus_LV_5226-16_0_6_node_32 | 0.4 | n |  | TRUE
47 | bus_LV_5226-16_0_6_node_33 | 0.4 | n |  | TRUE
48 | bus_LV_5226-16_0_6_node_34 | 0.4 | n |  | TRUE
49 | bus_LV_5226-16_0_6_node_35 | 0.4 | n |  | TRUE
50 | bus_LV_5226-16_0_6_node_36 | 0.4 | n |  | TRUE
51 | bus_LV_5226-16_0_6_node_38 | 0.4 | n |  | TRUE
52 | bus_LV_5226-16_0_6_node_39 | 0.4 | n |  | TRUE
53 | bus_LV_5226-16_0_6_node_40 | 0.4 | n |  | TRUE
54 | bus_LV_5226-16_0_6_node_57 | 0.4 | n |  | TRUE
55 | bus_LV_5226-16_0_6_node_80 | 0.4 | n |  | TRUE
56 | bus_LV_5226-16_0_6_node_58 | 0.4 | n |  | TRUE
57 | bus_LV_5226-16_0_6_node_81 | 0.4 | n |  | TRUE
58 | bus_LV_5226-16_0_6_node_46 | 0.4 | n |  | TRUE
59 | bus_LV_5226-16_0_6_node_47 | 0.4 | n |  | TRUE
60 | bus_LV_5226-16_0_6_node_79 | 0.4 | n |  | TRUE
61 | bus_LV_5226-16_0_6_node_83 | 0.4 | n |  | TRUE
62 | bus_LV_5226-16_0_6_node_48 | 0.4 | n |  | TRUE
63 | bus_LV_5226-16_0_6_node_49 | 0.4 | n |  | TRUE
64 | bus_LV_5226-16_0_6_node_51 | 0.4 | n |  | TRUE
65 | bus_LV_5226-16_0_6_node_53 | 0.4 | n |  | TRUE
66 | bus_LV_5226-16_0_6_node_68 | 0.4 | n |  | TRUE
67 | bus_LV_5226-16_0_6_node_54 | 0.4 | n |  | TRUE
68 | bus_LV_5226-16_0_6_node_55 | 0.4 | n |  | TRUE
69 | bus_LV_5226-16_0_6_node_56 | 0.4 | n |  | TRUE
70 | bus_LV_5226-16_0_6_node_82 | 0.4 | n |  | TRUE
71 | bus_LV_5226-16_0_6_node_61 | 0.4 | n |  | TRUE
72 | bus_LV_5226-16_0_6_node_60 | 0.4 | n |  | TRUE
73 | bus_LV_5226-16_0_6_node_59 | 0.4 | n |  | TRUE
74 | bus_LV_5226-16_0_6_node_76 | 0.4 | n |  | TRUE
75 | bus_LV_5226-16_0_6_node_62 | 0.4 | n |  | TRUE
76 | bus_LV_5226-16_0_6_node_63 | 0.4 | n |  | TRUE
77 | bus_LV_5226-16_0_6_node_64 | 0.4 | n |  | TRUE
78 | bus_LV_5226-16_0_6_node_65 | 0.4 | n |  | TRUE
79 | bus_LV_5226-16_0_6_node_67 | 0.4 | n |  | TRUE
80 | bus_LV_5226-16_0_6_node_74 | 0.4 | n |  | TRUE
81 | bus_LV_5226-16_0_6_node_66 | 0.4 | n |  | TRUE
82 | bus_LV_5226-16_0_6_node_194 | 0.4 | n |  | TRUE
83 | bus_LV_5226-16_0_6_node_188 | 0.4 | n |  | TRUE
84 | bus_LV_5226-16_0_6_node_190 | 0.4 | n |  | TRUE
85 | bus_LV_5226-16_0_6_node_72 | 0.4 | n |  | TRUE
86 | bus_LV_5226-16_0_6_node_193 | 0.4 | n |  | TRUE
87 | bus_LV_5226-16_0_6_node_191 | 0.4 | n |  | TRUE
88 | bus_LV_5226-16_0_6_node_73 | 0.4 | n |  | TRUE
89 | bus_LV_5226-16_0_6_node_75 | 0.4 | n |  | TRUE
90 | bus_LV_5226-16_0_6_node_180 | 0.4 | n |  | TRUE
91 | bus_LV_5226-16_0_6_node_181 | 0.4 | n |  | TRUE
92 | bus_LV_5226-16_0_6_node_182 | 0.4 | n |  | TRUE
93 | bus_LV_5226-16_0_6_node_185 | 0.4 | n |  | TRUE
94 | bus_LV_5226-16_0_6_node_183 | 0.4 | n |  | TRUE
95 | bus_LV_5226-16_0_6_node_187 | 0.4 | n |  | TRUE
96 | bus_LV_5226-16_0_6_node_192 | 0.4 | n |  | TRUE
97 | bus_MV_74_0_node_130 | 20 | n |  | TRUE

## load
| name | bus | p_mw | q_mvar | const_z_percent | const_i_percent | sn_mva | scaling | in_service | type
0 | LV_5226-16_0_6_load_0 | 0 | 0.0084685 | 0.0021224 | 0 | 0 |  | 1 | TRUE | wye
1 | LV_5226-16_0_6_load_14 | 2 | 0.006838 | 0.0017138 | 0 | 0 |  | 1 | TRUE | wye
2 | LV_5226-16_0_6_load_2 | 5 | 0.0085017 | 0.0021307 | 0 | 0 |  | 1 | TRUE | wye
3 | LV_5226-16_0_6_load_3 | 6 | 0.0019454 | 0.00048757 | 0 | 0 |  | 1 | TRUE | wye
4 | LV_5226-16_0_6_load_4 | 7 | 0.0040772 | 0.0010218 | 0 | 0 |  | 1 | TRUE | wye
5 | LV_5226-16_0_6_load_5 | 8 | 0.0019662 | 0.00049277 | 0 | 0 |  | 1 | TRUE | wye
6 | LV_5226-16_0_6_load_6 | 9 | 0.0020907 | 0.00052397 | 0 | 0 |  | 1 | TRUE | wye
7 | LV_5226-16_0_6_load_11 | 14 | 0.0071569 | 0.0017937 | 0 | 0 |  | 1 | TRUE | wye
8 | LV_5226-16_0_6_load_12 | 15 | 0.0050748 | 0.0012719 | 0 | 0 |  | 1 | TRUE | wye
9 | LV_5226-16_0_6_load_189 | 16 | 0.0065673 | 0.0016459 | 0 | 0 |  | 1 | TRUE | wye
10 | LV_5226-16_0_6_load_41 | 17 | 0.0038599 | 0.00096738 | 0 | 0 |  | 1 | TRUE | wye
11 | LV_5226-16_0_6_load_16 | 20 | 0.0017477 | 0.00043801 | 0 | 0 |  | 1 | TRUE | wye
12 | LV_5226-16_0_6_load_17 | 21 | 0.0037046 | 0.00092846 | 0 | 0 |  | 1 | TRUE | wye
13 | LV_5226-16_0_6_load_18 | 22 | 0.0019743 | 0.00049481 | 0 | 0 |  | 1 | TRUE | wye
14 | LV_5226-16_0_6_load_20 | 24 | 0.0012201 | 0.00030578 | 0 | 0 |  | 1 | TRUE | wye
15 | LV_5226-16_0_6_load_21 | 25 | 0.0018058 | 0.00045258 | 0 | 0 |  | 1 | TRUE | wye
16 | LV_5226-16_0_6_load_22 | 26 | 0.0027255 | 0.00068307 | 0 | 0 |  | 1 | TRUE | wye
17 | LV_5226-16_0_6_load_23 | 27 | 0.0028236 | 0.00070765 | 0 | 0 |  | 1 | TRUE | wye
18 | LV_5226-16_0_6_load_52 | 28 | 0.0018667 | 0.00046783 | 0 | 0 |  | 1 | TRUE | wye
19 | LV_5226-16_0_6_load_42 | 29 | 0.0013054 | 0.00032717 | 0 | 0 |  | 1 | TRUE | wye
20 | LV_5226-16_0_6_load_43 | 32 | 0.0012236 | 0.00030666 | 0 | 0 |  | 1 | TRUE | wye
21 | LV_5226-16_0_6_load_71 | 33 | 0.0026985 | 0.00067632 | 0 | 0 |  | 1 | TRUE | wye
22 | LV_5226-16_0_6_load_69 | 34 | 0.0051395 | 0.0012881 | 0 | 0 |  | 1 | TRUE | wye
23 | LV_5226-16_0_6_load_24 | 35 | 0.00025178 | 6.3101e-05 | 0 | 0 |  | 1 | TRUE | wye
24 | LV_5226-16_0_6_load_25 | 36 | 0.00025564 | 6.4071e-05 | 0 | 0 |  | 1 | TRUE | wye
25 | LV_5226-16_0_6_load_26 | 37 | 0.00029871 | 7.4865e-05 | 0 | 0 |  | 1 | TRUE | wye
26 | LV_5226-16_0_6_load_28 | 38 | 0.00022649 | 5.6763e-05 | 0 | 0 |  | 1 | TRUE | wye
27 | LV_5226-16_0_6_load_31 | 39 | 0.00034199 | 8.5711e-05 | 0 | 0 |  | 1 | TRUE | wye
28 | LV_5226-16_0_6_load_45 | 40 | 0.00027732 | 6.9502e-05 | 0 | 0 |  | 1 | TRUE | wye
29 | LV_5226-16_0_6_load_44 | 41 | 0.00050988 | 0.00012779 | 0 | 0 |  | 1 | TRUE | wye
30 | LV_5226-16_0_6_load_30 | 42 | 0.00040165 | 0.00010066 | 0 | 0 |  | 1 | TRUE | wye
31 | LV_5226-16_0_6_load_78 | 43 | 0.00034777 | 8.716e-05 | 0 | 0 |  | 1 | TRUE | wye
32 | LV_5226-16_0_6_load_84 | 44 | 0.00027792 | 6.9653e-05 | 0 | 0 |  | 1 | TRUE | wye
33 | LV_5226-16_0_6_load_77 | 45 | 0.0004832 | 0.0001211 | 0 | 0 |  | 1 | TRUE | wye
34 | LV_5226-16_0_6_load_32 | 46 | 0.00036461 | 9.138e-05 | 0 | 0 |  | 1 | TRUE | wye
35 | LV_5226-16_0_6_load_33 | 47 | 0.00023593 | 5.9131e-05 | 0 | 0 |  | 1 | TRUE | wye
36 | LV_5226-16_0_6_load_35 | 49 | 0.00025416 | 6.37e-05 | 0 | 0 |  | 1 | TRUE | wye
37 | LV_5226-16_0_6_load_38 | 51 | 0.00026358 | 6.6059e-05 | 0 | 0 |  | 1 | TRUE | wye
38 | LV_5226-16_0_6_load_39 | 52 | 0.0016845 | 0.00042218 | 0 | 0 |  | 1 | TRUE | wye
39 | LV_5226-16_0_6_load_40 | 53 | 0.0015374 | 0.00038531 | 0 | 0 |  | 1 | TRUE | wye
40 | LV_5226-16_0_6_load_57 | 54 | 0.005122 | 0.0012837 | 0 | 0 |  | 1 | TRUE | wye
41 | LV_5226-16_0_6_load_80 | 55 | 0.0002526 | 6.3307e-05 | 0 | 0 |  | 1 | TRUE | wye
42 | LV_5226-16_0_6_load_58 | 56 | 0.00069437 | 0.00017402 | 0 | 0 |  | 1 | TRUE | wye
43 | LV_5226-16_0_6_load_81 | 57 | 0.00026572 | 6.6596e-05 | 0 | 0 |  | 1 | TRUE | wye
44 | LV_5226-16_0_6_load_83 | 61 | 0.00023762 | 5.9553e-05 | 0 | 0 |  | 1 | TRUE | wye
45 | LV_5226-16_0_6_load_48 | 62 | 0.002197 | 0.00055062 | 0 | 0 |  | 1 | TRUE | wye
46 | LV_5226-16_0_6_load_49 | 63 | 0.0030585 | 0.00076654 | 0 | 0 |  | 1 | TRUE | wye
47 | LV_5226-16_0_6_load_51 | 64 | 0.004463 | 0.0011185 | 0 | 0 |  | 1 | TRUE | wye
48 | LV_5226-16_0_6_load_53 | 65 | 0.0038852 | 0.00097374 | 0 | 0 |  | 1 | TRUE | wye
49 | LV_5226-16_0_6_load_68 | 66 | 0.0037229 | 0.00093305 | 0 | 0 |  | 1 | TRUE | wye
50 | LV_5226-16_0_6_load_56 | 69 | 0.00097223 | 0.00024366 | 0 | 0 |  | 1 | TRUE | wye
51 | LV_5226-16_0_6_load_82 | 70 | 0.00098523 | 0.00024692 | 0 | 0 |  | 1 | TRUE | wye
52 | LV_5226-16_0_6_load_61 | 71 | 0.00063179 | 0.00015834 | 0 | 0 |  | 1 | TRUE | wye
53 | LV_5226-16_0_6_load_60 | 72 | 0.00038384 | 9.6198e-05 | 0 | 0 |  | 1 | TRUE | wye
54 | LV_5226-16_0_6_load_59 | 73 | 0.00041607 | 0.00010428 | 0 | 0 |  | 1 | TRUE | wye
55 | LV_5226-16_0_6_load_76 | 74 | 0.00046873 | 0.00011747 | 0 | 0 |  | 1 | TRUE | wye
56 | LV_5226-16_0_6_load_63 | 76 | 0.001416 | 0.00035487 | 0 | 0 |  | 1 | TRUE | wye
57 | LV_5226-16_0_6_load_65 | 78 | 0.004878 | 0.0012225 | 0 | 0 |  | 1 | TRUE | wye
58 | LV_5226-16_0_6_load_74 | 80 | 0.0021056 | 0.00052772 | 0 | 0 |  | 1 | TRUE | wye
59 | LV_5226-16_0_6_load_66 | 81 | 0.0048107 | 0.0012057 | 0 | 0 |  | 1 | TRUE | wye
60 | LV_5226-16_0_6_load_194 | 82 | 0.0049011 | 0.0012283 | 0 | 0 |  | 1 | TRUE | wye
61 | LV_5226-16_0_6_load_190 | 84 | 0.0066195 | 0.001659 | 0 | 0 |  | 1 | TRUE | wye
62 | LV_5226-16_0_6_load_72 | 85 | 0.0018301 | 0.00045866 | 0 | 0 |  | 1 | TRUE | wye
63 | LV_5226-16_0_6_load_193 | 86 | 0.0028388 | 0.00071146 | 0 | 0 |  | 1 | TRUE | wye
64 | LV_5226-16_0_6_load_191 | 87 | 0.0039704 | 0.00099506 | 0 | 0 |  | 1 | TRUE | wye
65 | LV_5226-16_0_6_load_73 | 88 | 0.000262 | 6.5662e-05 | 0 | 0 |  | 1 | TRUE | wye
66 | LV_5226-16_0_6_load_75 | 89 | 0.0013666 | 0.0003425 | 0 | 0 |  | 1 | TRUE | wye
67 | LV_5226-16_0_6_load_180 | 90 | 0.0048685 | 0.0012201 | 0 | 0 |  | 1 | TRUE | wye
68 | LV_5226-16_0_6_load_181 | 91 | 0.0061328 | 0.001537 | 0 | 0 |  | 1 | TRUE | wye
69 | LV_5226-16_0_6_load_185 | 93 | 0.006536 | 0.0016381 | 0 | 0 |  | 1 | TRUE | wye
70 | LV_5226-16_0_6_load_183 | 94 | 0.0058452 | 0.0014649 | 0 | 0 |  | 1 | TRUE | wye
71 | LV_5226-16_0_6_load_187 | 95 | 0.0038536 | 0.0009658 | 0 | 0 |  | 1 | TRUE | wye
72 | LV_5226-16_0_6_load_192 | 96 | 0.0050097 | 0.0012556 | 0 | 0 |  | 1 | TRUE | wye

## ext_grid
| name | bus | vm_pu | va_degree | slack_weight | in_service
0 |  | 19 | 1 | 0 | 1 | TRUE

## line
| name | std_type | from_bus | to_bus | length_km | r_ohm_per_km | x_ohm_per_km | c_nf_per_km | g_us_per_km | max_i_ka | df | parallel | type | in_service
0 | LV_5226-16_0_6_line_0 |  | 0 | 1 | 0.016567 | 0.125 | 0.08 | 261 | 0 | 0.364 | 1 | 4 | cs | TRUE
1 | LV_5226-16_0_6_line_1 |  | 0 | 2 | 1.2422 | 0.125 | 0.08 | 261 | 0 | 0.364 | 1 | 2 | cs | TRUE
2 | LV_5226-16_0_6_line_2 |  | 1 | 3 | 0.61076 | 0.125 | 0.08 | 261 | 0 | 0.364 | 1 | 4 | cs | TRUE
3 | LV_5226-16_0_6_line_3 |  | 3 | 4 | 0.24557 | 0.125 | 0.08 | 261 | 0 | 0.364 | 1 | 4 | cs | TRUE
4 | LV_5226-16_0_6_line_4 |  | 4 | 37 | 0.2666 | 0.125 | 0.08 | 261 | 0 | 0.364 | 1 | 4 | cs | TRUE
5 | LV_5226-16_0_6_line_5 |  | 5 | 6 | 0.019373 | 0.125 | 0.08 | 261 | 0 | 0.364 | 1 | 1 | cs | TRUE
6 | LV_5226-16_0_6_line_6 |  | 5 | 7 | 0.041893 | 0.125 | 0.08 | 261 | 0 | 0.364 | 1 | 1 | cs | TRUE
7 | LV_5226-16_0_6_line_7 |  | 6 | 8 | 0.0074153 | 0.125 | 0.08 | 261 | 0 | 0.364 | 1 | 1 | cs | TRUE
8 | LV_5226-16_0_6_line_8 |  | 8 | 9 | 0.013399 | 0.125 | 0.08 | 261 | 0 | 0.364 | 1 | 1 | cs | TRUE
9 | LV_5226-16_0_6_line_9 |  | 9 | 10 | 0.077841 | 0.125 | 0.08 | 261 | 0 | 0.364 | 1 | 1 | cs | TRUE
10 | LV_5226-16_0_6_line_10 |  | 10 | 11 | 0.20659 | 0.125 | 0.08 | 261 | 0 | 0.364 | 1 | 1 | cs | TRUE
11 | LV_5226-16_0_6_line_11 |  | 10 | 12 | 0.01739 | 0.125 | 0.08 | 261 | 0 | 0.364 | 1 | 1 | cs | TRUE
12 | LV_5226-16_0_6_line_12 |  | 11 | 13 | 0.053986 | 0.125 | 0.08 | 261 | 0 | 0.364 | 1 | 1 | cs | TRUE
13 | LV_5226-16_0_6_line_13 |  | 11 | 14 | 0.028562 | 0.125 | 0.08 | 261 | 0 | 0.364 | 1 | 1 | cs | TRUE
14 | LV_5226-16_0_6_line_14 |  | 12 | 15 | 0.066302 | 0.125 | 0.08 | 261 | 0 | 0.364 | 1 | 1 | cs | TRUE
15 | LV_5226-16_0_6_line_15 |  | 13 | 16 | 0.063799 | 0.125 | 0.08 | 261 | 0 | 0.364 | 1 | 1 | cs | TRUE
16 | LV_5226-16_0_6_line_16 |  | 13 | 17 | 0.063115 | 0.125 | 0.08 | 261 | 0 | 0.364 | 1 | 1 | cs | TRUE
17 | LV_5226-16_0_6_line_17 |  | 16 | 18 | 0.0043907 | 0.125 | 0.08 | 261 | 0 | 0.364 | 1 | 1 | cs | TRUE
18 | LV_5226-16_0_6_line_18 |  | 17 | 19 | 0.13929 | 0.125 | 0.08 | 261 | 0 | 0.364 | 1 | 2 | cs | TRUE
19 | LV_5226-16_0_6_line_19 |  | 18 | 83 | 0.017273 | 0.125 | 0.08 | 261 | 0 | 0.364 | 1 | 1 | cs | TRUE
20 | LV_5226-16_0_6_line_20 |  | 18 | 94 | 0.013995 | 0.125 | 0.08 | 261 | 0 | 0.364 | 1 | 1 | cs | TRUE
21 | LV_5226-16_0_6_line_21 |  | 19 | 52 | 0.10143 | 0.125 | 0.08 | 261 | 0 | 0.364 | 1 | 4 | cs | TRUE
22 | LV_5226-16_0_6_line_22 |  | 20 | 21 | 0.0019588 | 0.125 | 0.08 | 261 | 0 | 0.364 | 1 | 1 | cs | TRUE
23 | LV_5226-16_0_6_line_23 |  | 20 | 22 | 0.0044281 | 0.125 | 0.08 | 261 | 0 | 0.364 | 1 | 1 | cs | TRUE
24 | LV_5226-16_0_6_line_24 |  | 21 | 23 | 0.014962 | 0.125 | 0.08 | 261 | 0 | 0.364 | 1 | 1 | cs | TRUE
25 | LV_5226-16_0_6_line_25 |  | 22 | 24 | 0.015126 | 0.125 | 0.08 | 261 | 0 | 0.364 | 1 | 1 | cs | TRUE
26 | LV_5226-16_0_6_line_26 |  | 23 | 25 | 0.0063602 | 0.125 | 0.08 | 261 | 0 | 0.364 | 1 | 1 | cs | TRUE
27 | LV_5226-16_0_6_line_27 |  | 23 | 26 | 0.0058935 | 0.125 | 0.08 | 261 | 0 | 0.364 | 1 | 1 | cs | TRUE
28 | LV_5226-16_0_6_line_28 |  | 24 | 27 | 0.071002 | 0.125 | 0.08 | 261 | 0 | 0.364 | 1 | 3 | cs | TRUE
29 | LV_5226-16_0_6_line_29 |  | 25 | 28 | 0.034457 | 0.125 | 0.08 | 261 | 0 | 0.364 | 1 | 1 | cs | TRUE
30 | LV_5226-16_0_6_line_30 |  | 26 | 29 | 0.010768 | 0.125 | 0.08 | 261 | 0 | 0.364 | 1 | 1 | cs | TRUE
31 | LV_5226-16_0_6_line_31 |  | 27 | 30 | 0.0181 | 0.125 | 0.08 | 261 | 0 | 0.364 | 1 | 4 | cs | TRUE
32 | LV_5226-16_0_6_line_32 |  | 28 | 31 | 0.15925 | 0.125 | 0.08 | 261 | 0 | 0.364 | 1 | 1 | cs | TRUE
33 | LV_5226-16_0_6_line_33 |  | 29 | 32 | 0.0015657 | 0.125 | 0.08 | 261 | 0 | 0.364 | 1 | 1 | cs | TRUE
34 | LV_5226-16_0_6_line_34 |  | 30 | 33 | 0.18417 | 0.125 | 0.08 | 261 | 0 | 0.364 | 1 | 4 | cs | TRUE
35 | LV_5226-16_0_6_line_35 |  | 30 | 34 | 0.019272 | 0.125 | 0.08 | 261 | 0 | 0.364 | 1 | 1 | cs | TRUE
36 | LV_5226-16_0_6_line_36 |  | 31 | 62 | 0.0076624 | 0.125 | 0.08 | 261 | 0 | 0.364 | 1 | 1 | cs | TRUE
37 | LV_5226-16_0_6_line_37 |  | 33 | 60 | 0.15544 | 0.125 | 0.08 | 261 | 0 | 0.364 | 1 | 4 | cs | TRUE
38 | LV_5226-16_0_6_line_38 |  | 35 | 36 | 0.02407 | 0.125 | 0.08 | 261 | 0 | 0.364 | 1 | 4 | cs | TRUE
39 | LV_5226-16_0_6_line_39 |  | 35 | 37 | 0.1856 | 0.125 | 0.08 | 261 | 0 | 0.364 | 1 | 4 | cs | TRUE
40 | LV_5226-16_0_6_line_40 |  | 36 | 38 | 0.019566 | 0.125 | 0.08 | 261 | 0 | 0.364 | 1 | 4 | cs | TRUE
41 | LV_5226-16_0_6_line_41 |  | 38 | 39 | 0.043246 | 0.125 | 0.08 | 261 | 0 | 0.364 | 1 | 4 | cs | TRUE
42 | LV_5226-16_0_6_line_42 |  | 39 | 40 | 0.1093 | 0.125 | 0.08 | 261 | 0 | 0.364 | 1 | 4 | cs | TRUE
43 | LV_5226-16_0_6_line_43 |  | 40 | 41 | 0.049927 | 0.125 | 0.08 | 261 | 0 | 0.364 | 1 | 4 | cs | TRUE
44 | LV_5226-16_0_6_line_44 |  | 41 | 58 | 0.022272 | 0.125 | 0.08 | 261 | 0 | 0.364 | 1 | 4 | cs | TRUE
45 | LV_5226-16_0_6_line_45 |  | 42 | 43 | 0.082265 | 0.125 | 0.08 | 261 | 0 | 0.364 | 1 | 1 | cs | TRUE
46 | LV_5226-16_0_6_line_46 |  | 43 | 44 | 0.22305 | 0.125 | 0.08 | 261 | 0 | 0.364 | 1 | 4 | cs | TRUE
47 | LV_5226-16_0_6_line_47 |  | 43 | 45 | 0.019061 | 0.125 | 0.08 | 261 | 0 | 0.364 | 1 | 4 | cs | TRUE
48 | LV_5226-16_0_6_line_48 |  | 44 | 61 | 0.030474 | 0.125 | 0.08 | 261 | 0 | 0.364 | 1 | 4 | cs | TRUE
49 | LV_5226-16_0_6_line_49 |  | 45 | 74 | 0.0012238 | 0.125 | 0.08 | 261 | 0 | 0.364 | 1 | 4 | cs | TRUE
50 | LV_5226-16_0_6_line_50 |  | 46 | 47 | 0.021661 | 0.125 | 0.08 | 261 | 0 | 0.364 | 1 | 4 | cs | TRUE
51 | LV_5226-16_0_6_line_51 |  | 46 | 48 | 0.039125 | 0.125 | 0.08 | 261 | 0 | 0.364 | 1 | 4 | cs | TRUE
52 | LV_5226-16_0_6_line_52 |  | 47 | 49 | 0.017247 | 0.125 | 0.08 | 261 | 0 | 0.364 | 1 | 4 | cs | TRUE
53 | LV_5226-16_0_6_line_53 |  | 48 | 50 | 0.068373 | 0.125 | 0.08 | 261 | 0 | 0.364 | 1 | 4 | cs | TRUE
54 | LV_5226-16_0_6_line_54 |  | 49 | 51 | 0.041399 | 0.125 | 0.08 | 261 | 0 | 0.364 | 1 | 4 | cs | TRUE
55 | LV_5226-16_0_6_line_55 |  | 50 | 52 | 0.034028 | 0.125 | 0.08 | 261 | 0 | 0.364 | 1 | 4 | cs | TRUE
56 | LV_5226-16_0_6_line_56 |  | 50 | 53 | 0.027721 | 0.125 | 0.08 | 261 | 0 | 0.364 | 1 | 1 | cs | TRUE
57 | LV_5226-16_0_6_line_57 |  | 51 | 54 | 0.058957 | 0.125 | 0.08 | 261 | 0 | 0.364 | 1 | 4 | cs | TRUE
58 | LV_5226-16_0_6_line_58 |  | 53 | 55 | 0.22323 | 0.125 | 0.08 | 261 | 0 | 0.364 | 1 | 1 | cs | TRUE
59 | LV_5226-16_0_6_line_59 |  | 54 | 56 | 0.016556 | 0.125 | 0.08 | 261 | 0 | 0.364 | 1 | 4 | cs | TRUE
60 | LV_5226-16_0_6_line_60 |  | 55 | 57 | 0.022866 | 0.125 | 0.08 | 261 | 0 | 0.364 | 1 | 1 | cs | TRUE
61 | LV_5226-16_0_6_line_61 |  | 56 | 73 | 0.13782 | 0.125 | 0.08 | 261 | 0 | 0.364 | 1 | 4 | cs | TRUE
62 | LV_5226-16_0_6_line_62 |  | 58 | 59 | 0.25316 | 0.125 | 0.08 | 261 | 0 | 0.364 | 1 | 4 | cs | TRUE
63 | LV_5226-16_0_6_line_63 |  | 58 | 60 | 0.26224 | 0.125 | 0.08 | 261 | 0 | 0.364 | 1 | 4 | cs | TRUE
64 | LV_5226-16_0_6_line_64 |  | 59 | 61 | 0.0035032 | 0.125 | 0.08 | 261 | 0 | 0.364 | 1 | 4 | cs | TRUE
65 | LV_5226-16_0_6_line_65 |  | 62 | 63 | 0.015749 | 0.125 | 0.08 | 261 | 0 | 0.364 | 1 | 1 | cs | TRUE
66 | LV_5226-16_0_6_line_66 |  | 63 | 64 | 0.010028 | 0.125 | 0.08 | 261 | 0 | 0.364 | 1 | 1 | cs | TRUE
67 | LV_5226-16_0_6_line_67 |  | 64 | 65 | 0.022547 | 0.125 | 0.08 | 261 | 0 | 0.364 | 1 | 1 | cs | TRUE
68 | LV_5226-16_0_6_line_68 |  | 65 | 66 | 0.033319 | 0.125 | 0.08 | 261 | 0 | 0.364 | 1 | 1 | cs | TRUE
69 | LV_5226-16_0_6_line_69 |  | 67 | 68 | 0.026905 | 0.125 | 0.08 | 261 | 0 | 0.364 | 1 | 1 | cs | TRUE
70 | LV_5226-16_0_6_line_70 |  | 67 | 69 | 0.023562 | 0.125 | 0.08 | 261 | 0 | 0.364 | 1 | 1 | cs | TRUE
71 | LV_5226-16_0_6_line_71 |  | 68 | 70 | 0.03604 | 0.125 | 0.08 | 261 | 0 | 0.364 | 1 | 1 | cs | TRUE
72 | LV_5226-16_0_6_line_72 |  | 69 | 71 | 0.026674 | 0.125 | 0.08 | 261 | 0 | 0.364 | 1 | 1 | cs | TRUE
73 | LV_5226-16_0_6_line_73 |  | 71 | 72 | 0.034801 | 0.125 | 0.08 | 261 | 0 | 0.364 | 1 | 1 | cs | TRUE
74 | LV_5226-16_0_6_line_74 |  | 72 | 75 | 0.08739 | 0.125 | 0.08 | 261 | 0 | 0.364 | 1 | 1 | cs | TRUE
75 | LV_5226-16_0_6_line_75 |  | 73 | 74 | 0.0099878 | 0.125 | 0.08 | 261 | 0 | 0.364 | 1 | 4 | cs | TRUE
76 | LV_5226-16_0_6_line_76 |  | 75 | 76 | 0.029299 | 0.125 | 0.08 | 261 | 0 | 0.364 | 1 | 1 | cs | TRUE
77 | LV_5226-16_0_6_line_77 |  | 75 | 77 | 0.10823 | 0.125 | 0.08 | 261 | 0 | 0.364 | 1 | 1 | cs | TRUE
78 | LV_5226-16_0_6_line_78 |  | 76 | 78 | 0.01129 | 0.125 | 0.08 | 261 | 0 | 0.364 | 1 | 1 | cs | TRUE
79 | LV_5226-16_0_6_line_79 |  | 77 | 79 | 0.023938 | 0.125 | 0.08 | 261 | 0 | 0.364 | 1 | 1 | cs | TRUE
80 | LV_5226-16_0_6_line_80 |  | 78 | 80 | 0.0041469 | 0.125 | 0.08 | 261 | 0 | 0.364 | 1 | 1 | cs | TRUE
81 | LV_5226-16_0_6_line_81 |  | 79 | 83 | 0.028132 | 0.125 | 0.08 | 261 | 0 | 0.364 | 1 | 1 | cs | TRUE
82 | LV_5226-16_0_6_line_82 |  | 79 | 84 | 0.014684 | 0.125 | 0.08 | 261 | 0 | 0.364 | 1 | 1 | cs | TRUE
83 | LV_5226-16_0_6_line_83 |  | 80 | 85 | 0.0092387 | 0.125 | 0.08 | 261 | 0 | 0.364 | 1 | 1 | cs | TRUE
84 | LV_5226-16_0_6_line_84 |  | 81 | 82 | 0.010627 | 0.125 | 0.08 | 261 | 0 | 0.364 | 1 | 1 | cs | TRUE
85 | LV_5226-16_0_6_line_85 |  | 82 | 86 | 0.033411 | 0.125 | 0.08 | 261 | 0 | 0.364 | 1 | 1 | cs | TRUE
86 | LV_5226-16_0_6_line_86 |  | 83 | 86 | 0.007883 | 0.125 | 0.08 | 261 | 0 | 0.364 | 1 | 1 | cs | TRUE
87 | LV_5226-16_0_6_line_87 |  | 84 | 87 | 0.011639 | 0.125 | 0.08 | 261 | 0 | 0.364 | 1 | 1 | cs | TRUE
88 | LV_5226-16_0_6_line_88 |  | 85 | 88 | 0.0076339 | 0.125 | 0.08 | 261 | 0 | 0.364 | 1 | 1 | cs | TRUE
89 | LV_5226-16_0_6_line_89 |  | 87 | 96 | 0.01088 | 0.125 | 0.08 | 261 | 0 | 0.364 | 1 | 1 | cs | TRUE
90 | LV_5226-16_0_6_line_90 |  | 88 | 89 | 0.0042513 | 0.125 | 0.08 | 261 | 0 | 0.364 | 1 | 1 | cs | TRUE
91 | LV_5226-16_0_6_line_91 |  | 90 | 91 | 0.01317 | 0.125 | 0.08 | 261 | 0 | 0.364 | 1 | 1 | cs | TRUE
92 | LV_5226-16_0_6_line_92 |  | 90 | 92 | 0.036794 | 0.125 | 0.08 | 261 | 0 | 0.364 | 1 | 1 | cs | TRUE
93 | LV_5226-16_0_6_line_93 |  | 92 | 93 | 0.010498 | 0.125 | 0.08 | 261 | 0 | 0.364 | 1 | 1 | cs | TRUE
94 | LV_5226-16_0_6_line_94 |  | 93 | 95 | 0.012731 | 0.125 | 0.08 | 261 | 0 | 0.364 | 1 | 1 | cs | TRUE
95 | LV_5226-16_0_6_line_95 |  | 95 | 96 | 0.021367 | 0.125 | 0.08 | 261 | 0 | 0.364 | 1 | 1 | cs | TRUE

## trafo
| name | std_type | hv_bus | lv_bus | sn_mva | vn_hv_kv | vn_lv_kv | vk_percent | vkr_percent | pfe_kw | i0_percent | shift_degree | tap_side | tap_neutral | tap_min | tap_max | tap_step_percent | tap_step_degree | tap_pos | tap_phase_shifter | parallel | df | in_service
0 | LV_5226-16_0_6_trafo_37 | 0.63 MVA 20/0.4 kV | 97 | 19 | 0.63 | 20 | 0.4 | 6 | 1.206 | 1.65 | 0.2619 | 150 | hv | 0 | -2 | 2 | 2.5 | 0 | 0 | FALSE | 1 | 1 | TRUE

## line_geodata
| x0 | y0 | x1 | y1 | x2 | y2 | x3 | y3 | x4 | y4 | x5 | y5 | x6 | y6 | x7 | y7 | x8 | y8 | x9 | y9 | x10 | y10 | x11 | y11 | x12 | y12 | x13 | y13 | x14 | y14 | x15 | y15 | x16 | y16 | x17 | y17 | x18 | y18 | x19 | y19 | x20 | y20 | x21 | y21 | x22 | y22 | x23 | y23 | x24 | y24 | x25 | y25 | x26 | y26 | x27 | y27 | x28 | y28
0 | 2721635.9064 | 1105958.3638 | 2721628.0715 | 1105972.9614
1 | 2721628.0715 | 1105972.9614 | 2720996.1551 | 1107042.4736
2 | 2721355.3191 | 1105415.8706 | 2721635.9064 | 1105958.3638
3 | 2721355.3191 | 1105415.8706 | 2721353.908 | 1105402.8778 | 2721351.817 | 1105393.3183 | 2721352.5447 | 1105377.822 | 2721349.2045 | 1105368.4487 | 2721347.1728 | 1105359.4018 | 2721344.8134 | 1105349.3366 | 2721345.8601 | 1105338.3943 | 2721340.3723 | 1105325.7647 | 2721332.9955 | 1105317.456 | 2721325.6316 | 1105305.4004 | 2721322.0727 | 1105293.0318 | 2721319.3147 | 1105289.3519 | 2721315.4907 | 1105283.2713 | 2721312.8355 | 1105277.5476 | 2721308.6114 | 1105274.4499 | 2721306.1984 | 1105267.0632 | 2721303.5898 | 1105262.8748 | 2721296.3941 | 1105259.4286 | 2721290.3736 | 1105259.5084 | 2721281.2357 | 1105259.9484 | 2721271.7009 | 1105259.3464 | 2721266.0269 | 1105256.0196 | 2721259.4066 | 1105251.651 | 2721252.3991 | 1105249.2427 | 2721247.1728 | 1105250.9951 | 2721239.6899 | 1105251.4682 | 2721237.116 | 1105249.0262 | 2721230.2745 | 1105245.2758
4 | 2721230.2745 | 1105245.2758 | 2721222.2225 | 1105243.2581 | 2721213.4904 | 1105243.9064 | 2721207.8971 | 1105246.9969 | 2721201.9555 | 1105250.0915 | 2721194.6814 | 1105250.5688 | 2721188.8984 | 1105249.208 | 2721185.6509 | 1105245.6296 | 2721181.9776 | 1105242.454 | 2721176.5504 | 1105244.2025 | 2721169.1854 | 1105249.2256 | 2721162.747 | 1105249.3083 | 2721159.8965 | 1105246.7719 | 2721161.8717 | 1105241.2296 | 2721166.55 | 1105235.5302 | 2721173.5631 | 1105227.598 | 2721177.3389 | 1105218.6671 | 2721182.1424 | 1105213.2926 | 2721186.4729 | 1105204.4841 | 2721193.1484 | 1105196.0226 | 2721199.3345 | 1105187.6625 | 2721209.4717 | 1105175.1562 | 2721224.7124 | 1105163.5635 | 2721238.9698 | 1105152.7852 | 2721269.5922 | 1105139.5877 | 2721241.4626 | 1105127.9288 | 2721241.4626 | 1105127.9288
5 | 2722197.5768 | 1105259.6324 | 2722213.378 | 1105259.6311 | 2722216.8812 | 1105260.3264
6 | 2722197.5768 | 1105259.6324 | 2722193.0385 | 1105259.6328 | 2722176.6549 | 1105259.514 | 2722155.7219 | 1105258.2586
7 | 2722224.1547 | 1105261.7699 | 2722216.8812 | 1105260.3264
8 | 2722237.2049 | 1105264.7811 | 2722230.3383 | 1105262.9971 | 2722224.1547 | 1105261.7699
9 | 2722310.7132 | 1105287.9445 | 2722296.7854 | 1105280.7589 | 2722285.5046 | 1105274.6607 | 2722269.7894 | 1105271.3196 | 2722253.2723 | 1105267.4621 | 2722241.8904 | 1105265.9985 | 2722237.2049 | 1105264.7811
10 | 2722310.7132 | 1105287.9445 | 2722296.8059 | 1105275.1332 | 2722275.1763 | 1105261.2322 | 2722264.3531 | 1105254.3094 | 2722246.7921 | 1105251.1869 | 2722206.3354 | 1105250.5274 | 2722186.2231 | 1105253.0799 | 2722176.4298 | 1105252.638 | 2722164.9516 | 1105247.1143 | 2722146.64 | 1105241.3085 | 2722124.6388 | 1105238.5417 | 2722119.3116 | 1105233.7645
11 | 2722327.2097 | 1105293.592 | 2722310.7132 | 1105287.9445
12 | 2722067.7031 | 1105220.1949 | 2722070.6472 | 1105222.678 | 2722091.3247 | 1105230.4882 | 2722119.3116 | 1105233.7645
13 | 2722119.3116 | 1105233.7645 | 2722125.8645 | 1105228.3815 | 2722144.7498 | 1105231.4413 | 2722145.6974 | 1105231.5127
14 | 2722327.2097 | 1105293.592 | 2722325.441 | 1105301.1171 | 2722317.1014 | 1105303.0171 | 2722302.8527 | 1105299.0828 | 2722288.7009 | 1105290.7252 | 2722286.4135 | 1105285.6089 | 2722284.0905 | 1105283.405 | 2722275.7742 | 1105282.6147 | 2722274.1406 | 1105282.4603
15 | 2722067.7031 | 1105220.1949 | 2722069.4747 | 1105216.7392 | 2722060.0834 | 1105205.5425 | 2722055.2476 | 1105201.3313 | 2722043.5445 | 1105192.3675 | 2722044.4251 | 1105188.2045 | 2722042.8198 | 1105183.0131 | 2722049.1996 | 1105185.4653 | 2722051.5132 | 1105183.9107 | 2722055.0837 | 1105187.1737
16 | 2722067.7031 | 1105220.1949 | 2722064.531 | 1105217.507 | 2722059.8637 | 1105210.3081 | 2722055.1423 | 1105206.5661 | 2722036.1563 | 1105198.8902 | 2722021.2314 | 1105191.6296 | 2722014.8879 | 1105188.0645
17 | 2722059.208 | 1105188.6799 | 2722055.0837 | 1105187.1737
18 | 2721920.3953 | 1105185.6995 | 2721930.6305 | 1105191.1088 | 2721940.0823 | 1105195.8464 | 2721944.9132 | 1105203.382 | 2721953.0122 | 1105213.0626 | 2721959.4224 | 1105224.7773 | 2721970.1032 | 1105229.9511 | 2721979.2945 | 1105227.245 | 2721983.9987 | 1105220.3013 | 2721987.0483 | 1105212.9241 | 2721992.9809 | 1105206.8391 | 2721996.0384 | 1105199.4509 | 2722001.9073 | 1105188.8393 | 2722005.6178 | 1105185.1446 | 2722009.5172 | 1105184.3669 | 2722011.4851 | 1105186.1521 | 2722014.8879 | 1105188.0645
19 | 2722059.208 | 1105188.6799 | 2722049.3745 | 1105174.4611
20 | 2722059.208 | 1105188.6799 | 2722071.8434 | 1105194.6977
21 | 2721920.3953 | 1105185.6995 | 2721926.8147 | 1105196.5804 | 2721933.7097 | 1105204.5801 | 2721936.2342 | 1105214.471 | 2721929.9589 | 1105216.8244 | 2721914.5331 | 1105220.2392 | 2721900.3442 | 1105224.0903 | 2721890.8171 | 1105223.4874 | 2721869.5946 | 1105221.9125
22 | 2721847.7849 | 1104625.9009 | 2721846.9146 | 1104625.4892 | 2721846.0144 | 1104625.0631
23 | 2721842.0122 | 1104623.1683 | 2721846.0144 | 1104625.0631
24 | 2721861.7676 | 1104631.0134 | 2721855.1386 | 1104629.3792 | 2721847.7849 | 1104625.9009
25 | 2721828.3412 | 1104616.6962 | 2721842.0122 | 1104623.1683
26 | 2721861.7676 | 1104631.0134 | 2721867.9424 | 1104632.5384
27 | 2721861.7676 | 1104631.0134 | 2721865.7241 | 1104626.6454 | 2721865.7241 | 1104626.6454
28 | 2721828.3412 | 1104616.6962 | 2721817.7282 | 1104611.6717 | 2721804.0465 | 1104608.306 | 2721794.3074 | 1104606.2647 | 2721781.0913 | 1104605.1433 | 2721764.7086 | 1104606.0487 | 2721759.2133 | 1104606.8134
29 | 2721902.3028 | 1104632.9854 | 2721897.4881 | 1104632.3092 | 2721889.9307 | 1104632.9801 | 2721879.5509 | 1104633.183 | 2721867.9424 | 1104632.5384 | 2721867.9424 | 1104632.5384
30 | 2721874.1674 | 1104621.9414 | 2721872.4596 | 1104621.8216 | 2721869.5725 | 1104626.1111 | 2721865.7241 | 1104626.6454
31 | 2721741.9793 | 1104612.0637 | 2721754.3037 | 1104607.4966 | 2721759.2133 | 1104606.8134
32 | 2721908.3136 | 1104685.7861 | 2721919.5912 | 1104682.488 | 2721931.8474 | 1104681.7003 | 2721945.5486 | 1104681.7755 | 2721956.0626 | 1104685.2891 | 2721964.7212 | 1104687.9538 | 2721973.0822 | 1104685.0197 | 2721973.8299 | 1104678.6192 | 2721965.5213 | 1104668.9344 | 2721949.7503 | 1104658.2768 | 2721936.9662 | 1104650.6814 | 2721919.8373 | 1104639.0515 | 2721907.8347 | 1104633.7624 | 2721902.3028 | 1104632.9854
33 | 2721874.1674 | 1104621.9414 | 2721875.7292 | 1104622.051
34 | 2721741.9793 | 1104612.0637 | 2721737.0698 | 1104617.28 | 2721730.3456 | 1104628.0972 | 2721730.0544 | 1104637.598 | 2721726.0805 | 1104641.6878 | 2721721.9297 | 1104641.4822 | 2721709.2516 | 1104625.8838 | 2721696.8645 | 1104615.4505 | 2721675.7948 | 1104610.4803 | 2721642.3189 | 1104609.1419 | 2721605.5273 | 1104604.535 | 2721589.3717 | 1104601.8369
35 | 2721741.9793 | 1104612.0637 | 2721756.4786 | 1104599.3678
36 | 2721908.3136 | 1104685.7861 | 2721900.7247 | 1104686.8451
37 | 2721440.2854 | 1104577.6199 | 2721455.7276 | 1104580.4085 | 2721471.0818 | 1104583.34 | 2721489.0991 | 1104586.5805 | 2721503.2036 | 1104589.7094 | 2721524.4215 | 1104596.9502 | 2721537.3321 | 1104604.8252 | 2721544.3814 | 1104607.5015 | 2721558.9548 | 1104602.6677 | 2721570.9998 | 1104599.6846 | 2721581.5444 | 1104600.5297 | 2721589.3717 | 1104601.8369
38 | 2721212.1909 | 1104934.0818 | 2721207.8193 | 1104936.4573 | 2721193.1807 | 1104948.7173
39 | 2721241.4626 | 1105127.9288 | 2721193.1807 | 1104948.7173
40 | 2721212.1909 | 1104934.0818 | 2721229.3825 | 1104924.7399
41 | 2721268.7134 | 1104907.1684 | 2721250.8239 | 1104913.0887 | 2721229.3825 | 1104924.7399
42 | 2721268.7134 | 1104907.1684 | 2721331.3647 | 1104886.4348 | 2721331.5868 | 1104875.3315 | 2721360.0729 | 1104868.8297 | 2721362.9973 | 1104868.267
43 | 2721410.9941 | 1104854.7158 | 2721374.3097 | 1104866.0902 | 2721362.9973 | 1104868.267
44 | 2721427.298 | 1104839.5424 | 2721410.9941 | 1104854.7158
45 | 2721513.9032 | 1105164.2421 | 2721495.9005 | 1105161.45 | 2721479.4487 | 1105154.2936 | 2721459.0965 | 1105154.9201 | 2721452.5929 | 1105162.1173 | 2721447.8469 | 1105167.3148 | 2721439.4862 | 1105170.661
46 | 2721513.9032 | 1105164.2421 | 2721469.9806 | 1104945.5589
47 | 2721513.9032 | 1105164.2421 | 2721518.8689 | 1105165.0122 | 2721532.8312 | 1105163.5738
48 | 2721469.9806 | 1104945.5589 | 2721484.2811 | 1104938.0843 | 2721494.8088 | 1104938.5842 | 2721498.6061 | 1104938.6603
49 | 2721534.0486 | 1105163.4483 | 2721534.0486 | 1105163.4483 | 2721532.8312 | 1105163.5738
50 | 2721783.7992 | 1105193.3233 | 2721774.3549 | 1105183.5779 | 2721768.0283 | 1105178.5364
51 | 2721808.6073 | 1105191.5484 | 2721802.2408 | 1105198.4477 | 2721793.2391 | 1105207.1287 | 2721790.1096 | 1105204.2417 | 2721788.1573 | 1105197.8203 | 2721783.7992 | 1105193.3233
52 | 2721755.8407 | 1105166.4462 | 2721762.1026 | 1105173.8143 | 2721768.0283 | 1105178.5364
53 | 2721808.6073 | 1105191.5484 | 2721819.7448 | 1105190.1709 | 2721829.6342 | 1105190.0693 | 2721835.9902 | 1105193.7105 | 2721837.1523 | 1105197.8701 | 2721831.4827 | 1105201.2698 | 2721826.2983 | 1105204.7793 | 2721824.7739 | 1105208.2623 | 2721826.6376 | 1105215.2378 | 2721836.5093 | 1105221.7961
54 | 2721755.8407 | 1105166.4462 | 2721749.9415 | 1105159.5048 | 2721739.886 | 1105143.5921 | 2721730.3569 | 1105134.0781
55 | 2721836.5093 | 1105221.7961 | 2721841.2712 | 1105219.6791 | 2721853.7553 | 1105218.2731 | 2721869.4496 | 1105221.9018 | 2721869.5946 | 1105221.9125
56 | 2721836.5093 | 1105221.7961 | 2721827.0402 | 1105226.009 | 2721818.1336 | 1105235.3479 | 2721814.9883 | 1105238.498
57 | 2721730.3569 | 1105134.0781 | 2721729.3053 | 1105133.0281 | 2721721.0901 | 1105128.7271 | 2721709.0649 | 1105128.0744 | 2721696.9895 | 1105130.3117 | 2721682.0309 | 1105131.2569 | 2721673.6808 | 1105128.2187
58 | 2721658.2766 | 1105259.8593 | 2721658.2766 | 1105259.8593 | 2721658.6415 | 1105241.665 | 2721657.6037 | 1105231.3037 | 2721666.4609 | 1105224.0317 | 2721692.315 | 1105217.9345 | 2721712.4625 | 1105218.2498 | 2721734.4735 | 1105217.4572 | 2721748.0208 | 1105224.7562 | 2721759.6639 | 1105244.4368 | 2721768.5154 | 1105258.2684 | 2721778.7864 | 1105263.4336 | 2721791.3885 | 1105265.0097 | 2721798.214 | 1105256.0515 | 2721808.8171 | 1105244.6785 | 2721814.9883 | 1105238.498
59 | 2721657.6868 | 1105124.153 | 2721667.6067 | 1105126.0086 | 2721673.6808 | 1105128.2187
60 | 2721658.2766 | 1105259.8593 | 2721663.8771 | 1105270.3121 | 2721673.568 | 1105275.5317
61 | 2721543.2725 | 1105167.2791 | 2721554.6961 | 1105172.0232 | 2721572.4337 | 1105177.5489 | 2721584.6515 | 1105178.6277 | 2721590.5132 | 1105176.0544 | 2721592.2795 | 1105170.9196 | 2721596.1806 | 1105162.7253 | 2721603.9725 | 1105156.8773 | 2721611.9816 | 1105150.6223 | 2721620.2626 | 1105144.6952 | 2721632.1428 | 1105135.2155 | 2721642.6708 | 1105127.5767 | 2721657.6868 | 1105124.153 | 2721657.6868 | 1105124.153
62 | 2721427.298 | 1104839.5424 | 2721455.7043 | 1104846.7045 | 2721507.3052 | 1104859.7127 | 2721501.8311 | 1104863.0055 | 2721494.7955 | 1104863.5206 | 2721485.501 | 1104862.8675 | 2721473.8076 | 1104858.7529 | 2721467.9544 | 1104857.0234 | 2721462.8421 | 1104856.543 | 2721459.9506 | 1104858.7534 | 2721461.5061 | 1104861.4419 | 2721464.4053 | 1104863.8683 | 2721490.8903 | 1104892.785 | 2721492.984 | 1104897.1855 | 2721493.869 | 1104900.5167 | 2721493.6093 | 1104903.8249 | 2721491.8603 | 1104905.7802 | 2721487.775 | 1104905.7873 | 2721478.7858 | 1104904.1841 | 2721474.4446 | 1104903.0631 | 2721473.4442 | 1104905.5003 | 2721474.6115 | 1104909.0261 | 2721478.2079 | 1104914.1128 | 2721497.8048 | 1104931.5393 | 2721498.7767 | 1104935.1612
63 | 2721440.2854 | 1104577.6199 | 2721427.298 | 1104839.5424
64 | 2721498.7767 | 1104935.1612 | 2721498.6061 | 1104938.6603
65 | 2721900.7247 | 1104686.8451 | 2721890.7627 | 1104688.2354 | 2721885.0874 | 1104687.8208
66 | 2721885.0874 | 1104687.8208 | 2721875.086 | 1104687.0902
67 | 2721852.6148 | 1104686.8438 | 2721858.0146 | 1104686.121 | 2721875.0172 | 1104687.0852 | 2721875.086 | 1104687.0902
68 | 2721822.28 | 1104698.6459 | 2721828.6063 | 1104693.3914 | 2721840.5356 | 1104688.4607 | 2721852.6148 | 1104686.8438
69 | 2721803.4826 | 1104972.0593 | 2721816.4959 | 1104985.5521 | 2721821.9041 | 1104991.7093
70 | 2721821.9041 | 1104991.7093 | 2721830.6832 | 1105002.9933 | 2721838.1982 | 1105008.4131
71 | 2721798.6393 | 1104997.491 | 2721793.479 | 1104995.9419 | 2721790.2527 | 1104991.3184 | 2721790.2272 | 1104986.0365 | 2721792.6124 | 1104980.9141 | 2721797.4802 | 1104975.8415 | 2721803.4826 | 1104972.0593
72 | 2721838.1982 | 1105008.4131 | 2721839.263 | 1105009.1809 | 2721856.9561 | 1105020.7886 | 2721860.7632 | 1105022.5631
73 | 2721892.306 | 1105037.2653 | 2721860.7632 | 1105022.5631
74 | 2721961.8893 | 1105088.9878 | 2721951.7456 | 1105080.945 | 2721928.2876 | 1105058.2358 | 2721909.707 | 1105045.3759 | 2721892.306 | 1105037.2653
75 | 2721534.0486 | 1105163.4483 | 2721543.2725 | 1105167.2791
76 | 2721961.8893 | 1105088.9878 | 2721948.5335 | 1105086.7846 | 2721933.0736 | 1105083.7072
77 | 2722047.1711 | 1105155.9261 | 2722030.3882 | 1105143.3355 | 2721961.8893 | 1105088.9878
78 | 2721933.0736 | 1105083.7072 | 2721931.7577 | 1105083.4453 | 2721922.1986 | 1105080.69
79 | 2722068.4187 | 1105166.5607 | 2722062.7716 | 1105164.9905 | 2722050.3113 | 1105158.2798 | 2722047.1711 | 1105155.9261
80 | 2721922.1986 | 1105080.69 | 2721918.2139 | 1105079.5415
81 | 2722068.4187 | 1105166.5607 | 2722063.6289 | 1105178.9064 | 2722049.3745 | 1105174.4611
82 | 2722068.4187 | 1105166.5607 | 2722082.5699 | 1105170.4809
83 | 2721909.2571 | 1105079.3128 | 2721913.9271 | 1105078.3058 | 2721918.2139 | 1105079.5415
84 | 2722021.2386 | 1105144.862 | 2722012.8014 | 1105138.4008
85 | 2722043.3307 | 1105169.4002 | 2722031.0076 | 1105159.0812 | 2722022.5084 | 1105145.8344 | 2722021.2386 | 1105144.862
86 | 2722049.3745 | 1105174.4611 | 2722043.3307 | 1105169.4002
87 | 2722082.5699 | 1105170.4809 | 2722091.1846 | 1105172.8674 | 2722093.792 | 1105173.5662
88 | 2721909.2571 | 1105079.3128 | 2721903.0029 | 1105083.6902
89 | 2722093.792 | 1105173.5662 | 2722104.3008 | 1105176.3829
90 | 2721899.798 | 1105086.4834 | 2721903.0029 | 1105083.6902
91 | 2722118.4616 | 1105196.2061 | 2722105.3812 | 1105194.6693
92 | 2722147.7371 | 1105186.4367 | 2722145.2362 | 1105195.3704 | 2722128.1802 | 1105194.8269 | 2722125.1271 | 1105196.9892 | 2722118.4616 | 1105196.2061
93 | 2722147.7371 | 1105186.4367 | 2722137.4762 | 1105184.2186
94 | 2722125.0326 | 1105181.5286 | 2722137.4762 | 1105184.2186
95 | 2722125.0326 | 1105181.5286 | 2722117.1095 | 1105179.8159 | 2722104.3008 | 1105176.3829

## bus_geodata
| x | y | coords
0 | 2721628.0715 | 1105972.9614
1 | 2721635.9064 | 1105958.3638
2 | 2720996.1551 | 1107042.4736
3 | 2721355.3191 | 1105415.8706
4 | 2721230.2745 | 1105245.2758
5 | 2722197.5768 | 1105259.6324
6 | 2722216.8812 | 1105260.3264
7 | 2722155.7219 | 1105258.2586
8 | 2722224.1547 | 1105261.7699
9 | 2722237.2049 | 1105264.7811
10 | 2722310.7132 | 1105287.9445
11 | 2722119.3116 | 1105233.7645
12 | 2722327.2097 | 1105293.592
13 | 2722067.7031 | 1105220.1949
14 | 2722145.6974 | 1105231.5127
15 | 2722274.1406 | 1105282.4603
16 | 2722055.0837 | 1105187.1737
17 | 2722014.8879 | 1105188.0645
18 | 2722059.208 | 1105188.6799
19 | 2721920.3953 | 1105185.6995
20 | 2721846.0144 | 1104625.0631
21 | 2721847.7849 | 1104625.9009
22 | 2721842.0122 | 1104623.1683
23 | 2721861.7676 | 1104631.0134
24 | 2721828.3412 | 1104616.6962
25 | 2721867.9424 | 1104632.5384
26 | 2721865.7241 | 1104626.6454
27 | 2721759.2133 | 1104606.8134
28 | 2721902.3028 | 1104632.9854
29 | 2721874.1674 | 1104621.9414
30 | 2721741.9793 | 1104612.0637
31 | 2721908.3136 | 1104685.7861
32 | 2721875.7292 | 1104622.051
33 | 2721589.3718 | 1104601.8369
34 | 2721756.4786 | 1104599.3678
35 | 2721193.1807 | 1104948.7173
36 | 2721212.1909 | 1104934.0818
37 | 2721241.4626 | 1105127.9288
38 | 2721229.3825 | 1104924.7399
39 | 2721268.7134 | 1104907.1684
40 | 2721362.9973 | 1104868.267
41 | 2721410.9941 | 1104854.7158
42 | 2721439.4862 | 1105170.661
43 | 2721513.9032 | 1105164.2421
44 | 2721469.9806 | 1104945.5589
45 | 2721532.8312 | 1105163.5738
46 | 2721783.7992 | 1105193.3233
47 | 2721768.0283 | 1105178.5364
48 | 2721808.6073 | 1105191.5484
49 | 2721755.8407 | 1105166.4462
50 | 2721836.5093 | 1105221.7961
51 | 2721730.3569 | 1105134.0781
52 | 2721869.5946 | 1105221.9125
53 | 2721814.9883 | 1105238.498
54 | 2721673.6808 | 1105128.2187
55 | 2721658.2766 | 1105259.8593
56 | 2721657.6868 | 1105124.153
57 | 2721673.568 | 1105275.5317
58 | 2721427.298 | 1104839.5424
59 | 2721498.7767 | 1104935.1612
60 | 2721440.2854 | 1104577.6199
61 | 2721498.6061 | 1104938.6603
62 | 2721900.7247 | 1104686.8451
63 | 2721885.0875 | 1104687.8208
64 | 2721875.086 | 1104687.0902
65 | 2721852.6148 | 1104686.8438
66 | 2721822.28 | 1104698.6459
67 | 2721821.9041 | 1104991.7093
68 | 2721803.4826 | 1104972.0593
69 | 2721838.1982 | 1105008.4131
70 | 2721798.6393 | 1104997.491
71 | 2721860.7632 | 1105022.5631
72 | 2721892.306 | 1105037.2653
73 | 2721543.2725 | 1105167.2791
74 | 2721534.0486 | 1105163.4483
75 | 2721961.8893 | 1105088.9878
76 | 2721933.0736 | 1105083.7072
77 | 2722047.1711 | 1105155.9261
78 | 2721922.1986 | 1105080.69
79 | 2722068.4187 | 1105166.5607
80 | 2721918.2139 | 1105079.5415
81 | 2722012.8014 | 1105138.4008
82 | 2722021.2386 | 1105144.862
83 | 2722049.3745 | 1105174.4611
84 | 2722082.5699 | 1105170.4809
85 | 2721909.2571 | 1105079.3128
86 | 2722043.3307 | 1105169.4002
87 | 2722093.792 | 1105173.5662
88 | 2721903.0029 | 1105083.6902
89 | 2721899.798 | 1105086.4834
90 | 2722118.4616 | 1105196.2061
91 | 2722105.3812 | 1105194.6693
92 | 2722147.7371 | 1105186.4367
93 | 2722137.4762 | 1105184.2186
94 | 2722071.8434 | 1105194.6977
95 | 2722125.0326 | 1105181.5286
96 | 2722104.3008 | 1105176.3829
97 | 2721808.6073 | 1105191.5484

## line_std_types
| c_nf_per_km | r_ohm_per_km | x_ohm_per_km | max_i_ka | type | q_mm2 | alpha | voltage_rating
NAYY 4x50 SE | 210 | 0.642 | 0.083 | 0.142 | cs | 50 | 0.00403 | LV
NAYY 4x120 SE | 264 | 0.225 | 0.08 | 0.242 | cs | 120 | 0.00403 | LV
NAYY 4x150 SE | 261 | 0.208 | 0.08 | 0.27 | cs | 150 | 0.00403 | LV
NA2XS2Y 1x95 RM/25 12/20 kV | 216 | 0.313 | 0.132 | 0.252 | cs | 95 | 0.00403 | MV
NA2XS2Y 1x185 RM/25 12/20 kV | 273 | 0.161 | 0.117 | 0.362 | cs | 185 | 0.00403 | MV
NA2XS2Y 1x240 RM/25 12/20 kV | 304 | 0.122 | 0.112 | 0.421 | cs | 240 | 0.00403 | MV
NA2XS2Y 1x95 RM/25 6/10 kV | 315 | 0.313 | 0.123 | 0.249 | cs | 95 | 0.00403 | MV
NA2XS2Y 1x185 RM/25 6/10 kV | 406 | 0.161 | 0.11 | 0.358 | cs | 185 | 0.00403 | MV
NA2XS2Y 1x240 RM/25 6/10 kV | 456 | 0.122 | 0.105 | 0.416 | cs | 240 | 0.00403 | MV
NA2XS2Y 1x150 RM/25 12/20 kV | 250 | 0.206 | 0.116 | 0.319 | cs | 150 | 0.00403 | MV
NA2XS2Y 1x120 RM/25 12/20 kV | 230 | 0.253 | 0.119 | 0.283 | cs | 120 | 0.00403 | MV
NA2XS2Y 1x70 RM/25 12/20 kV | 190 | 0.443 | 0.132 | 0.22 | cs | 70 | 0.00403 | MV
NA2XS2Y 1x150 RM/25 6/10 kV | 360 | 0.206 | 0.11 | 0.315 | cs | 150 | 0.00403 | MV
NA2XS2Y 1x120 RM/25 6/10 kV | 340 | 0.253 | 0.113 | 0.28 | cs | 120 | 0.00403 | MV
NA2XS2Y 1x70 RM/25 6/10 kV | 280 | 0.443 | 0.123 | 0.217 | cs | 70 | 0.00403 | MV
N2XS(FL)2Y 1x120 RM/35 64/110 kV | 112 | 0.153 | 0.166 | 0.366 | cs | 120 | 0.00393 | HV
N2XS(FL)2Y 1x185 RM/35 64/110 kV | 125 | 0.099 | 0.156 | 0.457 | cs | 185 | 0.00393 | HV
N2XS(FL)2Y 1x240 RM/35 64/110 kV | 135 | 0.075 | 0.149 | 0.526 | cs | 240 | 0.00393 | HV
N2XS(FL)2Y 1x300 RM/35 64/110 kV | 144 | 0.06 | 0.144 | 0.588 | cs | 300 | 0.00393 | HV
15-AL1/3-ST1A 0.4 | 11 | 1.8769 | 0.35 | 0.105 | ol | 16 | 0.00403 | LV
24-AL1/4-ST1A 0.4 | 11.25 | 1.2012 | 0.335 | 0.14 | ol | 24 | 0.00403 | LV
48-AL1/8-ST1A 0.4 | 12.2 | 0.5939 | 0.3 | 0.21 | ol | 48 | 0.00403 | LV
94-AL1/15-ST1A 0.4 | 13.2 | 0.306 | 0.29 | 0.35 | ol | 94 | 0.00403 | LV
34-AL1/6-ST1A 10.0 | 9.7 | 0.8342 | 0.36 | 0.17 | ol | 34 | 0.00403 | MV
48-AL1/8-ST1A 10.0 | 10.1 | 0.5939 | 0.35 | 0.21 | ol | 48 | 0.00403 | MV
70-AL1/11-ST1A 10.0 | 10.4 | 0.4132 | 0.339 | 0.29 | ol | 70 | 0.00403 | MV
94-AL1/15-ST1A 10.0 | 10.75 | 0.306 | 0.33 | 0.35 | ol | 94 | 0.00403 | MV
122-AL1/20-ST1A 10.0 | 11.1 | 0.2376 | 0.323 | 0.41 | ol | 122 | 0.00403 | MV
149-AL1/24-ST1A 10.0 | 11.25 | 0.194 | 0.315 | 0.47 | ol | 149 | 0.00403 | MV
34-AL1/6-ST1A 20.0 | 9.15 | 0.8342 | 0.382 | 0.17 | ol | 34 | 0.00403 | MV
48-AL1/8-ST1A 20.0 | 9.5 | 0.5939 | 0.372 | 0.21 | ol | 48 | 0.00403 | MV
70-AL1/11-ST1A 20.0 | 9.7 | 0.4132 | 0.36 | 0.29 | ol | 70 | 0.00403 | MV
94-AL1/15-ST1A 20.0 | 10 | 0.306 | 0.35 | 0.35 | ol | 94 | 0.00403 | MV
122-AL1/20-ST1A 20.0 | 10.3 | 0.2376 | 0.344 | 0.41 | ol | 122 | 0.00403 | MV
149-AL1/24-ST1A 20.0 | 10.5 | 0.194 | 0.337 | 0.47 | ol | 149 | 0.00403 | MV
184-AL1/30-ST1A 20.0 | 10.75 | 0.1571 | 0.33 | 0.535 | ol | 184 | 0.00403 | MV
243-AL1/39-ST1A 20.0 | 11 | 0.1188 | 0.32 | 0.645 | ol | 243 | 0.00403 | MV
48-AL1/8-ST1A 110.0 | 8 | 0.5939 | 0.46 | 0.21 | ol | 48 | 0.00403 | HV
70-AL1/11-ST1A 110.0 | 8.4 | 0.4132 | 0.45 | 0.29 | ol | 70 | 0.00403 | HV
94-AL1/15-ST1A 110.0 | 8.65 | 0.306 | 0.44 | 0.35 | ol | 94 | 0.00403 | HV
122-AL1/20-ST1A 110.0 | 8.5 | 0.2376 | 0.43 | 0.41 | ol | 122 | 0.00403 | HV
149-AL1/24-ST1A 110.0 | 8.75 | 0.194 | 0.41 | 0.47 | ol | 149 | 0.00403 | HV
184-AL1/30-ST1A 110.0 | 8.8 | 0.1571 | 0.4 | 0.535 | ol | 184 | 0.00403 | HV
243-AL1/39-ST1A 110.0 | 9 | 0.1188 | 0.39 | 0.645 | ol | 243 | 0.00403 | HV
305-AL1/39-ST1A 110.0 | 9.2 | 0.0949 | 0.38 | 0.74 | ol | 305 | 0.00403 | HV
490-AL1/64-ST1A 110.0 | 9.75 | 0.059 | 0.37 | 0.96 | ol | 490 | 0.00403 | HV
679-AL1/86-ST1A 110.0 | 9.95 | 0.042 | 0.36 | 1.15 | ol | 679 | 0.00403 | HV
490-AL1/64-ST1A 220.0 | 10 | 0.059 | 0.285 | 0.96 | ol | 490 | 0.00403 | HV
679-AL1/86-ST1A 220.0 | 11.7 | 0.042 | 0.275 | 1.15 | ol | 679 | 0.00403 | HV
490-AL1/64-ST1A 380.0 | 11 | 0.059 | 0.253 | 0.96 | ol | 490 | 0.00403 | HV
679-AL1/86-ST1A 380.0 | 14.6 | 0.042 | 0.25 | 1.15 | ol | 679 | 0.00403 | HV

## trafo_std_types
| i0_percent | pfe_kw | vkr_percent | sn_mva | vn_lv_kv | vn_hv_kv | vk_percent | shift_degree | vector_group | tap_side | tap_neutral | tap_min | tap_max | tap_step_degree | tap_step_percent | tap_phase_shifter
160 MVA 380/110 kV | 0.06 | 60 | 0.25 | 160 | 110 | 380 | 12.2 | 0 | Yy0 | hv | 0 | -9 | 9 | 0 | 1.5 | FALSE
100 MVA 220/110 kV | 0.06 | 55 | 0.26 | 100 | 110 | 220 | 12 | 0 | Yy0 | hv | 0 | -9 | 9 | 0 | 1.5 | FALSE
63 MVA 110/20 kV | 0.04 | 22 | 0.32 | 63 | 20 | 110 | 18 | 150 | YNd5 | hv | 0 | -9 | 9 | 0 | 1.5 | FALSE
40 MVA 110/20 kV | 0.05 | 18 | 0.34 | 40 | 20 | 110 | 16.2 | 150 | YNd5 | hv | 0 | -9 | 9 | 0 | 1.5 | FALSE
25 MVA 110/20 kV | 0.07 | 14 | 0.41 | 25 | 20 | 110 | 12 | 150 | YNd5 | hv | 0 | -9 | 9 | 0 | 1.5 | FALSE
63 MVA 110/10 kV | 0.04 | 22 | 0.32 | 63 | 10 | 110 | 18 | 150 | YNd5 | hv | 0 | -9 | 9 | 0 | 1.5 | FALSE
40 MVA 110/10 kV | 0.05 | 18 | 0.34 | 40 | 10 | 110 | 16.2 | 150 | YNd5 | hv | 0 | -9 | 9 | 0 | 1.5 | FALSE
25 MVA 110/10 kV | 0.07 | 14 | 0.41 | 25 | 10 | 110 | 12 | 150 | YNd5 | hv | 0 | -9 | 9 | 0 | 1.5 | FALSE
0.25 MVA 20/0.4 kV | 0.32 | 0.8 | 1.44 | 0.25 | 0.4 | 20 | 6 | 150 | Yzn5 | hv | 0 | -2 | 2 | 0 | 2.5 | FALSE
0.4 MVA 20/0.4 kV | 0.3375 | 1.35 | 1.425 | 0.4 | 0.4 | 20 | 6 | 150 | Dyn5 | hv | 0 | -2 | 2 | 0 | 2.5 | FALSE
0.63 MVA 20/0.4 kV | 0.2619 | 1.65 | 1.206 | 0.63 | 0.4 | 20 | 6 | 150 | Dyn5 | hv | 0 | -2 | 2 | 0 | 2.5 | FALSE
0.25 MVA 10/0.4 kV | 0.24 | 0.6 | 1.2 | 0.25 | 0.4 | 10 | 4 | 150 | Dyn5 | hv | 0 | -2 | 2 | 0 | 2.5 | FALSE
0.4 MVA 10/0.4 kV | 0.2375 | 0.95 | 1.325 | 0.4 | 0.4 | 10 | 4 | 150 | Dyn5 | hv | 0 | -2 | 2 | 0 | 2.5 | FALSE
0.63 MVA 10/0.4 kV | 0.1873 | 1.18 | 1.0794 | 0.63 | 0.4 | 10 | 4 | 150 | Dyn5 | hv | 0 | -2 | 2 | 0 | 2.5 | FALSE

## trafo3w_std_types
| sn_hv_mva | sn_mv_mva | sn_lv_mva | vn_hv_kv | vn_mv_kv | vn_lv_kv | vk_hv_percent | vk_mv_percent | vk_lv_percent | vkr_hv_percent | vkr_mv_percent | vkr_lv_percent | pfe_kw | i0_percent | shift_mv_degree | shift_lv_degree | vector_group | tap_side | tap_neutral | tap_min | tap_max | tap_step_percent
63/25/38 MVA 110/20/10 kV | 63 | 25 | 38 | 110 | 20 | 10 | 10.4 | 10.4 | 10.4 | 0.28 | 0.32 | 0.35 | 35 | 0.89 | 0 | 0 | YN0yn0yn0 | hv | 0 | -10 | 10 | 1.2
63/25/38 MVA 110/10/10 kV | 63 | 25 | 38 | 110 | 10 | 10 | 10.4 | 10.4 | 10.4 | 0.28 | 0.32 | 0.35 | 35 | 0.89 | 0 | 0 | YN0yn0yn0 | hv | 0 | -10 | 10 | 1.2

## fuse_std_types
| fuse_type | i_rated_a | t_avg | t_min | t_total | x_avg | x_min | x_total
HV 100A | HV 100A | 100 | 0 | [10.0, 3.64, 0.854, 0.281, 0.1, 0.0531, 0.022, 0.01] | [10.0, 4.267, 1.21, 0.403, 0.1, 0.058, 0.022, 0.01] | 0 | [300.0, 350.0, 450.0, 550.0, 700.0, 850.0, 1200.0, 1752.0] | [600.0, 700.0, 900.0, 1150.0, 1665.0, 2000.0, 3000.0, 4313.0]
HV 10A | HV 10A | 10 | 0 | [10.0, 1675.0, 0.344, 0.156, 0.1, 0.0417, 0.0171, 0.01] | [10.0, 1.3, 0.3, 0.155, 0.1, 0.0555, 0.023, 0.01] | 0 | [30.0, 32.0, 35.0, 37.0, 39.0, 50.0, 70.0, 88.0] | [60.0, 70.0, 80.0, 87.0, 94.0, 110.0, 150.0, 216.0]
HV 125A | HV 125A | 125 | 0 | [10.0, 1.82, 0.344, 0.1, 0.0467, 0.0269, 0.01] | [10.0, 2.478, 0.426, 0.1, 0.0427, 0.0211, 0.01] | 0 | [375.0, 500.0, 700.0, 925.0, 1200.0, 1500.0, 2341.0] | [750.0, 1000.0, 1500.0, 2200.0, 3000.0, 4000.0, 5765.0]
HV 160A | HV 160A | 160 | 0 | [10.0, 4.15, 1.03, 0.198, 0.1, 0.051, 0.0172, 0.01] | [10.0, 2.3, 0.734, 0.274, 0.1, 0.046, 0.0177, 0.01] | 0 | [480.0, 550.0, 700.0, 1000.0, 1260.0, 1600.0, 2500.0, 3227.0] | [960.0, 1300.0, 1700.0, 2200.0, 2996.0, 4000.0, 6000.0, 7946.0]
HV 16A | HV 16A | 16 | 0 | [10.0, 0.352, 0.164, 0.1, 0.0649, 0.0342, 0.01] | [10.0, 2.34, 0.722, 0.181, 0.1, 0.055, 0.0296, 0.01] | 0 | [48.0, 60.0, 65.0, 71.0, 80.0, 100.0, 162.0] | [96.0, 110.0, 125.0, 150.0, 168.0, 200.0, 250.0, 398.0]
HV 200A | HV 200A | 200 | 0 | [10.0, 4.267, 1.21, 0.403, 0.1, 0.058, 0.022, 0.01] | [10.0, 3.73, 1.654, 0.328, 0.1, 0.0531, 0.019, 0.01] | 0 | [600.0, 700.0, 900.0, 1150.0, 1665.0, 2000.0, 3000.0, 4313.0] | [1200.0, 1500.0, 1800.0, 2700.0, 3960.0, 5000.0, 7500.0, 10620.0]
HV 20A | HV 20A | 20 | 0 | [10.0, 1.3, 0.3, 0.155, 0.1, 0.0555, 0.023, 0.01] | [10.0, 1.3, 0.161, 0.1, 0.0611, 0.0399, 0.0141, 0.01] | 0 | [60.0, 70.0, 80.0, 87.0, 94.0, 110.0, 150.0, 216.0] | [120.0, 150.0, 200.0, 223.0, 260.0, 300.0, 450.0, 532.0]
HV 25A | HV 25A | 25 | 0 | [10.0, 2.512, 0.833, 0.299, 0.1, 0.0372, 0.0223, 0.01] | [10.0, 3.125, 0.597, 0.198, 0.1, 0.0378, 0.022, 0.01] | 0 | [75.0, 82.0, 90.0, 100.0, 124.0, 170.0, 200.0, 289.0] | [150.0, 170.0, 210.0, 250.0, 294.0, 400.0, 500.0, 711.0]
HV 31.5A | HV 31.5A | 31.5 | 0 | [10.0, 2.34, 0.722, 0.181, 0.1, 0.055, 0.0296, 0.01] | [10.0, 2.84, 0.368, 0.164, 0.1, 0.0621, 0.0378, 0.0195, 0.01] | 0 | [95.0, 110.0, 125.0, 150.0, 165.0, 200.0, 250.0, 390.0] | [189.0, 220.0, 300.0, 350.0, 393.0, 450.0, 530.0, 700.0, 960.0]
HV 40A | HV 40A | 40 | 0 | [10.0, 1.3, 0.161, 0.1, 0.0611, 0.0399, 0.0141, 0.01] | [10.0, 2.05, 0.369, 0.198, 0.1, 0.051, 0.0298, 0.01] | 0 | [120.0, 150.0, 200.0, 223.0, 260.0, 300.0, 450.0, 532.0] | [240.0, 300.0, 400.0, 450.0, 530.0, 650.0, 800.0, 1311.0]
HV 50A | HV 50A | 50 | 0 | [10.0, 3.215, 0.597, 0.198, 0.1, 0.0378, 0.022, 0.01] | [10.0, 3.64, 0.854, 0.281, 0.1, 0.0531, 0.022, 0.01] | 0 | [150.0, 170.0, 210.0, 250.0, 294.0, 400.0, 500.0, 711.0] | [300.0, 350.0, 450.0, 550.0, 700.0, 850.0, 1200.0, 1752.0]
HV 6.3A | HV 6.3A | 6.3 | 0 | [10.0, 1.39, 0.344, 0.168, 0.1, 0.056, 0.0263, 0.01] | [10.0, 1.711, 0.516, 0.198, 0.1, 0.0634, 0.0303, 0.01] | 0 | [19.0, 19.5, 20.4, 20.8, 22.0, 25.0, 32.0, 48.0] | [38.0, 40.0, 43.0, 48.0, 53.0, 60.0, 75.0, 118.0]
HV 63A | HV 63A | 63 | 0 | [10.0, 2.84, 0.368, 0.164, 0.1, 0.0621, 0.0378, 0.0195, 0.01] | [10.0, 1.82, 0.344, 0.1, 0.0467, 0.0269, 0.01] | 0 | [189.0, 220.0, 300.0, 350.0, 393.0, 450.0, 530.0, 700.0, 961.0] | [378.0, 500.0, 700.0, 934.0, 1200.0, 1500.0, 2366.0]
HV 80A | HV 80A | 80 | 0 | [10.0, 2.05, 0.369, 0.198, 0.1, 0.051, 0.0298, 0.01] | [10.0, 4.15, 1.03, 0.198, 0.1, 0.051, 0.0172, 0.01] | 0 | [240.0, 300.0, 400.0, 450.0, 530.0, 650.0, 800.0, 1311.0] | [480.0, 550.0, 700.0, 1000.0, 1260.0, 1600.0, 2500.0, 3227.0]
Siemens NH-1-100 | Siemens NH-1-100 | 100 | [5400.0, 2000.0, 400.0, 20.0, 1.0, 0.2, 0.012, 0.004] | 0 | 0 | [150.0, 190.0, 250.0, 430.0, 900.0, 1250.0, 2700.0, 3600.0] | 0 | 0
Siemens NH-1-125 | Siemens NH-1-125 | 125 | [4800.0, 120.0, 7.0, 0.1, 0.004] | 0 | 0 | [180.0, 400.0, 740.0, 2000.0, 4250.0] | 0 | 0
Siemens NH-1-16 | Siemens NH-1-16 | 16 | [4000.0, 400.0, 2.0, 0.1, 0.04, 0.01] | 0 | 0 | [26.0, 35.0, 75.0, 150.0, 200.0, 300.0] | 0 | 0
Siemens NH-1-160 | Siemens NH-1-160 | 160 | [4800.0, 120.0, 7.0, 0.1, 0.004] | 0 | 0 | [210.0, 500.0, 900.0, 2300.0, 5000.0] | 0 | 0
Siemens NH-1-25 | Siemens NH-1-25 | 25 | [4000.0, 1000.0, 10.0, 0.2, 0.02, 0.01] | 0 | 0 | [40.0, 50.0, 100.0, 210.0, 400.0, 500.0] | 0 | 0
Siemens NH-1-50 | Siemens NH-1-50 | 50 | [4000.0, 40.0, 4.0, 1.0, 0.02, 0.01] | 0 | 0 | [86.0, 200.0, 300.0, 400.0, 1000.0, 1280.0] | 0 | 0
Siemens NH-1-63 | Siemens NH-1-63 | 63 | [4000.0, 100.0, 10.0, 2.0, 0.04, 0.01] | 0 | 0 | [100.0, 200.0, 300.0, 400.0, 1000.0, 1500.0] | 0 | 0
Siemens NH-1-80 | Siemens NH-1-80 | 80 | [4800.0, 120.0, 7.0, 0.1, 0.01] | 0 | 0 | [150.58, 250.0, 450.0, 1150.0, 2470.0] | 0 | 0
Siemens NH-2-1000 | Siemens NH-2-1000 | 1000 | [4800.0, 120.0, 7.0, 0.1, 0.004] | 0 | 0 | [1900.0, 3500.0, 8400.0, 24000.0, 52000.0] | 0 | 0
Siemens NH-2-200 | Siemens NH-2-200 | 200 | [4800.0, 120.0, 7.0, 0.1, 0.004] | 0 | 0 | [280.0, 650.0, 1200.0, 3000.0, 7000.0] | 0 | 0
Siemens NH-2-224 | Siemens NH-2-224 | 224 | [4800.0, 120.0, 7.0, 0.2, 0.04, 0.004] | 0 | 0 | [400.0, 750.0, 1453.0, 3025.0, 4315.0, 7600.0] | 0 | 0
Siemens NH-2-250 | Siemens NH-2-250 | 250 | [4800.0, 120.0, 7.0, 0.1, 0.004] | 0 | 0 | [450.0, 800.0, 1650.0, 4000.0, 8500.0] | 0 | 0
Siemens NH-2-315 | Siemens NH-2-315 | 315 | [4800.0, 120.0, 7.0, 0.1, 0.004] | 0 | 0 | [550.0, 920.0, 1900.0, 5000.0, 11000.0] | 0 | 0
Siemens NH-2-355 | Siemens NH-2-355 | 355 | [4800.0, 120.0, 6.0, 0.1, 0.004] | 0 | 0 | [650.0, 1116.27, 2350.0, 5840.0, 12790.0] | 0 | 0
Siemens NH-2-400 | Siemens NH-2-400 | 400 | [4800.0, 120.0, 7.0, 0.1, 0.004] | 0 | 0 | [720.0, 1350.0, 2800.0, 6500.0, 15000.0] | 0 | 0
Siemens NH-2-425 | Siemens NH-2-425 | 425 | [4800.0, 120.0, 7.0, 0.1, 0.004] | 0 | 0 | [850.0, 1500.0, 3050.0, 7500.0, 16500.0] | 0 | 0
Siemens NH-2-630 | Siemens NH-2-630 | 630 | [4800.0, 120.0, 7.0, 0.1, 0.004] | 0 | 0 | [1200.0, 2000.0, 4800.0, 12000.0, 26000.0] | 0 | 0

## dtypes
| element | column | dtype
0 | bus | name | object
1 | bus | vn_kv | float64
2 | bus | type | object
3 | bus | zone | object
4 | bus | in_service | bool
5 | load | name | object
6 | load | bus | uint32
7 | load | p_mw | float64
8 | load | q_mvar | float64
9 | load | const_z_percent | float64
10 | load | const_i_percent | float64
11 | load | sn_mva | float64
12 | load | scaling | float64
13 | load | in_service | bool
14 | load | type | object
15 | ext_grid | name | object
16 | ext_grid | bus | uint32
17 | ext_grid | vm_pu | float64
18 | ext_grid | va_degree | float64
19 | ext_grid | slack_weight | float64
20 | ext_grid | in_service | bool
21 | line | name | object
22 | line | std_type | object
23 | line | from_bus | uint32
24 | line | to_bus | uint32
25 | line | length_km | float64
26 | line | r_ohm_per_km | float64
27 | line | x_ohm_per_km | float64
28 | line | c_nf_per_km | float64
29 | line | g_us_per_km | float64
30 | line | max_i_ka | float64
31 | line | df | float64
32 | line | parallel | uint32
33 | line | type | object
34 | line | in_service | bool
35 | trafo | name | object
36 | trafo | std_type | object
37 | trafo | hv_bus | uint32
38 | trafo | lv_bus | uint32
39 | trafo | sn_mva | float64
40 | trafo | vn_hv_kv | float64
41 | trafo | vn_lv_kv | float64
42 | trafo | vk_percent | float64
43 | trafo | vkr_percent | float64
44 | trafo | pfe_kw | float64
45 | trafo | i0_percent | float64
46 | trafo | shift_degree | float64
47 | trafo | tap_side | object
48 | trafo | tap_neutral | int32
49 | trafo | tap_min | int32
50 | trafo | tap_max | int32
51 | trafo | tap_step_percent | float64
52 | trafo | tap_step_degree | float64
53 | trafo | tap_pos | int32
54 | trafo | tap_phase_shifter | bool
55 | trafo | parallel | uint32
56 | trafo | df | float64
57 | trafo | in_service | bool
58 | line_geodata | coords | object
59 | bus_geodata | x | float64
60 | bus_geodata | y | float64
61 | bus_geodata | coords | object

## parameters
| version | format_version | converged | OPF_converged | name | f_hz | sn_mva
0 | 2.14.6 | 2.14.0 | FALSE | FALSE |  | 50 | 1