## bus
| name | vn_kv | type | zone | in_service
0 | bus_LV_5226-7_1_6_node_129 | 0.4 | n |  | TRUE
1 | bus_LV_5226-7_1_6_node_130 | 0.4 | n |  | TRUE
2 | bus_LV_5226-7_1_6_node_131 | 0.4 | n |  | TRUE
3 | bus_LV_5226-7_1_6_node_140 | 0.4 | n |  | TRUE
4 | bus_LV_5226-7_1_6_node_133 | 0.4 | n |  | TRUE
5 | bus_LV_5226-7_1_6_node_134 | 0.4 | n |  | TRUE
6 | bus_LV_5226-7_1_6_node_136 | 0.4 | n |  | TRUE
7 | bus_LV_5226-7_1_6_node_137 | 0.4 | n |  | TRUE
8 | bus_LV_5226-7_1_6_node_138 | 0.4 | n |  | TRUE
9 | bus_LV_5226-7_1_6_node_135 | 0.4 | n |  | TRUE
10 | bus_LV_5226-7_1_6_node_139 | 0.4 | n |  | TRUE
11 | bus_LV_5226-7_1_6_node_235 | 0.4 | n |  | TRUE
12 | bus_LV_5226-7_1_6_node_143 | 0.4 | n |  | TRUE
13 | bus_LV_5226-7_1_6_node_234 | 0.4 | n |  | TRUE
14 | bus_LV_5226-7_1_6_node_141 | 0.4 | n |  | TRUE
15 | bus_LV_5226-7_1_6_node_148 | 0.4 | n |  | TRUE
16 | bus_LV_5226-7_1_6_node_182 | 0.4 | n |  | TRUE
17 | bus_LV_5226-7_1_6_node_179 | 0.4 | n |  | TRUE
18 | bus_LV_5226-7_1_6_node_149 | 0.4 | n |  | TRUE
19 | bus_LV_5226-7_1_6_node_150 | 0.4 | n |  | TRUE
20 | bus_LV_5226-7_1_6_node_151 | 0.4 | n |  | TRUE
21 | bus_LV_5226-7_1_6_node_152 | 0.4 | n |  | TRUE
22 | bus_LV_5226-7_1_6_node_153 | 0.4 | n |  | TRUE
23 | bus_LV_5226-7_1_6_node_154 | 0.4 | n |  | TRUE
24 | bus_LV_5226-7_1_6_node_155 | 0.4 | n |  | TRUE
25 | bus_LV_5226-7_1_6_node_156 | 0.4 | n |  | TRUE
26 | bus_LV_5226-7_1_6_node_157 | 0.4 | n |  | TRUE
27 | bus_LV_5226-7_1_6_node_162 | 0.4 | n |  | TRUE
28 | bus_LV_5226-7_1_6_node_163 | 0.4 | n |  | TRUE
29 | bus_LV_5226-7_1_6_node_159 | 0.4 | n |  | TRUE
30 | bus_LV_5226-7_1_6_node_160 | 0.4 | n |  | TRUE
31 | bus_LV_5226-7_1_6_node_176 | 0.4 | n |  | TRUE
32 | bus_LV_5226-7_1_6_node_215 | 0.4 | n |  | TRUE
33 | bus_LV_5226-7_1_6_node_165 | 0.4 | n |  | TRUE
34 | bus_LV_5226-7_1_6_node_203 | 0.4 | n |  | TRUE
35 | bus_LV_5226-7_1_6_node_166 | 0.4 | n |  | TRUE
36 | bus_LV_5226-7_1_6_node_167 | 0.4 | n |  | TRUE
37 | bus_LV_5226-7_1_6_node_168 | 0.4 | n |  | TRUE
38 | bus_LV_5226-7_1_6_node_169 | 0.4 | n |  | TRUE
39 | bus_LV_5226-7_1_6_node_170 | 0.4 | n |  | TRUE
40 | bus_LV_5226-7_1_6_node_171 | 0.4 | n |  | TRUE
41 | bus_LV_5226-7_1_6_node_174 | 0.4 | n |  | TRUE
42 | bus_LV_5226-7_1_6_node_172 | 0.4 | n |  | TRUE
43 | bus_LV_5226-7_1_6_node_173 | 0.4 | n |  | TRUE
44 | bus_LV_5226-7_1_6_node_177 | 0.4 | n |  | TRUE
45 | bus_LV_5226-7_1_6_node_178 | 0.4 | n |  | TRUE
46 | bus_LV_5226-7_1_6_node_180 | 0.4 | n |  | TRUE
47 | bus_LV_5226-7_1_6_node_181 | 0.4 | n |  | TRUE
48 | bus_LV_5226-7_1_6_node_183 | 0.4 | n |  | TRUE
49 | bus_LV_5226-7_1_6_node_189 | 0.4 | n |  | TRUE
50 | bus_LV_5226-7_1_6_node_186 | 0.4 | n |  | TRUE
51 | bus_LV_5226-7_1_6_node_184 | 0.4 | n |  | TRUE
52 | bus_LV_5226-7_1_6_node_185 | 0.4 | n |  | TRUE
53 | bus_LV_5226-7_1_6_node_210 | 0.4 | n |  | TRUE
54 | bus_LV_5226-7_1_6_node_187 | 0.4 | n |  | TRUE
55 | bus_LV_5226-7_1_6_node_188 | 0.4 | n |  | TRUE
56 | bus_LV_5226-7_1_6_node_190 | 0.4 | n |  | TRUE
57 | bus_LV_5226-7_1_6_node_191 | 0.4 | n |  | TRUE
58 | bus_LV_5226-7_1_6_node_213 | 0.4 | n |  | TRUE
59 | bus_LV_5226-7_1_6_node_200 | 0.4 | n |  | TRUE
60 | bus_LV_5226-7_1_6_node_192 | 0.4 | n |  | TRUE
61 | bus_LV_5226-7_1_6_node_193 | 0.4 | n |  | TRUE
62 | bus_LV_5226-7_1_6_node_194 | 0.4 | n |  | TRUE
63 | bus_LV_5226-7_1_6_node_195 | 0.4 | n |  | TRUE
64 | bus_LV_5226-7_1_6_node_196 | 0.4 | n |  | TRUE
65 | bus_LV_5226-7_1_6_node_197 | 0.4 | n |  | TRUE
66 | bus_LV_5226-7_1_6_node_198 | 0.4 | n |  | TRUE
67 | bus_LV_5226-7_1_6_node_199 | 0.4 | n |  | TRUE
68 | bus_LV_5226-7_1_6_node_201 | 0.4 | n |  | TRUE
69 | bus_LV_5226-7_1_6_node_202 | 0.4 | n |  | TRUE
70 | bus_LV_5226-7_1_6_node_218 | 0.4 | n |  | TRUE
71 | bus_LV_5226-7_1_6_node_204 | 0.4 | n |  | TRUE
72 | bus_LV_5226-7_1_6_node_205 | 0.4 | n |  | TRUE
73 | bus_LV_5226-7_1_6_node_206 | 0.4 | n |  | TRUE
74 | bus_LV_5226-7_1_6_node_207 | 0.4 | n |  | TRUE
75 | bus_LV_5226-7_1_6_node_208 | 0.4 | n |  | TRUE
76 | bus_LV_5226-7_1_6_node_209 | 0.4 | n |  | TRUE
77 | bus_LV_5226-7_1_6_node_211 | 0.4 | n |  | TRUE
78 | bus_LV_5226-7_1_6_node_212 | 0.4 | n |  | TRUE
79 | bus_LV_5226-7_1_6_node_223 | 0.4 | n |  | TRUE
80 | bus_LV_5226-7_1_6_node_214 | 0.4 | n |  | TRUE
81 | bus_LV_5226-7_1_6_node_222 | 0.4 | n |  | TRUE
82 | bus_LV_5226-7_1_6_node_216 | 0.4 | n |  | TRUE
83 | bus_LV_5226-7_1_6_node_217 | 0.4 | n |  | TRUE
84 | bus_LV_5226-7_1_6_node_219 | 0.4 | n |  | TRUE
85 | bus_LV_5226-7_1_6_node_220 | 0.4 | n |  | TRUE
86 | bus_LV_5226-7_1_6_node_221 | 0.4 | n |  | TRUE
87 | bus_LV_5226-7_1_6_node_224 | 0.4 | n |  | TRUE
88 | bus_LV_5226-7_1_6_node_225 | 0.4 | n |  | TRUE
89 | bus_LV_5226-7_1_6_node_226 | 0.4 | n |  | TRUE
90 | bus_LV_5226-7_1_6_node_227 | 0.4 | n |  | TRUE
91 | bus_LV_5226-7_1_6_node_228 | 0.4 | n |  | TRUE
92 | bus_LV_5226-7_1_6_node_229 | 0.4 | n |  | TRUE
93 | bus_LV_5226-7_1_6_node_233 | 0.4 | n |  | TRUE
94 | bus_LV_5226-7_1_6_node_230 | 0.4 | n |  | TRUE
95 | bus_LV_5226-7_1_6_node_231 | 0.4 | n |  | TRUE
96 | bus_LV_5226-7_1_6_node_232 | 0.4 | n |  | TRUE
97 | bus_LV_5226-7_1_6_node_236 | 0.4 | n |  | TRUE
98 | bus_LV_5226-7_1_6_node_237 | 0.4 | n |  | TRUE
99 | bus_LV_5226-7_1_6_node_238 | 0.4 | n |  | TRUE
100 | bus_LV_5226-7_1_6_node_239 | 0.4 | n |  | TRUE
101 | bus_LV_5226-7_1_6_node_240 | 0.4 | n |  | TRUE
102 | bus_LV_5226-7_1_6_node_241 | 0.4 | n |  | TRUE
103 | bus_LV_5226-7_1_6_node_242 | 0.4 | n |  | TRUE
104 | bus_LV_5226-7_1_6_node_243 | 0.4 | n |  | TRUE
105 | bus_LV_5226-7_1_6_node_244 | 0.4 | n |  | TRUE
106 | bus_LV_5226-7_1_6_node_245 | 0.4 | n |  | TRUE
107 | bus_LV_5226-7_1_6_node_246 | 0.4 | n |  | TRUE
108 | bus_LV_5226-7_1_6_node_247 | 0.4 | n |  | TRUE
109 | bus_LV_5226-7_1_6_node_248 | 0.4 | n |  | TRUE
110 | bus_LV_5226-7_1_6_node_259 | 0.4 | n |  | TRUE
111 | bus_LV_5226-7_1_6_node_249 | 0.4 | n |  | TRUE
112 | bus_LV_5226-7_1_6_node_250 | 0.4 | n |  | TRUE
113 | bus_LV_5226-7_1_6_node_251 | 0.4 | n |  | TRUE
114 | bus_LV_5226-7_1_6_node_252 | 0.4 | n |  | TRUE
115 | bus_LV_5226-7_1_6_node_253 | 0.4 | n |  | TRUE
116 | bus_LV_5226-7_1_6_node_254 | 0.4 | n |  | TRUE
117 | bus_LV_5226-7_1_6_node_255 | 0.4 | n |  | TRUE
118 | bus_LV_5226-7_1_6_node_256 | 0.4 | n |  | TRUE
119 | bus_LV_5226-7_1_6_node_257 | 0.4 | n |  | TRUE
120 | bus_LV_5226-7_1_6_node_258 | 0.4 | n |  | TRUE
121 | bus_LV_5226-7_1_6_node_260 | 0.4 | n |  | TRUE
122 | bus_LV_5226-7_1_6_node_261 | 0.4 | n |  | TRUE
123 | bus_LV_5226-7_1_6_node_262 | 0.4 | n |  | TRUE
124 | bus_LV_5226-7_1_6_node_269 | 0.4 | n |  | TRUE
125 | bus_LV_5226-7_1_6_node_263 | 0.4 | n |  | TRUE
126 | bus_LV_5226-7_1_6_node_270 | 0.4 | n |  | TRUE
127 | bus_MV_74_0_node_49 | 20 | n |  | TRUE

## load
| name | bus | p_mw | q_mvar | const_z_percent | const_i_percent | sn_mva | scaling | in_service | type
0 | LV_5226-7_1_6_load_129 | 0 | 0.0030868 | 0.00077363 | 0 | 0 |  | 1 | TRUE | wye
1 | LV_5226-7_1_6_load_130 | 1 | 0.0028944 | 0.00072541 | 0 | 0 |  | 1 | TRUE | wye
2 | LV_5226-7_1_6_load_140 | 3 | 0.0039976 | 0.0010019 | 0 | 0 |  | 1 | TRUE | wye
3 | LV_5226-7_1_6_load_134 | 5 | 0.0021306 | 0.00053397 | 0 | 0 |  | 1 | TRUE | wye
4 | LV_5226-7_1_6_load_136 | 6 | 0.00064702 | 0.00016216 | 0 | 0 |  | 1 | TRUE | wye
5 | LV_5226-7_1_6_load_137 | 7 | 0.001497 | 0.00037518 | 0 | 0 |  | 1 | TRUE | wye
6 | LV_5226-7_1_6_load_138 | 8 | 0.003814 | 0.00095588 | 0 | 0 |  | 1 | TRUE | wye
7 | LV_5226-7_1_6_load_135 | 9 | 0.0023899 | 0.00059896 | 0 | 0 |  | 1 | TRUE | wye
8 | LV_5226-7_1_6_load_139 | 10 | 0.0017311 | 0.00043385 | 0 | 0 |  | 1 | TRUE | wye
9 | LV_5226-7_1_6_load_235 | 11 | 0.00085733 | 0.00021487 | 0 | 0 |  | 1 | TRUE | wye
10 | LV_5226-7_1_6_load_143 | 12 | 0.0024953 | 0.00062539 | 0 | 0 |  | 1 | TRUE | wye
11 | LV_5226-7_1_6_load_234 | 13 | 0.0012609 | 0.00031601 | 0 | 0 |  | 1 | TRUE | wye
12 | LV_5226-7_1_6_load_141 | 14 | 0.0027703 | 0.00069431 | 0 | 0 |  | 1 | TRUE | wye
13 | LV_5226-7_1_6_load_179 | 17 | 0.002228 | 0.0005584 | 0 | 0 |  | 1 | TRUE | wye
14 | LV_5226-7_1_6_load_149 | 18 | 0.0014872 | 0.00037274 | 0 | 0 |  | 1 | TRUE | wye
15 | LV_5226-7_1_6_load_150 | 19 | 0.0020387 | 0.00051094 | 0 | 0 |  | 1 | TRUE | wye
16 | LV_5226-7_1_6_load_151 | 20 | 0.00045921 | 0.00011509 | 0 | 0 |  | 1 | TRUE | wye
17 | LV_5226-7_1_6_load_152 | 21 | 0.0046605 | 0.001168 | 0 | 0 |  | 1 | TRUE | wye
18 | LV_5226-7_1_6_load_155 | 24 | 0.0013111 | 0.00032859 | 0 | 0 |  | 1 | TRUE | wye
19 | LV_5226-7_1_6_load_156 | 25 | 0.00065391 | 0.00016389 | 0 | 0 |  | 1 | TRUE | wye
20 | LV_5226-7_1_6_load_157 | 26 | 0.0008038 | 0.00020145 | 0 | 0 |  | 1 | TRUE | wye
21 | LV_5226-7_1_6_load_163 | 28 | 0.0020984 | 0.0005259 | 0 | 0 |  | 1 | TRUE | wye
22 | LV_5226-7_1_6_load_176 | 31 | 0.00061993 | 0.00015537 | 0 | 0 |  | 1 | TRUE | wye
23 | LV_5226-7_1_6_load_215 | 32 | 0.0018865 | 0.00047279 | 0 | 0 |  | 1 | TRUE | wye
24 | LV_5226-7_1_6_load_166 | 35 | 0.00061265 | 0.00015354 | 0 | 0 |  | 1 | TRUE | wye
25 | LV_5226-7_1_6_load_167 | 36 | 0.00044661 | 0.00011193 | 0 | 0 |  | 1 | TRUE | wye
26 | LV_5226-7_1_6_load_168 | 37 | 0.0001777 | 4.4537e-05 | 0 | 0 |  | 1 | TRUE | wye
27 | LV_5226-7_1_6_load_169 | 38 | 0.00048631 | 0.00012188 | 0 | 0 |  | 1 | TRUE | wye
28 | LV_5226-7_1_6_load_170 | 39 | 0.00028705 | 7.1942e-05 | 0 | 0 |  | 1 | TRUE | wye
29 | LV_5226-7_1_6_load_171 | 40 | 0.00071632 | 0.00017953 | 0 | 0 |  | 1 | TRUE | wye
30 | LV_5226-7_1_6_load_174 | 41 | 0.00040744 | 0.00010211 | 0 | 0 |  | 1 | TRUE | wye
31 | LV_5226-7_1_6_load_172 | 42 | 0.00047295 | 0.00011853 | 0 | 0 |  | 1 | TRUE | wye
32 | LV_5226-7_1_6_load_173 | 43 | 0.00017331 | 4.3436e-05 | 0 | 0 |  | 1 | TRUE | wye
33 | LV_5226-7_1_6_load_177 | 44 | 0.003878 | 0.00097193 | 0 | 0 |  | 1 | TRUE | wye
34 | LV_5226-7_1_6_load_178 | 45 | 0.0030054 | 0.00075323 | 0 | 0 |  | 1 | TRUE | wye
35 | LV_5226-7_1_6_load_180 | 46 | 0.0039033 | 0.00097826 | 0 | 0 |  | 1 | TRUE | wye
36 | LV_5226-7_1_6_load_181 | 47 | 0.0062665 | 0.0015705 | 0 | 0 |  | 1 | TRUE | wye
37 | LV_5226-7_1_6_load_183 | 48 | 0.0025829 | 0.00064732 | 0 | 0 |  | 1 | TRUE | wye
38 | LV_5226-7_1_6_load_189 | 49 | 0.0039352 | 0.00098625 | 0 | 0 |  | 1 | TRUE | wye
39 | LV_5226-7_1_6_load_186 | 50 | 0.0056276 | 0.0014104 | 0 | 0 |  | 1 | TRUE | wye
40 | LV_5226-7_1_6_load_184 | 51 | 0.0036358 | 0.00091122 | 0 | 0 |  | 1 | TRUE | wye
41 | LV_5226-7_1_6_load_185 | 52 | 0.0023819 | 0.00059696 | 0 | 0 |  | 1 | TRUE | wye
42 | LV_5226-7_1_6_load_187 | 54 | 0.0023233 | 0.00058228 | 0 | 0 |  | 1 | TRUE | wye
43 | LV_5226-7_1_6_load_188 | 55 | 0.0039366 | 0.0009866 | 0 | 0 |  | 1 | TRUE | wye
44 | LV_5226-7_1_6_load_191 | 57 | 0.004857 | 0.0012173 | 0 | 0 |  | 1 | TRUE | wye
45 | LV_5226-7_1_6_load_213 | 58 | 0.0067159 | 0.0016832 | 0 | 0 |  | 1 | TRUE | wye
46 | LV_5226-7_1_6_load_192 | 60 | 0.0024357 | 0.00061044 | 0 | 0 |  | 1 | TRUE | wye
47 | LV_5226-7_1_6_load_193 | 61 | 0.0037644 | 0.00094344 | 0 | 0 |  | 1 | TRUE | wye
48 | LV_5226-7_1_6_load_194 | 62 | 0.002048 | 0.00051326 | 0 | 0 |  | 1 | TRUE | wye
49 | LV_5226-7_1_6_load_195 | 63 | 0.0025242 | 0.00063261 | 0 | 0 |  | 1 | TRUE | wye
50 | LV_5226-7_1_6_load_196 | 64 | 0.0045491 | 0.0011401 | 0 | 0 |  | 1 | TRUE | wye
51 | LV_5226-7_1_6_load_197 | 65 | 0.0029533 | 0.00074018 | 0 | 0 |  | 1 | TRUE | wye
52 | LV_5226-7_1_6_load_199 | 67 | 0.0022335 | 0.00055978 | 0 | 0 |  | 1 | TRUE | wye
53 | LV_5226-7_1_6_load_201 | 68 | 0.0029392 | 0.00073663 | 0 | 0 |  | 1 | TRUE | wye
54 | LV_5226-7_1_6_load_202 | 69 | 0.0028481 | 0.0007138 | 0 | 0 |  | 1 | TRUE | wye
55 | LV_5226-7_1_6_load_218 | 70 | 0.0020464 | 0.00051287 | 0 | 0 |  | 1 | TRUE | wye
56 | LV_5226-7_1_6_load_204 | 71 | 0.0038398 | 0.00096234 | 0 | 0 |  | 1 | TRUE | wye
57 | LV_5226-7_1_6_load_205 | 72 | 0.0045989 | 0.0011526 | 0 | 0 |  | 1 | TRUE | wye
58 | LV_5226-7_1_6_load_206 | 73 | 0.0038764 | 0.00097151 | 0 | 0 |  | 1 | TRUE | wye
59 | LV_5226-7_1_6_load_207 | 74 | 0.0015895 | 0.00039836 | 0 | 0 |  | 1 | TRUE | wye
60 | LV_5226-7_1_6_load_208 | 75 | 0.0047305 | 0.0011856 | 0 | 0 |  | 1 | TRUE | wye
61 | LV_5226-7_1_6_load_209 | 76 | 0.0043937 | 0.0011012 | 0 | 0 |  | 1 | TRUE | wye
62 | LV_5226-7_1_6_load_211 | 77 | 0.0015093 | 0.00037827 | 0 | 0 |  | 1 | TRUE | wye
63 | LV_5226-7_1_6_load_212 | 78 | 0.0030191 | 0.00075665 | 0 | 0 |  | 1 | TRUE | wye
64 | LV_5226-7_1_6_load_223 | 79 | 0.0010792 | 0.00027046 | 0 | 0 |  | 1 | TRUE | wye
65 | LV_5226-7_1_6_load_214 | 80 | 0.0052641 | 0.0013193 | 0 | 0 |  | 1 | TRUE | wye
66 | LV_5226-7_1_6_load_222 | 81 | 0.0014833 | 0.00037176 | 0 | 0 |  | 1 | TRUE | wye
67 | LV_5226-7_1_6_load_216 | 82 | 0.0017983 | 0.0004507 | 0 | 0 |  | 1 | TRUE | wye
68 | LV_5226-7_1_6_load_217 | 83 | 0.0036567 | 0.00091646 | 0 | 0 |  | 1 | TRUE | wye
69 | LV_5226-7_1_6_load_219 | 84 | 0.0020283 | 0.00050834 | 0 | 0 |  | 1 | TRUE | wye
70 | LV_5226-7_1_6_load_220 | 85 | 0.0020867 | 0.00052297 | 0 | 0 |  | 1 | TRUE | wye
71 | LV_5226-7_1_6_load_221 | 86 | 0.0015031 | 0.00037672 | 0 | 0 |  | 1 | TRUE | wye
72 | LV_5226-7_1_6_load_224 | 87 | 0.0010979 | 0.00027515 | 0 | 0 |  | 1 | TRUE | wye
73 | LV_5226-7_1_6_load_226 | 89 | 0.00079249 | 0.00019862 | 0 | 0 |  | 1 | TRUE | wye
74 | LV_5226-7_1_6_load_228 | 91 | 0.0016174 | 0.00040536 | 0 | 0 |  | 1 | TRUE | wye
75 | LV_5226-7_1_6_load_229 | 92 | 0.0010825 | 0.00027131 | 0 | 0 |  | 1 | TRUE | wye
76 | LV_5226-7_1_6_load_233 | 93 | 0.001381 | 0.00034612 | 0 | 0 |  | 1 | TRUE | wye
77 | LV_5226-7_1_6_load_230 | 94 | 0.0011324 | 0.00028381 | 0 | 0 |  | 1 | TRUE | wye
78 | LV_5226-7_1_6_load_231 | 95 | 0.0010744 | 0.00026927 | 0 | 0 |  | 1 | TRUE | wye
79 | LV_5226-7_1_6_load_232 | 96 | 0.00162 | 0.00040601 | 0 | 0 |  | 1 | TRUE | wye
80 | LV_5226-7_1_6_load_236 | 97 | 0.0021883 | 0.00054843 | 0 | 0 |  | 1 | TRUE | wye
81 | LV_5226-7_1_6_load_237 | 98 | 0.001502 | 0.00037644 | 0 | 0 |  | 1 | TRUE | wye
82 | LV_5226-7_1_6_load_238 | 99 | 0.001442 | 0.0003614 | 0 | 0 |  | 1 | TRUE | wye
83 | LV_5226-7_1_6_load_239 | 100 | 0.0012059 | 0.00030223 | 0 | 0 |  | 1 | TRUE | wye
84 | LV_5226-7_1_6_load_240 | 101 | 0.00068691 | 0.00017215 | 0 | 0 |  | 1 | TRUE | wye
85 | LV_5226-7_1_6_load_241 | 102 | 0.0013811 | 0.00034614 | 0 | 0 |  | 1 | TRUE | wye
86 | LV_5226-7_1_6_load_242 | 103 | 0.0018667 | 0.00046784 | 0 | 0 |  | 1 | TRUE | wye
87 | LV_5226-7_1_6_load_243 | 104 | 0.00073872 | 0.00018514 | 0 | 0 |  | 1 | TRUE | wye
88 | LV_5226-7_1_6_load_244 | 105 | 0.0026565 | 0.00066578 | 0 | 0 |  | 1 | TRUE | wye
89 | LV_5226-7_1_6_load_245 | 106 | 0.0010362 | 0.0002597 | 0 | 0 |  | 1 | TRUE | wye
90 | LV_5226-7_1_6_load_246 | 107 | 0.00090843 | 0.00022767 | 0 | 0 |  | 1 | TRUE | wye
91 | LV_5226-7_1_6_load_247 | 108 | 0.0020046 | 0.0005024 | 0 | 0 |  | 1 | TRUE | wye
92 | LV_5226-7_1_6_load_248 | 109 | 0.001353 | 0.00033908 | 0 | 0 |  | 1 | TRUE | wye
93 | LV_5226-7_1_6_load_259 | 110 | 0.0035759 | 0.0008962 | 0 | 0 |  | 1 | TRUE | wye
94 | LV_5226-7_1_6_load_249 | 111 | 0.0018347 | 0.00045982 | 0 | 0 |  | 1 | TRUE | wye
95 | LV_5226-7_1_6_load_250 | 112 | 0.0016062 | 0.00040255 | 0 | 0 |  | 1 | TRUE | wye
96 | LV_5226-7_1_6_load_251 | 113 | 0.0016471 | 0.0004128 | 0 | 0 |  | 1 | TRUE | wye
97 | LV_5226-7_1_6_load_252 | 114 | 0.0012743 | 0.00031936 | 0 | 0 |  | 1 | TRUE | wye
98 | LV_5226-7_1_6_load_253 | 115 | 0.0037558 | 0.00094129 | 0 | 0 |  | 1 | TRUE | wye
99 | LV_5226-7_1_6_load_254 | 116 | 0.00042108 | 0.00010553 | 0 | 0 |  | 1 | TRUE | wye
100 | LV_5226-7_1_6_load_255 | 117 | 0.0017603 | 0.00044118 | 0 | 0 |  | 1 | TRUE | wye
101 | LV_5226-7_1_6_load_257 | 119 | 0.00054444 | 0.00013645 | 0 | 0 |  | 1 | TRUE | wye
102 | LV_5226-7_1_6_load_258 | 120 | 0.00072081 | 0.00018065 | 0 | 0 |  | 1 | TRUE | wye
103 | LV_5226-7_1_6_load_260 | 121 | 0.0004991 | 0.00012509 | 0 | 0 |  | 1 | TRUE | wye
104 | LV_5226-7_1_6_load_261 | 122 | 0.0010458 | 0.00026209 | 0 | 0 |  | 1 | TRUE | wye
105 | LV_5226-7_1_6_load_262 | 123 | 0.00047578 | 0.00011924 | 0 | 0 |  | 1 | TRUE | wye
106 | LV_5226-7_1_6_load_269 | 124 | 0.00088117 | 0.00022084 | 0 | 0 |  | 1 | TRUE | wye
107 | LV_5226-7_1_6_load_263 | 125 | 0.00042404 | 0.00010627 | 0 | 0 |  | 1 | TRUE | wye
108 | LV_5226-7_1_6_load_270 | 126 | 0.0010985 | 0.00027532 | 0 | 0 |  | 1 | TRUE | wye

## ext_grid
| name | bus | vm_pu | va_degree | slack_weight | in_service
0 |  | 77 | 1 | 0 | 1 | TRUE

## line
| name | std_type | from_bus | to_bus | length_km | r_ohm_per_km | x_ohm_per_km | c_nf_per_km | g_us_per_km | max_i_ka | df | parallel | type | in_service
0 | LV_5226-7_1_6_line_0 |  | 0 | 1 | 0.023653 | 0.125 | 0.08 | 261 | 0 | 0.364 | 1 | 1 | cs | TRUE
1 | LV_5226-7_1_6_line_1 |  | 0 | 2 | 0.046758 | 0.125 | 0.08 | 261 | 0 | 0.364 | 1 | 1 | cs | TRUE
2 | LV_5226-7_1_6_line_2 |  | 1 | 3 | 0.022677 | 0.125 | 0.08 | 261 | 0 | 0.364 | 1 | 1 | cs | TRUE
3 | LV_5226-7_1_6_line_3 |  | 2 | 4 | 0.057003 | 0.125 | 0.08 | 261 | 0 | 0.364 | 1 | 1 | cs | TRUE
4 | LV_5226-7_1_6_line_4 |  | 2 | 5 | 0.0066071 | 0.125 | 0.08 | 261 | 0 | 0.364 | 1 | 1 | cs | TRUE
5 | LV_5226-7_1_6_line_5 |  | 3 | 14 | 0.0035333 | 0.125 | 0.08 | 261 | 0 | 0.364 | 1 | 1 | cs | TRUE
6 | LV_5226-7_1_6_line_6 |  | 3 | 10 | 0.021074 | 0.125 | 0.08 | 261 | 0 | 0.364 | 1 | 1 | cs | TRUE
7 | LV_5226-7_1_6_line_7 |  | 4 | 6 | 0.013116 | 0.125 | 0.08 | 261 | 0 | 0.364 | 1 | 1 | cs | TRUE
8 | LV_5226-7_1_6_line_8 |  | 4 | 7 | 0.006434 | 0.125 | 0.08 | 261 | 0 | 0.364 | 1 | 1 | cs | TRUE
9 | LV_5226-7_1_6_line_9 |  | 5 | 8 | 0.078428 | 0.125 | 0.08 | 261 | 0 | 0.364 | 1 | 1 | cs | TRUE
10 | LV_5226-7_1_6_line_10 |  | 6 | 11 | 0.032919 | 0.125 | 0.08 | 261 | 0 | 0.364 | 1 | 1 | cs | TRUE
11 | LV_5226-7_1_6_line_11 |  | 7 | 12 | 0.01982 | 0.125 | 0.08 | 261 | 0 | 0.364 | 1 | 1 | cs | TRUE
12 | LV_5226-7_1_6_line_12 |  | 8 | 13 | 0.069086 | 0.125 | 0.08 | 261 | 0 | 0.364 | 1 | 2 | cs | TRUE
13 | LV_5226-7_1_6_line_13 |  | 9 | 10 | 0.0014091 | 0.125 | 0.08 | 261 | 0 | 0.364 | 1 | 1 | cs | TRUE
14 | LV_5226-7_1_6_line_14 |  | 11 | 97 | 0.020331 | 0.125 | 0.08 | 261 | 0 | 0.364 | 1 | 1 | cs | TRUE
15 | LV_5226-7_1_6_line_15 |  | 13 | 91 | 0.0053907 | 0.125 | 0.08 | 261 | 0 | 0.364 | 1 | 3 | cs | TRUE
16 | LV_5226-7_1_6_line_16 |  | 15 | 16 | 0.027405 | 0.125 | 0.08 | 261 | 0 | 0.364 | 1 | 3 | cs | TRUE
17 | LV_5226-7_1_6_line_17 |  | 15 | 17 | 0.065765 | 0.125 | 0.08 | 261 | 0 | 0.364 | 1 | 3 | cs | TRUE
18 | LV_5226-7_1_6_line_18 |  | 16 | 49 | 0.060762 | 0.125 | 0.08 | 261 | 0 | 0.364 | 1 | 1 | cs | TRUE
19 | LV_5226-7_1_6_line_19 |  | 16 | 50 | 0.030733 | 0.125 | 0.08 | 261 | 0 | 0.364 | 1 | 3 | cs | TRUE
20 | LV_5226-7_1_6_line_20 |  | 17 | 44 | 0.001339 | 0.125 | 0.08 | 261 | 0 | 0.364 | 1 | 3 | cs | TRUE
21 | LV_5226-7_1_6_line_21 |  | 18 | 19 | 0.0098622 | 0.125 | 0.08 | 261 | 0 | 0.364 | 1 | 1 | cs | TRUE
22 | LV_5226-7_1_6_line_22 |  | 18 | 20 | 0.0070153 | 0.125 | 0.08 | 261 | 0 | 0.364 | 1 | 1 | cs | TRUE
23 | LV_5226-7_1_6_line_23 |  | 19 | 21 | 0.05931 | 0.125 | 0.08 | 261 | 0 | 0.364 | 1 | 1 | cs | TRUE
24 | LV_5226-7_1_6_line_24 |  | 20 | 22 | 0.01731 | 0.125 | 0.08 | 261 | 0 | 0.364 | 1 | 1 | cs | TRUE
25 | LV_5226-7_1_6_line_25 |  | 21 | 23 | 0.17183 | 0.125 | 0.08 | 261 | 0 | 0.364 | 1 | 1 | cs | TRUE
26 | LV_5226-7_1_6_line_26 |  | 22 | 24 | 0.01426 | 0.125 | 0.08 | 261 | 0 | 0.364 | 1 | 1 | cs | TRUE
27 | LV_5226-7_1_6_line_27 |  | 22 | 25 | 0.08607 | 0.125 | 0.08 | 261 | 0 | 0.364 | 1 | 1 | cs | TRUE
28 | LV_5226-7_1_6_line_28 |  | 22 | 26 | 0.037288 | 0.125 | 0.08 | 261 | 0 | 0.364 | 1 | 1 | cs | TRUE
29 | LV_5226-7_1_6_line_29 |  | 23 | 27 | 0.02943 | 0.125 | 0.08 | 261 | 0 | 0.364 | 1 | 1 | cs | TRUE
30 | LV_5226-7_1_6_line_30 |  | 23 | 28 | 0.059985 | 0.125 | 0.08 | 261 | 0 | 0.364 | 1 | 1 | cs | TRUE
31 | LV_5226-7_1_6_line_31 |  | 26 | 29 | 0.23057 | 0.125 | 0.08 | 261 | 0 | 0.364 | 1 | 1 | cs | TRUE
32 | LV_5226-7_1_6_line_32 |  | 27 | 32 | 0.018231 | 0.125 | 0.08 | 261 | 0 | 0.364 | 1 | 1 | cs | TRUE
33 | LV_5226-7_1_6_line_33 |  | 27 | 33 | 0.17828 | 0.125 | 0.08 | 261 | 0 | 0.364 | 1 | 1 | cs | TRUE
34 | LV_5226-7_1_6_line_34 |  | 28 | 34 | 0.030002 | 0.125 | 0.08 | 261 | 0 | 0.364 | 1 | 1 | cs | TRUE
35 | LV_5226-7_1_6_line_35 |  | 29 | 30 | 0.17011 | 0.125 | 0.08 | 261 | 0 | 0.364 | 1 | 1 | cs | TRUE
36 | LV_5226-7_1_6_line_36 |  | 30 | 31 | 0.11632 | 0.125 | 0.08 | 261 | 0 | 0.364 | 1 | 1 | cs | TRUE
37 | LV_5226-7_1_6_line_37 |  | 31 | 42 | 0.0048059 | 0.125 | 0.08 | 261 | 0 | 0.364 | 1 | 1 | cs | TRUE
38 | LV_5226-7_1_6_line_38 |  | 32 | 81 | 0.02521 | 0.125 | 0.08 | 261 | 0 | 0.364 | 1 | 1 | cs | TRUE
39 | LV_5226-7_1_6_line_39 |  | 33 | 35 | 0.16364 | 0.125 | 0.08 | 261 | 0 | 0.364 | 1 | 1 | cs | TRUE
40 | LV_5226-7_1_6_line_40 |  | 34 | 65 | 0.041073 | 0.125 | 0.08 | 261 | 0 | 0.364 | 1 | 1 | cs | TRUE
41 | LV_5226-7_1_6_line_41 |  | 36 | 37 | 0.018593 | 0.125 | 0.08 | 261 | 0 | 0.364 | 1 | 1 | cs | TRUE
42 | LV_5226-7_1_6_line_42 |  | 36 | 38 | 0.0076081 | 0.125 | 0.08 | 261 | 0 | 0.364 | 1 | 1 | cs | TRUE
43 | LV_5226-7_1_6_line_43 |  | 37 | 39 | 0.013894 | 0.125 | 0.08 | 261 | 0 | 0.364 | 1 | 1 | cs | TRUE
44 | LV_5226-7_1_6_line_44 |  | 38 | 40 | 0.0068165 | 0.125 | 0.08 | 261 | 0 | 0.364 | 1 | 1 | cs | TRUE
45 | LV_5226-7_1_6_line_45 |  | 39 | 41 | 0.17508 | 0.125 | 0.08 | 261 | 0 | 0.364 | 1 | 1 | cs | TRUE
46 | LV_5226-7_1_6_line_46 |  | 40 | 42 | 0.02669 | 0.125 | 0.08 | 261 | 0 | 0.364 | 1 | 1 | cs | TRUE
47 | LV_5226-7_1_6_line_47 |  | 41 | 43 | 0.015249 | 0.125 | 0.08 | 261 | 0 | 0.364 | 1 | 1 | cs | TRUE
48 | LV_5226-7_1_6_line_48 |  | 44 | 45 | 0.03214 | 0.125 | 0.08 | 261 | 0 | 0.364 | 1 | 3 | cs | TRUE
49 | LV_5226-7_1_6_line_49 |  | 45 | 46 | 0.016709 | 0.125 | 0.08 | 261 | 0 | 0.364 | 1 | 3 | cs | TRUE
50 | LV_5226-7_1_6_line_50 |  | 46 | 47 | 0.0040032 | 0.125 | 0.08 | 261 | 0 | 0.364 | 1 | 3 | cs | TRUE
51 | LV_5226-7_1_6_line_51 |  | 47 | 48 | 0.025904 | 0.125 | 0.08 | 261 | 0 | 0.364 | 1 | 3 | cs | TRUE
52 | LV_5226-7_1_6_line_52 |  | 48 | 51 | 0.011943 | 0.125 | 0.08 | 261 | 0 | 0.364 | 1 | 3 | cs | TRUE
53 | LV_5226-7_1_6_line_53 |  | 49 | 57 | 0.019549 | 0.125 | 0.08 | 261 | 0 | 0.364 | 1 | 1 | cs | TRUE
54 | LV_5226-7_1_6_line_54 |  | 50 | 54 | 0.030659 | 0.125 | 0.08 | 261 | 0 | 0.364 | 1 | 3 | cs | TRUE
55 | LV_5226-7_1_6_line_55 |  | 51 | 52 | 0.0097203 | 0.125 | 0.08 | 261 | 0 | 0.364 | 1 | 3 | cs | TRUE
56 | LV_5226-7_1_6_line_56 |  | 52 | 53 | 0.049322 | 0.125 | 0.08 | 261 | 0 | 0.364 | 1 | 3 | cs | TRUE
57 | LV_5226-7_1_6_line_57 |  | 53 | 77 | 0.080749 | 0.125 | 0.08 | 261 | 0 | 0.364 | 1 | 3 | cs | TRUE
58 | LV_5226-7_1_6_line_58 |  | 53 | 76 | 0.025262 | 0.125 | 0.08 | 261 | 0 | 0.364 | 1 | 1 | cs | TRUE
59 | LV_5226-7_1_6_line_59 |  | 54 | 55 | 0.048814 | 0.125 | 0.08 | 261 | 0 | 0.364 | 1 | 3 | cs | TRUE
60 | LV_5226-7_1_6_line_60 |  | 55 | 56 | 0.054608 | 0.125 | 0.08 | 261 | 0 | 0.364 | 1 | 3 | cs | TRUE
61 | LV_5226-7_1_6_line_61 |  | 56 | 58 | 0.045395 | 0.125 | 0.08 | 261 | 0 | 0.364 | 1 | 1 | cs | TRUE
62 | LV_5226-7_1_6_line_62 |  | 56 | 59 | 0.023103 | 0.125 | 0.08 | 261 | 0 | 0.364 | 1 | 3 | cs | TRUE
63 | LV_5226-7_1_6_line_63 |  | 58 | 80 | 0.009156 | 0.125 | 0.08 | 261 | 0 | 0.364 | 1 | 1 | cs | TRUE
64 | LV_5226-7_1_6_line_64 |  | 59 | 66 | 0.024698 | 0.125 | 0.08 | 261 | 0 | 0.364 | 1 | 3 | cs | TRUE
65 | LV_5226-7_1_6_line_65 |  | 60 | 61 | 0.009056 | 0.125 | 0.08 | 261 | 0 | 0.364 | 1 | 1 | cs | TRUE
66 | LV_5226-7_1_6_line_66 |  | 60 | 62 | 0.0096654 | 0.125 | 0.08 | 261 | 0 | 0.364 | 1 | 1 | cs | TRUE
67 | LV_5226-7_1_6_line_67 |  | 61 | 63 | 0.022907 | 0.125 | 0.08 | 261 | 0 | 0.364 | 1 | 1 | cs | TRUE
68 | LV_5226-7_1_6_line_68 |  | 62 | 64 | 0.011224 | 0.125 | 0.08 | 261 | 0 | 0.364 | 1 | 1 | cs | TRUE
69 | LV_5226-7_1_6_line_69 |  | 63 | 65 | 0.016473 | 0.125 | 0.08 | 261 | 0 | 0.364 | 1 | 1 | cs | TRUE
70 | LV_5226-7_1_6_line_70 |  | 64 | 66 | 0.014502 | 0.125 | 0.08 | 261 | 0 | 0.364 | 1 | 2 | cs | TRUE
71 | LV_5226-7_1_6_line_71 |  | 66 | 67 | 0.0087464 | 0.125 | 0.08 | 261 | 0 | 0.364 | 1 | 1 | cs | TRUE
72 | LV_5226-7_1_6_line_72 |  | 67 | 68 | 0.044407 | 0.125 | 0.08 | 261 | 0 | 0.364 | 1 | 1 | cs | TRUE
73 | LV_5226-7_1_6_line_73 |  | 69 | 70 | 0.022078 | 0.125 | 0.08 | 261 | 0 | 0.364 | 1 | 1 | cs | TRUE
74 | LV_5226-7_1_6_line_74 |  | 70 | 82 | 0.013222 | 0.125 | 0.08 | 261 | 0 | 0.364 | 1 | 1 | cs | TRUE
75 | LV_5226-7_1_6_line_75 |  | 71 | 72 | 0.0097402 | 0.125 | 0.08 | 261 | 0 | 0.364 | 1 | 1 | cs | TRUE
76 | LV_5226-7_1_6_line_76 |  | 71 | 73 | 0.026632 | 0.125 | 0.08 | 261 | 0 | 0.364 | 1 | 1 | cs | TRUE
77 | LV_5226-7_1_6_line_77 |  | 72 | 74 | 0.021658 | 0.125 | 0.08 | 261 | 0 | 0.364 | 1 | 1 | cs | TRUE
78 | LV_5226-7_1_6_line_78 |  | 73 | 75 | 0.020816 | 0.125 | 0.08 | 261 | 0 | 0.364 | 1 | 1 | cs | TRUE
79 | LV_5226-7_1_6_line_79 |  | 74 | 76 | 0.035005 | 0.125 | 0.08 | 261 | 0 | 0.364 | 1 | 1 | cs | TRUE
80 | LV_5226-7_1_6_line_80 |  | 77 | 78 | 0.078623 | 0.125 | 0.08 | 261 | 0 | 0.364 | 1 | 3 | cs | TRUE
81 | LV_5226-7_1_6_line_81 |  | 78 | 79 | 0.019748 | 0.125 | 0.08 | 261 | 0 | 0.364 | 1 | 3 | cs | TRUE
82 | LV_5226-7_1_6_line_82 |  | 79 | 87 | 0.046514 | 0.125 | 0.08 | 261 | 0 | 0.364 | 1 | 3 | cs | TRUE
83 | LV_5226-7_1_6_line_83 |  | 81 | 86 | 0.0025143 | 0.125 | 0.08 | 261 | 0 | 0.364 | 1 | 1 | cs | TRUE
84 | LV_5226-7_1_6_line_84 |  | 82 | 83 | 0.014671 | 0.125 | 0.08 | 261 | 0 | 0.364 | 1 | 1 | cs | TRUE
85 | LV_5226-7_1_6_line_85 |  | 83 | 84 | 0.0066261 | 0.125 | 0.08 | 261 | 0 | 0.364 | 1 | 1 | cs | TRUE
86 | LV_5226-7_1_6_line_86 |  | 84 | 85 | 0.026353 | 0.125 | 0.08 | 261 | 0 | 0.364 | 1 | 1 | cs | TRUE
87 | LV_5226-7_1_6_line_87 |  | 85 | 86 | 0.033036 | 0.125 | 0.08 | 261 | 0 | 0.364 | 1 | 1 | cs | TRUE
88 | LV_5226-7_1_6_line_88 |  | 87 | 88 | 0.0069765 | 0.125 | 0.08 | 261 | 0 | 0.364 | 1 | 3 | cs | TRUE
89 | LV_5226-7_1_6_line_89 |  | 88 | 89 | 0.059641 | 0.125 | 0.08 | 261 | 0 | 0.364 | 1 | 1 | cs | TRUE
90 | LV_5226-7_1_6_line_90 |  | 88 | 90 | 0.08386 | 0.125 | 0.08 | 261 | 0 | 0.364 | 1 | 3 | cs | TRUE
91 | LV_5226-7_1_6_line_91 |  | 90 | 91 | 0.021681 | 0.125 | 0.08 | 261 | 0 | 0.364 | 1 | 3 | cs | TRUE
92 | LV_5226-7_1_6_line_92 |  | 90 | 92 | 0.033295 | 0.125 | 0.08 | 261 | 0 | 0.364 | 1 | 1 | cs | TRUE
93 | LV_5226-7_1_6_line_93 |  | 92 | 93 | 0.0085641 | 0.125 | 0.08 | 261 | 0 | 0.364 | 1 | 1 | cs | TRUE
94 | LV_5226-7_1_6_line_94 |  | 93 | 96 | 0.011312 | 0.125 | 0.08 | 261 | 0 | 0.364 | 1 | 1 | cs | TRUE
95 | LV_5226-7_1_6_line_95 |  | 94 | 95 | 0.030119 | 0.125 | 0.08 | 261 | 0 | 0.364 | 1 | 1 | cs | TRUE
96 | LV_5226-7_1_6_line_96 |  | 95 | 96 | 0.039151 | 0.125 | 0.08 | 261 | 0 | 0.364 | 1 | 1 | cs | TRUE
97 | LV_5226-7_1_6_line_97 |  | 97 | 98 | 0.069906 | 0.125 | 0.08 | 261 | 0 | 0.364 | 1 | 1 | cs | TRUE
98 | LV_5226-7_1_6_line_98 |  | 98 | 99 | 0.0063377 | 0.125 | 0.08 | 261 | 0 | 0.364 | 1 | 1 | cs | TRUE
99 | LV_5226-7_1_6_line_99 |  | 99 | 100 | 0.020166 | 0.125 | 0.08 | 261 | 0 | 0.364 | 1 | 1 | cs | TRUE
100 | LV_5226-7_1_6_line_100 |  | 100 | 101 | 0.0088068 | 0.125 | 0.08 | 261 | 0 | 0.364 | 1 | 1 | cs | TRUE
101 | LV_5226-7_1_6_line_101 |  | 101 | 102 | 0.018608 | 0.125 | 0.08 | 261 | 0 | 0.364 | 1 | 1 | cs | TRUE
102 | LV_5226-7_1_6_line_102 |  | 102 | 103 | 0.016464 | 0.125 | 0.08 | 261 | 0 | 0.364 | 1 | 1 | cs | TRUE
103 | LV_5226-7_1_6_line_103 |  | 103 | 104 | 0.01186 | 0.125 | 0.08 | 261 | 0 | 0.364 | 1 | 1 | cs | TRUE
104 | LV_5226-7_1_6_line_104 |  | 104 | 105 | 0.011121 | 0.125 | 0.08 | 261 | 0 | 0.364 | 1 | 1 | cs | TRUE
105 | LV_5226-7_1_6_line_105 |  | 105 | 106 | 0.007069 | 0.125 | 0.08 | 261 | 0 | 0.364 | 1 | 1 | cs | TRUE
106 | LV_5226-7_1_6_line_106 |  | 106 | 107 | 0.0016315 | 0.125 | 0.08 | 261 | 0 | 0.364 | 1 | 1 | cs | TRUE
107 | LV_5226-7_1_6_line_107 |  | 107 | 108 | 0.026733 | 0.125 | 0.08 | 261 | 0 | 0.364 | 1 | 1 | cs | TRUE
108 | LV_5226-7_1_6_line_108 |  | 108 | 109 | 0.0098506 | 0.125 | 0.08 | 261 | 0 | 0.364 | 1 | 1 | cs | TRUE
109 | LV_5226-7_1_6_line_109 |  | 109 | 110 | 0.0040399 | 0.125 | 0.08 | 261 | 0 | 0.364 | 1 | 1 | cs | TRUE
110 | LV_5226-7_1_6_line_110 |  | 110 | 116 | 0.0065156 | 0.125 | 0.08 | 261 | 0 | 0.364 | 1 | 1 | cs | TRUE
111 | LV_5226-7_1_6_line_111 |  | 111 | 112 | 0.005939 | 0.125 | 0.08 | 261 | 0 | 0.364 | 1 | 1 | cs | TRUE
112 | LV_5226-7_1_6_line_112 |  | 111 | 113 | 0.040389 | 0.125 | 0.08 | 261 | 0 | 0.364 | 1 | 1 | cs | TRUE
113 | LV_5226-7_1_6_line_113 |  | 112 | 114 | 0.0013842 | 0.125 | 0.08 | 261 | 0 | 0.364 | 1 | 1 | cs | TRUE
114 | LV_5226-7_1_6_line_114 |  | 113 | 115 | 0.0060037 | 0.125 | 0.08 | 261 | 0 | 0.364 | 1 | 1 | cs | TRUE
115 | LV_5226-7_1_6_line_115 |  | 114 | 116 | 0.01108 | 0.125 | 0.08 | 261 | 0 | 0.364 | 1 | 1 | cs | TRUE
116 | LV_5226-7_1_6_line_116 |  | 115 | 117 | 0.012802 | 0.125 | 0.08 | 261 | 0 | 0.364 | 1 | 1 | cs | TRUE
117 | LV_5226-7_1_6_line_117 |  | 117 | 118 | 0.046366 | 0.125 | 0.08 | 261 | 0 | 0.364 | 1 | 1 | cs | TRUE
118 | LV_5226-7_1_6_line_118 |  | 118 | 119 | 0.10458 | 0.125 | 0.08 | 261 | 0 | 0.364 | 1 | 1 | cs | TRUE
119 | LV_5226-7_1_6_line_119 |  | 118 | 120 | 0.079103 | 0.125 | 0.08 | 261 | 0 | 0.364 | 1 | 1 | cs | TRUE
120 | LV_5226-7_1_6_line_120 |  | 119 | 121 | 0.068957 | 0.125 | 0.08 | 261 | 0 | 0.364 | 1 | 1 | cs | TRUE
121 | LV_5226-7_1_6_line_121 |  | 120 | 122 | 0.066295 | 0.125 | 0.08 | 261 | 0 | 0.364 | 1 | 1 | cs | TRUE
122 | LV_5226-7_1_6_line_122 |  | 121 | 123 | 0.05161 | 0.125 | 0.08 | 261 | 0 | 0.364 | 1 | 1 | cs | TRUE
123 | LV_5226-7_1_6_line_123 |  | 122 | 124 | 0.0046084 | 0.125 | 0.08 | 261 | 0 | 0.364 | 1 | 1 | cs | TRUE
124 | LV_5226-7_1_6_line_124 |  | 123 | 125 | 0.10613 | 0.125 | 0.08 | 261 | 0 | 0.364 | 1 | 1 | cs | TRUE
125 | LV_5226-7_1_6_line_125 |  | 125 | 126 | 0.083057 | 0.125 | 0.08 | 261 | 0 | 0.364 | 1 | 1 | cs | TRUE

## trafo
| name | std_type | hv_bus | lv_bus | sn_mva | vn_hv_kv | vn_lv_kv | vk_percent | vkr_percent | pfe_kw | i0_percent | shift_degree | tap_side | tap_neutral | tap_min | tap_max | tap_step_percent | tap_step_degree | tap_pos | tap_phase_shifter | parallel | df | in_service
0 | LV_5226-7_1_6_trafo_211 | 0.63 MVA 20/0.4 kV | 127 | 77 | 0.63 | 20 | 0.4 | 6 | 1.206 | 1.65 | 0.2619 | 150 | hv | 0 | -2 | 2 | 2.5 | 0 | 0 | FALSE | 1 | 1 | TRUE

## line_geodata
| x0 | y0 | x1 | y1 | x2 | y2 | x3 | y3 | x4 | y4 | x5 | y5 | x6 | y6 | x7 | y7 | x8 | y8 | x9 | y9 | x10 | y10
0 | 2717293.4322 | 1103005.5754 | 2717282.5967 | 1103011.3553 | 2717271.9821 | 1103015.4362
1 | 2717227.7083 | 1103029.8971 | 2717236.6578 | 1103025.3334 | 2717251.3382 | 1103021.77 | 2717268.25 | 1103016.871 | 2717271.9821 | 1103015.4362
2 | 2717293.4322 | 1103005.5754 | 2717296.9535 | 1103027.9773
3 | 2717227.7083 | 1103029.8971 | 2717221.9947 | 1102996.7531 | 2717211.1105 | 1102993.6965 | 2717216.9263 | 1102983.0904
4 | 2717227.7083 | 1103029.8971 | 2717221.1065 | 1103030.1611
5 | 2717293.4934 | 1103028.6933 | 2717296.9535 | 1103027.9773
6 | 2717317.7788 | 1103025.211 | 2717308.208 | 1103025.6487 | 2717296.9535 | 1103027.9773
7 | 2717216.9263 | 1102983.0904 | 2717207.3189 | 1102985.2508 | 2717204.0622 | 1102985.5338
8 | 2717216.9263 | 1102983.0904 | 2717223.1435 | 1102981.4343
9 | 2717146.7521 | 1103041.9453 | 2717155.1442 | 1103032.7988 | 2717221.1065 | 1103030.1611
10 | 2717204.0622 | 1102985.5338 | 2717178.1086 | 1102987.7889 | 2717175.1219 | 1102987.3532 | 2717171.3676 | 1102986.5037
11 | 2717242.2958 | 1102976.3327 | 2717223.1435 | 1102981.4343
12 | 2717092.2504 | 1103082.8043 | 2717099.7504 | 1103079.5735 | 2717126.1946 | 1103064.3509 | 2717146.7521 | 1103041.9453
13 | 2717317.7788 | 1103025.211 | 2717318.9749 | 1103025.1563 | 2717319.1864 | 1103025.1472
14 | 2717171.3676 | 1102986.5037 | 2717151.5383 | 1102982.0169
15 | 2717092.2504 | 1103082.8043 | 2717087.2995 | 1103084.9371
16 | 2717473.72 | 1103212.6316 | 2717446.2416 | 1103213.3005
17 | 2717473.72 | 1103212.6316 | 2717428.7999 | 1103175.6152 | 2717422.3993 | 1103171.5956
18 | 2717446.2416 | 1103213.3005 | 2717437.6256 | 1103203.8385 | 2717420.709 | 1103193.4043 | 2717403.4503 | 1103186.2435 | 2717394.1753 | 1103184.691
19 | 2717446.2416 | 1103213.3005 | 2717415.6842 | 1103216.5793
20 | 2717421.2654 | 1103170.8834 | 2717422.3993 | 1103171.5956
21 | 2716966.3517 | 1103435.3999 | 2716975.8874 | 1103432.8831
22 | 2716966.3517 | 1103435.3999 | 2716965.0125 | 1103435.7534 | 2716959.6518 | 1103437.4744
23 | 2716975.8874 | 1103432.8831 | 2716987.3903 | 1103429.8471 | 2716996.9135 | 1103434.4226 | 2716999.5339 | 1103421.3308 | 2716994.0702 | 1103398.4787
24 | 2716944.4549 | 1103445.5864 | 2716955.8318 | 1103438.7008 | 2716959.6518 | 1103437.4744
25 | 2717118.3771 | 1103351.5185 | 2717084.7221 | 1103373.9404 | 2717065.5086 | 1103387.09 | 2717044.7258 | 1103398.9531 | 2717032.673 | 1103406.3703 | 2717009.0605 | 1103391.216 | 2716995.0278 | 1103376.8914 | 2716992.7236 | 1103392.8468 | 2716994.0702 | 1103398.4787
26 | 2716944.4549 | 1103445.5864 | 2716936.9521 | 1103441.3835 | 2716932.1979 | 1103438.3121
27 | 2716944.4549 | 1103445.5864 | 2716906.8896 | 1103461.763 | 2716897.4135 | 1103462.381 | 2716876.9177 | 1103453.7473 | 2716864.6266 | 1103448.3275
28 | 2716944.4549 | 1103445.5864 | 2716950.0156 | 1103445.36 | 2716956.0914 | 1103442.4973 | 2716959.9005 | 1103441.2031 | 2716965.2675 | 1103439.383 | 2716970.1656 | 1103441.0118 | 2716973.5408 | 1103444.9684 | 2716973.7856 | 1103449.9164
29 | 2717088.9186 | 1103353.3739 | 2717118.3771 | 1103351.5185
30 | 2717118.3771 | 1103351.5185 | 2717127.4408 | 1103347.8241 | 2717135.496 | 1103342.2535 | 2717145.4196 | 1103334.106 | 2717158.2921 | 1103320.723 | 2717163.5723 | 1103313.4406
31 | 2716973.7856 | 1103449.9164 | 2716950.2743 | 1103679.2802
32 | 2717088.9186 | 1103353.3739 | 2717104.2783 | 1103347.8441 | 2717105.9738 | 1103346.9723
33 | 2717088.9186 | 1103353.3739 | 2717050.3154 | 1103370.7527 | 2717034.5784 | 1103372.5728 | 2717019.9799 | 1103359.5048 | 2716944.0471 | 1103315.7566 | 2716931.5914 | 1103311.1469
34 | 2717189.8997 | 1103302.5649 | 2717174.805 | 1103304.3748 | 2717167.1807 | 1103308.4638 | 2717163.5723 | 1103313.4406
35 | 2716926.4794 | 1103838.6862 | 2716924.4575 | 1103831.976 | 2716931.6867 | 1103775.6657 | 2716928.7321 | 1103749.0907 | 2716937.0032 | 1103729.8702 | 2716950.2488 | 1103713.125 | 2716958.0379 | 1103698.4428 | 2716954.5061 | 1103688.568 | 2716950.2743 | 1103679.2802
36 | 2716926.4794 | 1103838.6862 | 2716924.332 | 1103861.7828 | 2716930.4398 | 1103896.1906 | 2716928.3414 | 1103927.5827 | 2716920.1394 | 1103941.6232 | 2716915.0292 | 1103950.7459
37 | 2716912.6805 | 1103954.9387 | 2716915.0292 | 1103950.7459
38 | 2717127.9055 | 1103334.6359 | 2717122.2011 | 1103338.6279 | 2717105.9738 | 1103346.9723
39 | 2716931.5914 | 1103311.1469 | 2716919.0051 | 1103308.4917 | 2716888.7379 | 1103337.0618 | 2716876.1008 | 1103334.6392 | 2716869.0721 | 1103315.0461 | 2716864.361 | 1103281.9996 | 2716849.4529 | 1103266.491 | 2716828.7511 | 1103264.5024
40 | 2717189.8997 | 1103302.5649 | 2717218.7367 | 1103297.6403 | 2717226.3802 | 1103296.5649 | 2717230.4479 | 1103296.053
41 | 2716897.1382 | 1103992.8977 | 2716893.3385 | 1104003.3048 | 2716892.8331 | 1104010.8022
42 | 2716897.1382 | 1103992.8977 | 2716899.7475 | 1103985.7511
43 | 2716891.8986 | 1104024.6651 | 2716892.8331 | 1104010.8022
44 | 2716899.7475 | 1103985.7511 | 2716902.0853 | 1103979.348
45 | 2716891.8986 | 1104024.6651 | 2717064.4171 | 1104054.4932
46 | 2716912.6805 | 1103954.9387 | 2716907.8466 | 1103963.5682 | 2716902.0853 | 1103979.348
47 | 2717064.4171 | 1104054.4932 | 2717061.2955 | 1104069.4195
48 | 2717421.2654 | 1103170.8834 | 2717413.0719 | 1103165.7377 | 2717392.6034 | 1103156.4801
49 | 2717392.6034 | 1103156.4801 | 2717392.6034 | 1103156.4801 | 2717376.8229 | 1103150.9885
50 | 2717373.042 | 1103149.6728 | 2717376.8229 | 1103150.9885
51 | 2717373.042 | 1103149.6728 | 2717354.882 | 1103143.3532 | 2717348.277 | 1103142.387
52 | 2717336.4734 | 1103142.9837 | 2717344.1088 | 1103141.7772 | 2717348.277 | 1103142.387
53 | 2717376.9683 | 1103189.0112 | 2717384.0728 | 1103183 | 2717394.1753 | 1103184.691
54 | 2717415.6842 | 1103216.5793 | 2717413.6705 | 1103216.7953 | 2717388.5671 | 1103219.1116 | 2717385.1436 | 1103219.1619
55 | 2717336.4734 | 1103142.9837 | 2717332.6355 | 1103143.5901 | 2717327.8043 | 1103146.8618
56 | 2717286.9658 | 1103174.518 | 2717327.8043 | 1103146.8618
57 | 2717286.9658 | 1103174.518 | 2717275.7661 | 1103177.7928 | 2717255.3474 | 1103174.3628 | 2717218.6206 | 1103163.8244 | 2717208.5015 | 1103162.8395
58 | 2717286.9658 | 1103174.518 | 2717285.132 | 1103182.5102 | 2717281.4529 | 1103188.2764 | 2717274.6467 | 1103190.869 | 2717271.8521 | 1103189.9583
59 | 2717336.4304 | 1103217.8077 | 2717341.6954 | 1103218.5609 | 2717354.274 | 1103219.6158 | 2717385.1436 | 1103219.1619
60 | 2717301.7401 | 1103249.7548 | 2717309.4253 | 1103236.5164 | 2717314.279 | 1103223.2344 | 2717322.4632 | 1103215.8097 | 2717336.4304 | 1103217.8077
61 | 2717301.7401 | 1103249.7548 | 2717288.674 | 1103247.1006 | 2717281.8171 | 1103243.5101 | 2717269.7098 | 1103239.2957 | 2717263.2707 | 1103237.3144 | 2717258.5134 | 1103237.5815
62 | 2717301.7401 | 1103249.7548 | 2717296.9178 | 1103258.6121 | 2717284.894 | 1103263.6945
63 | 2717249.4518 | 1103238.7708 | 2717254.8726 | 1103237.7859 | 2717258.5134 | 1103237.5815
64 | 2717284.894 | 1103263.6945 | 2717286.3684 | 1103269.0933 | 2717291.411 | 1103272.0594 | 2717297.3462 | 1103270.8843 | 2717302.9072 | 1103266.2441
65 | 2717278.3883 | 1103289.1862 | 2717278.3883 | 1103289.1862 | 2717269.4495 | 1103290.6388
66 | 2717278.3883 | 1103289.1862 | 2717286.7118 | 1103284.2731
67 | 2717246.7921 | 1103293.9963 | 2717251.8874 | 1103293.3551 | 2717265.4859 | 1103291.283 | 2717269.4495 | 1103290.6388
68 | 2717295.7958 | 1103277.8023 | 2717292.8155 | 1103280.6702 | 2717286.7118 | 1103284.2731
69 | 2717246.7921 | 1103293.9963 | 2717230.4479 | 1103296.053
70 | 2717302.9072 | 1103266.2441 | 2717302.704 | 1103271.1547 | 2717295.7958 | 1103277.8023
71 | 2717302.9072 | 1103266.2441 | 2717308.891 | 1103259.8649
72 | 2717308.891 | 1103259.8649 | 2717326.2015 | 1103241.4105 | 2717340.1727 | 1103240.8801 | 2717345.2947 | 1103240.7529
73 | 2717222.2175 | 1103277.3345 | 2717215.3319 | 1103281.1967 | 2717201.186 | 1103282.2278
74 | 2717187.9991 | 1103283.189 | 2717201.186 | 1103282.2278
75 | 2717207.8475 | 1103195.5697 | 2717217.2508 | 1103193.0302
76 | 2717207.8475 | 1103195.5697 | 2717182.1363 | 1103202.5133
77 | 2717237.7266 | 1103186.2625 | 2717232.9357 | 1103187.1611 | 2717222.5572 | 1103191.5971 | 2717217.2508 | 1103193.0302
78 | 2717162.0405 | 1103207.9404 | 2717182.1363 | 1103202.5133
79 | 2717237.7266 | 1103186.2625 | 2717246.9631 | 1103184.5301 | 2717259.4502 | 1103185.9166 | 2717271.8521 | 1103189.9583
80 | 2717135.3628 | 1103181.1539 | 2717148.2546 | 1103184.0359 | 2717153.7651 | 1103180.8067 | 2717176.7066 | 1103179.4373 | 2717199.7798 | 1103165.6398 | 2717208.5015 | 1103162.8395
81 | 2717135.3628 | 1103181.1539 | 2717128.004 | 1103179.5089 | 2717116.2449 | 1103176.2311
82 | 2717116.2449 | 1103176.2311 | 2717098.4762 | 1103171.2783 | 2717077.8157 | 1103166.3321 | 2717071.0743 | 1103165.2729
83 | 2717129.9655 | 1103333.1944 | 2717127.9055 | 1103334.6359
84 | 2717187.9991 | 1103283.189 | 2717173.3671 | 1103284.2556
85 | 2717173.3671 | 1103284.2556 | 2717173.3671 | 1103284.2556 | 2717169.3696 | 1103289.54
86 | 2717169.3696 | 1103289.54 | 2717153.4708 | 1103310.5567
87 | 2717153.4708 | 1103310.5567 | 2717143.5231 | 1103323.7067 | 2717129.9655 | 1103333.1944
88 | 2717064.1823 | 1103164.19 | 2717071.0743 | 1103165.2729
89 | 2717064.1823 | 1103164.19 | 2717060.1747 | 1103171.7513 | 2717058.6855 | 1103175.9365 | 2717056.6837 | 1103184.6261 | 2717057.7335 | 1103199.2119 | 2717058.7376 | 1103220.5791 | 2717058.5479 | 1103222.2776
90 | 2717067.3875 | 1103093.5146 | 2717060.0902 | 1103094.2856 | 2717060.2498 | 1103103.2615 | 2717060.0329 | 1103114.5094 | 2717067.8478 | 1103122.6101 | 2717073.6797 | 1103130.0053 | 2717072.1269 | 1103141.8946 | 2717069.3968 | 1103149.0246 | 2717064.1823 | 1103164.19
91 | 2717067.3875 | 1103093.5146 | 2717087.2995 | 1103084.9371
92 | 2717067.3875 | 1103093.5146 | 2717055.9297 | 1103094.5278 | 2717049.8745 | 1103097.502 | 2717043.4011 | 1103098.489 | 2717037.4971 | 1103104.6007
93 | 2717037.4971 | 1103104.6007 | 2717036.2625 | 1103105.8787 | 2717031.237 | 1103110.4405
94 | 2717031.237 | 1103110.4405 | 2717031.237 | 1103110.4405 | 2717026.757 | 1103120.828
95 | 2716989.1184 | 1103178.0307 | 2716989.1184 | 1103178.0307 | 2716996.121 | 1103166.0463 | 2717007.116 | 1103154.0968
96 | 2717026.757 | 1103120.828 | 2717026.757 | 1103120.828 | 2717020.6283 | 1103137.2544 | 2717012.1041 | 1103148.6757 | 2717007.116 | 1103154.0968
97 | 2717151.5383 | 1102982.0169 | 2717083.3555 | 1102966.5889
98 | 2717083.3555 | 1102966.5889 | 2717077.1741 | 1102965.1903
99 | 2717057.3415 | 1102961.5403 | 2717076.5986 | 1102965.06 | 2717077.1741 | 1102965.1903
100 | 2717057.3415 | 1102961.5403 | 2717048.6782 | 1102959.9568
101 | 2717030.3738 | 1102956.6112 | 2717048.6782 | 1102959.9568
102 | 2717030.3738 | 1102956.6112 | 2717014.1786 | 1102953.651
103 | 2717014.1786 | 1102953.651 | 2717002.5122 | 1102951.5187
104 | 2717002.5122 | 1102951.5187 | 2716999.4781 | 1102950.9641 | 2716991.537 | 1102952.2009 | 2716991.537 | 1102952.2009
105 | 2716985.3437 | 1102955.6087 | 2716991.537 | 1102952.2009
106 | 2716985.3437 | 1102955.6087 | 2716983.9143 | 1102956.3952
107 | 2716983.9143 | 1102956.3952 | 2716970.3936 | 1102963.8349 | 2716959.3047 | 1102966.0103
108 | 2716959.3047 | 1102966.0103 | 2716949.6383 | 1102967.9066
109 | 2716945.674 | 1102968.6844 | 2716945.674 | 1102968.6844 | 2716949.6383 | 1102967.9066
110 | 2716939.891 | 1102971.686 | 2716945.674 | 1102968.6844
111 | 2716923.5569 | 1102980.164 | 2716928.8282 | 1102977.428
112 | 2716923.5569 | 1102980.164 | 2716910.23 | 1102987.0811 | 2716887.3056 | 1102997.9582
113 | 2716930.0568 | 1102976.7903 | 2716928.8282 | 1102977.428
114 | 2716881.8815 | 1103000.5318 | 2716887.3056 | 1102997.9582
115 | 2716930.0568 | 1102976.7903 | 2716939.891 | 1102971.686
116 | 2716881.8815 | 1103000.5318 | 2716870.3151 | 1103006.0197
117 | 2716844.0849 | 1103040.856 | 2716852.5374 | 1103033.1467 | 2716855.6615 | 1103021.6211 | 2716859.9511 | 1103014.6767 | 2716860.6643 | 1103010.5988 | 2716870.3151 | 1103006.0197
118 | 2716844.0849 | 1103040.856 | 2716835.7522 | 1103042.3411 | 2716826.7189 | 1103037.2083 | 2716815.2743 | 1103027.8817 | 2716808.4019 | 1103018.2319 | 2716801.4102 | 1103014.7839 | 2716785.5775 | 1103014.7016 | 2716773.282 | 1103015.399 | 2716758.6832 | 1103012.7276 | 2716755.2222 | 1103012.005 | 2716750.5271 | 1103011.0143
119 | 2716844.0849 | 1103040.856 | 2716831.1564 | 1103036.6488 | 2716825.605 | 1103030.7491 | 2716827.3462 | 1103022.3102 | 2716824.5453 | 1103012.2272 | 2716820.5576 | 1102998.6634 | 2716812.5765 | 1102988.314 | 2716803.7667 | 1102981.532
120 | 2716750.5271 | 1103011.0143 | 2716750.004 | 1103010.9039 | 2716742.5945 | 1103007.448 | 2716732.3473 | 1103000.6353 | 2716720.4289 | 1102994.6021 | 2716702.0346 | 1102990.4902 | 2716691.3464 | 1102991.3187 | 2716686.4361 | 1102990.3015
121 | 2716803.7667 | 1102981.532 | 2716798.163 | 1102977.2181 | 2716769.0921 | 1102959.2468 | 2716757.7137 | 1102953.702 | 2716746.4841 | 1102948.4714 | 2716746.4841 | 1102948.4714
122 | 2716650.1875 | 1102955.1811 | 2716659.6408 | 1102959.4212 | 2716667.4707 | 1102968.3888 | 2716678.4089 | 1102977.5052 | 2716682.989 | 1102984.8315 | 2716686.4361 | 1102990.3015 | 2716686.4361 | 1102990.3015
123 | 2716741.8799 | 1102948.2749 | 2716746.4841 | 1102948.4714
124 | 2716551.961 | 1102929.2755 | 2716552.5765 | 1102929.2004 | 2716569.9199 | 1102927.1986 | 2716585.8077 | 1102927.6483 | 2716602.8068 | 1102928.6643 | 2716621.125 | 1102933.9307 | 2716629.3306 | 1102939.0584 | 2716640.7996 | 1102947.1398 | 2716650.1875 | 1102955.1811
125 | 2716551.961 | 1102929.2755 | 2716554.9591 | 1102846.2721

## bus_geodata
| x | y | coords
0 | 2717271.9821 | 1103015.4362
1 | 2717293.4322 | 1103005.5754
2 | 2717227.7083 | 1103029.8971
3 | 2717296.9535 | 1103027.9773
4 | 2717216.9263 | 1102983.0904
5 | 2717221.1065 | 1103030.1611
6 | 2717204.0622 | 1102985.5338
7 | 2717223.1435 | 1102981.4343
8 | 2717146.7521 | 1103041.9453
9 | 2717319.1864 | 1103025.1472
10 | 2717317.7788 | 1103025.211
11 | 2717171.3676 | 1102986.5037
12 | 2717242.2958 | 1102976.3327
13 | 2717092.2504 | 1103082.8043
14 | 2717293.4934 | 1103028.6933
15 | 2717473.72 | 1103212.6316
16 | 2717446.2416 | 1103213.3005
17 | 2717422.3993 | 1103171.5956
18 | 2716966.3517 | 1103435.3999
19 | 2716975.8874 | 1103432.8831
20 | 2716959.6518 | 1103437.4744
21 | 2716994.0702 | 1103398.4787
22 | 2716944.4549 | 1103445.5864
23 | 2717118.3771 | 1103351.5185
24 | 2716932.1979 | 1103438.3121
25 | 2716864.6266 | 1103448.3275
26 | 2716973.7856 | 1103449.9164
27 | 2717088.9186 | 1103353.3739
28 | 2717163.5723 | 1103313.4406
29 | 2716950.2743 | 1103679.2802
30 | 2716926.4794 | 1103838.6862
31 | 2716915.0292 | 1103950.7459
32 | 2717105.9738 | 1103346.9723
33 | 2716931.5914 | 1103311.147
34 | 2717189.8997 | 1103302.5649
35 | 2716828.7511 | 1103264.5024
36 | 2716897.1382 | 1103992.8977
37 | 2716892.8331 | 1104010.8022
38 | 2716899.7475 | 1103985.7511
39 | 2716891.8986 | 1104024.6651
40 | 2716902.0853 | 1103979.348
41 | 2717064.4171 | 1104054.4932
42 | 2716912.6805 | 1103954.9387
43 | 2717061.2955 | 1104069.4195
44 | 2717421.2654 | 1103170.8834
45 | 2717392.6034 | 1103156.4801
46 | 2717376.8229 | 1103150.9885
47 | 2717373.042 | 1103149.6728
48 | 2717348.277 | 1103142.387
49 | 2717394.1753 | 1103184.691
50 | 2717415.6842 | 1103216.5793
51 | 2717336.4734 | 1103142.9837
52 | 2717327.8043 | 1103146.8618
53 | 2717286.9658 | 1103174.518
54 | 2717385.1436 | 1103219.1619
55 | 2717336.4304 | 1103217.8077
56 | 2717301.7401 | 1103249.7548
57 | 2717376.9683 | 1103189.0112
58 | 2717258.5134 | 1103237.5815
59 | 2717284.894 | 1103263.6945
60 | 2717278.3883 | 1103289.1862
61 | 2717269.4495 | 1103290.6388
62 | 2717286.7118 | 1103284.2731
63 | 2717246.7921 | 1103293.9963
64 | 2717295.7958 | 1103277.8023
65 | 2717230.4479 | 1103296.053
66 | 2717302.9072 | 1103266.2441
67 | 2717308.891 | 1103259.8649
68 | 2717345.2947 | 1103240.7529
69 | 2717222.2175 | 1103277.3345
70 | 2717201.186 | 1103282.2278
71 | 2717207.8475 | 1103195.5697
72 | 2717217.2508 | 1103193.0302
73 | 2717182.1363 | 1103202.5133
74 | 2717237.7266 | 1103186.2625
75 | 2717162.0405 | 1103207.9404
76 | 2717271.8521 | 1103189.9583
77 | 2717208.5015 | 1103162.8395
78 | 2717135.3628 | 1103181.1539
79 | 2717116.2449 | 1103176.2311
80 | 2717249.4518 | 1103238.7708
81 | 2717127.9055 | 1103334.6359
82 | 2717187.9991 | 1103283.189
83 | 2717173.3671 | 1103284.2556
84 | 2717169.3696 | 1103289.54
85 | 2717153.4708 | 1103310.5567
86 | 2717129.9655 | 1103333.1944
87 | 2717071.0743 | 1103165.2729
88 | 2717064.1823 | 1103164.19
89 | 2717058.5479 | 1103222.2776
90 | 2717067.3875 | 1103093.5146
91 | 2717087.2995 | 1103084.9371
92 | 2717037.4971 | 1103104.6007
93 | 2717031.237 | 1103110.4405
94 | 2716989.1184 | 1103178.0307
95 | 2717007.116 | 1103154.0968
96 | 2717026.757 | 1103120.828
97 | 2717151.5383 | 1102982.0169
98 | 2717083.3555 | 1102966.5889
99 | 2717077.1741 | 1102965.1903
100 | 2717057.3415 | 1102961.5403
101 | 2717048.6782 | 1102959.9568
102 | 2717030.3738 | 1102956.6112
103 | 2717014.1786 | 1102953.651
104 | 2717002.5122 | 1102951.5187
105 | 2716991.537 | 1102952.2009
106 | 2716985.3437 | 1102955.6087
107 | 2716983.9143 | 1102956.3952
108 | 2716959.3047 | 1102966.0103
109 | 2716949.6383 | 1102967.9066
110 | 2716945.674 | 1102968.6844
111 | 2716923.5569 | 1102980.164
112 | 2716928.8282 | 1102977.428
113 | 2716887.3056 | 1102997.9582
114 | 2716930.0568 | 1102976.7903
115 | 2716881.8815 | 1103000.5318
116 | 2716939.891 | 1102971.686
117 | 2716870.3151 | 1103006.0197
118 | 2716844.0849 | 1103040.856
119 | 2716750.5271 | 1103011.0143
120 | 2716803.7667 | 1102981.532
121 | 2716686.4361 | 1102990.3015
122 | 2716746.4841 | 1102948.4714
123 | 2716650.1875 | 1102955.1811
124 | 2716741.8799 | 1102948.2749
125 | 2716551.961 | 1102929.2755
126 | 2716554.9591 | 1102846.2721
127 | 2717286.9658 | 1103174.518

## line_std_types
| c_nf_per_km | r_ohm_per_km | x_ohm_per_km | max_i_ka | type | q_mm2 | alpha | voltage_rating
NAYY 4x50 SE | 210 | 0.642 | 0.083 | 0.142 | cs | 50 | 0.00403 | LV
NAYY 4x120 SE | 264 | 0.225 | 0.08 | 0.242 | cs | 120 | 0.00403 | LV
NAYY 4x150 SE | 261 | 0.208 | 0.08 | 0.27 | cs | 150 | 0.00403 | LV
NA2XS2Y 1x95 RM/25 12/20 kV | 216 | 0.313 | 0.132 | 0.252 | cs | 95 | 0.00403 | MV
NA2XS2Y 1x185 RM/25 12/20 kV | 273 | 0.161 | 0.117 | 0.362 | cs | 185 | 0.00403 | MV
NA2XS2Y 1x240 RM/25 12/20 kV | 304 | 0.122 | 0.112 | 0.421 | cs | 240 | 0.00403 | MV
NA2XS2Y 1x95 RM/25 6/10 kV | 315 | 0.313 | 0.123 | 0.249 | cs | 95 | 0.00403 | MV
NA2XS2Y 1x185 RM/25 6/10 kV | 406 | 0.161 | 0.11 | 0.358 | cs | 185 | 0.00403 | MV
NA2XS2Y 1x240 RM/25 6/10 kV | 456 | 0.122 | 0.105 | 0.416 | cs | 240 | 0.00403 | MV
NA2XS2Y 1x150 RM/25 12/20 kV | 250 | 0.206 | 0.116 | 0.319 | cs | 150 | 0.00403 | MV
NA2XS2Y 1x120 RM/25 12/20 kV | 230 | 0.253 | 0.119 | 0.283 | cs | 120 | 0.00403 | MV
NA2XS2Y 1x70 RM/25 12/20 kV | 190 | 0.443 | 0.132 | 0.22 | cs | 70 | 0.00403 | MV
NA2XS2Y 1x150 RM/25 6/10 kV | 360 | 0.206 | 0.11 | 0.315 | cs | 150 | 0.00403 | MV
NA2XS2Y 1x120 RM/25 6/10 kV | 340 | 0.253 | 0.113 | 0.28 | cs | 120 | 0.00403 | MV
NA2XS2Y 1x70 RM/25 6/10 kV | 280 | 0.443 | 0.123 | 0.217 | cs | 70 | 0.00403 | MV
N2XS(FL)2Y 1x120 RM/35 64/110 kV | 112 | 0.153 | 0.166 | 0.366 | cs | 120 | 0.00393 | HV
N2XS(FL)2Y 1x185 RM/35 64/110 kV | 125 | 0.099 | 0.156 | 0.457 | cs | 185 | 0.00393 | HV
N2XS(FL)2Y 1x240 RM/35 64/110 kV | 135 | 0.075 | 0.149 | 0.526 | cs | 240 | 0.00393 | HV
N2XS(FL)2Y 1x300 RM/35 64/110 kV | 144 | 0.06 | 0.144 | 0.588 | cs | 300 | 0.00393 | HV
15-AL1/3-ST1A 0.4 | 11 | 1.8769 | 0.35 | 0.105 | ol | 16 | 0.00403 | LV
24-AL1/4-ST1A 0.4 | 11.25 | 1.2012 | 0.335 | 0.14 | ol | 24 | 0.00403 | LV
48-AL1/8-ST1A 0.4 | 12.2 | 0.5939 | 0.3 | 0.21 | ol | 48 | 0.00403 | LV
94-AL1/15-ST1A 0.4 | 13.2 | 0.306 | 0.29 | 0.35 | ol | 94 | 0.00403 | LV
34-AL1/6-ST1A 10.0 | 9.7 | 0.8342 | 0.36 | 0.17 | ol | 34 | 0.00403 | MV
48-AL1/8-ST1A 10.0 | 10.1 | 0.5939 | 0.35 | 0.21 | ol | 48 | 0.00403 | MV
70-AL1/11-ST1A 10.0 | 10.4 | 0.4132 | 0.339 | 0.29 | ol | 70 | 0.00403 | MV
94-AL1/15-ST1A 10.0 | 10.75 | 0.306 | 0.33 | 0.35 | ol | 94 | 0.00403 | MV
122-AL1/20-ST1A 10.0 | 11.1 | 0.2376 | 0.323 | 0.41 | ol | 122 | 0.00403 | MV
149-AL1/24-ST1A 10.0 | 11.25 | 0.194 | 0.315 | 0.47 | ol | 149 | 0.00403 | MV
34-AL1/6-ST1A 20.0 | 9.15 | 0.8342 | 0.382 | 0.17 | ol | 34 | 0.00403 | MV
48-AL1/8-ST1A 20.0 | 9.5 | 0.5939 | 0.372 | 0.21 | ol | 48 | 0.00403 | MV
70-AL1/11-ST1A 20.0 | 9.7 | 0.4132 | 0.36 | 0.29 | ol | 70 | 0.00403 | MV
94-AL1/15-ST1A 20.0 | 10 | 0.306 | 0.35 | 0.35 | ol | 94 | 0.00403 | MV
122-AL1/20-ST1A 20.0 | 10.3 | 0.2376 | 0.344 | 0.41 | ol | 122 | 0.00403 | MV
149-AL1/24-ST1A 20.0 | 10.5 | 0.194 | 0.337 | 0.47 | ol | 149 | 0.00403 | MV
184-AL1/30-ST1A 20.0 | 10.75 | 0.1571 | 0.33 | 0.535 | ol | 184 | 0.00403 | MV
243-AL1/39-ST1A 20.0 | 11 | 0.1188 | 0.32 | 0.645 | ol | 243 | 0.00403 | MV
48-AL1/8-ST1A 110.0 | 8 | 0.5939 | 0.46 | 0.21 | ol | 48 | 0.00403 | HV
70-AL1/11-ST1A 110.0 | 8.4 | 0.4132 | 0.45 | 0.29 | ol | 70 | 0.00403 | HV
94-AL1/15-ST1A 110.0 | 8.65 | 0.306 | 0.44 | 0.35 | ol | 94 | 0.00403 | HV
122-AL1/20-ST1A 110.0 | 8.5 | 0.2376 | 0.43 | 0.41 | ol | 122 | 0.00403 | HV
149-AL1/24-ST1A 110.0 | 8.75 | 0.194 | 0.41 | 0.47 | ol | 149 | 0.00403 | HV
184-AL1/30-ST1A 110.0 | 8.8 | 0.1571 | 0.4 | 0.535 | ol | 184 | 0.00403 | HV
243-AL1/39-ST1A 110.0 | 9 | 0.1188 | 0.39 | 0.645 | ol | 243 | 0.00403 | HV
305-AL1/39-ST1A 110.0 | 9.2 | 0.0949 | 0.38 | 0.74 | ol | 305 | 0.00403 | HV
490-AL1/64-ST1A 110.0 | 9.75 | 0.059 | 0.37 | 0.96 | ol | 490 | 0.00403 | HV
679-AL1/86-ST1A 110.0 | 9.95 | 0.042 | 0.36 | 1.15 | ol | 679 | 0.00403 | HV
490-AL1/64-ST1A 220.0 | 10 | 0.059 | 0.285 | 0.96 | ol | 490 | 0.00403 | HV
679-AL1/86-ST1A 220.0 | 11.7 | 0.042 | 0.275 | 1.15 | ol | 679 | 0.00403 | HV
490-AL1/64-ST1A 380.0 | 11 | 0.059 | 0.253 | 0.96 | ol | 490 | 0.00403 | HV
679-AL1/86-ST1A 380.0 | 14.6 | 0.042 | 0.25 | 1.15 | ol | 679 | 0.00403 | HV

## trafo_std_types
| i0_percent | pfe_kw | vkr_percent | sn_mva | vn_lv_kv | vn_hv_kv | vk_percent | shift_degree | vector_group | tap_side | tap_neutral | tap_min | tap_max | tap_step_degree | tap_step_percent | tap_phase_shifter
160 MVA 380/110 kV | 0.06 | 60 | 0.25 | 160 | 110 | 380 | 12.2 | 0 | Yy0 | hv | 0 | -9 | 9 | 0 | 1.5 | FALSE
100 MVA 220/110 kV | 0.06 | 55 | 0.26 | 100 | 110 | 220 | 12 | 0 | Yy0 | hv | 0 | -9 | 9 | 0 | 1.5 | FALSE
63 MVA 110/20 kV | 0.04 | 22 | 0.32 | 63 | 20 | 110 | 18 | 150 | YNd5 | hv | 0 | -9 | 9 | 0 | 1.5 | FALSE
40 MVA 110/20 kV | 0.05 | 18 | 0.34 | 40 | 20 | 110 | 16.2 | 150 | YNd5 | hv | 0 | -9 | 9 | 0 | 1.5 | FALSE
25 MVA 110/20 kV | 0.07 | 14 | 0.41 | 25 | 20 | 110 | 12 | 150 | YNd5 | hv | 0 | -9 | 9 | 0 | 1.5 | FALSE
63 MVA 110/10 kV | 0.04 | 22 | 0.32 | 63 | 10 | 110 | 18 | 150 | YNd5 | hv | 0 | -9 | 9 | 0 | 1.5 | FALSE
40 MVA 110/10 kV | 0.05 | 18 | 0.34 | 40 | 10 | 110 | 16.2 | 150 | YNd5 | hv | 0 | -9 | 9 | 0 | 1.5 | FALSE
25 MVA 110/10 kV | 0.07 | 14 | 0.41 | 25 | 10 | 110 | 12 | 150 | YNd5 | hv | 0 | -9 | 9 | 0 | 1.5 | FALSE
0.25 MVA 20/0.4 kV | 0.32 | 0.8 | 1.44 | 0.25 | 0.4 | 20 | 6 | 150 | Yzn5 | hv | 0 | -2 | 2 | 0 | 2.5 | FALSE
0.4 MVA 20/0.4 kV | 0.3375 | 1.35 | 1.425 | 0.4 | 0.4 | 20 | 6 | 150 | Dyn5 | hv | 0 | -2 | 2 | 0 | 2.5 | FALSE
0.63 MVA 20/0.4 kV | 0.2619 | 1.65 | 1.206 | 0.63 | 0.4 | 20 | 6 | 150 | Dyn5 | hv | 0 | -2 | 2 | 0 | 2.5 | FALSE
0.25 MVA 10/0.4 kV | 0.24 | 0.6 | 1.2 | 0.25 | 0.4 | 10 | 4 | 150 | Dyn5 | hv | 0 | -2 | 2 | 0 | 2.5 | FALSE
0.4 MVA 10/0.4 kV | 0.2375 | 0.95 | 1.325 | 0.4 | 0.4 | 10 | 4 | 150 | Dyn5 | hv | 0 | -2 | 2 | 0 | 2.5 | FALSE
0.63 MVA 10/0.4 kV | 0.1873 | 1.18 | 1.0794 | 0.63 | 0.4 | 10 | 4 | 150 | Dyn5 | hv | 0 | -2 | 2 | 0 | 2.5 | FALSE

## trafo3w_std_types
| sn_hv_mva | sn_mv_mva | sn_lv_mva | vn_hv_kv | vn_mv_kv | vn_lv_kv | vk_hv_percent | vk_mv_percent | vk_lv_percent | vkr_hv_percent | vkr_mv_percent | vkr_lv_percent | pfe_kw | i0_percent | shift_mv_degree | shift_lv_degree | vector_group | tap_side | tap_neutral | tap_min | tap_max | tap_step_percent
63/25/38 MVA 110/20/10 kV | 63 | 25 | 38 | 110 | 20 | 10 | 10.4 | 10.4 | 10.4 | 0.28 | 0.32 | 0.35 | 35 | 0.89 | 0 | 0 | YN0yn0yn0 | hv | 0 | -10 | 10 | 1.2
63/25/38 MVA 110/10/10 kV | 63 | 25 | 38 | 110 | 10 | 10 | 10.4 | 10.4 | 10.4 | 0.28 | 0.32 | 0.35 | 35 | 0.89 | 0 | 0 | YN0yn0yn0 | hv | 0 | -10 | 10 | 1.2

## fuse_std_types
| fuse_type | i_rated_a | t_avg | t_min | t_total | x_avg | x_min | x_total
HV 100A | HV 100A | 100 | 0 | [10.0, 3.64, 0.854, 0.281, 0.1, 0.0531, 0.022, 0.01] | [10.0, 4.267, 1.21, 0.403, 0.1, 0.058, 0.022, 0.01] | 0 | [300.0, 350.0, 450.0, 550.0, 700.0, 850.0, 1200.0, 1752.0] | [600.0, 700.0, 900.0, 1150.0, 1665.0, 2000.0, 3000.0, 4313.0]
HV 10A | HV 10A | 10 | 0 | [10.0, 1675.0, 0.344, 0.156, 0.1, 0.0417, 0.0171, 0.01] | [10.0, 1.3, 0.3, 0.155, 0.1, 0.0555, 0.023, 0.01] | 0 | [30.0, 32.0, 35.0, 37.0, 39.0, 50.0, 70.0, 88.0] | [60.0, 70.0, 80.0, 87.0, 94.0, 110.0, 150.0, 216.0]
HV 125A | HV 125A | 125 | 0 | [10.0, 1.82, 0.344, 0.1, 0.0467, 0.0269, 0.01] | [10.0, 2.478, 0.426, 0.1, 0.0427, 0.0211, 0.01] | 0 | [375.0, 500.0, 700.0, 925.0, 1200.0, 1500.0, 2341.0] | [750.0, 1000.0, 1500.0, 2200.0, 3000.0, 4000.0, 5765.0]
HV 160A | HV 160A | 160 | 0 | [10.0, 4.15, 1.03, 0.198, 0.1, 0.051, 0.0172, 0.01] | [10.0, 2.3, 0.734, 0.274, 0.1, 0.046, 0.0177, 0.01] | 0 | [480.0, 550.0, 700.0, 1000.0, 1260.0, 1600.0, 2500.0, 3227.0] | [960.0, 1300.0, 1700.0, 2200.0, 2996.0, 4000.0, 6000.0, 7946.0]
HV 16A | HV 16A | 16 | 0 | [10.0, 0.352, 0.164, 0.1, 0.0649, 0.0342, 0.01] | [10.0, 2.34, 0.722, 0.181, 0.1, 0.055, 0.0296, 0.01] | 0 | [48.0, 60.0, 65.0, 71.0, 80.0, 100.0, 162.0] | [96.0, 110.0, 125.0, 150.0, 168.0, 200.0, 250.0, 398.0]
HV 200A | HV 200A | 200 | 0 | [10.0, 4.267, 1.21, 0.403, 0.1, 0.058, 0.022, 0.01] | [10.0, 3.73, 1.654, 0.328, 0.1, 0.0531, 0.019, 0.01] | 0 | [600.0, 700.0, 900.0, 1150.0, 1665.0, 2000.0, 3000.0, 4313.0] | [1200.0, 1500.0, 1800.0, 2700.0, 3960.0, 5000.0, 7500.0, 10620.0]
HV 20A | HV 20A | 20 | 0 | [10.0, 1.3, 0.3, 0.155, 0.1, 0.0555, 0.023, 0.01] | [10.0, 1.3, 0.161, 0.1, 0.0611, 0.0399, 0.0141, 0.01] | 0 | [60.0, 70.0, 80.0, 87.0, 94.0, 110.0, 150.0, 216.0] | [120.0, 150.0, 200.0, 223.0, 260.0, 300.0, 450.0, 532.0]
HV 25A | HV 25A | 25 | 0 | [10.0, 2.512, 0.833, 0.299, 0.1, 0.0372, 0.0223, 0.01] | [10.0, 3.125, 0.597, 0.198, 0.1, 0.0378, 0.022, 0.01] | 0 | [75.0, 82.0, 90.0, 100.0, 124.0, 170.0, 200.0, 289.0] | [150.0, 170.0, 210.0, 250.0, 294.0, 400.0, 500.0, 711.0]
HV 31.5A | HV 31.5A | 31.5 | 0 | [10.0, 2.34, 0.722, 0.181, 0.1, 0.055, 0.0296, 0.01] | [10.0, 2.84, 0.368, 0.164, 0.1, 0.0621, 0.0378, 0.0195, 0.01] | 0 | [95.0, 110.0, 125.0, 150.0, 165.0, 200.0, 250.0, 390.0] | [189.0, 220.0, 300.0, 350.0, 393.0, 450.0, 530.0, 700.0, 960.0]
HV 40A | HV 40A | 40 | 0 | [10.0, 1.3, 0.161, 0.1, 0.0611, 0.0399, 0.0141, 0.01] | [10.0, 2.05, 0.369, 0.198, 0.1, 0.051, 0.0298, 0.01] | 0 | [120.0, 150.0, 200.0, 223.0, 260.0, 300.0, 450.0, 532.0] | [240.0, 300.0, 400.0, 450.0, 530.0, 650.0, 800.0, 1311.0]
HV 50A | HV 50A | 50 | 0 | [10.0, 3.215, 0.597, 0.198, 0.1, 0.0378, 0.022, 0.01] | [10.0, 3.64, 0.854, 0.281, 0.1, 0.0531, 0.022, 0.01] | 0 | [150.0, 170.0, 210.0, 250.0, 294.0, 400.0, 500.0, 711.0] | [300.0, 350.0, 450.0, 550.0, 700.0, 850.0, 1200.0, 1752.0]
HV 6.3A | HV 6.3A | 6.3 | 0 | [10.0, 1.39, 0.344, 0.168, 0.1, 0.056, 0.0263, 0.01] | [10.0, 1.711, 0.516, 0.198, 0.1, 0.0634, 0.0303, 0.01] | 0 | [19.0, 19.5, 20.4, 20.8, 22.0, 25.0, 32.0, 48.0] | [38.0, 40.0, 43.0, 48.0, 53.0, 60.0, 75.0, 118.0]
HV 63A | HV 63A | 63 | 0 | [10.0, 2.84, 0.368, 0.164, 0.1, 0.0621, 0.0378, 0.0195, 0.01] | [10.0, 1.82, 0.344, 0.1, 0.0467, 0.0269, 0.01] | 0 | [189.0, 220.0, 300.0, 350.0, 393.0, 450.0, 530.0, 700.0, 961.0] | [378.0, 500.0, 700.0, 934.0, 1200.0, 1500.0, 2366.0]
HV 80A | HV 80A | 80 | 0 | [10.0, 2.05, 0.369, 0.198, 0.1, 0.051, 0.0298, 0.01] | [10.0, 4.15, 1.03, 0.198, 0.1, 0.051, 0.0172, 0.01] | 0 | [240.0, 300.0, 400.0, 450.0, 530.0, 650.0, 800.0, 1311.0] | [480.0, 550.0, 700.0, 1000.0, 1260.0, 1600.0, 2500.0, 3227.0]
Siemens NH-1-100 | Siemens NH-1-100 | 100 | [5400.0, 2000.0, 400.0, 20.0, 1.0, 0.2, 0.012, 0.004] | 0 | 0 | [150.0, 190.0, 250.0, 430.0, 900.0, 1250.0, 2700.0, 3600.0] | 0 | 0
Siemens NH-1-125 | Siemens NH-1-125 | 125 | [4800.0, 120.0, 7.0, 0.1, 0.004] | 0 | 0 | [180.0, 400.0, 740.0, 2000.0, 4250.0] | 0 | 0
Siemens NH-1-16 | Siemens NH-1-16 | 16 | [4000.0, 400.0, 2.0, 0.1, 0.04, 0.01] | 0 | 0 | [26.0, 35.0, 75.0, 150.0, 200.0, 300.0] | 0 | 0
Siemens NH-1-160 | Siemens NH-1-160 | 160 | [4800.0, 120.0, 7.0, 0.1, 0.004] | 0 | 0 | [210.0, 500.0, 900.0, 2300.0, 5000.0] | 0 | 0
Siemens NH-1-25 | Siemens NH-1-25 | 25 | [4000.0, 1000.0, 10.0, 0.2, 0.02, 0.01] | 0 | 0 | [40.0, 50.0, 100.0, 210.0, 400.0, 500.0] | 0 | 0
Siemens NH-1-50 | Siemens NH-1-50 | 50 | [4000.0, 40.0, 4.0, 1.0, 0.02, 0.01] | 0 | 0 | [86.0, 200.0, 300.0, 400.0, 1000.0, 1280.0] | 0 | 0
Siemens NH-1-63 | Siemens NH-1-63 | 63 | [4000.0, 100.0, 10.0, 2.0, 0.04, 0.01] | 0 | 0 | [100.0, 200.0, 300.0, 400.0, 1000.0, 1500.0] | 0 | 0
Siemens NH-1-80 | Siemens NH-1-80 | 80 | [4800.0, 120.0, 7.0, 0.1, 0.01] | 0 | 0 | [150.58, 250.0, 450.0, 1150.0, 2470.0] | 0 | 0
Siemens NH-2-1000 | Siemens NH-2-1000 | 1000 | [4800.0, 120.0, 7.0, 0.1, 0.004] | 0 | 0 | [1900.0, 3500.0, 8400.0, 24000.0, 52000.0] | 0 | 0
Siemens NH-2-200 | Siemens NH-2-200 | 200 | [4800.0, 120.0, 7.0, 0.1, 0.004] | 0 | 0 | [280.0, 650.0, 1200.0, 3000.0, 7000.0] | 0 | 0
Siemens NH-2-224 | Siemens NH-2-224 | 224 | [4800.0, 120.0, 7.0, 0.2, 0.04, 0.004] | 0 | 0 | [400.0, 750.0, 1453.0, 3025.0, 4315.0, 7600.0] | 0 | 0
Siemens NH-2-250 | Siemens NH-2-250 | 250 | [4800.0, 120.0, 7.0, 0.1, 0.004] | 0 | 0 | [450.0, 800.0, 1650.0, 4000.0, 8500.0] | 0 | 0
Siemens NH-2-315 | Siemens NH-2-315 | 315 | [4800.0, 120.0, 7.0, 0.1, 0.004] | 0 | 0 | [550.0, 920.0, 1900.0, 5000.0, 11000.0] | 0 | 0
Siemens NH-2-355 | Siemens NH-2-355 | 355 | [4800.0, 120.0, 6.0, 0.1, 0.004] | 0 | 0 | [650.0, 1116.27, 2350.0, 5840.0, 12790.0] | 0 | 0
Siemens NH-2-400 | Siemens NH-2-400 | 400 | [4800.0, 120.0, 7.0, 0.1, 0.004] | 0 | 0 | [720.0, 1350.0, 2800.0, 6500.0, 15000.0] | 0 | 0
Siemens NH-2-425 | Siemens NH-2-425 | 425 | [4800.0, 120.0, 7.0, 0.1, 0.004] | 0 | 0 | [850.0, 1500.0, 3050.0, 7500.0, 16500.0] | 0 | 0
Siemens NH-2-630 | Siemens NH-2-630 | 630 | [4800.0, 120.0, 7.0, 0.1, 0.004] | 0 | 0 | [1200.0, 2000.0, 4800.0, 12000.0, 26000.0] | 0 | 0

## dtypes
| element | column | dtype
0 | bus | name | object
1 | bus | vn_kv | float64
2 | bus | type | object
3 | bus | zone | object
4 | bus | in_service | bool
5 | load | name | object
6 | load | bus | uint32
7 | load | p_mw | float64
8 | load | q_mvar | float64
9 | load | const_z_percent | float64
10 | load | const_i_percent | float64
11 | load | sn_mva | float64
12 | load | scaling | float64
13 | load | in_service | bool
14 | load | type | object
15 | ext_grid | name | object
16 | ext_grid | bus | uint32
17 | ext_grid | vm_pu | float64
18 | ext_grid | va_degree | float64
19 | ext_grid | slack_weight | float64
20 | ext_grid | in_service | bool
21 | line | name | object
22 | line | std_type | object
23 | line | from_bus | uint32
24 | line | to_bus | uint32
25 | line | length_km | float64
26 | line | r_ohm_per_km | float64
27 | line | x_ohm_per_km | float64
28 | line | c_nf_per_km | float64
29 | line | g_us_per_km | float64
30 | line | max_i_ka | float64
31 | line | df | float64
32 | line | parallel | uint32
33 | line | type | object
34 | line | in_service | bool
35 | trafo | name | object
36 | trafo | std_type | object
37 | trafo | hv_bus | uint32
38 | trafo | lv_bus | uint32
39 | trafo | sn_mva | float64
40 | trafo | vn_hv_kv | float64
41 | trafo | vn_lv_kv | float64
42 | trafo | vk_percent | float64
43 | trafo | vkr_percent | float64
44 | trafo | pfe_kw | float64
45 | trafo | i0_percent | float64
46 | trafo | shift_degree | float64
47 | trafo | tap_side | object
48 | trafo | tap_neutral | int32
49 | trafo | tap_min | int32
50 | trafo | tap_max | int32
51 | trafo | tap_step_percent | float64
52 | trafo | tap_step_degree | float64
53 | trafo | tap_pos | int32
54 | trafo | tap_phase_shifter | bool
55 | trafo | parallel | uint32
56 | trafo | df | float64
57 | trafo | in_service | bool
58 | line_geodata | coords | object
59 | bus_geodata | x | float64
60 | bus_geodata | y | float64
61 | bus_geodata | coords | object

## parameters
| version | format_version | converged | OPF_converged | name | f_hz | sn_mva
0 | 2.14.6 | 2.14.0 | FALSE | FALSE |  | 50 | 1