## bus
| name | vn_kv | type | zone | in_service
0 | bus_LV_5238-9_1_6_node_11 | 0.4 | n |  | TRUE
1 | bus_LV_5238-9_1_6_node_128 | 0.4 | n |  | TRUE
2 | bus_LV_5238-9_1_6_node_61 | 0.4 | n |  | TRUE
3 | bus_LV_5238-9_1_6_node_185 | 0.4 | n |  | TRUE
4 | bus_LV_5238-9_1_6_node_183 | 0.4 | n |  | TRUE
5 | bus_LV_5238-9_1_6_node_161 | 0.4 | n |  | TRUE
6 | bus_LV_5238-9_1_6_node_160 | 0.4 | n |  | TRUE
7 | bus_LV_5238-9_1_6_node_129 | 0.4 | n |  | TRUE
8 | bus_LV_5238-9_1_6_node_53 | 0.4 | n |  | TRUE
9 | bus_LV_5238-9_1_6_node_72 | 0.4 | n |  | TRUE
10 | bus_LV_5238-9_1_6_node_71 | 0.4 | n |  | TRUE
11 | bus_LV_5238-9_1_6_node_50 | 0.4 | n |  | TRUE
12 | bus_LV_5238-9_1_6_node_51 | 0.4 | n |  | TRUE
13 | bus_LV_5238-9_1_6_node_52 | 0.4 | n |  | TRUE
14 | bus_LV_5238-9_1_6_node_49 | 0.4 | n |  | TRUE
15 | bus_LV_5238-9_1_6_node_60 | 0.4 | n |  | TRUE
16 | bus_LV_5238-9_1_6_node_58 | 0.4 | n |  | TRUE
17 | bus_LV_5238-9_1_6_node_132 | 0.4 | n |  | TRUE
18 | bus_LV_5238-9_1_6_node_114 | 0.4 | n |  | TRUE
19 | bus_LV_5238-9_1_6_node_54 | 0.4 | n |  | TRUE
20 | bus_LV_5238-9_1_6_node_55 | 0.4 | n |  | TRUE
21 | bus_LV_5238-9_1_6_node_74 | 0.4 | n |  | TRUE
22 | bus_LV_5238-9_1_6_node_70 | 0.4 | n |  | TRUE
23 | bus_LV_5238-9_1_6_node_75 | 0.4 | n |  | TRUE
24 | bus_LV_5238-9_1_6_node_73 | 0.4 | n |  | TRUE
25 | bus_LV_5238-9_1_6_node_82 | 0.4 | n |  | TRUE
26 | bus_LV_5238-9_1_6_node_80 | 0.4 | n |  | TRUE
27 | bus_LV_5238-9_1_6_node_69 | 0.4 | n |  | TRUE
28 | bus_LV_5238-9_1_6_node_68 | 0.4 | n |  | TRUE
29 | bus_LV_5238-9_1_6_node_56 | 0.4 | n |  | TRUE
30 | bus_LV_5238-9_1_6_node_57 | 0.4 | n |  | TRUE
31 | bus_LV_5238-9_1_6_node_59 | 0.4 | n |  | TRUE
32 | bus_LV_5238-9_1_6_node_62 | 0.4 | n |  | TRUE
33 | bus_LV_5238-9_1_6_node_63 | 0.4 | n |  | TRUE
34 | bus_LV_5238-9_1_6_node_64 | 0.4 | n |  | TRUE
35 | bus_LV_5238-9_1_6_node_65 | 0.4 | n |  | TRUE
36 | bus_LV_5238-9_1_6_node_66 | 0.4 | n |  | TRUE
37 | bus_LV_5238-9_1_6_node_120 | 0.4 | n |  | TRUE
38 | bus_LV_5238-9_1_6_node_119 | 0.4 | n |  | TRUE
39 | bus_LV_5238-9_1_6_node_127 | 0.4 | n |  | TRUE
40 | bus_LV_5238-9_1_6_node_121 | 0.4 | n |  | TRUE
41 | bus_LV_5238-9_1_6_node_118 | 0.4 | n |  | TRUE
42 | bus_LV_5238-9_1_6_node_67 | 0.4 | n |  | TRUE
43 | bus_LV_5238-9_1_6_node_84 | 0.4 | n |  | TRUE
44 | bus_LV_5238-9_1_6_node_85 | 0.4 | n |  | TRUE
45 | bus_LV_5238-9_1_6_node_83 | 0.4 | n |  | TRUE
46 | bus_LV_5238-9_1_6_node_81 | 0.4 | n |  | TRUE
47 | bus_LV_5238-9_1_6_node_76 | 0.4 | n |  | TRUE
48 | bus_LV_5238-9_1_6_node_77 | 0.4 | n |  | TRUE
49 | bus_LV_5238-9_1_6_node_78 | 0.4 | n |  | TRUE
50 | bus_LV_5238-9_1_6_node_79 | 0.4 | n |  | TRUE
51 | bus_LV_5238-9_1_6_node_117 | 0.4 | n |  | TRUE
52 | bus_LV_5238-9_1_6_node_116 | 0.4 | n |  | TRUE
53 | bus_LV_5238-9_1_6_node_86 | 0.4 | n |  | TRUE
54 | bus_LV_5238-9_1_6_node_87 | 0.4 | n |  | TRUE
55 | bus_LV_5238-9_1_6_node_88 | 0.4 | n |  | TRUE
56 | bus_LV_5238-9_1_6_node_89 | 0.4 | n |  | TRUE
57 | bus_LV_5238-9_1_6_node_90 | 0.4 | n |  | TRUE
58 | bus_LV_5238-9_1_6_node_91 | 0.4 | n |  | TRUE
59 | bus_LV_5238-9_1_6_node_92 | 0.4 | n |  | TRUE
60 | bus_LV_5238-9_1_6_node_93 | 0.4 | n |  | TRUE
61 | bus_LV_5238-9_1_6_node_94 | 0.4 | n |  | TRUE
62 | bus_LV_5238-9_1_6_node_100 | 0.4 | n |  | TRUE
63 | bus_LV_5238-9_1_6_node_96 | 0.4 | n |  | TRUE
64 | bus_LV_5238-9_1_6_node_95 | 0.4 | n |  | TRUE
65 | bus_LV_5238-9_1_6_node_135 | 0.4 | n |  | TRUE
66 | bus_LV_5238-9_1_6_node_101 | 0.4 | n |  | TRUE
67 | bus_LV_5238-9_1_6_node_138 | 0.4 | n |  | TRUE
68 | bus_LV_5238-9_1_6_node_139 | 0.4 | n |  | TRUE
69 | bus_LV_5238-9_1_6_node_140 | 0.4 | n |  | TRUE
70 | bus_LV_5238-9_1_6_node_137 | 0.4 | n |  | TRUE
71 | bus_LV_5238-9_1_6_node_136 | 0.4 | n |  | TRUE
72 | bus_LV_5238-9_1_6_node_155 | 0.4 | n |  | TRUE
73 | bus_LV_5238-9_1_6_node_141 | 0.4 | n |  | TRUE
74 | bus_LV_5238-9_1_6_node_147 | 0.4 | n |  | TRUE
75 | bus_LV_5238-9_1_6_node_145 | 0.4 | n |  | TRUE
76 | bus_LV_5238-9_1_6_node_102 | 0.4 | n |  | TRUE
77 | bus_LV_5238-9_1_6_node_103 | 0.4 | n |  | TRUE
78 | bus_LV_5238-9_1_6_node_104 | 0.4 | n |  | TRUE
79 | bus_LV_5238-9_1_6_node_105 | 0.4 | n |  | TRUE
80 | bus_LV_5238-9_1_6_node_106 | 0.4 | n |  | TRUE
81 | bus_LV_5238-9_1_6_node_108 | 0.4 | n |  | TRUE
82 | bus_LV_5238-9_1_6_node_109 | 0.4 | n |  | TRUE
83 | bus_LV_5238-9_1_6_node_113 | 0.4 | n |  | TRUE
84 | bus_LV_5238-9_1_6_node_115 | 0.4 | n |  | TRUE
85 | bus_LV_5238-9_1_6_node_110 | 0.4 | n |  | TRUE
86 | bus_LV_5238-9_1_6_node_111 | 0.4 | n |  | TRUE
87 | bus_LV_5238-9_1_6_node_112 | 0.4 | n |  | TRUE
88 | bus_LV_5238-9_1_6_node_126 | 0.4 | n |  | TRUE
89 | bus_LV_5238-9_1_6_node_130 | 0.4 | n |  | TRUE
90 | bus_LV_5238-9_1_6_node_125 | 0.4 | n |  | TRUE
91 | bus_LV_5238-9_1_6_node_122 | 0.4 | n |  | TRUE
92 | bus_LV_5238-9_1_6_node_123 | 0.4 | n |  | TRUE
93 | bus_LV_5238-9_1_6_node_124 | 0.4 | n |  | TRUE
94 | bus_LV_5238-9_1_6_node_131 | 0.4 | n |  | TRUE
95 | bus_LV_5238-9_1_6_node_133 | 0.4 | n |  | TRUE
96 | bus_LV_5238-9_1_6_node_134 | 0.4 | n |  | TRUE
97 | bus_LV_5238-9_1_6_node_156 | 0.4 | n |  | TRUE
98 | bus_LV_5238-9_1_6_node_154 | 0.4 | n |  | TRUE
99 | bus_LV_5238-9_1_6_node_152 | 0.4 | n |  | TRUE
100 | bus_LV_5238-9_1_6_node_142 | 0.4 | n |  | TRUE
101 | bus_LV_5238-9_1_6_node_143 | 0.4 | n |  | TRUE
102 | bus_LV_5238-9_1_6_node_144 | 0.4 | n |  | TRUE
103 | bus_LV_5238-9_1_6_node_151 | 0.4 | n |  | TRUE
104 | bus_LV_5238-9_1_6_node_150 | 0.4 | n |  | TRUE
105 | bus_LV_5238-9_1_6_node_148 | 0.4 | n |  | TRUE
106 | bus_LV_5238-9_1_6_node_146 | 0.4 | n |  | TRUE
107 | bus_LV_5238-9_1_6_node_149 | 0.4 | n |  | TRUE
108 | bus_LV_5238-9_1_6_node_159 | 0.4 | n |  | TRUE
109 | bus_LV_5238-9_1_6_node_153 | 0.4 | n |  | TRUE
110 | bus_LV_5238-9_1_6_node_157 | 0.4 | n |  | TRUE
111 | bus_LV_5238-9_1_6_node_158 | 0.4 | n |  | TRUE
112 | bus_LV_5238-9_1_6_node_173 | 0.4 | n |  | TRUE
113 | bus_LV_5238-9_1_6_node_174 | 0.4 | n |  | TRUE
114 | bus_LV_5238-9_1_6_node_170 | 0.4 | n |  | TRUE
115 | bus_LV_5238-9_1_6_node_162 | 0.4 | n |  | TRUE
116 | bus_LV_5238-9_1_6_node_163 | 0.4 | n |  | TRUE
117 | bus_LV_5238-9_1_6_node_171 | 0.4 | n |  | TRUE
118 | bus_LV_5238-9_1_6_node_169 | 0.4 | n |  | TRUE
119 | bus_LV_5238-9_1_6_node_164 | 0.4 | n |  | TRUE
120 | bus_LV_5238-9_1_6_node_165 | 0.4 | n |  | TRUE
121 | bus_LV_5238-9_1_6_node_166 | 0.4 | n |  | TRUE
122 | bus_LV_5238-9_1_6_node_167 | 0.4 | n |  | TRUE
123 | bus_LV_5238-9_1_6_node_168 | 0.4 | n |  | TRUE
124 | bus_LV_5238-9_1_6_node_172 | 0.4 | n |  | TRUE
125 | bus_LV_5238-9_1_6_node_175 | 0.4 | n |  | TRUE
126 | bus_LV_5238-9_1_6_node_176 | 0.4 | n |  | TRUE
127 | bus_LV_5238-9_1_6_node_177 | 0.4 | n |  | TRUE
128 | bus_LV_5238-9_1_6_node_178 | 0.4 | n |  | TRUE
129 | bus_LV_5238-9_1_6_node_179 | 0.4 | n |  | TRUE
130 | bus_LV_5238-9_1_6_node_180 | 0.4 | n |  | TRUE
131 | bus_LV_5238-9_1_6_node_181 | 0.4 | n |  | TRUE
132 | bus_LV_5238-9_1_6_node_182 | 0.4 | n |  | TRUE
133 | bus_LV_5238-9_1_6_node_184 | 0.4 | n |  | TRUE
134 | bus_MV_72_1_node_69 | 20 | n |  | TRUE

## load
| name | bus | p_mw | q_mvar | const_z_percent | const_i_percent | sn_mva | scaling | in_service | type
0 | LV_5238-9_1_6_load_128 | 1 | 0.0018418 | 0.00046161 | 0 | 0 |  | 1 | TRUE | wye
1 | LV_5238-9_1_6_load_61 | 2 | 0.0019365 | 0.00048532 | 0 | 0 |  | 1 | TRUE | wye
2 | LV_5238-9_1_6_load_185 | 3 | 0.0020755 | 0.00052017 | 0 | 0 |  | 1 | TRUE | wye
3 | LV_5238-9_1_6_load_183 | 4 | 0.0015248 | 0.00038214 | 0 | 0 |  | 1 | TRUE | wye
4 | LV_5238-9_1_6_load_161 | 5 | 0.0012343 | 0.00030935 | 0 | 0 |  | 1 | TRUE | wye
5 | LV_5238-9_1_6_load_129 | 7 | 0.0010288 | 0.00025783 | 0 | 0 |  | 1 | TRUE | wye
6 | LV_5238-9_1_6_load_72 | 9 | 0.0034337 | 0.00086056 | 0 | 0 |  | 1 | TRUE | wye
7 | LV_5238-9_1_6_load_71 | 10 | 0.0034421 | 0.00086268 | 0 | 0 |  | 1 | TRUE | wye
8 | LV_5238-9_1_6_load_51 | 12 | 0.0037972 | 0.00095167 | 0 | 0 |  | 1 | TRUE | wye
9 | LV_5238-9_1_6_load_52 | 13 | 0.0047135 | 0.0011813 | 0 | 0 |  | 1 | TRUE | wye
10 | LV_5238-9_1_6_load_49 | 14 | 0.0038538 | 0.00096586 | 0 | 0 |  | 1 | TRUE | wye
11 | LV_5238-9_1_6_load_60 | 15 | 0.0034238 | 0.00085809 | 0 | 0 |  | 1 | TRUE | wye
12 | LV_5238-9_1_6_load_132 | 17 | 0.0013874 | 0.00034772 | 0 | 0 |  | 1 | TRUE | wye
13 | LV_5238-9_1_6_load_114 | 18 | 0.0041871 | 0.0010494 | 0 | 0 |  | 1 | TRUE | wye
14 | LV_5238-9_1_6_load_54 | 19 | 0.012072 | 0.0030255 | 0 | 0 |  | 1 | TRUE | wye
15 | LV_5238-9_1_6_load_74 | 21 | 0.0032052 | 0.00080331 | 0 | 0 |  | 1 | TRUE | wye
16 | LV_5238-9_1_6_load_75 | 23 | 0.0070879 | 0.0017764 | 0 | 0 |  | 1 | TRUE | wye
17 | LV_5238-9_1_6_load_82 | 25 | 0.0038386 | 0.00096204 | 0 | 0 |  | 1 | TRUE | wye
18 | LV_5238-9_1_6_load_80 | 26 | 0.0066964 | 0.0016783 | 0 | 0 |  | 1 | TRUE | wye
19 | LV_5238-9_1_6_load_56 | 29 | 0.0032981 | 0.00082659 | 0 | 0 |  | 1 | TRUE | wye
20 | LV_5238-9_1_6_load_57 | 30 | 0.011893 | 0.0029806 | 0 | 0 |  | 1 | TRUE | wye
21 | LV_5238-9_1_6_load_59 | 31 | 0.011897 | 0.0029817 | 0 | 0 |  | 1 | TRUE | wye
22 | LV_5238-9_1_6_load_62 | 32 | 0.0058471 | 0.0014654 | 0 | 0 |  | 1 | TRUE | wye
23 | LV_5238-9_1_6_load_63 | 33 | 0.0018647 | 0.00046733 | 0 | 0 |  | 1 | TRUE | wye
24 | LV_5238-9_1_6_load_64 | 34 | 0.0044525 | 0.0011159 | 0 | 0 |  | 1 | TRUE | wye
25 | LV_5238-9_1_6_load_65 | 35 | 0.0037237 | 0.00093325 | 0 | 0 |  | 1 | TRUE | wye
26 | LV_5238-9_1_6_load_120 | 37 | 0.0016534 | 0.00041439 | 0 | 0 |  | 1 | TRUE | wye
27 | LV_5238-9_1_6_load_127 | 39 | 0.0017725 | 0.00044423 | 0 | 0 |  | 1 | TRUE | wye
28 | LV_5238-9_1_6_load_121 | 40 | 0.0039055 | 0.00097881 | 0 | 0 |  | 1 | TRUE | wye
29 | LV_5238-9_1_6_load_118 | 41 | 0.0039437 | 0.00098838 | 0 | 0 |  | 1 | TRUE | wye
30 | LV_5238-9_1_6_load_67 | 42 | 0.0045699 | 0.0011453 | 0 | 0 |  | 1 | TRUE | wye
31 | LV_5238-9_1_6_load_84 | 43 | 0.0049953 | 0.0012519 | 0 | 0 |  | 1 | TRUE | wye
32 | LV_5238-9_1_6_load_85 | 44 | 0.0036705 | 0.00091991 | 0 | 0 |  | 1 | TRUE | wye
33 | LV_5238-9_1_6_load_83 | 45 | 0.0037924 | 0.00095046 | 0 | 0 |  | 1 | TRUE | wye
34 | LV_5238-9_1_6_load_81 | 46 | 0.0037008 | 0.00092751 | 0 | 0 |  | 1 | TRUE | wye
35 | LV_5238-9_1_6_load_76 | 47 | 0.0027802 | 0.00069678 | 0 | 0 |  | 1 | TRUE | wye
36 | LV_5238-9_1_6_load_77 | 48 | 0.0028332 | 0.00071007 | 0 | 0 |  | 1 | TRUE | wye
37 | LV_5238-9_1_6_load_78 | 49 | 0.0065161 | 0.0016331 | 0 | 0 |  | 1 | TRUE | wye
38 | LV_5238-9_1_6_load_79 | 50 | 0.0095103 | 0.0023835 | 0 | 0 |  | 1 | TRUE | wye
39 | LV_5238-9_1_6_load_117 | 51 | 0.0020973 | 0.00052564 | 0 | 0 |  | 1 | TRUE | wye
40 | LV_5238-9_1_6_load_86 | 53 | 0.0035073 | 0.00087902 | 0 | 0 |  | 1 | TRUE | wye
41 | LV_5238-9_1_6_load_87 | 54 | 0.0032702 | 0.00081958 | 0 | 0 |  | 1 | TRUE | wye
42 | LV_5238-9_1_6_load_88 | 55 | 0.0026401 | 0.00066168 | 0 | 0 |  | 1 | TRUE | wye
43 | LV_5238-9_1_6_load_89 | 56 | 0.0025986 | 0.00065128 | 0 | 0 |  | 1 | TRUE | wye
44 | LV_5238-9_1_6_load_92 | 59 | 0.0047664 | 0.0011946 | 0 | 0 |  | 1 | TRUE | wye
45 | LV_5238-9_1_6_load_93 | 60 | 0.0022417 | 0.00056182 | 0 | 0 |  | 1 | TRUE | wye
46 | LV_5238-9_1_6_load_100 | 62 | 0.0038647 | 0.00096858 | 0 | 0 |  | 1 | TRUE | wye
47 | LV_5238-9_1_6_load_96 | 63 | 0.0024999 | 0.00062652 | 0 | 0 |  | 1 | TRUE | wye
48 | LV_5238-9_1_6_load_135 | 65 | 0.0034044 | 0.00085322 | 0 | 0 |  | 1 | TRUE | wye
49 | LV_5238-9_1_6_load_101 | 66 | 0.0033749 | 0.00084583 | 0 | 0 |  | 1 | TRUE | wye
50 | LV_5238-9_1_6_load_137 | 70 | 0.0052528 | 0.0013165 | 0 | 0 |  | 1 | TRUE | wye
51 | LV_5238-9_1_6_load_136 | 71 | 0.0032457 | 0.00081345 | 0 | 0 |  | 1 | TRUE | wye
52 | LV_5238-9_1_6_load_155 | 72 | 0.010826 | 0.0027132 | 0 | 0 |  | 1 | TRUE | wye
53 | LV_5238-9_1_6_load_141 | 73 | 0.0066648 | 0.0016704 | 0 | 0 |  | 1 | TRUE | wye
54 | LV_5238-9_1_6_load_147 | 74 | 0.0065666 | 0.0016457 | 0 | 0 |  | 1 | TRUE | wye
55 | LV_5238-9_1_6_load_145 | 75 | 0.0059723 | 0.0014968 | 0 | 0 |  | 1 | TRUE | wye
56 | LV_5238-9_1_6_load_102 | 76 | 0.0034589 | 0.00086688 | 0 | 0 |  | 1 | TRUE | wye
57 | LV_5238-9_1_6_load_103 | 77 | 0.0054173 | 0.0013577 | 0 | 0 |  | 1 | TRUE | wye
58 | LV_5238-9_1_6_load_105 | 79 | 0.0035656 | 0.00089363 | 0 | 0 |  | 1 | TRUE | wye
59 | LV_5238-9_1_6_load_106 | 80 | 0.0068083 | 0.0017063 | 0 | 0 |  | 1 | TRUE | wye
60 | LV_5238-9_1_6_load_108 | 81 | 0.0034541 | 0.00086568 | 0 | 0 |  | 1 | TRUE | wye
61 | LV_5238-9_1_6_load_109 | 82 | 0.0039269 | 0.00098417 | 0 | 0 |  | 1 | TRUE | wye
62 | LV_5238-9_1_6_load_115 | 84 | 0.0032326 | 0.00081016 | 0 | 0 |  | 1 | TRUE | wye
63 | LV_5238-9_1_6_load_110 | 85 | 0.0073154 | 0.0018334 | 0 | 0 |  | 1 | TRUE | wye
64 | LV_5238-9_1_6_load_111 | 86 | 0.0039285 | 0.00098458 | 0 | 0 |  | 1 | TRUE | wye
65 | LV_5238-9_1_6_load_112 | 87 | 0.004573 | 0.0011461 | 0 | 0 |  | 1 | TRUE | wye
66 | LV_5238-9_1_6_load_130 | 89 | 0.0045655 | 0.0011442 | 0 | 0 |  | 1 | TRUE | wye
67 | LV_5238-9_1_6_load_125 | 90 | 0.0033968 | 0.00085131 | 0 | 0 |  | 1 | TRUE | wye
68 | LV_5238-9_1_6_load_122 | 91 | 0.004396 | 0.0011017 | 0 | 0 |  | 1 | TRUE | wye
69 | LV_5238-9_1_6_load_123 | 92 | 0.0074745 | 0.0018733 | 0 | 0 |  | 1 | TRUE | wye
70 | LV_5238-9_1_6_load_124 | 93 | 0.0040277 | 0.0010094 | 0 | 0 |  | 1 | TRUE | wye
71 | LV_5238-9_1_6_load_131 | 94 | 0.0026383 | 0.00066122 | 0 | 0 |  | 1 | TRUE | wye
72 | LV_5238-9_1_6_load_133 | 95 | 0.0077016 | 0.0019302 | 0 | 0 |  | 1 | TRUE | wye
73 | LV_5238-9_1_6_load_134 | 96 | 0.0027978 | 0.00070119 | 0 | 0 |  | 1 | TRUE | wye
74 | LV_5238-9_1_6_load_156 | 97 | 0.0038351 | 0.00096115 | 0 | 0 |  | 1 | TRUE | wye
75 | LV_5238-9_1_6_load_154 | 98 | 0.0016549 | 0.00041475 | 0 | 0 |  | 1 | TRUE | wye
76 | LV_5238-9_1_6_load_143 | 101 | 0.0037605 | 0.00094246 | 0 | 0 |  | 1 | TRUE | wye
77 | LV_5238-9_1_6_load_144 | 102 | 0.018203 | 0.0045621 | 0 | 0 |  | 1 | TRUE | wye
78 | LV_5238-9_1_6_load_151 | 103 | 0.0017807 | 0.00044629 | 0 | 0 |  | 1 | TRUE | wye
79 | LV_5238-9_1_6_load_150 | 104 | 0.0034327 | 0.00086032 | 0 | 0 |  | 1 | TRUE | wye
80 | LV_5238-9_1_6_load_146 | 106 | 0.0030083 | 0.00075395 | 0 | 0 |  | 1 | TRUE | wye
81 | LV_5238-9_1_6_load_149 | 107 | 0.0040498 | 0.001015 | 0 | 0 |  | 1 | TRUE | wye
82 | LV_5238-9_1_6_load_158 | 111 | 0.002323 | 0.00058221 | 0 | 0 |  | 1 | TRUE | wye
83 | LV_5238-9_1_6_load_173 | 112 | 0.0014004 | 0.00035097 | 0 | 0 |  | 1 | TRUE | wye
84 | LV_5238-9_1_6_load_174 | 113 | 0.012511 | 0.0031355 | 0 | 0 |  | 1 | TRUE | wye
85 | LV_5238-9_1_6_load_162 | 115 | 0.0015811 | 0.00039627 | 0 | 0 |  | 1 | TRUE | wye
86 | LV_5238-9_1_6_load_163 | 116 | 0.0026683 | 0.00066874 | 0 | 0 |  | 1 | TRUE | wye
87 | LV_5238-9_1_6_load_171 | 117 | 0.0063583 | 0.0015935 | 0 | 0 |  | 1 | TRUE | wye
88 | LV_5238-9_1_6_load_169 | 118 | 0.0060273 | 0.0015106 | 0 | 0 |  | 1 | TRUE | wye
89 | LV_5238-9_1_6_load_164 | 119 | 0.0111 | 0.0027819 | 0 | 0 |  | 1 | TRUE | wye
90 | LV_5238-9_1_6_load_165 | 120 | 0.0028859 | 0.00072328 | 0 | 0 |  | 1 | TRUE | wye
91 | LV_5238-9_1_6_load_166 | 121 | 0.001266 | 0.00031728 | 0 | 0 |  | 1 | TRUE | wye
92 | LV_5238-9_1_6_load_167 | 122 | 0.0082883 | 0.0020772 | 0 | 0 |  | 1 | TRUE | wye
93 | LV_5238-9_1_6_load_168 | 123 | 0.0043031 | 0.0010785 | 0 | 0 |  | 1 | TRUE | wye
94 | LV_5238-9_1_6_load_172 | 124 | 0.0022376 | 0.00056081 | 0 | 0 |  | 1 | TRUE | wye
95 | LV_5238-9_1_6_load_175 | 125 | 0.0014145 | 0.00035451 | 0 | 0 |  | 1 | TRUE | wye
96 | LV_5238-9_1_6_load_176 | 126 | 0.0041479 | 0.0010396 | 0 | 0 |  | 1 | TRUE | wye
97 | LV_5238-9_1_6_load_178 | 128 | 0.0060956 | 0.0015277 | 0 | 0 |  | 1 | TRUE | wye
98 | LV_5238-9_1_6_load_179 | 129 | 0.0084209 | 0.0021105 | 0 | 0 |  | 1 | TRUE | wye
99 | LV_5238-9_1_6_load_181 | 131 | 0.0036402 | 0.00091232 | 0 | 0 |  | 1 | TRUE | wye
100 | LV_5238-9_1_6_load_182 | 132 | 0.0076523 | 0.0019179 | 0 | 0 |  | 1 | TRUE | wye
101 | LV_5238-9_1_6_load_184 | 133 | 0.0019117 | 0.00047912 | 0 | 0 |  | 1 | TRUE | wye

## ext_grid
| name | bus | vm_pu | va_degree | slack_weight | in_service
0 |  | 76 | 1 | 0 | 1 | TRUE

## line
| name | std_type | from_bus | to_bus | length_km | r_ohm_per_km | x_ohm_per_km | c_nf_per_km | g_us_per_km | max_i_ka | df | parallel | type | in_service
0 | LV_5238-9_1_6_line_0 |  | 0 | 1 | 0.062751 | 0.125 | 0.08 | 261 | 0 | 0.364 | 1 | 1 | cs | TRUE
1 | LV_5238-9_1_6_line_1 |  | 0 | 2 | 0.074411 | 0.125 | 0.08 | 261 | 0 | 0.364 | 1 | 1 | cs | TRUE
2 | LV_5238-9_1_6_line_2 |  | 1 | 7 | 0.0069721 | 0.125 | 0.08 | 261 | 0 | 0.364 | 1 | 1 | cs | TRUE
3 | LV_5238-9_1_6_line_3 |  | 3 | 4 | 0.026901 | 0.125 | 0.08 | 261 | 0 | 0.364 | 1 | 1 | cs | TRUE
4 | LV_5238-9_1_6_line_4 |  | 4 | 131 | 0.010148 | 0.125 | 0.08 | 261 | 0 | 0.364 | 1 | 1 | cs | TRUE
5 | LV_5238-9_1_6_line_5 |  | 5 | 6 | 0.13316 | 0.125 | 0.08 | 261 | 0 | 0.364 | 1 | 1 | cs | TRUE
6 | LV_5238-9_1_6_line_6 |  | 6 | 108 | 0.07487 | 0.125 | 0.08 | 261 | 0 | 0.364 | 1 | 1 | cs | TRUE
7 | LV_5238-9_1_6_line_7 |  | 7 | 39 | 0.013572 | 0.125 | 0.08 | 261 | 0 | 0.364 | 1 | 1 | cs | TRUE
8 | LV_5238-9_1_6_line_8 |  | 8 | 9 | 0.051268 | 0.125 | 0.08 | 261 | 0 | 0.364 | 1 | 1 | cs | TRUE
9 | LV_5238-9_1_6_line_9 |  | 8 | 10 | 0.027349 | 0.125 | 0.08 | 261 | 0 | 0.364 | 1 | 1 | cs | TRUE
10 | LV_5238-9_1_6_line_10 |  | 9 | 19 | 0.011969 | 0.125 | 0.08 | 261 | 0 | 0.364 | 1 | 1 | cs | TRUE
11 | LV_5238-9_1_6_line_11 |  | 10 | 22 | 0.058332 | 0.125 | 0.08 | 261 | 0 | 0.364 | 1 | 2 | cs | TRUE
12 | LV_5238-9_1_6_line_12 |  | 11 | 12 | 0.025277 | 0.125 | 0.08 | 261 | 0 | 0.364 | 1 | 1 | cs | TRUE
13 | LV_5238-9_1_6_line_13 |  | 11 | 13 | 0.021062 | 0.125 | 0.08 | 261 | 0 | 0.364 | 1 | 1 | cs | TRUE
14 | LV_5238-9_1_6_line_14 |  | 11 | 14 | 0.03312 | 0.125 | 0.08 | 261 | 0 | 0.364 | 1 | 1 | cs | TRUE
15 | LV_5238-9_1_6_line_15 |  | 12 | 19 | 0.026387 | 0.125 | 0.08 | 261 | 0 | 0.364 | 1 | 1 | cs | TRUE
16 | LV_5238-9_1_6_line_16 |  | 13 | 20 | 0.0090457 | 0.125 | 0.08 | 261 | 0 | 0.364 | 1 | 1 | cs | TRUE
17 | LV_5238-9_1_6_line_17 |  | 15 | 16 | 0.03199 | 0.125 | 0.08 | 261 | 0 | 0.364 | 1 | 1 | cs | TRUE
18 | LV_5238-9_1_6_line_18 |  | 16 | 29 | 0.017869 | 0.125 | 0.08 | 261 | 0 | 0.364 | 1 | 1 | cs | TRUE
19 | LV_5238-9_1_6_line_19 |  | 17 | 18 | 0.041939 | 0.125 | 0.08 | 261 | 0 | 0.364 | 1 | 1 | cs | TRUE
20 | LV_5238-9_1_6_line_20 |  | 18 | 83 | 0.10104 | 0.125 | 0.08 | 261 | 0 | 0.364 | 1 | 1 | cs | TRUE
21 | LV_5238-9_1_6_line_21 |  | 20 | 21 | 0.020309 | 0.125 | 0.08 | 261 | 0 | 0.364 | 1 | 1 | cs | TRUE
22 | LV_5238-9_1_6_line_22 |  | 21 | 23 | 0.0052396 | 0.125 | 0.08 | 261 | 0 | 0.364 | 1 | 1 | cs | TRUE
23 | LV_5238-9_1_6_line_23 |  | 22 | 28 | 0.047995 | 0.125 | 0.08 | 261 | 0 | 0.364 | 1 | 1 | cs | TRUE
24 | LV_5238-9_1_6_line_24 |  | 22 | 27 | 0.031721 | 0.125 | 0.08 | 261 | 0 | 0.364 | 1 | 2 | cs | TRUE
25 | LV_5238-9_1_6_line_25 |  | 23 | 47 | 0.01238 | 0.125 | 0.08 | 261 | 0 | 0.364 | 1 | 1 | cs | TRUE
26 | LV_5238-9_1_6_line_26 |  | 24 | 25 | 0.049747 | 0.125 | 0.08 | 261 | 0 | 0.364 | 1 | 3 | cs | TRUE
27 | LV_5238-9_1_6_line_27 |  | 24 | 26 | 0.020046 | 0.125 | 0.08 | 261 | 0 | 0.364 | 1 | 1 | cs | TRUE
28 | LV_5238-9_1_6_line_28 |  | 24 | 27 | 0.12583 | 0.125 | 0.08 | 261 | 0 | 0.364 | 1 | 3 | cs | TRUE
29 | LV_5238-9_1_6_line_29 |  | 25 | 45 | 0.017372 | 0.125 | 0.08 | 261 | 0 | 0.364 | 1 | 3 | cs | TRUE
30 | LV_5238-9_1_6_line_30 |  | 26 | 46 | 0.064948 | 0.125 | 0.08 | 261 | 0 | 0.364 | 1 | 1 | cs | TRUE
31 | LV_5238-9_1_6_line_31 |  | 28 | 42 | 0.018482 | 0.125 | 0.08 | 261 | 0 | 0.364 | 1 | 1 | cs | TRUE
32 | LV_5238-9_1_6_line_32 |  | 29 | 30 | 0.0053862 | 0.125 | 0.08 | 261 | 0 | 0.364 | 1 | 1 | cs | TRUE
33 | LV_5238-9_1_6_line_33 |  | 30 | 31 | 0.018408 | 0.125 | 0.08 | 261 | 0 | 0.364 | 1 | 1 | cs | TRUE
34 | LV_5238-9_1_6_line_34 |  | 31 | 32 | 0.011597 | 0.125 | 0.08 | 261 | 0 | 0.364 | 1 | 1 | cs | TRUE
35 | LV_5238-9_1_6_line_35 |  | 32 | 33 | 0.026248 | 0.125 | 0.08 | 261 | 0 | 0.364 | 1 | 1 | cs | TRUE
36 | LV_5238-9_1_6_line_36 |  | 33 | 34 | 0.018432 | 0.125 | 0.08 | 261 | 0 | 0.364 | 1 | 1 | cs | TRUE
37 | LV_5238-9_1_6_line_37 |  | 34 | 35 | 0.0020839 | 0.125 | 0.08 | 261 | 0 | 0.364 | 1 | 1 | cs | TRUE
38 | LV_5238-9_1_6_line_38 |  | 35 | 36 | 0.017142 | 0.125 | 0.08 | 261 | 0 | 0.364 | 1 | 1 | cs | TRUE
39 | LV_5238-9_1_6_line_39 |  | 36 | 37 | 0.023523 | 0.125 | 0.08 | 261 | 0 | 0.364 | 1 | 1 | cs | TRUE
40 | LV_5238-9_1_6_line_40 |  | 36 | 38 | 0.048015 | 0.125 | 0.08 | 261 | 0 | 0.364 | 1 | 1 | cs | TRUE
41 | LV_5238-9_1_6_line_41 |  | 37 | 39 | 0.021891 | 0.125 | 0.08 | 261 | 0 | 0.364 | 1 | 1 | cs | TRUE
42 | LV_5238-9_1_6_line_42 |  | 38 | 40 | 0.016263 | 0.125 | 0.08 | 261 | 0 | 0.364 | 1 | 1 | cs | TRUE
43 | LV_5238-9_1_6_line_43 |  | 38 | 41 | 0.015362 | 0.125 | 0.08 | 261 | 0 | 0.364 | 1 | 1 | cs | TRUE
44 | LV_5238-9_1_6_line_44 |  | 40 | 91 | 0.01723 | 0.125 | 0.08 | 261 | 0 | 0.364 | 1 | 1 | cs | TRUE
45 | LV_5238-9_1_6_line_45 |  | 41 | 52 | 0.00075292 | 0.125 | 0.08 | 261 | 0 | 0.364 | 1 | 1 | cs | TRUE
46 | LV_5238-9_1_6_line_46 |  | 43 | 44 | 0.025616 | 0.125 | 0.08 | 261 | 0 | 0.364 | 1 | 1 | cs | TRUE
47 | LV_5238-9_1_6_line_47 |  | 44 | 53 | 0.024136 | 0.125 | 0.08 | 261 | 0 | 0.364 | 1 | 1 | cs | TRUE
48 | LV_5238-9_1_6_line_48 |  | 45 | 51 | 0.0088097 | 0.125 | 0.08 | 261 | 0 | 0.364 | 1 | 3 | cs | TRUE
49 | LV_5238-9_1_6_line_49 |  | 47 | 48 | 0.01689 | 0.125 | 0.08 | 261 | 0 | 0.364 | 1 | 1 | cs | TRUE
50 | LV_5238-9_1_6_line_50 |  | 48 | 49 | 0.016913 | 0.125 | 0.08 | 261 | 0 | 0.364 | 1 | 1 | cs | TRUE
51 | LV_5238-9_1_6_line_51 |  | 49 | 50 | 0.0021311 | 0.125 | 0.08 | 261 | 0 | 0.364 | 1 | 1 | cs | TRUE
52 | LV_5238-9_1_6_line_52 |  | 51 | 52 | 0.039431 | 0.125 | 0.08 | 261 | 0 | 0.364 | 1 | 3 | cs | TRUE
53 | LV_5238-9_1_6_line_53 |  | 52 | 87 | 0.021361 | 0.125 | 0.08 | 261 | 0 | 0.364 | 1 | 3 | cs | TRUE
54 | LV_5238-9_1_6_line_54 |  | 53 | 54 | 0.011712 | 0.125 | 0.08 | 261 | 0 | 0.364 | 1 | 1 | cs | TRUE
55 | LV_5238-9_1_6_line_55 |  | 54 | 55 | 0.043229 | 0.125 | 0.08 | 261 | 0 | 0.364 | 1 | 1 | cs | TRUE
56 | LV_5238-9_1_6_line_56 |  | 55 | 56 | 0.00047802 | 0.125 | 0.08 | 261 | 0 | 0.364 | 1 | 1 | cs | TRUE
57 | LV_5238-9_1_6_line_57 |  | 56 | 57 | 0.0094073 | 0.125 | 0.08 | 261 | 0 | 0.364 | 1 | 1 | cs | TRUE
58 | LV_5238-9_1_6_line_58 |  | 57 | 58 | 0.029928 | 0.125 | 0.08 | 261 | 0 | 0.364 | 1 | 3 | cs | TRUE
59 | LV_5238-9_1_6_line_59 |  | 57 | 59 | 0.0055724 | 0.125 | 0.08 | 261 | 0 | 0.364 | 1 | 3 | cs | TRUE
60 | LV_5238-9_1_6_line_60 |  | 58 | 60 | 0.052962 | 0.125 | 0.08 | 261 | 0 | 0.364 | 1 | 3 | cs | TRUE
61 | LV_5238-9_1_6_line_61 |  | 59 | 61 | 0.02759 | 0.125 | 0.08 | 261 | 0 | 0.364 | 1 | 3 | cs | TRUE
62 | LV_5238-9_1_6_line_62 |  | 60 | 62 | 0.032302 | 0.125 | 0.08 | 261 | 0 | 0.364 | 1 | 3 | cs | TRUE
63 | LV_5238-9_1_6_line_63 |  | 61 | 63 | 0.017162 | 0.125 | 0.08 | 261 | 0 | 0.364 | 1 | 1 | cs | TRUE
64 | LV_5238-9_1_6_line_64 |  | 61 | 64 | 0.039581 | 0.125 | 0.08 | 261 | 0 | 0.364 | 1 | 3 | cs | TRUE
65 | LV_5238-9_1_6_line_65 |  | 62 | 66 | 0.0066214 | 0.125 | 0.08 | 261 | 0 | 0.364 | 1 | 3 | cs | TRUE
66 | LV_5238-9_1_6_line_66 |  | 64 | 65 | 0.020821 | 0.125 | 0.08 | 261 | 0 | 0.364 | 1 | 3 | cs | TRUE
67 | LV_5238-9_1_6_line_67 |  | 65 | 71 | 0.0099437 | 0.125 | 0.08 | 261 | 0 | 0.364 | 1 | 3 | cs | TRUE
68 | LV_5238-9_1_6_line_68 |  | 66 | 76 | 0.023399 | 0.125 | 0.08 | 261 | 0 | 0.364 | 1 | 3 | cs | TRUE
69 | LV_5238-9_1_6_line_69 |  | 67 | 68 | 0.025893 | 0.125 | 0.08 | 261 | 0 | 0.364 | 1 | 3 | cs | TRUE
70 | LV_5238-9_1_6_line_70 |  | 67 | 69 | 0.019154 | 0.125 | 0.08 | 261 | 0 | 0.364 | 1 | 1 | cs | TRUE
71 | LV_5238-9_1_6_line_71 |  | 67 | 70 | 0.0091034 | 0.125 | 0.08 | 261 | 0 | 0.364 | 1 | 3 | cs | TRUE
72 | LV_5238-9_1_6_line_72 |  | 68 | 72 | 0.0037771 | 0.125 | 0.08 | 261 | 0 | 0.364 | 1 | 3 | cs | TRUE
73 | LV_5238-9_1_6_line_73 |  | 69 | 73 | 0.0036248 | 0.125 | 0.08 | 261 | 0 | 0.364 | 1 | 1 | cs | TRUE
74 | LV_5238-9_1_6_line_74 |  | 70 | 71 | 0.0082594 | 0.125 | 0.08 | 261 | 0 | 0.364 | 1 | 3 | cs | TRUE
75 | LV_5238-9_1_6_line_75 |  | 72 | 97 | 0.010466 | 0.125 | 0.08 | 261 | 0 | 0.364 | 1 | 3 | cs | TRUE
76 | LV_5238-9_1_6_line_76 |  | 74 | 75 | 0.027613 | 0.125 | 0.08 | 261 | 0 | 0.364 | 1 | 1 | cs | TRUE
77 | LV_5238-9_1_6_line_77 |  | 75 | 106 | 0.016204 | 0.125 | 0.08 | 261 | 0 | 0.364 | 1 | 1 | cs | TRUE
78 | LV_5238-9_1_6_line_78 |  | 76 | 77 | 0.015523 | 0.125 | 0.08 | 261 | 0 | 0.364 | 1 | 3 | cs | TRUE
79 | LV_5238-9_1_6_line_79 |  | 77 | 78 | 0.011765 | 0.125 | 0.08 | 261 | 0 | 0.364 | 1 | 3 | cs | TRUE
80 | LV_5238-9_1_6_line_80 |  | 78 | 79 | 0.02679 | 0.125 | 0.08 | 261 | 0 | 0.364 | 1 | 1 | cs | TRUE
81 | LV_5238-9_1_6_line_81 |  | 78 | 80 | 0.043179 | 0.125 | 0.08 | 261 | 0 | 0.364 | 1 | 3 | cs | TRUE
82 | LV_5238-9_1_6_line_82 |  | 80 | 81 | 0.0040129 | 0.125 | 0.08 | 261 | 0 | 0.364 | 1 | 3 | cs | TRUE
83 | LV_5238-9_1_6_line_83 |  | 81 | 82 | 0.011358 | 0.125 | 0.08 | 261 | 0 | 0.364 | 1 | 3 | cs | TRUE
84 | LV_5238-9_1_6_line_84 |  | 82 | 85 | 0.0049737 | 0.125 | 0.08 | 261 | 0 | 0.364 | 1 | 3 | cs | TRUE
85 | LV_5238-9_1_6_line_85 |  | 83 | 84 | 0.091582 | 0.125 | 0.08 | 261 | 0 | 0.364 | 1 | 1 | cs | TRUE
86 | LV_5238-9_1_6_line_86 |  | 84 | 88 | 0.0029816 | 0.125 | 0.08 | 261 | 0 | 0.364 | 1 | 1 | cs | TRUE
87 | LV_5238-9_1_6_line_87 |  | 85 | 86 | 0.0070924 | 0.125 | 0.08 | 261 | 0 | 0.364 | 1 | 3 | cs | TRUE
88 | LV_5238-9_1_6_line_88 |  | 86 | 87 | 0.046501 | 0.125 | 0.08 | 261 | 0 | 0.364 | 1 | 3 | cs | TRUE
89 | LV_5238-9_1_6_line_89 |  | 88 | 89 | 0.01409 | 0.125 | 0.08 | 261 | 0 | 0.364 | 1 | 1 | cs | TRUE
90 | LV_5238-9_1_6_line_90 |  | 88 | 90 | 0.017839 | 0.125 | 0.08 | 261 | 0 | 0.364 | 1 | 1 | cs | TRUE
91 | LV_5238-9_1_6_line_91 |  | 89 | 94 | 0.024664 | 0.125 | 0.08 | 261 | 0 | 0.364 | 1 | 1 | cs | TRUE
92 | LV_5238-9_1_6_line_92 |  | 90 | 93 | 0.0010704 | 0.125 | 0.08 | 261 | 0 | 0.364 | 1 | 1 | cs | TRUE
93 | LV_5238-9_1_6_line_93 |  | 91 | 92 | 0.016432 | 0.125 | 0.08 | 261 | 0 | 0.364 | 1 | 1 | cs | TRUE
94 | LV_5238-9_1_6_line_94 |  | 92 | 93 | 0.011929 | 0.125 | 0.08 | 261 | 0 | 0.364 | 1 | 1 | cs | TRUE
95 | LV_5238-9_1_6_line_95 |  | 94 | 95 | 0.0022787 | 0.125 | 0.08 | 261 | 0 | 0.364 | 1 | 1 | cs | TRUE
96 | LV_5238-9_1_6_line_96 |  | 95 | 96 | 0.021007 | 0.125 | 0.08 | 261 | 0 | 0.364 | 1 | 1 | cs | TRUE
97 | LV_5238-9_1_6_line_97 |  | 97 | 115 | 0.0042573 | 0.125 | 0.08 | 261 | 0 | 0.364 | 1 | 3 | cs | TRUE
98 | LV_5238-9_1_6_line_98 |  | 98 | 99 | 0.013666 | 0.125 | 0.08 | 261 | 0 | 0.364 | 1 | 1 | cs | TRUE
99 | LV_5238-9_1_6_line_99 |  | 99 | 109 | 0.02138 | 0.125 | 0.08 | 261 | 0 | 0.364 | 1 | 1 | cs | TRUE
100 | LV_5238-9_1_6_line_100 |  | 99 | 103 | 0.0049725 | 0.125 | 0.08 | 261 | 0 | 0.364 | 1 | 1 | cs | TRUE
101 | LV_5238-9_1_6_line_101 |  | 100 | 101 | 0.0023248 | 0.125 | 0.08 | 261 | 0 | 0.364 | 1 | 1 | cs | TRUE
102 | LV_5238-9_1_6_line_102 |  | 100 | 102 | 0.0094861 | 0.125 | 0.08 | 261 | 0 | 0.364 | 1 | 1 | cs | TRUE
103 | LV_5238-9_1_6_line_103 |  | 101 | 103 | 0.015567 | 0.125 | 0.08 | 261 | 0 | 0.364 | 1 | 1 | cs | TRUE
104 | LV_5238-9_1_6_line_104 |  | 102 | 104 | 0.0024972 | 0.125 | 0.08 | 261 | 0 | 0.364 | 1 | 1 | cs | TRUE
105 | LV_5238-9_1_6_line_105 |  | 104 | 105 | 0.010826 | 0.125 | 0.08 | 261 | 0 | 0.364 | 1 | 1 | cs | TRUE
106 | LV_5238-9_1_6_line_106 |  | 105 | 107 | 0.022607 | 0.125 | 0.08 | 261 | 0 | 0.364 | 1 | 1 | cs | TRUE
107 | LV_5238-9_1_6_line_107 |  | 105 | 106 | 0.006203 | 0.125 | 0.08 | 261 | 0 | 0.364 | 1 | 1 | cs | TRUE
108 | LV_5238-9_1_6_line_108 |  | 107 | 108 | 0.19007 | 0.125 | 0.08 | 261 | 0 | 0.364 | 1 | 1 | cs | TRUE
109 | LV_5238-9_1_6_line_109 |  | 109 | 110 | 0.007044 | 0.125 | 0.08 | 261 | 0 | 0.364 | 1 | 1 | cs | TRUE
110 | LV_5238-9_1_6_line_110 |  | 109 | 111 | 0.0093904 | 0.125 | 0.08 | 261 | 0 | 0.364 | 1 | 1 | cs | TRUE
111 | LV_5238-9_1_6_line_111 |  | 110 | 112 | 0.011118 | 0.125 | 0.08 | 261 | 0 | 0.364 | 1 | 1 | cs | TRUE
112 | LV_5238-9_1_6_line_112 |  | 110 | 113 | 0.014271 | 0.125 | 0.08 | 261 | 0 | 0.364 | 1 | 1 | cs | TRUE
113 | LV_5238-9_1_6_line_113 |  | 111 | 114 | 0.0078035 | 0.125 | 0.08 | 261 | 0 | 0.364 | 1 | 1 | cs | TRUE
114 | LV_5238-9_1_6_line_114 |  | 114 | 117 | 0.0092124 | 0.125 | 0.08 | 261 | 0 | 0.364 | 1 | 1 | cs | TRUE
115 | LV_5238-9_1_6_line_115 |  | 114 | 118 | 0.0040321 | 0.125 | 0.08 | 261 | 0 | 0.364 | 1 | 1 | cs | TRUE
116 | LV_5238-9_1_6_line_116 |  | 115 | 116 | 0.0064473 | 0.125 | 0.08 | 261 | 0 | 0.364 | 1 | 3 | cs | TRUE
117 | LV_5238-9_1_6_line_117 |  | 116 | 119 | 0.0078612 | 0.125 | 0.08 | 261 | 0 | 0.364 | 1 | 2 | cs | TRUE
118 | LV_5238-9_1_6_line_118 |  | 117 | 124 | 0.0032601 | 0.125 | 0.08 | 261 | 0 | 0.364 | 1 | 1 | cs | TRUE
119 | LV_5238-9_1_6_line_119 |  | 118 | 123 | 0.0093544 | 0.125 | 0.08 | 261 | 0 | 0.364 | 1 | 1 | cs | TRUE
120 | LV_5238-9_1_6_line_120 |  | 119 | 120 | 0.0072674 | 0.125 | 0.08 | 261 | 0 | 0.364 | 1 | 1 | cs | TRUE
121 | LV_5238-9_1_6_line_121 |  | 120 | 121 | 5.7769e-05 | 0.125 | 0.08 | 261 | 0 | 0.364 | 1 | 1 | cs | TRUE
122 | LV_5238-9_1_6_line_122 |  | 121 | 122 | 0.0081125 | 0.125 | 0.08 | 261 | 0 | 0.364 | 1 | 1 | cs | TRUE
123 | LV_5238-9_1_6_line_123 |  | 122 | 123 | 0.00072175 | 0.125 | 0.08 | 261 | 0 | 0.364 | 1 | 1 | cs | TRUE
124 | LV_5238-9_1_6_line_124 |  | 124 | 125 | 0.0054471 | 0.125 | 0.08 | 261 | 0 | 0.364 | 1 | 1 | cs | TRUE
125 | LV_5238-9_1_6_line_125 |  | 125 | 126 | 0.010124 | 0.125 | 0.08 | 261 | 0 | 0.364 | 1 | 1 | cs | TRUE
126 | LV_5238-9_1_6_line_126 |  | 126 | 127 | 0.0044092 | 0.125 | 0.08 | 261 | 0 | 0.364 | 1 | 1 | cs | TRUE
127 | LV_5238-9_1_6_line_127 |  | 127 | 128 | 0.011376 | 0.125 | 0.08 | 261 | 0 | 0.364 | 1 | 1 | cs | TRUE
128 | LV_5238-9_1_6_line_128 |  | 128 | 129 | 0.0031858 | 0.125 | 0.08 | 261 | 0 | 0.364 | 1 | 1 | cs | TRUE
129 | LV_5238-9_1_6_line_129 |  | 129 | 130 | 0.018973 | 0.125 | 0.08 | 261 | 0 | 0.364 | 1 | 1 | cs | TRUE
130 | LV_5238-9_1_6_line_130 |  | 130 | 131 | 0.0058019 | 0.125 | 0.08 | 261 | 0 | 0.364 | 1 | 1 | cs | TRUE
131 | LV_5238-9_1_6_line_131 |  | 130 | 132 | 0.018093 | 0.125 | 0.08 | 261 | 0 | 0.364 | 1 | 1 | cs | TRUE
132 | LV_5238-9_1_6_line_132 |  | 132 | 133 | 0.0046848 | 0.125 | 0.08 | 261 | 0 | 0.364 | 1 | 1 | cs | TRUE

## trafo
| name | std_type | hv_bus | lv_bus | sn_mva | vn_hv_kv | vn_lv_kv | vk_percent | vkr_percent | pfe_kw | i0_percent | shift_degree | tap_side | tap_neutral | tap_min | tap_max | tap_step_percent | tap_step_degree | tap_pos | tap_phase_shifter | parallel | df | in_service
0 | LV_5238-9_1_6_trafo_102 | 0.63 MVA 20/0.4 kV | 134 | 76 | 0.63 | 20 | 0.4 | 6 | 1.206 | 1.65 | 0.2619 | 150 | hv | 0 | -2 | 2 | 2.5 | 0 | 0 | FALSE | 1 | 1 | TRUE

## line_geodata
| x0 | y0 | x1 | y1 | x2 | y2 | x3 | y3 | x4 | y4 | x5 | y5 | x6 | y6 | x7 | y7 | x8 | y8 | x9 | y9 | x10 | y10 | x11 | y11 | x12 | y12 | x13 | y13 | x14 | y14 | x15 | y15 | x16 | y16
0 | 2714660.3186 | 1108886.8368 | 2714659.1074 | 1108882.1997 | 2714664.8612 | 1108843.2823 | 2714662.6224 | 1108841.4721 | 2714657.2513 | 1108844.2058 | 2714651.9048 | 1108836.0981
1 | 2714660.3186 | 1108886.8368 | 2714705.5685 | 1108827.7652
2 | 2714648.0666 | 1108830.2776 | 2714651.9048 | 1108836.0981
3 | 2714312.168 | 1108850.759 | 2714312.4017 | 1108844.4544 | 2714311.9477 | 1108823.8675
4 | 2714310.1596 | 1108814.0423 | 2714311.8223 | 1108818.1814 | 2714311.9477 | 1108823.8675
5 | 2714210.0912 | 1108971.6017 | 2714201.3849 | 1108982.7231 | 2714176.7494 | 1108999.3149 | 2714173.9553 | 1109006.0447 | 2714137.0255 | 1109060.0971 | 2714126.7073 | 1109073.0784
6 | 2714245.3738 | 1108905.7329 | 2714235.5664 | 1108919.4797 | 2714210.0912 | 1108971.6017
7 | 2714648.0666 | 1108830.2776 | 2714645.669 | 1108826.6418 | 2714643.1091 | 1108817.7876
8 | 2714737.8749 | 1108444.6948 | 2714741.0032 | 1108454.6718 | 2714743.0877 | 1108465.0515 | 2714743.7153 | 1108476.0152 | 2714743.8902 | 1108488.4268 | 2714744.2866 | 1108495.2455
9 | 2714737.8749 | 1108444.6948 | 2714726.9869 | 1108450.0703 | 2714712.3929 | 1108454.3417
10 | 2714744.2866 | 1108495.2455 | 2714744.6719 | 1108501.8729 | 2714744.6513 | 1108507.2033
11 | 2714671.5735 | 1108480.9991 | 2714672.3586 | 1108480.3691 | 2714673.0009 | 1108479.5251 | 2714673.5962 | 1108478.3022 | 2714673.9356 | 1108476.7076 | 2714674.3289 | 1108472.2676 | 2714674.7768 | 1108464.9378 | 2714674.9665 | 1108463.0845 | 2714675.4596 | 1108461.9487 | 2714676.1476 | 1108461.1389 | 2714677.0454 | 1108460.2775 | 2714678.3026 | 1108459.6231 | 2714683.7811 | 1108457.7698 | 2714686.3567 | 1108457.3182 | 2714688.617 | 1108457.183 | 2714699.4921 | 1108456.5771 | 2714712.3929 | 1108454.3417
12 | 2714741.7375 | 1108558.4665 | 2714743.3471 | 1108550.2248 | 2714745.3781 | 1108541.3683 | 2714745.023 | 1108533.5836
13 | 2714741.7375 | 1108558.4665 | 2714735.5937 | 1108554.2142 | 2714730.2613 | 1108551.2113 | 2714723.9225 | 1108547.2578
14 | 2714741.7375 | 1108558.4665 | 2714737.8792 | 1108591.3611
15 | 2714744.6513 | 1108507.2033 | 2714744.6185 | 1108515.7256 | 2714744.7934 | 1108528.5487 | 2714745.023 | 1108533.5836
16 | 2714716.0464 | 1108542.8147 | 2714722.0617 | 1108546.0973 | 2714723.9225 | 1108547.2578
17 | 2714754.4277 | 1108758.1296 | 2714764.7047 | 1108751.9198 | 2714777.3292 | 1108736.4307
18 | 2714754.4277 | 1108758.1296 | 2714745.0504 | 1108749.4798 | 2714740.0189 | 1108748.5779
19 | 2714482.2961 | 1109003.8845 | 2714478.6934 | 1109023.7768 | 2714477.4895 | 1109045.4669
20 | 2714521.7417 | 1108911.2137 | 2714506.4696 | 1108938.7661 | 2714483.1385 | 1108999.2331 | 2714482.2961 | 1109003.8845
21 | 2714716.0464 | 1108542.8147 | 2714713.5159 | 1108562.965
22 | 2714712.863 | 1108568.1637 | 2714713.5159 | 1108562.965
23 | 2714671.5735 | 1108480.9991 | 2714670.0575 | 1108481.4374 | 2714668.2477 | 1108481.4588 | 2714664.296 | 1108481.0839 | 2714665.7893 | 1108473.6738 | 2714672.0499 | 1108453.3562 | 2714676.0182 | 1108442.2237
24 | 2714671.5735 | 1108480.9991 | 2714670.0575 | 1108481.4374 | 2714668.2477 | 1108481.4588 | 2714664.296 | 1108481.0839 | 2714659.4681 | 1108504.9642
25 | 2714712.863 | 1108568.1637 | 2714711.3204 | 1108580.4473
26 | 2714637.4402 | 1108628.8423 | 2714625.03 | 1108677.0167
27 | 2714637.4402 | 1108628.8423 | 2714622.79 | 1108633.6577 | 2714619.0418 | 1108630.9484
28 | 2714637.4402 | 1108628.8423 | 2714640.8338 | 1108612.9291 | 2714651.2468 | 1108553.3303 | 2714656.2757 | 1108524.5393 | 2714659.4681 | 1108504.9642
29 | 2714620.4964 | 1108693.7812 | 2714621.5778 | 1108690.4174 | 2714625.03 | 1108677.0167
30 | 2714570.4825 | 1108636.1825 | 2714593.126 | 1108612.2163 | 2714619.0418 | 1108630.9484
31 | 2714676.0182 | 1108442.2237 | 2714658.5934 | 1108436.0632
32 | 2714740.0189 | 1108748.5779 | 2714734.7172 | 1108747.6276
33 | 2714734.7172 | 1108747.6276 | 2714734.7172 | 1108747.6276 | 2714716.5943 | 1108750.8554
34 | 2714716.5943 | 1108750.8554 | 2714714.7407 | 1108751.1856 | 2714705.466 | 1108754.0738
35 | 2714680.4194 | 1108761.9195 | 2714680.9473 | 1108761.7093 | 2714705.466 | 1108754.0738
36 | 2714680.4194 | 1108761.9195 | 2714663.2944 | 1108768.7362
37 | 2714663.2944 | 1108768.7362 | 2714661.3582 | 1108769.5069
38 | 2714644.869 | 1108773.2686 | 2714652.9487 | 1108772.8543 | 2714661.3582 | 1108769.5069
39 | 2714644.869 | 1108773.2686 | 2714644.0983 | 1108787.0411 | 2714642.1112 | 1108796.5652
40 | 2714600.3722 | 1108754.9045 | 2714608.3816 | 1108758.2136 | 2714644.869 | 1108773.2686
41 | 2714643.1091 | 1108817.7876 | 2714639.9577 | 1108806.8873 | 2714642.1112 | 1108796.5652
42 | 2714600.3722 | 1108754.9045 | 2714594.0576 | 1108769.8911
43 | 2714600.3722 | 1108754.9045 | 2714605.4811 | 1108740.4167
44 | 2714594.0576 | 1108769.8911 | 2714587.3675 | 1108785.7687
45 | 2714605.4811 | 1108740.4167 | 2714605.7315 | 1108739.7067
46 | 2714554.6198 | 1108577.8834 | 2714548.3562 | 1108583.674 | 2714533.5993 | 1108592.2848
47 | 2714533.5993 | 1108592.2848 | 2714512.7526 | 1108604.4492
48 | 2714620.4964 | 1108693.7812 | 2714617.8 | 1108702.1681
49 | 2714711.3204 | 1108580.4473 | 2714709.2159 | 1108597.2053
50 | 2714709.2159 | 1108597.2053 | 2714707.1085 | 1108613.9866
51 | 2714706.8429 | 1108616.101 | 2714707.1085 | 1108613.9866
52 | 2714605.7315 | 1108739.7067 | 2714617.8 | 1108702.1681
53 | 2714605.7315 | 1108739.7067 | 2714600.503 | 1108737.3508 | 2714591.2111 | 1108733.1725 | 2714585.8798 | 1108732.0977
54 | 2714512.7526 | 1108604.4492 | 2714512.7526 | 1108604.4492 | 2714501.2342 | 1108606.5699
55 | 2714501.2342 | 1108606.5699 | 2714458.7199 | 1108614.3975
56 | 2714458.2498 | 1108614.484 | 2714458.7199 | 1108614.3975
57 | 2714448.998 | 1108616.1875 | 2714458.2498 | 1108614.484
58 | 2714424.8665 | 1108630.5419 | 2714428.3115 | 1108625.8037 | 2714447.2993 | 1108620.1581 | 2714448.998 | 1108616.1875
59 | 2714448.998 | 1108616.1875 | 2714443.4708 | 1108616.8958
60 | 2714424.8665 | 1108630.5419 | 2714451.5127 | 1108644.3538 | 2714469.6448 | 1108658.4201
61 | 2714416.1043 | 1108620.4032 | 2714443.4708 | 1108616.8958
62 | 2714469.6448 | 1108658.4201 | 2714482.0089 | 1108668.0117 | 2714497.8963 | 1108673.0037
63 | 2714416.1043 | 1108620.4032 | 2714412.4077 | 1108603.6445
64 | 2714383.6709 | 1108641.6171 | 2714397.0397 | 1108628.0711 | 2714406.8407 | 1108624.1311 | 2714416.1043 | 1108620.4032
65 | 2714497.8963 | 1108673.0037 | 2714497.8963 | 1108673.0037 | 2714500.4016 | 1108679.1329 | 2714500.4016 | 1108679.1329
66 | 2714383.6709 | 1108641.6171 | 2714369.0462 | 1108656.4374
67 | 2714369.0462 | 1108656.4374 | 2714364.7134 | 1108660.8281 | 2714361.3864 | 1108662.6121
68 | 2714500.4016 | 1108679.1329 | 2714487.2196 | 1108695.8843 | 2714486.4208 | 1108697.8082
69 | 2714339.8488 | 1108691.9359 | 2714338.2347 | 1108675.0275 | 2714346.0846 | 1108670.8171
70 | 2714328.0031 | 1108675.5684 | 2714338.2347 | 1108675.0275 | 2714346.0846 | 1108670.8171
71 | 2714346.0846 | 1108670.8171 | 2714354.1075 | 1108666.5151
72 | 2714339.8488 | 1108691.9359 | 2714342.1427 | 1108694.9367
73 | 2714328.0031 | 1108675.5684 | 2714324.4675 | 1108674.769
74 | 2714354.1075 | 1108666.5151 | 2714361.3864 | 1108662.6121
75 | 2714342.1427 | 1108694.9367 | 2714343.3487 | 1108705.3326
76 | 2714284.844 | 1108658.8092 | 2714282.9388 | 1108676.1531 | 2714286.3168 | 1108685.7405
77 | 2714291.7018 | 1108701.0238 | 2714286.3168 | 1108685.7405
78 | 2714480.6244 | 1108712.1984 | 2714480.9906 | 1108710.8879 | 2714486.4208 | 1108697.8082
79 | 2714477.4581 | 1108723.5297 | 2714480.6244 | 1108712.1984
80 | 2714477.4581 | 1108723.5297 | 2714471.5043 | 1108728.4652 | 2714465.6507 | 1108746.6004
81 | 2714477.4581 | 1108723.5297 | 2714487.8744 | 1108737.3689 | 2714501.1397 | 1108740.766 | 2714513.1227 | 1108738.6747
82 | 2714513.1227 | 1108738.6747 | 2714517.0759 | 1108737.9847
83 | 2714528.2652 | 1108736.032 | 2714517.0759 | 1108737.9847
84 | 2714528.2652 | 1108736.032 | 2714533.1649 | 1108735.1769
85 | 2714521.7417 | 1108911.2137 | 2714544.1614 | 1108870.7875 | 2714567.4803 | 1108831.8863
86 | 2714569.0132 | 1108829.3289 | 2714567.4803 | 1108831.8863
87 | 2714540.1517 | 1108733.9575 | 2714533.1649 | 1108735.1769
88 | 2714540.1517 | 1108733.9575 | 2714569.6058 | 1108728.8171 | 2714585.8798 | 1108732.0977
89 | 2714569.0132 | 1108829.3289 | 2714579.7344 | 1108838.4711
90 | 2714569.0132 | 1108829.3289 | 2714575.9398 | 1108812.89
91 | 2714579.7344 | 1108838.4711 | 2714583.9345 | 1108842.0526 | 2714596.4924 | 1108856.5021
92 | 2714576.3555 | 1108811.9036 | 2714575.9398 | 1108812.89
93 | 2714580.9873 | 1108800.911 | 2714587.3675 | 1108785.7687
94 | 2714580.9873 | 1108800.911 | 2714576.3555 | 1108811.9036
95 | 2714596.4924 | 1108856.5021 | 2714597.9871 | 1108858.222
96 | 2714597.9871 | 1108858.222 | 2714611.7669 | 1108874.0775
97 | 2714343.3487 | 1108705.3326 | 2714343.8392 | 1108709.5615
98 | 2714321.4754 | 1108722.8327 | 2714328.5722 | 1108721.6545 | 2714329.9165 | 1108715.3234
99 | 2714321.4754 | 1108722.8327 | 2714322.6703 | 1108726.7133 | 2714318.049 | 1108743.4041
100 | 2714321.4754 | 1108722.8327 | 2714320.0092 | 1108718.0812
101 | 2714320.6895 | 1108700.5473 | 2714320.3359 | 1108702.8451
102 | 2714320.6895 | 1108700.5473 | 2714312.908 | 1108700.7231 | 2714311.2057 | 1108700.7611
103 | 2714320.3359 | 1108702.8451 | 2714318.6628 | 1108713.718 | 2714320.0092 | 1108718.0812
104 | 2714311.2057 | 1108700.7611 | 2714308.7091 | 1108700.8169
105 | 2714297.8967 | 1108701.3407 | 2714307.5089 | 1108700.8437 | 2714308.7091 | 1108700.8169
106 | 2714297.8967 | 1108701.3407 | 2714294.9406 | 1108717.4736 | 2714292.03 | 1108722.9541
107 | 2714297.8967 | 1108701.3407 | 2714291.7018 | 1108701.0238
108 | 2714245.3738 | 1108905.7329 | 2714259.0259 | 1108874.2356 | 2714262.1274 | 1108856.1263 | 2714275.2083 | 1108801.2025 | 2714278.4387 | 1108764.7723 | 2714279.7652 | 1108759.616 | 2714283.4016 | 1108751.6903 | 2714287.3171 | 1108731.8285 | 2714292.03 | 1108722.9541
109 | 2714318.049 | 1108743.4041 | 2714317.0825 | 1108750.3795
110 | 2714318.049 | 1108743.4041 | 2714327.0295 | 1108746.1481
111 | 2714317.0825 | 1108750.3795 | 2714318.2875 | 1108755.3611 | 2714318.5375 | 1108761.3491
112 | 2714317.0825 | 1108750.3795 | 2714310.2185 | 1108754.7976 | 2714308.9701 | 1108760.7762
113 | 2714334.4924 | 1108748.4284 | 2714327.0295 | 1108746.1481
114 | 2714334.4924 | 1108748.4284 | 2714330.1493 | 1108756.5529
115 | 2714334.4924 | 1108748.4284 | 2714337.5044 | 1108749.0189 | 2714337.7947 | 1108748.1009
116 | 2714343.8392 | 1108709.5615 | 2714344.5821 | 1108715.9658
117 | 2714345.488 | 1108723.7747 | 2714345.488 | 1108723.7747 | 2714344.5821 | 1108715.9658
118 | 2714330.1493 | 1108756.5529 | 2714328.6124 | 1108759.4279
119 | 2714337.7947 | 1108748.1009 | 2714340.6154 | 1108739.1819
120 | 2714345.488 | 1108723.7747 | 2714343.2966 | 1108730.7038
121 | 2714343.2966 | 1108730.7038 | 2714343.2792 | 1108730.7589
122 | 2714340.833 | 1108738.4938 | 2714343.2792 | 1108730.7589
123 | 2714340.833 | 1108738.4938 | 2714340.6154 | 1108739.1819
124 | 2714328.6124 | 1108759.4279 | 2714326.0444 | 1108764.2317
125 | 2714321.2716 | 1108773.1598 | 2714326.0444 | 1108764.2317
126 | 2714319.1929 | 1108777.0482 | 2714321.2716 | 1108773.1598
127 | 2714319.1929 | 1108777.0482 | 2714315.395 | 1108787.7712
128 | 2714315.395 | 1108787.7712 | 2714314.3314 | 1108790.7741
129 | 2714307.9969 | 1108808.6585 | 2714314.3314 | 1108790.7741
130 | 2714307.9969 | 1108808.6585 | 2714310.1596 | 1108814.0423
131 | 2714307.9969 | 1108808.6585 | 2714302.8903 | 1108813.3654 | 2714303.2119 | 1108824.5088
132 | 2714303.2119 | 1108824.5088 | 2714303.347 | 1108829.1916

## bus_geodata
| x | y | coords
0 | 2714660.3186 | 1108886.8368
1 | 2714651.9048 | 1108836.0981
2 | 2714705.5685 | 1108827.7652
3 | 2714312.168 | 1108850.759
4 | 2714311.9477 | 1108823.8675
5 | 2714126.7073 | 1109073.0784
6 | 2714210.0912 | 1108971.6017
7 | 2714648.0666 | 1108830.2776
8 | 2714737.8749 | 1108444.6948
9 | 2714744.2866 | 1108495.2455
10 | 2714712.3929 | 1108454.3417
11 | 2714741.7375 | 1108558.4665
12 | 2714745.023 | 1108533.5836
13 | 2714723.9225 | 1108547.2578
14 | 2714737.8792 | 1108591.3611
15 | 2714777.3292 | 1108736.4307
16 | 2714754.4277 | 1108758.1296
17 | 2714477.4895 | 1109045.4669
18 | 2714482.2961 | 1109003.8845
19 | 2714744.6513 | 1108507.2033
20 | 2714716.0464 | 1108542.8147
21 | 2714713.5159 | 1108562.965
22 | 2714671.5735 | 1108480.9991
23 | 2714712.863 | 1108568.1637
24 | 2714637.4402 | 1108628.8423
25 | 2714625.03 | 1108677.0167
26 | 2714619.0418 | 1108630.9484
27 | 2714659.4681 | 1108504.9642
28 | 2714676.0182 | 1108442.2237
29 | 2714740.0189 | 1108748.5779
30 | 2714734.7172 | 1108747.6276
31 | 2714716.5943 | 1108750.8554
32 | 2714705.466 | 1108754.0738
33 | 2714680.4194 | 1108761.9195
34 | 2714663.2944 | 1108768.7362
35 | 2714661.3582 | 1108769.5069
36 | 2714644.869 | 1108773.2686
37 | 2714642.1112 | 1108796.5652
38 | 2714600.3722 | 1108754.9045
39 | 2714643.1091 | 1108817.7876
40 | 2714594.0576 | 1108769.8911
41 | 2714605.4811 | 1108740.4167
42 | 2714658.5934 | 1108436.0632
43 | 2714554.6198 | 1108577.8834
44 | 2714533.5993 | 1108592.2848
45 | 2714620.4964 | 1108693.7812
46 | 2714570.4825 | 1108636.1825
47 | 2714711.3204 | 1108580.4473
48 | 2714709.2159 | 1108597.2053
49 | 2714707.1085 | 1108613.9866
50 | 2714706.8429 | 1108616.101
51 | 2714617.8 | 1108702.1681
52 | 2714605.7315 | 1108739.7067
53 | 2714512.7526 | 1108604.4492
54 | 2714501.2342 | 1108606.5699
55 | 2714458.7199 | 1108614.3975
56 | 2714458.2498 | 1108614.484
57 | 2714448.998 | 1108616.1875
58 | 2714424.8665 | 1108630.5419
59 | 2714443.4708 | 1108616.8958
60 | 2714469.6448 | 1108658.4201
61 | 2714416.1043 | 1108620.4032
62 | 2714497.8963 | 1108673.0037
63 | 2714412.4077 | 1108603.6445
64 | 2714383.6709 | 1108641.6171
65 | 2714369.0462 | 1108656.4374
66 | 2714500.4016 | 1108679.1329
67 | 2714346.0846 | 1108670.8171
68 | 2714339.8488 | 1108691.9359
69 | 2714328.0031 | 1108675.5684
70 | 2714354.1075 | 1108666.5151
71 | 2714361.3864 | 1108662.6121
72 | 2714342.1427 | 1108694.9367
73 | 2714324.4675 | 1108674.769
74 | 2714284.844 | 1108658.8092
75 | 2714286.3168 | 1108685.7405
76 | 2714486.4208 | 1108697.8082
77 | 2714480.6244 | 1108712.1984
78 | 2714477.4581 | 1108723.5297
79 | 2714465.6507 | 1108746.6004
80 | 2714513.1227 | 1108738.6747
81 | 2714517.0759 | 1108737.9847
82 | 2714528.2652 | 1108736.032
83 | 2714521.7417 | 1108911.2137
84 | 2714567.4803 | 1108831.8863
85 | 2714533.1649 | 1108735.1769
86 | 2714540.1517 | 1108733.9575
87 | 2714585.8798 | 1108732.0977
88 | 2714569.0132 | 1108829.3289
89 | 2714579.7344 | 1108838.4711
90 | 2714575.9398 | 1108812.89
91 | 2714587.3675 | 1108785.7687
92 | 2714580.9873 | 1108800.911
93 | 2714576.3555 | 1108811.9036
94 | 2714596.4924 | 1108856.5021
95 | 2714597.9871 | 1108858.222
96 | 2714611.7669 | 1108874.0775
97 | 2714343.3487 | 1108705.3326
98 | 2714329.9165 | 1108715.3234
99 | 2714321.4754 | 1108722.8327
100 | 2714320.6895 | 1108700.5473
101 | 2714320.3359 | 1108702.8451
102 | 2714311.2057 | 1108700.7611
103 | 2714320.0092 | 1108718.0812
104 | 2714308.7091 | 1108700.8169
105 | 2714297.8967 | 1108701.3407
106 | 2714291.7018 | 1108701.0238
107 | 2714292.03 | 1108722.9541
108 | 2714245.3738 | 1108905.7329
109 | 2714318.049 | 1108743.4041
110 | 2714317.0825 | 1108750.3795
111 | 2714327.0295 | 1108746.1481
112 | 2714318.5375 | 1108761.3491
113 | 2714308.9701 | 1108760.7762
114 | 2714334.4924 | 1108748.4284
115 | 2714343.8392 | 1108709.5615
116 | 2714344.5821 | 1108715.9658
117 | 2714330.1493 | 1108756.5529
118 | 2714337.7947 | 1108748.1009
119 | 2714345.488 | 1108723.7747
120 | 2714343.2966 | 1108730.7038
121 | 2714343.2792 | 1108730.7589
122 | 2714340.833 | 1108738.4938
123 | 2714340.6154 | 1108739.1819
124 | 2714328.6124 | 1108759.4279
125 | 2714326.0444 | 1108764.2317
126 | 2714321.2716 | 1108773.1598
127 | 2714319.1929 | 1108777.0482
128 | 2714315.395 | 1108787.7712
129 | 2714314.3314 | 1108790.7741
130 | 2714307.9969 | 1108808.6585
131 | 2714310.1596 | 1108814.0423
132 | 2714303.2119 | 1108824.5088
133 | 2714303.347 | 1108829.1916
134 | 2714477.4581 | 1108723.5297

## line_std_types
| c_nf_per_km | r_ohm_per_km | x_ohm_per_km | max_i_ka | type | q_mm2 | alpha | voltage_rating
NAYY 4x50 SE | 210 | 0.642 | 0.083 | 0.142 | cs | 50 | 0.00403 | LV
NAYY 4x120 SE | 264 | 0.225 | 0.08 | 0.242 | cs | 120 | 0.00403 | LV
NAYY 4x150 SE | 261 | 0.208 | 0.08 | 0.27 | cs | 150 | 0.00403 | LV
NA2XS2Y 1x95 RM/25 12/20 kV | 216 | 0.313 | 0.132 | 0.252 | cs | 95 | 0.00403 | MV
NA2XS2Y 1x185 RM/25 12/20 kV | 273 | 0.161 | 0.117 | 0.362 | cs | 185 | 0.00403 | MV
NA2XS2Y 1x240 RM/25 12/20 kV | 304 | 0.122 | 0.112 | 0.421 | cs | 240 | 0.00403 | MV
NA2XS2Y 1x95 RM/25 6/10 kV | 315 | 0.313 | 0.123 | 0.249 | cs | 95 | 0.00403 | MV
NA2XS2Y 1x185 RM/25 6/10 kV | 406 | 0.161 | 0.11 | 0.358 | cs | 185 | 0.00403 | MV
NA2XS2Y 1x240 RM/25 6/10 kV | 456 | 0.122 | 0.105 | 0.416 | cs | 240 | 0.00403 | MV
NA2XS2Y 1x150 RM/25 12/20 kV | 250 | 0.206 | 0.116 | 0.319 | cs | 150 | 0.00403 | MV
NA2XS2Y 1x120 RM/25 12/20 kV | 230 | 0.253 | 0.119 | 0.283 | cs | 120 | 0.00403 | MV
NA2XS2Y 1x70 RM/25 12/20 kV | 190 | 0.443 | 0.132 | 0.22 | cs | 70 | 0.00403 | MV
NA2XS2Y 1x150 RM/25 6/10 kV | 360 | 0.206 | 0.11 | 0.315 | cs | 150 | 0.00403 | MV
NA2XS2Y 1x120 RM/25 6/10 kV | 340 | 0.253 | 0.113 | 0.28 | cs | 120 | 0.00403 | MV
NA2XS2Y 1x70 RM/25 6/10 kV | 280 | 0.443 | 0.123 | 0.217 | cs | 70 | 0.00403 | MV
N2XS(FL)2Y 1x120 RM/35 64/110 kV | 112 | 0.153 | 0.166 | 0.366 | cs | 120 | 0.00393 | HV
N2XS(FL)2Y 1x185 RM/35 64/110 kV | 125 | 0.099 | 0.156 | 0.457 | cs | 185 | 0.00393 | HV
N2XS(FL)2Y 1x240 RM/35 64/110 kV | 135 | 0.075 | 0.149 | 0.526 | cs | 240 | 0.00393 | HV
N2XS(FL)2Y 1x300 RM/35 64/110 kV | 144 | 0.06 | 0.144 | 0.588 | cs | 300 | 0.00393 | HV
15-AL1/3-ST1A 0.4 | 11 | 1.8769 | 0.35 | 0.105 | ol | 16 | 0.00403 | LV
24-AL1/4-ST1A 0.4 | 11.25 | 1.2012 | 0.335 | 0.14 | ol | 24 | 0.00403 | LV
48-AL1/8-ST1A 0.4 | 12.2 | 0.5939 | 0.3 | 0.21 | ol | 48 | 0.00403 | LV
94-AL1/15-ST1A 0.4 | 13.2 | 0.306 | 0.29 | 0.35 | ol | 94 | 0.00403 | LV
34-AL1/6-ST1A 10.0 | 9.7 | 0.8342 | 0.36 | 0.17 | ol | 34 | 0.00403 | MV
48-AL1/8-ST1A 10.0 | 10.1 | 0.5939 | 0.35 | 0.21 | ol | 48 | 0.00403 | MV
70-AL1/11-ST1A 10.0 | 10.4 | 0.4132 | 0.339 | 0.29 | ol | 70 | 0.00403 | MV
94-AL1/15-ST1A 10.0 | 10.75 | 0.306 | 0.33 | 0.35 | ol | 94 | 0.00403 | MV
122-AL1/20-ST1A 10.0 | 11.1 | 0.2376 | 0.323 | 0.41 | ol | 122 | 0.00403 | MV
149-AL1/24-ST1A 10.0 | 11.25 | 0.194 | 0.315 | 0.47 | ol | 149 | 0.00403 | MV
34-AL1/6-ST1A 20.0 | 9.15 | 0.8342 | 0.382 | 0.17 | ol | 34 | 0.00403 | MV
48-AL1/8-ST1A 20.0 | 9.5 | 0.5939 | 0.372 | 0.21 | ol | 48 | 0.00403 | MV
70-AL1/11-ST1A 20.0 | 9.7 | 0.4132 | 0.36 | 0.29 | ol | 70 | 0.00403 | MV
94-AL1/15-ST1A 20.0 | 10 | 0.306 | 0.35 | 0.35 | ol | 94 | 0.00403 | MV
122-AL1/20-ST1A 20.0 | 10.3 | 0.2376 | 0.344 | 0.41 | ol | 122 | 0.00403 | MV
149-AL1/24-ST1A 20.0 | 10.5 | 0.194 | 0.337 | 0.47 | ol | 149 | 0.00403 | MV
184-AL1/30-ST1A 20.0 | 10.75 | 0.1571 | 0.33 | 0.535 | ol | 184 | 0.00403 | MV
243-AL1/39-ST1A 20.0 | 11 | 0.1188 | 0.32 | 0.645 | ol | 243 | 0.00403 | MV
48-AL1/8-ST1A 110.0 | 8 | 0.5939 | 0.46 | 0.21 | ol | 48 | 0.00403 | HV
70-AL1/11-ST1A 110.0 | 8.4 | 0.4132 | 0.45 | 0.29 | ol | 70 | 0.00403 | HV
94-AL1/15-ST1A 110.0 | 8.65 | 0.306 | 0.44 | 0.35 | ol | 94 | 0.00403 | HV
122-AL1/20-ST1A 110.0 | 8.5 | 0.2376 | 0.43 | 0.41 | ol | 122 | 0.00403 | HV
149-AL1/24-ST1A 110.0 | 8.75 | 0.194 | 0.41 | 0.47 | ol | 149 | 0.00403 | HV
184-AL1/30-ST1A 110.0 | 8.8 | 0.1571 | 0.4 | 0.535 | ol | 184 | 0.00403 | HV
243-AL1/39-ST1A 110.0 | 9 | 0.1188 | 0.39 | 0.645 | ol | 243 | 0.00403 | HV
305-AL1/39-ST1A 110.0 | 9.2 | 0.0949 | 0.38 | 0.74 | ol | 305 | 0.00403 | HV
490-AL1/64-ST1A 110.0 | 9.75 | 0.059 | 0.37 | 0.96 | ol | 490 | 0.00403 | HV
679-AL1/86-ST1A 110.0 | 9.95 | 0.042 | 0.36 | 1.15 | ol | 679 | 0.00403 | HV
490-AL1/64-ST1A 220.0 | 10 | 0.059 | 0.285 | 0.96 | ol | 490 | 0.00403 | HV
679-AL1/86-ST1A 220.0 | 11.7 | 0.042 | 0.275 | 1.15 | ol | 679 | 0.00403 | HV
490-AL1/64-ST1A 380.0 | 11 | 0.059 | 0.253 | 0.96 | ol | 490 | 0.00403 | HV
679-AL1/86-ST1A 380.0 | 14.6 | 0.042 | 0.25 | 1.15 | ol | 679 | 0.00403 | HV

## trafo_std_types
| i0_percent | pfe_kw | vkr_percent | sn_mva | vn_lv_kv | vn_hv_kv | vk_percent | shift_degree | vector_group | tap_side | tap_neutral | tap_min | tap_max | tap_step_degree | tap_step_percent | tap_phase_shifter
160 MVA 380/110 kV | 0.06 | 60 | 0.25 | 160 | 110 | 380 | 12.2 | 0 | Yy0 | hv | 0 | -9 | 9 | 0 | 1.5 | FALSE
100 MVA 220/110 kV | 0.06 | 55 | 0.26 | 100 | 110 | 220 | 12 | 0 | Yy0 | hv | 0 | -9 | 9 | 0 | 1.5 | FALSE
63 MVA 110/20 kV | 0.04 | 22 | 0.32 | 63 | 20 | 110 | 18 | 150 | YNd5 | hv | 0 | -9 | 9 | 0 | 1.5 | FALSE
40 MVA 110/20 kV | 0.05 | 18 | 0.34 | 40 | 20 | 110 | 16.2 | 150 | YNd5 | hv | 0 | -9 | 9 | 0 | 1.5 | FALSE
25 MVA 110/20 kV | 0.07 | 14 | 0.41 | 25 | 20 | 110 | 12 | 150 | YNd5 | hv | 0 | -9 | 9 | 0 | 1.5 | FALSE
63 MVA 110/10 kV | 0.04 | 22 | 0.32 | 63 | 10 | 110 | 18 | 150 | YNd5 | hv | 0 | -9 | 9 | 0 | 1.5 | FALSE
40 MVA 110/10 kV | 0.05 | 18 | 0.34 | 40 | 10 | 110 | 16.2 | 150 | YNd5 | hv | 0 | -9 | 9 | 0 | 1.5 | FALSE
25 MVA 110/10 kV | 0.07 | 14 | 0.41 | 25 | 10 | 110 | 12 | 150 | YNd5 | hv | 0 | -9 | 9 | 0 | 1.5 | FALSE
0.25 MVA 20/0.4 kV | 0.32 | 0.8 | 1.44 | 0.25 | 0.4 | 20 | 6 | 150 | Yzn5 | hv | 0 | -2 | 2 | 0 | 2.5 | FALSE
0.4 MVA 20/0.4 kV | 0.3375 | 1.35 | 1.425 | 0.4 | 0.4 | 20 | 6 | 150 | Dyn5 | hv | 0 | -2 | 2 | 0 | 2.5 | FALSE
0.63 MVA 20/0.4 kV | 0.2619 | 1.65 | 1.206 | 0.63 | 0.4 | 20 | 6 | 150 | Dyn5 | hv | 0 | -2 | 2 | 0 | 2.5 | FALSE
0.25 MVA 10/0.4 kV | 0.24 | 0.6 | 1.2 | 0.25 | 0.4 | 10 | 4 | 150 | Dyn5 | hv | 0 | -2 | 2 | 0 | 2.5 | FALSE
0.4 MVA 10/0.4 kV | 0.2375 | 0.95 | 1.325 | 0.4 | 0.4 | 10 | 4 | 150 | Dyn5 | hv | 0 | -2 | 2 | 0 | 2.5 | FALSE
0.63 MVA 10/0.4 kV | 0.1873 | 1.18 | 1.0794 | 0.63 | 0.4 | 10 | 4 | 150 | Dyn5 | hv | 0 | -2 | 2 | 0 | 2.5 | FALSE

## trafo3w_std_types
| sn_hv_mva | sn_mv_mva | sn_lv_mva | vn_hv_kv | vn_mv_kv | vn_lv_kv | vk_hv_percent | vk_mv_percent | vk_lv_percent | vkr_hv_percent | vkr_mv_percent | vkr_lv_percent | pfe_kw | i0_percent | shift_mv_degree | shift_lv_degree | vector_group | tap_side | tap_neutral | tap_min | tap_max | tap_step_percent
63/25/38 MVA 110/20/10 kV | 63 | 25 | 38 | 110 | 20 | 10 | 10.4 | 10.4 | 10.4 | 0.28 | 0.32 | 0.35 | 35 | 0.89 | 0 | 0 | YN0yn0yn0 | hv | 0 | -10 | 10 | 1.2
63/25/38 MVA 110/10/10 kV | 63 | 25 | 38 | 110 | 10 | 10 | 10.4 | 10.4 | 10.4 | 0.28 | 0.32 | 0.35 | 35 | 0.89 | 0 | 0 | YN0yn0yn0 | hv | 0 | -10 | 10 | 1.2

## fuse_std_types
| fuse_type | i_rated_a | t_avg | t_min | t_total | x_avg | x_min | x_total
HV 100A | HV 100A | 100 | 0 | [10.0, 3.64, 0.854, 0.281, 0.1, 0.0531, 0.022, 0.01] | [10.0, 4.267, 1.21, 0.403, 0.1, 0.058, 0.022, 0.01] | 0 | [300.0, 350.0, 450.0, 550.0, 700.0, 850.0, 1200.0, 1752.0] | [600.0, 700.0, 900.0, 1150.0, 1665.0, 2000.0, 3000.0, 4313.0]
HV 10A | HV 10A | 10 | 0 | [10.0, 1675.0, 0.344, 0.156, 0.1, 0.0417, 0.0171, 0.01] | [10.0, 1.3, 0.3, 0.155, 0.1, 0.0555, 0.023, 0.01] | 0 | [30.0, 32.0, 35.0, 37.0, 39.0, 50.0, 70.0, 88.0] | [60.0, 70.0, 80.0, 87.0, 94.0, 110.0, 150.0, 216.0]
HV 125A | HV 125A | 125 | 0 | [10.0, 1.82, 0.344, 0.1, 0.0467, 0.0269, 0.01] | [10.0, 2.478, 0.426, 0.1, 0.0427, 0.0211, 0.01] | 0 | [375.0, 500.0, 700.0, 925.0, 1200.0, 1500.0, 2341.0] | [750.0, 1000.0, 1500.0, 2200.0, 3000.0, 4000.0, 5765.0]
HV 160A | HV 160A | 160 | 0 | [10.0, 4.15, 1.03, 0.198, 0.1, 0.051, 0.0172, 0.01] | [10.0, 2.3, 0.734, 0.274, 0.1, 0.046, 0.0177, 0.01] | 0 | [480.0, 550.0, 700.0, 1000.0, 1260.0, 1600.0, 2500.0, 3227.0] | [960.0, 1300.0, 1700.0, 2200.0, 2996.0, 4000.0, 6000.0, 7946.0]
HV 16A | HV 16A | 16 | 0 | [10.0, 0.352, 0.164, 0.1, 0.0649, 0.0342, 0.01] | [10.0, 2.34, 0.722, 0.181, 0.1, 0.055, 0.0296, 0.01] | 0 | [48.0, 60.0, 65.0, 71.0, 80.0, 100.0, 162.0] | [96.0, 110.0, 125.0, 150.0, 168.0, 200.0, 250.0, 398.0]
HV 200A | HV 200A | 200 | 0 | [10.0, 4.267, 1.21, 0.403, 0.1, 0.058, 0.022, 0.01] | [10.0, 3.73, 1.654, 0.328, 0.1, 0.0531, 0.019, 0.01] | 0 | [600.0, 700.0, 900.0, 1150.0, 1665.0, 2000.0, 3000.0, 4313.0] | [1200.0, 1500.0, 1800.0, 2700.0, 3960.0, 5000.0, 7500.0, 10620.0]
HV 20A | HV 20A | 20 | 0 | [10.0, 1.3, 0.3, 0.155, 0.1, 0.0555, 0.023, 0.01] | [10.0, 1.3, 0.161, 0.1, 0.0611, 0.0399, 0.0141, 0.01] | 0 | [60.0, 70.0, 80.0, 87.0, 94.0, 110.0, 150.0, 216.0] | [120.0, 150.0, 200.0, 223.0, 260.0, 300.0, 450.0, 532.0]
HV 25A | HV 25A | 25 | 0 | [10.0, 2.512, 0.833, 0.299, 0.1, 0.0372, 0.0223, 0.01] | [10.0, 3.125, 0.597, 0.198, 0.1, 0.0378, 0.022, 0.01] | 0 | [75.0, 82.0, 90.0, 100.0, 124.0, 170.0, 200.0, 289.0] | [150.0, 170.0, 210.0, 250.0, 294.0, 400.0, 500.0, 711.0]
HV 31.5A | HV 31.5A | 31.5 | 0 | [10.0, 2.34, 0.722, 0.181, 0.1, 0.055, 0.0296, 0.01] | [10.0, 2.84, 0.368, 0.164, 0.1, 0.0621, 0.0378, 0.0195, 0.01] | 0 | [95.0, 110.0, 125.0, 150.0, 165.0, 200.0, 250.0, 390.0] | [189.0, 220.0, 300.0, 350.0, 393.0, 450.0, 530.0, 700.0, 960.0]
HV 40A | HV 40A | 40 | 0 | [10.0, 1.3, 0.161, 0.1, 0.0611, 0.0399, 0.0141, 0.01] | [10.0, 2.05, 0.369, 0.198, 0.1, 0.051, 0.0298, 0.01] | 0 | [120.0, 150.0, 200.0, 223.0, 260.0, 300.0, 450.0, 532.0] | [240.0, 300.0, 400.0, 450.0, 530.0, 650.0, 800.0, 1311.0]
HV 50A | HV 50A | 50 | 0 | [10.0, 3.215, 0.597, 0.198, 0.1, 0.0378, 0.022, 0.01] | [10.0, 3.64, 0.854, 0.281, 0.1, 0.0531, 0.022, 0.01] | 0 | [150.0, 170.0, 210.0, 250.0, 294.0, 400.0, 500.0, 711.0] | [300.0, 350.0, 450.0, 550.0, 700.0, 850.0, 1200.0, 1752.0]
HV 6.3A | HV 6.3A | 6.3 | 0 | [10.0, 1.39, 0.344, 0.168, 0.1, 0.056, 0.0263, 0.01] | [10.0, 1.711, 0.516, 0.198, 0.1, 0.0634, 0.0303, 0.01] | 0 | [19.0, 19.5, 20.4, 20.8, 22.0, 25.0, 32.0, 48.0] | [38.0, 40.0, 43.0, 48.0, 53.0, 60.0, 75.0, 118.0]
HV 63A | HV 63A | 63 | 0 | [10.0, 2.84, 0.368, 0.164, 0.1, 0.0621, 0.0378, 0.0195, 0.01] | [10.0, 1.82, 0.344, 0.1, 0.0467, 0.0269, 0.01] | 0 | [189.0, 220.0, 300.0, 350.0, 393.0, 450.0, 530.0, 700.0, 961.0] | [378.0, 500.0, 700.0, 934.0, 1200.0, 1500.0, 2366.0]
HV 80A | HV 80A | 80 | 0 | [10.0, 2.05, 0.369, 0.198, 0.1, 0.051, 0.0298, 0.01] | [10.0, 4.15, 1.03, 0.198, 0.1, 0.051, 0.0172, 0.01] | 0 | [240.0, 300.0, 400.0, 450.0, 530.0, 650.0, 800.0, 1311.0] | [480.0, 550.0, 700.0, 1000.0, 1260.0, 1600.0, 2500.0, 3227.0]
Siemens NH-1-100 | Siemens NH-1-100 | 100 | [5400.0, 2000.0, 400.0, 20.0, 1.0, 0.2, 0.012, 0.004] | 0 | 0 | [150.0, 190.0, 250.0, 430.0, 900.0, 1250.0, 2700.0, 3600.0] | 0 | 0
Siemens NH-1-125 | Siemens NH-1-125 | 125 | [4800.0, 120.0, 7.0, 0.1, 0.004] | 0 | 0 | [180.0, 400.0, 740.0, 2000.0, 4250.0] | 0 | 0
Siemens NH-1-16 | Siemens NH-1-16 | 16 | [4000.0, 400.0, 2.0, 0.1, 0.04, 0.01] | 0 | 0 | [26.0, 35.0, 75.0, 150.0, 200.0, 300.0] | 0 | 0
Siemens NH-1-160 | Siemens NH-1-160 | 160 | [4800.0, 120.0, 7.0, 0.1, 0.004] | 0 | 0 | [210.0, 500.0, 900.0, 2300.0, 5000.0] | 0 | 0
Siemens NH-1-25 | Siemens NH-1-25 | 25 | [4000.0, 1000.0, 10.0, 0.2, 0.02, 0.01] | 0 | 0 | [40.0, 50.0, 100.0, 210.0, 400.0, 500.0] | 0 | 0
Siemens NH-1-50 | Siemens NH-1-50 | 50 | [4000.0, 40.0, 4.0, 1.0, 0.02, 0.01] | 0 | 0 | [86.0, 200.0, 300.0, 400.0, 1000.0, 1280.0] | 0 | 0
Siemens NH-1-63 | Siemens NH-1-63 | 63 | [4000.0, 100.0, 10.0, 2.0, 0.04, 0.01] | 0 | 0 | [100.0, 200.0, 300.0, 400.0, 1000.0, 1500.0] | 0 | 0
Siemens NH-1-80 | Siemens NH-1-80 | 80 | [4800.0, 120.0, 7.0, 0.1, 0.01] | 0 | 0 | [150.58, 250.0, 450.0, 1150.0, 2470.0] | 0 | 0
Siemens NH-2-1000 | Siemens NH-2-1000 | 1000 | [4800.0, 120.0, 7.0, 0.1, 0.004] | 0 | 0 | [1900.0, 3500.0, 8400.0, 24000.0, 52000.0] | 0 | 0
Siemens NH-2-200 | Siemens NH-2-200 | 200 | [4800.0, 120.0, 7.0, 0.1, 0.004] | 0 | 0 | [280.0, 650.0, 1200.0, 3000.0, 7000.0] | 0 | 0
Siemens NH-2-224 | Siemens NH-2-224 | 224 | [4800.0, 120.0, 7.0, 0.2, 0.04, 0.004] | 0 | 0 | [400.0, 750.0, 1453.0, 3025.0, 4315.0, 7600.0] | 0 | 0
Siemens NH-2-250 | Siemens NH-2-250 | 250 | [4800.0, 120.0, 7.0, 0.1, 0.004] | 0 | 0 | [450.0, 800.0, 1650.0, 4000.0, 8500.0] | 0 | 0
Siemens NH-2-315 | Siemens NH-2-315 | 315 | [4800.0, 120.0, 7.0, 0.1, 0.004] | 0 | 0 | [550.0, 920.0, 1900.0, 5000.0, 11000.0] | 0 | 0
Siemens NH-2-355 | Siemens NH-2-355 | 355 | [4800.0, 120.0, 6.0, 0.1, 0.004] | 0 | 0 | [650.0, 1116.27, 2350.0, 5840.0, 12790.0] | 0 | 0
Siemens NH-2-400 | Siemens NH-2-400 | 400 | [4800.0, 120.0, 7.0, 0.1, 0.004] | 0 | 0 | [720.0, 1350.0, 2800.0, 6500.0, 15000.0] | 0 | 0
Siemens NH-2-425 | Siemens NH-2-425 | 425 | [4800.0, 120.0, 7.0, 0.1, 0.004] | 0 | 0 | [850.0, 1500.0, 3050.0, 7500.0, 16500.0] | 0 | 0
Siemens NH-2-630 | Siemens NH-2-630 | 630 | [4800.0, 120.0, 7.0, 0.1, 0.004] | 0 | 0 | [1200.0, 2000.0, 4800.0, 12000.0, 26000.0] | 0 | 0

## dtypes
| element | column | dtype
0 | bus | name | object
1 | bus | vn_kv | float64
2 | bus | type | object
3 | bus | zone | object
4 | bus | in_service | bool
5 | load | name | object
6 | load | bus | uint32
7 | load | p_mw | float64
8 | load | q_mvar | float64
9 | load | const_z_percent | float64
10 | load | const_i_percent | float64
11 | load | sn_mva | float64
12 | load | scaling | float64
13 | load | in_service | bool
14 | load | type | object
15 | ext_grid | name | object
16 | ext_grid | bus | uint32
17 | ext_grid | vm_pu | float64
18 | ext_grid | va_degree | float64
19 | ext_grid | slack_weight | float64
20 | ext_grid | in_service | bool
21 | line | name | object
22 | line | std_type | object
23 | line | from_bus | uint32
24 | line | to_bus | uint32
25 | line | length_km | float64
26 | line | r_ohm_per_km | float64
27 | line | x_ohm_per_km | float64
28 | line | c_nf_per_km | float64
29 | line | g_us_per_km | float64
30 | line | max_i_ka | float64
31 | line | df | float64
32 | line | parallel | uint32
33 | line | type | object
34 | line | in_service | bool
35 | trafo | name | object
36 | trafo | std_type | object
37 | trafo | hv_bus | uint32
38 | trafo | lv_bus | uint32
39 | trafo | sn_mva | float64
40 | trafo | vn_hv_kv | float64
41 | trafo | vn_lv_kv | float64
42 | trafo | vk_percent | float64
43 | trafo | vkr_percent | float64
44 | trafo | pfe_kw | float64
45 | trafo | i0_percent | float64
46 | trafo | shift_degree | float64
47 | trafo | tap_side | object
48 | trafo | tap_neutral | int32
49 | trafo | tap_min | int32
50 | trafo | tap_max | int32
51 | trafo | tap_step_percent | float64
52 | trafo | tap_step_degree | float64
53 | trafo | tap_pos | int32
54 | trafo | tap_phase_shifter | bool
55 | trafo | parallel | uint32
56 | trafo | df | float64
57 | trafo | in_service | bool
58 | line_geodata | coords | object
59 | bus_geodata | x | float64
60 | bus_geodata | y | float64
61 | bus_geodata | coords | object

## parameters
| version | format_version | converged | OPF_converged | name | f_hz | sn_mva
0 | 2.14.6 | 2.14.0 | FALSE | FALSE |  | 50 | 1