## bus
| name | vn_kv | type | zone | in_service
0 | bus_LV_5269-4_0_3_node_0 | 0.4 | n |  | TRUE
1 | bus_LV_5269-4_0_3_node_2 | 0.4 | n |  | TRUE
2 | bus_LV_5269-4_0_3_node_142 | 0.4 | n |  | TRUE
3 | bus_LV_5269-4_0_3_node_1 | 0.4 | n |  | TRUE
4 | bus_LV_5269-4_0_3_node_134 | 0.4 | n |  | TRUE
5 | bus_LV_5269-4_0_3_node_128 | 0.4 | n |  | TRUE
6 | bus_LV_5269-4_0_3_node_140 | 0.4 | n |  | TRUE
7 | bus_LV_5269-4_0_3_node_139 | 0.4 | n |  | TRUE
8 | bus_LV_5269-4_0_3_node_3 | 0.4 | n |  | TRUE
9 | bus_LV_5269-4_0_3_node_135 | 0.4 | n |  | TRUE
10 | bus_LV_5269-4_0_3_node_137 | 0.4 | n |  | TRUE
11 | bus_LV_5269-4_0_3_node_133 | 0.4 | n |  | TRUE
12 | bus_LV_5269-4_0_3_node_136 | 0.4 | n |  | TRUE
13 | bus_LV_5269-4_0_3_node_4 | 0.4 | n |  | TRUE
14 | bus_LV_5269-4_0_3_node_5 | 0.4 | n |  | TRUE
15 | bus_LV_5269-4_0_3_node_132 | 0.4 | n |  | TRUE
16 | bus_LV_5269-4_0_3_node_6 | 0.4 | n |  | TRUE
17 | bus_LV_5269-4_0_3_node_7 | 0.4 | n |  | TRUE
18 | bus_LV_5269-4_0_3_node_8 | 0.4 | n |  | TRUE
19 | bus_LV_5269-4_0_3_node_9 | 0.4 | n |  | TRUE
20 | bus_LV_5269-4_0_3_node_10 | 0.4 | n |  | TRUE
21 | bus_LV_5269-4_0_3_node_11 | 0.4 | n |  | TRUE
22 | bus_LV_5269-4_0_3_node_15 | 0.4 | n |  | TRUE
23 | bus_LV_5269-4_0_3_node_13 | 0.4 | n |  | TRUE
24 | bus_LV_5269-4_0_3_node_12 | 0.4 | n |  | TRUE
25 | bus_LV_5269-4_0_3_node_26 | 0.4 | n |  | TRUE
26 | bus_LV_5269-4_0_3_node_22 | 0.4 | n |  | TRUE
27 | bus_LV_5269-4_0_3_node_14 | 0.4 | n |  | TRUE
28 | bus_LV_5269-4_0_3_node_27 | 0.4 | n |  | TRUE
29 | bus_LV_5269-4_0_3_node_24 | 0.4 | n |  | TRUE
30 | bus_LV_5269-4_0_3_node_16 | 0.4 | n |  | TRUE
31 | bus_LV_5269-4_0_3_node_17 | 0.4 | n |  | TRUE
32 | bus_LV_5269-4_0_3_node_19 | 0.4 | n |  | TRUE
33 | bus_LV_5269-4_0_3_node_141 | 0.4 | n |  | TRUE
34 | bus_LV_5269-4_0_3_node_23 | 0.4 | n |  | TRUE
35 | bus_LV_5269-4_0_3_node_20 | 0.4 | n |  | TRUE
36 | bus_LV_5269-4_0_3_node_21 | 0.4 | n |  | TRUE
37 | bus_LV_5269-4_0_3_node_18 | 0.4 | n |  | TRUE
38 | bus_LV_5269-4_0_3_node_29 | 0.4 | n |  | TRUE
39 | bus_LV_5269-4_0_3_node_31 | 0.4 | n |  | TRUE
40 | bus_LV_5269-4_0_3_node_28 | 0.4 | n |  | TRUE
41 | bus_LV_5269-4_0_3_node_25 | 0.4 | n |  | TRUE
42 | bus_LV_5269-4_0_3_node_30 | 0.4 | n |  | TRUE
43 | bus_LV_5269-4_0_3_node_40 | 0.4 | n |  | TRUE
44 | bus_LV_5269-4_0_3_node_41 | 0.4 | n |  | TRUE
45 | bus_LV_5269-4_0_3_node_45 | 0.4 | n |  | TRUE
46 | bus_LV_5269-4_0_3_node_46 | 0.4 | n |  | TRUE
47 | bus_LV_5269-4_0_3_node_32 | 0.4 | n |  | TRUE
48 | bus_LV_5269-4_0_3_node_33 | 0.4 | n |  | TRUE
49 | bus_LV_5269-4_0_3_node_34 | 0.4 | n |  | TRUE
50 | bus_LV_5269-4_0_3_node_35 | 0.4 | n |  | TRUE
51 | bus_LV_5269-4_0_3_node_36 | 0.4 | n |  | TRUE
52 | bus_LV_5269-4_0_3_node_39 | 0.4 | n |  | TRUE
53 | bus_LV_5269-4_0_3_node_37 | 0.4 | n |  | TRUE
54 | bus_LV_5269-4_0_3_node_57 | 0.4 | n |  | TRUE
55 | bus_LV_5269-4_0_3_node_58 | 0.4 | n |  | TRUE
56 | bus_LV_5269-4_0_3_node_38 | 0.4 | n |  | TRUE
57 | bus_LV_5269-4_0_3_node_56 | 0.4 | n |  | TRUE
58 | bus_LV_5269-4_0_3_node_59 | 0.4 | n |  | TRUE
59 | bus_LV_5269-4_0_3_node_42 | 0.4 | n |  | TRUE
60 | bus_LV_5269-4_0_3_node_43 | 0.4 | n |  | TRUE
61 | bus_LV_5269-4_0_3_node_44 | 0.4 | n |  | TRUE
62 | bus_LV_5269-4_0_3_node_126 | 0.4 | n |  | TRUE
63 | bus_LV_5269-4_0_3_node_123 | 0.4 | n |  | TRUE
64 | bus_LV_5269-4_0_3_node_94 | 0.4 | n |  | TRUE
65 | bus_LV_5269-4_0_3_node_124 | 0.4 | n |  | TRUE
66 | bus_LV_5269-4_0_3_node_93 | 0.4 | n |  | TRUE
67 | bus_LV_5269-4_0_3_node_47 | 0.4 | n |  | TRUE
68 | bus_LV_5269-4_0_3_node_48 | 0.4 | n |  | TRUE
69 | bus_LV_5269-4_0_3_node_49 | 0.4 | n |  | TRUE
70 | bus_LV_5269-4_0_3_node_51 | 0.4 | n |  | TRUE
71 | bus_LV_5269-4_0_3_node_53 | 0.4 | n |  | TRUE
72 | bus_LV_5269-4_0_3_node_50 | 0.4 | n |  | TRUE
73 | bus_LV_5269-4_0_3_node_52 | 0.4 | n |  | TRUE
74 | bus_LV_5269-4_0_3_node_54 | 0.4 | n |  | TRUE
75 | bus_LV_5269-4_0_3_node_55 | 0.4 | n |  | TRUE
76 | bus_LV_5269-4_0_3_node_60 | 0.4 | n |  | TRUE
77 | bus_LV_5269-4_0_3_node_66 | 0.4 | n |  | TRUE
78 | bus_LV_5269-4_0_3_node_61 | 0.4 | n |  | TRUE
79 | bus_LV_5269-4_0_3_node_67 | 0.4 | n |  | TRUE
80 | bus_LV_5269-4_0_3_node_73 | 0.4 | n |  | TRUE
81 | bus_LV_5269-4_0_3_node_72 | 0.4 | n |  | TRUE
82 | bus_LV_5269-4_0_3_node_62 | 0.4 | n |  | TRUE
83 | bus_LV_5269-4_0_3_node_63 | 0.4 | n |  | TRUE
84 | bus_LV_5269-4_0_3_node_64 | 0.4 | n |  | TRUE
85 | bus_LV_5269-4_0_3_node_65 | 0.4 | n |  | TRUE
86 | bus_LV_5269-4_0_3_node_83 | 0.4 | n |  | TRUE
87 | bus_LV_5269-4_0_3_node_84 | 0.4 | n |  | TRUE
88 | bus_LV_5269-4_0_3_node_68 | 0.4 | n |  | TRUE
89 | bus_LV_5269-4_0_3_node_71 | 0.4 | n |  | TRUE
90 | bus_LV_5269-4_0_3_node_89 | 0.4 | n |  | TRUE
91 | bus_LV_5269-4_0_3_node_81 | 0.4 | n |  | TRUE
92 | bus_LV_5269-4_0_3_node_82 | 0.4 | n |  | TRUE
93 | bus_LV_5269-4_0_3_node_80 | 0.4 | n |  | TRUE
94 | bus_LV_5269-4_0_3_node_78 | 0.4 | n |  | TRUE
95 | bus_LV_5269-4_0_3_node_77 | 0.4 | n |  | TRUE
96 | bus_LV_5269-4_0_3_node_87 | 0.4 | n |  | TRUE
97 | bus_LV_5269-4_0_3_node_74 | 0.4 | n |  | TRUE
98 | bus_LV_5269-4_0_3_node_75 | 0.4 | n |  | TRUE
99 | bus_LV_5269-4_0_3_node_76 | 0.4 | n |  | TRUE
100 | bus_LV_5269-4_0_3_node_79 | 0.4 | n |  | TRUE
101 | bus_LV_5269-4_0_3_node_104 | 0.4 | n |  | TRUE
102 | bus_LV_5269-4_0_3_node_103 | 0.4 | n |  | TRUE
103 | bus_LV_5269-4_0_3_node_85 | 0.4 | n |  | TRUE
104 | bus_LV_5269-4_0_3_node_86 | 0.4 | n |  | TRUE
105 | bus_LV_5269-4_0_3_node_88 | 0.4 | n |  | TRUE
106 | bus_LV_5269-4_0_3_node_90 | 0.4 | n |  | TRUE
107 | bus_LV_5269-4_0_3_node_91 | 0.4 | n |  | TRUE
108 | bus_LV_5269-4_0_3_node_92 | 0.4 | n |  | TRUE
109 | bus_LV_5269-4_0_3_node_99 | 0.4 | n |  | TRUE
110 | bus_LV_5269-4_0_3_node_100 | 0.4 | n |  | TRUE
111 | bus_LV_5269-4_0_3_node_95 | 0.4 | n |  | TRUE
112 | bus_LV_5269-4_0_3_node_96 | 0.4 | n |  | TRUE
113 | bus_LV_5269-4_0_3_node_97 | 0.4 | n |  | TRUE
114 | bus_LV_5269-4_0_3_node_98 | 0.4 | n |  | TRUE
115 | bus_LV_5269-4_0_3_node_108 | 0.4 | n |  | TRUE
116 | bus_LV_5269-4_0_3_node_109 | 0.4 | n |  | TRUE
117 | bus_LV_5269-4_0_3_node_101 | 0.4 | n |  | TRUE
118 | bus_LV_5269-4_0_3_node_102 | 0.4 | n |  | TRUE
119 | bus_LV_5269-4_0_3_node_114 | 0.4 | n |  | TRUE
120 | bus_LV_5269-4_0_3_node_115 | 0.4 | n |  | TRUE
121 | bus_LV_5269-4_0_3_node_105 | 0.4 | n |  | TRUE
122 | bus_LV_5269-4_0_3_node_106 | 0.4 | n |  | TRUE
123 | bus_LV_5269-4_0_3_node_107 | 0.4 | n |  | TRUE
124 | bus_LV_5269-4_0_3_node_116 | 0.4 | n |  | TRUE
125 | bus_LV_5269-4_0_3_node_112 | 0.4 | n |  | TRUE
126 | bus_LV_5269-4_0_3_node_113 | 0.4 | n |  | TRUE
127 | bus_LV_5269-4_0_3_node_117 | 0.4 | n |  | TRUE
128 | bus_LV_5269-4_0_3_node_110 | 0.4 | n |  | TRUE
129 | bus_LV_5269-4_0_3_node_111 | 0.4 | n |  | TRUE
130 | bus_LV_5269-4_0_3_node_131 | 0.4 | n |  | TRUE
131 | bus_LV_5269-4_0_3_node_119 | 0.4 | n |  | TRUE
132 | bus_LV_5269-4_0_3_node_118 | 0.4 | n |  | TRUE
133 | bus_LV_5269-4_0_3_node_130 | 0.4 | n |  | TRUE
134 | bus_LV_5269-4_0_3_node_121 | 0.4 | n |  | TRUE
135 | bus_LV_5269-4_0_3_node_122 | 0.4 | n |  | TRUE
136 | bus_LV_5269-4_0_3_node_120 | 0.4 | n |  | TRUE
137 | bus_LV_5269-4_0_3_node_129 | 0.4 | n |  | TRUE
138 | bus_LV_5269-4_0_3_node_127 | 0.4 | n |  | TRUE
139 | bus_LV_5269-4_0_3_node_125 | 0.4 | n |  | TRUE
140 | bus_MV_68_0_node_48 | 20 | n |  | TRUE

## load
| name | bus | p_mw | q_mvar | const_z_percent | const_i_percent | sn_mva | scaling | in_service | type
0 | LV_5269-4_0_3_load_0 | 0 | 0.00064317 | 0.00016119 | 0 | 0 |  | 1 | TRUE | wye
1 | LV_5269-4_0_3_load_142 | 2 | 0.00046178 | 0.00011573 | 0 | 0 |  | 1 | TRUE | wye
2 | LV_5269-4_0_3_load_134 | 4 | 0.0019633 | 0.00049204 | 0 | 0 |  | 1 | TRUE | wye
3 | LV_5269-4_0_3_load_128 | 5 | 0.0020973 | 0.00052564 | 0 | 0 |  | 1 | TRUE | wye
4 | LV_5269-4_0_3_load_139 | 7 | 0.00055072 | 0.00013802 | 0 | 0 |  | 1 | TRUE | wye
5 | LV_5269-4_0_3_load_3 | 8 | 0.00035609 | 8.9245e-05 | 0 | 0 |  | 1 | TRUE | wye
6 | LV_5269-4_0_3_load_137 | 10 | 0.0031699 | 0.00079446 | 0 | 0 |  | 1 | TRUE | wye
7 | LV_5269-4_0_3_load_136 | 12 | 0.0017363 | 0.00043517 | 0 | 0 |  | 1 | TRUE | wye
8 | LV_5269-4_0_3_load_4 | 13 | 0.00064758 | 0.0001623 | 0 | 0 |  | 1 | TRUE | wye
9 | LV_5269-4_0_3_load_5 | 14 | 0.00073167 | 0.00018337 | 0 | 0 |  | 1 | TRUE | wye
10 | LV_5269-4_0_3_load_132 | 15 | 0.0027363 | 0.00068579 | 0 | 0 |  | 1 | TRUE | wye
11 | LV_5269-4_0_3_load_6 | 16 | 0.0011657 | 0.00029216 | 0 | 0 |  | 1 | TRUE | wye
12 | LV_5269-4_0_3_load_7 | 17 | 0.0036365 | 0.0009114 | 0 | 0 |  | 1 | TRUE | wye
13 | LV_5269-4_0_3_load_8 | 18 | 0.0020617 | 0.00051671 | 0 | 0 |  | 1 | TRUE | wye
14 | LV_5269-4_0_3_load_9 | 19 | 0.0041298 | 0.001035 | 0 | 0 |  | 1 | TRUE | wye
15 | LV_5269-4_0_3_load_15 | 22 | 0.001372 | 0.00034387 | 0 | 0 |  | 1 | TRUE | wye
16 | LV_5269-4_0_3_load_13 | 23 | 0.0027823 | 0.0006973 | 0 | 0 |  | 1 | TRUE | wye
17 | LV_5269-4_0_3_load_12 | 24 | 0.0024849 | 0.00062278 | 0 | 0 |  | 1 | TRUE | wye
18 | LV_5269-4_0_3_load_22 | 26 | 0.0035128 | 0.00088039 | 0 | 0 |  | 1 | TRUE | wye
19 | LV_5269-4_0_3_load_27 | 28 | 0.0037608 | 0.00094256 | 0 | 0 |  | 1 | TRUE | wye
20 | LV_5269-4_0_3_load_24 | 29 | 0.0022616 | 0.00056682 | 0 | 0 |  | 1 | TRUE | wye
21 | LV_5269-4_0_3_load_16 | 30 | 0.0017955 | 0.00045 | 0 | 0 |  | 1 | TRUE | wye
22 | LV_5269-4_0_3_load_141 | 33 | 0.0021484 | 0.00053843 | 0 | 0 |  | 1 | TRUE | wye
23 | LV_5269-4_0_3_load_20 | 35 | 0.0027661 | 0.00069326 | 0 | 0 |  | 1 | TRUE | wye
24 | LV_5269-4_0_3_load_21 | 36 | 0.0020186 | 0.0005059 | 0 | 0 |  | 1 | TRUE | wye
25 | LV_5269-4_0_3_load_18 | 37 | 0.003621 | 0.0009075 | 0 | 0 |  | 1 | TRUE | wye
26 | LV_5269-4_0_3_load_29 | 38 | 0.0014528 | 0.0003641 | 0 | 0 |  | 1 | TRUE | wye
27 | LV_5269-4_0_3_load_31 | 39 | 0.0026334 | 0.00066 | 0 | 0 |  | 1 | TRUE | wye
28 | LV_5269-4_0_3_load_25 | 41 | 0.0020289 | 0.00050848 | 0 | 0 |  | 1 | TRUE | wye
29 | LV_5269-4_0_3_load_30 | 42 | 0.0027858 | 0.00069819 | 0 | 0 |  | 1 | TRUE | wye
30 | LV_5269-4_0_3_load_40 | 43 | 0.00078546 | 0.00019685 | 0 | 0 |  | 1 | TRUE | wye
31 | LV_5269-4_0_3_load_41 | 44 | 0.0028475 | 0.00071364 | 0 | 0 |  | 1 | TRUE | wye
32 | LV_5269-4_0_3_load_45 | 45 | 0.0019673 | 0.00049305 | 0 | 0 |  | 1 | TRUE | wye
33 | LV_5269-4_0_3_load_46 | 46 | 0.0026705 | 0.0006693 | 0 | 0 |  | 1 | TRUE | wye
34 | LV_5269-4_0_3_load_32 | 47 | 0.0034177 | 0.00085655 | 0 | 0 |  | 1 | TRUE | wye
35 | LV_5269-4_0_3_load_33 | 48 | 0.0039322 | 0.00098551 | 0 | 0 |  | 1 | TRUE | wye
36 | LV_5269-4_0_3_load_36 | 51 | 0.0040499 | 0.001015 | 0 | 0 |  | 1 | TRUE | wye
37 | LV_5269-4_0_3_load_39 | 52 | 0.0055388 | 0.0013882 | 0 | 0 |  | 1 | TRUE | wye
38 | LV_5269-4_0_3_load_37 | 53 | 0.0049787 | 0.0012478 | 0 | 0 |  | 1 | TRUE | wye
39 | LV_5269-4_0_3_load_57 | 54 | 0.0024807 | 0.00062173 | 0 | 0 |  | 1 | TRUE | wye
40 | LV_5269-4_0_3_load_58 | 55 | 0.0056076 | 0.0014054 | 0 | 0 |  | 1 | TRUE | wye
41 | LV_5269-4_0_3_load_38 | 56 | 0.0073399 | 0.0018396 | 0 | 0 |  | 1 | TRUE | wye
42 | LV_5269-4_0_3_load_56 | 57 | 0.010131 | 0.0025392 | 0 | 0 |  | 1 | TRUE | wye
43 | LV_5269-4_0_3_load_59 | 58 | 0.005328 | 0.0013353 | 0 | 0 |  | 1 | TRUE | wye
44 | LV_5269-4_0_3_load_126 | 62 | 0.004183 | 0.0010484 | 0 | 0 |  | 1 | TRUE | wye
45 | LV_5269-4_0_3_load_123 | 63 | 0.002498 | 0.00062606 | 0 | 0 |  | 1 | TRUE | wye
46 | LV_5269-4_0_3_load_94 | 64 | 0.0017706 | 0.00044376 | 0 | 0 |  | 1 | TRUE | wye
47 | LV_5269-4_0_3_load_124 | 65 | 0.0016203 | 0.00040609 | 0 | 0 |  | 1 | TRUE | wye
48 | LV_5269-4_0_3_load_93 | 66 | 0.0025671 | 0.00064337 | 0 | 0 |  | 1 | TRUE | wye
49 | LV_5269-4_0_3_load_47 | 67 | 0.0052005 | 0.0013034 | 0 | 0 |  | 1 | TRUE | wye
50 | LV_5269-4_0_3_load_48 | 68 | 0.0011987 | 0.00030043 | 0 | 0 |  | 1 | TRUE | wye
51 | LV_5269-4_0_3_load_49 | 69 | 0.0015586 | 0.00039062 | 0 | 0 |  | 1 | TRUE | wye
52 | LV_5269-4_0_3_load_53 | 71 | 0.0024078 | 0.00060345 | 0 | 0 |  | 1 | TRUE | wye
53 | LV_5269-4_0_3_load_50 | 72 | 0.0043938 | 0.0011012 | 0 | 0 |  | 1 | TRUE | wye
54 | LV_5269-4_0_3_load_54 | 74 | 0.0056419 | 0.001414 | 0 | 0 |  | 1 | TRUE | wye
55 | LV_5269-4_0_3_load_55 | 75 | 0.0048338 | 0.0012115 | 0 | 0 |  | 1 | TRUE | wye
56 | LV_5269-4_0_3_load_60 | 76 | 0.0032355 | 0.00081089 | 0 | 0 |  | 1 | TRUE | wye
57 | LV_5269-4_0_3_load_66 | 77 | 0.0054101 | 0.0013559 | 0 | 0 |  | 1 | TRUE | wye
58 | LV_5269-4_0_3_load_61 | 78 | 0.0028864 | 0.00072339 | 0 | 0 |  | 1 | TRUE | wye
59 | LV_5269-4_0_3_load_73 | 80 | 0.0026888 | 0.00067388 | 0 | 0 |  | 1 | TRUE | wye
60 | LV_5269-4_0_3_load_72 | 81 | 0.0039407 | 0.00098763 | 0 | 0 |  | 1 | TRUE | wye
61 | LV_5269-4_0_3_load_62 | 82 | 0.0041806 | 0.0010478 | 0 | 0 |  | 1 | TRUE | wye
62 | LV_5269-4_0_3_load_65 | 85 | 0.0055906 | 0.0014011 | 0 | 0 |  | 1 | TRUE | wye
63 | LV_5269-4_0_3_load_83 | 86 | 0.0035939 | 0.00090071 | 0 | 0 |  | 1 | TRUE | wye
64 | LV_5269-4_0_3_load_84 | 87 | 0.0033658 | 0.00084354 | 0 | 0 |  | 1 | TRUE | wye
65 | LV_5269-4_0_3_load_68 | 88 | 0.0028398 | 0.00071173 | 0 | 0 |  | 1 | TRUE | wye
66 | LV_5269-4_0_3_load_71 | 89 | 0.0018756 | 0.00047006 | 0 | 0 |  | 1 | TRUE | wye
67 | LV_5269-4_0_3_load_82 | 92 | 0.0011168 | 0.0002799 | 0 | 0 |  | 1 | TRUE | wye
68 | LV_5269-4_0_3_load_80 | 93 | 0.0022317 | 0.00055932 | 0 | 0 |  | 1 | TRUE | wye
69 | LV_5269-4_0_3_load_78 | 94 | 0.0023806 | 0.00059664 | 0 | 0 |  | 1 | TRUE | wye
70 | LV_5269-4_0_3_load_77 | 95 | 0.0030801 | 0.00077194 | 0 | 0 |  | 1 | TRUE | wye
71 | LV_5269-4_0_3_load_75 | 98 | 0.0030316 | 0.00075979 | 0 | 0 |  | 1 | TRUE | wye
72 | LV_5269-4_0_3_load_76 | 99 | 0.0011497 | 0.00028815 | 0 | 0 |  | 1 | TRUE | wye
73 | LV_5269-4_0_3_load_79 | 100 | 0.00097 | 0.00024311 | 0 | 0 |  | 1 | TRUE | wye
74 | LV_5269-4_0_3_load_104 | 101 | 0.0019322 | 0.00048426 | 0 | 0 |  | 1 | TRUE | wye
75 | LV_5269-4_0_3_load_103 | 102 | 0.0023974 | 0.00060085 | 0 | 0 |  | 1 | TRUE | wye
76 | LV_5269-4_0_3_load_85 | 103 | 0.0050196 | 0.001258 | 0 | 0 |  | 1 | TRUE | wye
77 | LV_5269-4_0_3_load_88 | 105 | 0.0015895 | 0.00039835 | 0 | 0 |  | 1 | TRUE | wye
78 | LV_5269-4_0_3_load_90 | 106 | 0.0024925 | 0.00062469 | 0 | 0 |  | 1 | TRUE | wye
79 | LV_5269-4_0_3_load_91 | 107 | 0.0033435 | 0.00083795 | 0 | 0 |  | 1 | TRUE | wye
80 | LV_5269-4_0_3_load_92 | 108 | 0.0037251 | 0.00093359 | 0 | 0 |  | 1 | TRUE | wye
81 | LV_5269-4_0_3_load_99 | 109 | 0.0022782 | 0.00057098 | 0 | 0 |  | 1 | TRUE | wye
82 | LV_5269-4_0_3_load_100 | 110 | 0.0013896 | 0.00034827 | 0 | 0 |  | 1 | TRUE | wye
83 | LV_5269-4_0_3_load_95 | 111 | 0.0023624 | 0.00059206 | 0 | 0 |  | 1 | TRUE | wye
84 | LV_5269-4_0_3_load_96 | 112 | 0.0025912 | 0.00064941 | 0 | 0 |  | 1 | TRUE | wye
85 | LV_5269-4_0_3_load_97 | 113 | 0.002464 | 0.00061753 | 0 | 0 |  | 1 | TRUE | wye
86 | LV_5269-4_0_3_load_98 | 114 | 0.0017238 | 0.00043202 | 0 | 0 |  | 1 | TRUE | wye
87 | LV_5269-4_0_3_load_108 | 115 | 0.0012977 | 0.00032524 | 0 | 0 |  | 1 | TRUE | wye
88 | LV_5269-4_0_3_load_101 | 117 | 0.0014889 | 0.00037315 | 0 | 0 |  | 1 | TRUE | wye
89 | LV_5269-4_0_3_load_102 | 118 | 0.0029373 | 0.00073615 | 0 | 0 |  | 1 | TRUE | wye
90 | LV_5269-4_0_3_load_114 | 119 | 0.0048754 | 0.0012219 | 0 | 0 |  | 1 | TRUE | wye
91 | LV_5269-4_0_3_load_115 | 120 | 0.001329 | 0.00033307 | 0 | 0 |  | 1 | TRUE | wye
92 | LV_5269-4_0_3_load_106 | 122 | 0.0010928 | 0.00027388 | 0 | 0 |  | 1 | TRUE | wye
93 | LV_5269-4_0_3_load_107 | 123 | 0.0015793 | 0.00039581 | 0 | 0 |  | 1 | TRUE | wye
94 | LV_5269-4_0_3_load_116 | 124 | 0.0011475 | 0.00028759 | 0 | 0 |  | 1 | TRUE | wye
95 | LV_5269-4_0_3_load_110 | 128 | 0.0020754 | 0.00052014 | 0 | 0 |  | 1 | TRUE | wye
96 | LV_5269-4_0_3_load_131 | 130 | 0.0045565 | 0.001142 | 0 | 0 |  | 1 | TRUE | wye
97 | LV_5269-4_0_3_load_119 | 131 | 0.004631 | 0.0011606 | 0 | 0 |  | 1 | TRUE | wye
98 | LV_5269-4_0_3_load_118 | 132 | 0.0028839 | 0.00072276 | 0 | 0 |  | 1 | TRUE | wye
99 | LV_5269-4_0_3_load_130 | 133 | 0.0035682 | 0.00089426 | 0 | 0 |  | 1 | TRUE | wye
100 | LV_5269-4_0_3_load_122 | 135 | 0.0038631 | 0.00096817 | 0 | 0 |  | 1 | TRUE | wye
101 | LV_5269-4_0_3_load_129 | 137 | 0.0029814 | 0.00074721 | 0 | 0 |  | 1 | TRUE | wye
102 | LV_5269-4_0_3_load_127 | 138 | 0.0010231 | 0.00025641 | 0 | 0 |  | 1 | TRUE | wye
103 | LV_5269-4_0_3_load_125 | 139 | 0.00088134 | 0.00022088 | 0 | 0 |  | 1 | TRUE | wye

## ext_grid
| name | bus | vm_pu | va_degree | slack_weight | in_service
0 |  | 94 | 1 | 0 | 1 | TRUE

## line
| name | std_type | from_bus | to_bus | length_km | r_ohm_per_km | x_ohm_per_km | c_nf_per_km | g_us_per_km | max_i_ka | df | parallel | type | in_service
0 | LV_5269-4_0_3_line_0 |  | 0 | 1 | 0.087759 | 0.125 | 0.08 | 261 | 0 | 0.364 | 1 | 1 | cs | TRUE
1 | LV_5269-4_0_3_line_1 |  | 1 | 2 | 0.01321 | 0.125 | 0.08 | 261 | 0 | 0.364 | 1 | 1 | cs | TRUE
2 | LV_5269-4_0_3_line_2 |  | 1 | 3 | 0.037661 | 0.125 | 0.08 | 261 | 0 | 0.364 | 1 | 1 | cs | TRUE
3 | LV_5269-4_0_3_line_3 |  | 3 | 6 | 0.11069 | 0.125 | 0.08 | 261 | 0 | 0.364 | 1 | 1 | cs | TRUE
4 | LV_5269-4_0_3_line_4 |  | 4 | 5 | 0.093018 | 0.125 | 0.08 | 261 | 0 | 0.364 | 1 | 1 | cs | TRUE
5 | LV_5269-4_0_3_line_5 |  | 5 | 138 | 0.060395 | 0.125 | 0.08 | 261 | 0 | 0.364 | 1 | 1 | cs | TRUE
6 | LV_5269-4_0_3_line_6 |  | 6 | 9 | 0.39611 | 0.125 | 0.08 | 261 | 0 | 0.364 | 1 | 1 | cs | TRUE
7 | LV_5269-4_0_3_line_7 |  | 6 | 7 | 0.07138 | 0.125 | 0.08 | 261 | 0 | 0.364 | 1 | 1 | cs | TRUE
8 | LV_5269-4_0_3_line_8 |  | 7 | 8 | 0.47811 | 0.125 | 0.08 | 261 | 0 | 0.364 | 1 | 1 | cs | TRUE
9 | LV_5269-4_0_3_line_9 |  | 8 | 13 | 0.13335 | 0.125 | 0.08 | 261 | 0 | 0.364 | 1 | 1 | cs | TRUE
10 | LV_5269-4_0_3_line_10 |  | 9 | 10 | 0.0083126 | 0.125 | 0.08 | 261 | 0 | 0.364 | 1 | 1 | cs | TRUE
11 | LV_5269-4_0_3_line_11 |  | 9 | 11 | 0.090395 | 0.125 | 0.08 | 261 | 0 | 0.364 | 1 | 1 | cs | TRUE
12 | LV_5269-4_0_3_line_12 |  | 10 | 12 | 0.00071183 | 0.125 | 0.08 | 261 | 0 | 0.364 | 1 | 1 | cs | TRUE
13 | LV_5269-4_0_3_line_13 |  | 11 | 15 | 0.051451 | 0.125 | 0.08 | 261 | 0 | 0.364 | 1 | 1 | cs | TRUE
14 | LV_5269-4_0_3_line_14 |  | 13 | 14 | 0.056761 | 0.125 | 0.08 | 261 | 0 | 0.364 | 1 | 1 | cs | TRUE
15 | LV_5269-4_0_3_line_15 |  | 14 | 16 | 0.10931 | 0.125 | 0.08 | 261 | 0 | 0.364 | 1 | 1 | cs | TRUE
16 | LV_5269-4_0_3_line_16 |  | 15 | 130 | 0.21969 | 0.125 | 0.08 | 261 | 0 | 0.364 | 1 | 1 | cs | TRUE
17 | LV_5269-4_0_3_line_17 |  | 17 | 18 | 0.081031 | 0.125 | 0.08 | 261 | 0 | 0.364 | 1 | 1 | cs | TRUE
18 | LV_5269-4_0_3_line_18 |  | 17 | 19 | 0.024077 | 0.125 | 0.08 | 261 | 0 | 0.364 | 1 | 1 | cs | TRUE
19 | LV_5269-4_0_3_line_19 |  | 18 | 20 | 0.026352 | 0.125 | 0.08 | 261 | 0 | 0.364 | 1 | 1 | cs | TRUE
20 | LV_5269-4_0_3_line_20 |  | 20 | 21 | 0.005911 | 0.125 | 0.08 | 261 | 0 | 0.364 | 1 | 1 | cs | TRUE
21 | LV_5269-4_0_3_line_21 |  | 21 | 22 | 0.041843 | 0.125 | 0.08 | 261 | 0 | 0.364 | 1 | 1 | cs | TRUE
22 | LV_5269-4_0_3_line_22 |  | 21 | 23 | 0.038008 | 0.125 | 0.08 | 261 | 0 | 0.364 | 1 | 1 | cs | TRUE
23 | LV_5269-4_0_3_line_23 |  | 22 | 26 | 0.013911 | 0.125 | 0.08 | 261 | 0 | 0.364 | 1 | 1 | cs | TRUE
24 | LV_5269-4_0_3_line_24 |  | 23 | 27 | 0.0031736 | 0.125 | 0.08 | 261 | 0 | 0.364 | 1 | 1 | cs | TRUE
25 | LV_5269-4_0_3_line_25 |  | 24 | 25 | 0.047795 | 0.125 | 0.08 | 261 | 0 | 0.364 | 1 | 1 | cs | TRUE
26 | LV_5269-4_0_3_line_26 |  | 25 | 28 | 0.020113 | 0.125 | 0.08 | 261 | 0 | 0.364 | 1 | 1 | cs | TRUE
27 | LV_5269-4_0_3_line_27 |  | 25 | 29 | 0.014639 | 0.125 | 0.08 | 261 | 0 | 0.364 | 1 | 1 | cs | TRUE
28 | LV_5269-4_0_3_line_28 |  | 26 | 34 | 0.018161 | 0.125 | 0.08 | 261 | 0 | 0.364 | 1 | 1 | cs | TRUE
29 | LV_5269-4_0_3_line_29 |  | 27 | 30 | 0.026097 | 0.125 | 0.08 | 261 | 0 | 0.364 | 1 | 1 | cs | TRUE
30 | LV_5269-4_0_3_line_30 |  | 27 | 31 | 0.043899 | 0.125 | 0.08 | 261 | 0 | 0.364 | 1 | 1 | cs | TRUE
31 | LV_5269-4_0_3_line_31 |  | 28 | 43 | 0.009556 | 0.125 | 0.08 | 261 | 0 | 0.364 | 1 | 1 | cs | TRUE
32 | LV_5269-4_0_3_line_32 |  | 29 | 34 | 0.018635 | 0.125 | 0.08 | 261 | 0 | 0.364 | 1 | 1 | cs | TRUE
33 | LV_5269-4_0_3_line_33 |  | 30 | 32 | 0.035777 | 0.125 | 0.08 | 261 | 0 | 0.364 | 1 | 1 | cs | TRUE
34 | LV_5269-4_0_3_line_34 |  | 31 | 33 | 0.076467 | 0.125 | 0.08 | 261 | 0 | 0.364 | 1 | 1 | cs | TRUE
35 | LV_5269-4_0_3_line_35 |  | 32 | 35 | 0.023053 | 0.125 | 0.08 | 261 | 0 | 0.364 | 1 | 1 | cs | TRUE
36 | LV_5269-4_0_3_line_36 |  | 32 | 36 | 0.011371 | 0.125 | 0.08 | 261 | 0 | 0.364 | 1 | 1 | cs | TRUE
37 | LV_5269-4_0_3_line_37 |  | 32 | 37 | 0.053012 | 0.125 | 0.08 | 261 | 0 | 0.364 | 1 | 1 | cs | TRUE
38 | LV_5269-4_0_3_line_38 |  | 35 | 38 | 0.016636 | 0.125 | 0.08 | 261 | 0 | 0.364 | 1 | 1 | cs | TRUE
39 | LV_5269-4_0_3_line_39 |  | 36 | 39 | 0.010269 | 0.125 | 0.08 | 261 | 0 | 0.364 | 1 | 1 | cs | TRUE
40 | LV_5269-4_0_3_line_40 |  | 38 | 40 | 0.0082532 | 0.125 | 0.08 | 261 | 0 | 0.364 | 1 | 1 | cs | TRUE
41 | LV_5269-4_0_3_line_41 |  | 40 | 42 | 0.016944 | 0.125 | 0.08 | 261 | 0 | 0.364 | 1 | 1 | cs | TRUE
42 | LV_5269-4_0_3_line_42 |  | 40 | 41 | 0.0029318 | 0.125 | 0.08 | 261 | 0 | 0.364 | 1 | 1 | cs | TRUE
43 | LV_5269-4_0_3_line_43 |  | 42 | 45 | 0.013054 | 0.125 | 0.08 | 261 | 0 | 0.364 | 1 | 1 | cs | TRUE
44 | LV_5269-4_0_3_line_44 |  | 43 | 44 | 0.016166 | 0.125 | 0.08 | 261 | 0 | 0.364 | 1 | 1 | cs | TRUE
45 | LV_5269-4_0_3_line_45 |  | 45 | 46 | 0.009201 | 0.125 | 0.08 | 261 | 0 | 0.364 | 1 | 1 | cs | TRUE
46 | LV_5269-4_0_3_line_46 |  | 46 | 67 | 0.0030317 | 0.125 | 0.08 | 261 | 0 | 0.364 | 1 | 1 | cs | TRUE
47 | LV_5269-4_0_3_line_47 |  | 47 | 48 | 0.015534 | 0.125 | 0.08 | 261 | 0 | 0.364 | 1 | 1 | cs | TRUE
48 | LV_5269-4_0_3_line_48 |  | 48 | 49 | 0.007217 | 0.125 | 0.08 | 261 | 0 | 0.364 | 1 | 1 | cs | TRUE
49 | LV_5269-4_0_3_line_49 |  | 49 | 50 | 0.014834 | 0.125 | 0.08 | 261 | 0 | 0.364 | 1 | 3 | cs | TRUE
50 | LV_5269-4_0_3_line_50 |  | 49 | 51 | 0.0097082 | 0.125 | 0.08 | 261 | 0 | 0.364 | 1 | 3 | cs | TRUE
51 | LV_5269-4_0_3_line_51 |  | 50 | 52 | 0.01158 | 0.125 | 0.08 | 261 | 0 | 0.364 | 1 | 3 | cs | TRUE
52 | LV_5269-4_0_3_line_52 |  | 50 | 53 | 0.0018817 | 0.125 | 0.08 | 261 | 0 | 0.364 | 1 | 1 | cs | TRUE
53 | LV_5269-4_0_3_line_53 |  | 51 | 54 | 0.014532 | 0.125 | 0.08 | 261 | 0 | 0.364 | 1 | 3 | cs | TRUE
54 | LV_5269-4_0_3_line_54 |  | 52 | 55 | 0.020476 | 0.125 | 0.08 | 261 | 0 | 0.364 | 1 | 3 | cs | TRUE
55 | LV_5269-4_0_3_line_55 |  | 53 | 56 | 0.0086393 | 0.125 | 0.08 | 261 | 0 | 0.364 | 1 | 1 | cs | TRUE
56 | LV_5269-4_0_3_line_56 |  | 54 | 57 | 0.0023198 | 0.125 | 0.08 | 261 | 0 | 0.364 | 1 | 3 | cs | TRUE
57 | LV_5269-4_0_3_line_57 |  | 55 | 58 | 0.0014186 | 0.125 | 0.08 | 261 | 0 | 0.364 | 1 | 3 | cs | TRUE
58 | LV_5269-4_0_3_line_58 |  | 57 | 74 | 0.014164 | 0.125 | 0.08 | 261 | 0 | 0.364 | 1 | 3 | cs | TRUE
59 | LV_5269-4_0_3_line_59 |  | 58 | 80 | 0.029548 | 0.125 | 0.08 | 261 | 0 | 0.364 | 1 | 3 | cs | TRUE
60 | LV_5269-4_0_3_line_60 |  | 59 | 60 | 0.010788 | 0.125 | 0.08 | 261 | 0 | 0.364 | 1 | 1 | cs | TRUE
61 | LV_5269-4_0_3_line_61 |  | 59 | 61 | 0.052012 | 0.125 | 0.08 | 261 | 0 | 0.364 | 1 | 1 | cs | TRUE
62 | LV_5269-4_0_3_line_62 |  | 60 | 62 | 0.00938 | 0.125 | 0.08 | 261 | 0 | 0.364 | 1 | 1 | cs | TRUE
63 | LV_5269-4_0_3_line_63 |  | 61 | 63 | 0.011562 | 0.125 | 0.08 | 261 | 0 | 0.364 | 1 | 1 | cs | TRUE
64 | LV_5269-4_0_3_line_64 |  | 61 | 64 | 0.0091443 | 0.125 | 0.08 | 261 | 0 | 0.364 | 1 | 1 | cs | TRUE
65 | LV_5269-4_0_3_line_65 |  | 63 | 65 | 0.0011852 | 0.125 | 0.08 | 261 | 0 | 0.364 | 1 | 1 | cs | TRUE
66 | LV_5269-4_0_3_line_66 |  | 64 | 66 | 0.020469 | 0.125 | 0.08 | 261 | 0 | 0.364 | 1 | 1 | cs | TRUE
67 | LV_5269-4_0_3_line_67 |  | 65 | 139 | 0.0082182 | 0.125 | 0.08 | 261 | 0 | 0.364 | 1 | 1 | cs | TRUE
68 | LV_5269-4_0_3_line_68 |  | 66 | 105 | 0.048465 | 0.125 | 0.08 | 261 | 0 | 0.364 | 1 | 1 | cs | TRUE
69 | LV_5269-4_0_3_line_69 |  | 67 | 68 | 0.0053448 | 0.125 | 0.08 | 261 | 0 | 0.364 | 1 | 1 | cs | TRUE
70 | LV_5269-4_0_3_line_70 |  | 68 | 69 | 0.0048239 | 0.125 | 0.08 | 261 | 0 | 0.364 | 1 | 1 | cs | TRUE
71 | LV_5269-4_0_3_line_71 |  | 69 | 70 | 0.0044452 | 0.125 | 0.08 | 261 | 0 | 0.364 | 1 | 1 | cs | TRUE
72 | LV_5269-4_0_3_line_72 |  | 70 | 71 | 0.01442 | 0.125 | 0.08 | 261 | 0 | 0.364 | 1 | 1 | cs | TRUE
73 | LV_5269-4_0_3_line_73 |  | 70 | 72 | 0.020628 | 0.125 | 0.08 | 261 | 0 | 0.364 | 1 | 1 | cs | TRUE
74 | LV_5269-4_0_3_line_74 |  | 71 | 76 | 0.0078659 | 0.125 | 0.08 | 261 | 0 | 0.364 | 1 | 1 | cs | TRUE
75 | LV_5269-4_0_3_line_75 |  | 72 | 73 | 0.0066298 | 0.125 | 0.08 | 261 | 0 | 0.364 | 1 | 1 | cs | TRUE
76 | LV_5269-4_0_3_line_76 |  | 73 | 74 | 0.0042024 | 0.125 | 0.08 | 261 | 0 | 0.364 | 1 | 3 | cs | TRUE
77 | LV_5269-4_0_3_line_77 |  | 73 | 75 | 0.024177 | 0.125 | 0.08 | 261 | 0 | 0.364 | 1 | 3 | cs | TRUE
78 | LV_5269-4_0_3_line_78 |  | 75 | 77 | 0.0046883 | 0.125 | 0.08 | 261 | 0 | 0.364 | 1 | 3 | cs | TRUE
79 | LV_5269-4_0_3_line_79 |  | 76 | 78 | 0.0064812 | 0.125 | 0.08 | 261 | 0 | 0.364 | 1 | 1 | cs | TRUE
80 | LV_5269-4_0_3_line_80 |  | 77 | 79 | 0.0091109 | 0.125 | 0.08 | 261 | 0 | 0.364 | 1 | 3 | cs | TRUE
81 | LV_5269-4_0_3_line_81 |  | 78 | 82 | 0.0016543 | 0.125 | 0.08 | 261 | 0 | 0.364 | 1 | 1 | cs | TRUE
82 | LV_5269-4_0_3_line_82 |  | 79 | 88 | 0.015843 | 0.125 | 0.08 | 261 | 0 | 0.364 | 1 | 1 | cs | TRUE
83 | LV_5269-4_0_3_line_83 |  | 79 | 85 | 0.015614 | 0.125 | 0.08 | 261 | 0 | 0.364 | 1 | 3 | cs | TRUE
84 | LV_5269-4_0_3_line_84 |  | 80 | 81 | 0.0092142 | 0.125 | 0.08 | 261 | 0 | 0.364 | 1 | 3 | cs | TRUE
85 | LV_5269-4_0_3_line_85 |  | 81 | 97 | 0.0003922 | 0.125 | 0.08 | 261 | 0 | 0.364 | 1 | 3 | cs | TRUE
86 | LV_5269-4_0_3_line_86 |  | 83 | 84 | 0.007275 | 0.125 | 0.08 | 261 | 0 | 0.364 | 1 | 3 | cs | TRUE
87 | LV_5269-4_0_3_line_87 |  | 83 | 85 | 0.0083223 | 0.125 | 0.08 | 261 | 0 | 0.364 | 1 | 3 | cs | TRUE
88 | LV_5269-4_0_3_line_88 |  | 84 | 86 | 0.003274 | 0.125 | 0.08 | 261 | 0 | 0.364 | 1 | 3 | cs | TRUE
89 | LV_5269-4_0_3_line_89 |  | 86 | 87 | 0.0060409 | 0.125 | 0.08 | 261 | 0 | 0.364 | 1 | 3 | cs | TRUE
90 | LV_5269-4_0_3_line_90 |  | 87 | 103 | 0.0087753 | 0.125 | 0.08 | 261 | 0 | 0.364 | 1 | 3 | cs | TRUE
91 | LV_5269-4_0_3_line_91 |  | 89 | 90 | 0.0041864 | 0.125 | 0.08 | 261 | 0 | 0.364 | 1 | 1 | cs | TRUE
92 | LV_5269-4_0_3_line_92 |  | 90 | 96 | 0.007102 | 0.125 | 0.08 | 261 | 0 | 0.364 | 1 | 1 | cs | TRUE
93 | LV_5269-4_0_3_line_93 |  | 91 | 92 | 0.0027674 | 0.125 | 0.08 | 261 | 0 | 0.364 | 1 | 1 | cs | TRUE
94 | LV_5269-4_0_3_line_94 |  | 91 | 93 | 0.019323 | 0.125 | 0.08 | 261 | 0 | 0.364 | 1 | 1 | cs | TRUE
95 | LV_5269-4_0_3_line_95 |  | 92 | 101 | 0.0064869 | 0.125 | 0.08 | 261 | 0 | 0.364 | 1 | 1 | cs | TRUE
96 | LV_5269-4_0_3_line_96 |  | 93 | 100 | 0.018402 | 0.125 | 0.08 | 261 | 0 | 0.364 | 1 | 1 | cs | TRUE
97 | LV_5269-4_0_3_line_97 |  | 94 | 95 | 0.015434 | 0.125 | 0.08 | 261 | 0 | 0.364 | 1 | 3 | cs | TRUE
98 | LV_5269-4_0_3_line_98 |  | 95 | 98 | 0.0029564 | 0.125 | 0.08 | 261 | 0 | 0.364 | 1 | 3 | cs | TRUE
99 | LV_5269-4_0_3_line_99 |  | 96 | 106 | 0.0098395 | 0.125 | 0.08 | 261 | 0 | 0.364 | 1 | 3 | cs | TRUE
100 | LV_5269-4_0_3_line_100 |  | 96 | 104 | 0.003686 | 0.125 | 0.08 | 261 | 0 | 0.364 | 1 | 3 | cs | TRUE
101 | LV_5269-4_0_3_line_101 |  | 97 | 98 | 0.013678 | 0.125 | 0.08 | 261 | 0 | 0.364 | 1 | 3 | cs | TRUE
102 | LV_5269-4_0_3_line_102 |  | 97 | 99 | 0.011821 | 0.125 | 0.08 | 261 | 0 | 0.364 | 1 | 1 | cs | TRUE
103 | LV_5269-4_0_3_line_103 |  | 99 | 100 | 0.024725 | 0.125 | 0.08 | 261 | 0 | 0.364 | 1 | 1 | cs | TRUE
104 | LV_5269-4_0_3_line_104 |  | 101 | 102 | 0.0072935 | 0.125 | 0.08 | 261 | 0 | 0.364 | 1 | 1 | cs | TRUE
105 | LV_5269-4_0_3_line_105 |  | 102 | 121 | 0.0054765 | 0.125 | 0.08 | 261 | 0 | 0.364 | 1 | 1 | cs | TRUE
106 | LV_5269-4_0_3_line_106 |  | 103 | 104 | 0.011396 | 0.125 | 0.08 | 261 | 0 | 0.364 | 1 | 3 | cs | TRUE
107 | LV_5269-4_0_3_line_107 |  | 104 | 105 | 0.0079509 | 0.125 | 0.08 | 261 | 0 | 0.364 | 1 | 1 | cs | TRUE
108 | LV_5269-4_0_3_line_108 |  | 106 | 107 | 0.0057405 | 0.125 | 0.08 | 261 | 0 | 0.364 | 1 | 3 | cs | TRUE
109 | LV_5269-4_0_3_line_109 |  | 107 | 108 | 0.0066948 | 0.125 | 0.08 | 261 | 0 | 0.364 | 1 | 3 | cs | TRUE
110 | LV_5269-4_0_3_line_110 |  | 108 | 109 | 0.011799 | 0.125 | 0.08 | 261 | 0 | 0.364 | 1 | 3 | cs | TRUE
111 | LV_5269-4_0_3_line_111 |  | 109 | 110 | 0.00068389 | 0.125 | 0.08 | 261 | 0 | 0.364 | 1 | 3 | cs | TRUE
112 | LV_5269-4_0_3_line_112 |  | 110 | 117 | 0.010434 | 0.125 | 0.08 | 261 | 0 | 0.364 | 1 | 3 | cs | TRUE
113 | LV_5269-4_0_3_line_113 |  | 111 | 112 | 0.028869 | 0.125 | 0.08 | 261 | 0 | 0.364 | 1 | 1 | cs | TRUE
114 | LV_5269-4_0_3_line_114 |  | 111 | 113 | 0.035916 | 0.125 | 0.08 | 261 | 0 | 0.364 | 1 | 1 | cs | TRUE
115 | LV_5269-4_0_3_line_115 |  | 112 | 114 | 0.019734 | 0.125 | 0.08 | 261 | 0 | 0.364 | 1 | 1 | cs | TRUE
116 | LV_5269-4_0_3_line_116 |  | 114 | 115 | 0.0064538 | 0.125 | 0.08 | 261 | 0 | 0.364 | 1 | 1 | cs | TRUE
117 | LV_5269-4_0_3_line_117 |  | 115 | 116 | 0.03036 | 0.125 | 0.08 | 261 | 0 | 0.364 | 1 | 1 | cs | TRUE
118 | LV_5269-4_0_3_line_118 |  | 116 | 128 | 0.020085 | 0.125 | 0.08 | 261 | 0 | 0.364 | 1 | 3 | cs | TRUE
119 | LV_5269-4_0_3_line_119 |  | 116 | 125 | 0.004171 | 0.125 | 0.08 | 261 | 0 | 0.364 | 1 | 3 | cs | TRUE
120 | LV_5269-4_0_3_line_120 |  | 117 | 118 | 0.017695 | 0.125 | 0.08 | 261 | 0 | 0.364 | 1 | 3 | cs | TRUE
121 | LV_5269-4_0_3_line_121 |  | 118 | 119 | 0.00048796 | 0.125 | 0.08 | 261 | 0 | 0.364 | 1 | 3 | cs | TRUE
122 | LV_5269-4_0_3_line_122 |  | 119 | 120 | 0.011886 | 0.125 | 0.08 | 261 | 0 | 0.364 | 1 | 3 | cs | TRUE
123 | LV_5269-4_0_3_line_123 |  | 120 | 134 | 0.0015143 | 0.125 | 0.08 | 261 | 0 | 0.364 | 1 | 3 | cs | TRUE
124 | LV_5269-4_0_3_line_124 |  | 121 | 122 | 0.0073072 | 0.125 | 0.08 | 261 | 0 | 0.364 | 1 | 1 | cs | TRUE
125 | LV_5269-4_0_3_line_125 |  | 123 | 124 | 0.010796 | 0.125 | 0.08 | 261 | 0 | 0.364 | 1 | 1 | cs | TRUE
126 | LV_5269-4_0_3_line_126 |  | 124 | 127 | 0.013572 | 0.125 | 0.08 | 261 | 0 | 0.364 | 1 | 1 | cs | TRUE
127 | LV_5269-4_0_3_line_127 |  | 125 | 126 | 0.043746 | 0.125 | 0.08 | 261 | 0 | 0.364 | 1 | 3 | cs | TRUE
128 | LV_5269-4_0_3_line_128 |  | 126 | 131 | 0.012955 | 0.125 | 0.08 | 261 | 0 | 0.364 | 1 | 1 | cs | TRUE
129 | LV_5269-4_0_3_line_129 |  | 126 | 132 | 0.032947 | 0.125 | 0.08 | 261 | 0 | 0.364 | 1 | 3 | cs | TRUE
130 | LV_5269-4_0_3_line_130 |  | 127 | 136 | 0.008727 | 0.125 | 0.08 | 261 | 0 | 0.364 | 1 | 3 | cs | TRUE
131 | LV_5269-4_0_3_line_131 |  | 127 | 132 | 0.012471 | 0.125 | 0.08 | 261 | 0 | 0.364 | 1 | 3 | cs | TRUE
132 | LV_5269-4_0_3_line_132 |  | 128 | 129 | 0.016413 | 0.125 | 0.08 | 261 | 0 | 0.364 | 1 | 3 | cs | TRUE
133 | LV_5269-4_0_3_line_133 |  | 129 | 130 | 0.20213 | 0.125 | 0.08 | 261 | 0 | 0.364 | 1 | 2 | cs | TRUE
134 | LV_5269-4_0_3_line_134 |  | 131 | 133 | 0.031251 | 0.125 | 0.08 | 261 | 0 | 0.364 | 1 | 1 | cs | TRUE
135 | LV_5269-4_0_3_line_135 |  | 134 | 135 | 0.057908 | 0.125 | 0.08 | 261 | 0 | 0.364 | 1 | 1 | cs | TRUE
136 | LV_5269-4_0_3_line_136 |  | 134 | 136 | 0.019943 | 0.125 | 0.08 | 261 | 0 | 0.364 | 1 | 3 | cs | TRUE
137 | LV_5269-4_0_3_line_137 |  | 136 | 137 | 0.067786 | 0.125 | 0.08 | 261 | 0 | 0.364 | 1 | 1 | cs | TRUE
138 | LV_5269-4_0_3_line_138 |  | 137 | 138 | 0.14453 | 0.125 | 0.08 | 261 | 0 | 0.364 | 1 | 1 | cs | TRUE

## trafo
| name | std_type | hv_bus | lv_bus | sn_mva | vn_hv_kv | vn_lv_kv | vk_percent | vkr_percent | pfe_kw | i0_percent | shift_degree | tap_side | tap_neutral | tap_min | tap_max | tap_step_percent | tap_step_degree | tap_pos | tap_phase_shifter | parallel | df | in_service
0 | LV_5269-4_0_3_trafo_78 | 0.63 MVA 20/0.4 kV | 140 | 94 | 0.63 | 20 | 0.4 | 6 | 1.206 | 1.65 | 0.2619 | 150 | hv | 0 | -2 | 2 | 2.5 | 0 | 0 | FALSE | 1 | 1 | TRUE

## line_geodata
| x0 | y0 | x1 | y1 | x2 | y2 | x3 | y3 | x4 | y4 | x5 | y5 | x6 | y6 | x7 | y7 | x8 | y8
0 | 2724397.9622 | 1083175.017 | 2724393.3471 | 1083262.6548
1 | 2724407.5212 | 1083165.8722 | 2724397.9622 | 1083175.017
2 | 2724418.9545 | 1083156.9659 | 2724418.949 | 1083172.4325 | 2724408.5399 | 1083177.2012 | 2724397.9622 | 1083175.017
3 | 2724418.9545 | 1083156.9659 | 2724528.7625 | 1083143.0436
4 | 2724147.5361 | 1082769.8882 | 2724147.4793 | 1082771.2481 | 2724146.4279 | 1082776.7306 | 2724141.1409 | 1082792.2897 | 2724121.8345 | 1082830.0905 | 2724117.0996 | 1082841.4245 | 2724116.0104 | 1082848.7632 | 2724116.2771 | 1082856.2518
5 | 2724141.7523 | 1082709.8819 | 2724141.8377 | 1082717.3606 | 2724147.6005 | 1082760.3537 | 2724147.6918 | 1082766.1598 | 2724147.5361 | 1082769.8882
6 | 2724454.9145 | 1082753.874 | 2724528.7625 | 1083143.0436
7 | 2724528.7625 | 1083143.0436 | 2724536.91 | 1083138.7626 | 2724548.9614 | 1083135.3287 | 2724598.5697 | 1083137.2284
8 | 2724598.5697 | 1083137.2284 | 2724967.5259 | 1082833.1573
9 | 2725083.5057 | 1082898.9581 | 2724967.5259 | 1082833.1573
10 | 2724454.9145 | 1082753.874 | 2724446.6386 | 1082753.0937
11 | 2724496.3373 | 1082673.6286 | 2724492.8776 | 1082681.041 | 2724462.8655 | 1082736.0568 | 2724457.0398 | 1082747.157 | 2724454.9145 | 1082753.874
12 | 2724445.9299 | 1082753.0269 | 2724446.6386 | 1082753.0937
13 | 2724496.3373 | 1082673.6286 | 2724497.3856 | 1082663.7539 | 2724494.958 | 1082650.6948 | 2724494.6295 | 1082645.8735 | 2724498.809 | 1082635.9183 | 2724498.9247 | 1082630.261 | 2724498.8283 | 1082623.3115
14 | 2725083.5057 | 1082898.9581 | 2725090.866 | 1082900.6152 | 2725108.7851 | 1082907.1879 | 2725136.0323 | 1082918.9449 | 2725136.4524 | 1082919.1171
15 | 2725136.4524 | 1082919.1171 | 2725150.6551 | 1082924.9386 | 2725163.7182 | 1082923.706 | 2725192.4844 | 1082917.8483 | 2725202.5501 | 1082914.7306 | 2725209.7307 | 1082909.1741 | 2725213.4358 | 1082903.4572 | 2725214.2658 | 1082895.9466 | 2725211.8823 | 1082878.6078
16 | 2724395.2787 | 1082429.5611 | 2724498.8283 | 1082623.3115
17 | 2723982.3955 | 1082314.6063 | 2723972.1387 | 1082315.0802 | 2723945.4251 | 1082317.6942 | 2723932.9155 | 1082319.5411 | 2723924.0351 | 1082324.3195 | 2723921.1346 | 1082329.4643 | 2723918.6762 | 1082341.89 | 2723917.5133 | 1082344.237
18 | 2723900.2563 | 1082351.4001 | 2723906.9066 | 1082355.4605 | 2723911.4129 | 1082353.8287 | 2723914.1654 | 1082350.9937 | 2723917.5133 | 1082344.237
19 | 2724008.7194 | 1082313.39 | 2723982.3955 | 1082314.6063
20 | 2724013.8808 | 1082310.4818 | 2724008.7194 | 1082313.39
21 | 2724013.8808 | 1082310.4818 | 2724013.8274 | 1082314.2501 | 2724011.5225 | 1082316.4604 | 2723989.4697 | 1082326.6412 | 2723988.3465 | 1082327.2633 | 2723991.9651 | 1082334.1419 | 2723991.3387 | 1082335.5433
22 | 2724013.8808 | 1082310.4818 | 2724017.4967 | 1082306.8194 | 2724019.4372 | 1082303.4342 | 2724020.874 | 1082299.6162 | 2724022.0199 | 1082294.4469 | 2724022.2073 | 1082290.2032 | 2724019.3808 | 1082275.1287
23 | 2723983.0336 | 1082346.061 | 2723987.1344 | 1082343.695 | 2723990.4924 | 1082337.4365 | 2723991.3387 | 1082335.5433
24 | 2724018.7959 | 1082272.0095 | 2724019.3808 | 1082275.1287
25 | 2723939.2534 | 1082365.659 | 2723938.1676 | 1082359.488 | 2723938.3541 | 1082351.0857 | 2723940.3314 | 1082344.3655 | 2723945.2147 | 1082337.571 | 2723950.8236 | 1082332.5148 | 2723957.42 | 1082328.9241 | 2723959.9167 | 1082327.9217
26 | 2723939.2534 | 1082365.659 | 2723943.2836 | 1082374.4474 | 2723950.2117 | 1082382.263
27 | 2723939.2534 | 1082365.659 | 2723953.3234 | 1082361.6161
28 | 2723971.2339 | 1082356.4696 | 2723970.0272 | 1082353.5652 | 2723983.0336 | 1082346.061
29 | 2724018.7959 | 1082272.0095 | 2724025.8039 | 1082280.625 | 2724034.4664 | 1082292.8595
30 | 2724015.9024 | 1082228.7636 | 2724014.5164 | 1082234.2839 | 2724013.8714 | 1082241.1646 | 2724014.7746 | 1082252.4912 | 2724018.7959 | 1082272.0095
31 | 2723956.5506 | 1082389.414 | 2723950.2117 | 1082382.263
32 | 2723971.2339 | 1082356.4696 | 2723953.3234 | 1082361.6161
33 | 2724056.5041 | 1082320.579 | 2724053.2147 | 1082318.8886 | 2724038.433 | 1082298.4617 | 2724034.4664 | 1082292.8595
34 | 2724015.9024 | 1082228.7636 | 2724006.2382 | 1082232.3584 | 2723997.7769 | 1082240.948 | 2723987.6754 | 1082256.8652 | 2723982.2357 | 1082267.7179 | 2723973.1445 | 1082265.6759 | 2723961.9348 | 1082257.453
35 | 2724056.5041 | 1082320.579 | 2724054.4305 | 1082324.3951 | 2724048.698 | 1082330.9387 | 2724039.6537 | 1082335.2292
36 | 2724056.5041 | 1082320.579 | 2724061.351 | 1082322.4346 | 2724064.3155 | 1082327.8583
37 | 2724056.5041 | 1082320.579 | 2724049.7668 | 1082297.5362 | 2724041.0053 | 1082269.8871
38 | 2724024.6235 | 1082342.3593 | 2724039.6537 | 1082335.2292
39 | 2724064.3155 | 1082327.8583 | 2724066.7041 | 1082332.2285 | 2724069.9289 | 1082336.4198
40 | 2724017.1667 | 1082345.8966 | 2724024.6235 | 1082342.3593
41 | 2724017.1667 | 1082345.8966 | 2724014.6986 | 1082356.1205 | 2724013.8981 | 1082362.4964
42 | 2724017.1667 | 1082345.8966 | 2724014.2779 | 1082346.3968
43 | 2724013.8981 | 1082362.4964 | 2724013.8088 | 1082363.2075 | 2724014.8997 | 1082368.7448 | 2724016.8046 | 1082373.2091 | 2724018.0761 | 1082374.5389
44 | 2723956.5506 | 1082389.414 | 2723956.8344 | 1082389.7341 | 2723966.3811 | 1082400.2916 | 2723967.4299 | 1082401.3697
45 | 2724018.0761 | 1082374.5389 | 2724024.2639 | 1082381.011 | 2724024.4226 | 1082381.2001
46 | 2724024.4226 | 1082381.2001 | 2724026.3711 | 1082383.5228
47 | 2724086.4656 | 1082338.5459 | 2724087.3068 | 1082339.4755 | 2724091.5067 | 1082342.5966 | 2724094.3603 | 1082343.9446 | 2724097.7595 | 1082348.7563
48 | 2724101.9235 | 1082354.6508 | 2724097.7595 | 1082348.7563
49 | 2724101.9235 | 1082354.6508 | 2724115.2968 | 1082348.1518
50 | 2724101.9235 | 1082354.6508 | 2724093.4888 | 1082359.4576
51 | 2724115.2968 | 1082348.1518 | 2724120.7656 | 1082358.3595
52 | 2724115.2968 | 1082348.1518 | 2724114.6452 | 1082346.3865
53 | 2724080.8627 | 1082366.653 | 2724093.4888 | 1082359.4576
54 | 2724105.483 | 1082371.7814 | 2724114.3281 | 1082365.5781 | 2724120.7656 | 1082358.3595
55 | 2724111.6539 | 1082338.2816 | 2724114.6452 | 1082346.3865
56 | 2724080.8627 | 1082366.653 | 2724078.8472 | 1082367.8015 | 2724078.8472 | 1082367.8015
57 | 2724104.3215 | 1082372.5959 | 2724105.483 | 1082371.7814
58 | 2724065.169 | 1082371.3388 | 2724067.6675 | 1082370.3202 | 2724074.9271 | 1082368.8669 | 2724078.8472 | 1082367.8015
59 | 2724104.3215 | 1082372.5959 | 2724101.1553 | 1082374.8165 | 2724100.3788 | 1082380.149 | 2724101.3828 | 1082384.228 | 2724093.3535 | 1082394.8722 | 2724092.558 | 1082397.5135
60 | 2724052.6867 | 1082568.548 | 2724056.8168 | 1082578.5171
61 | 2724086.0271 | 1082537.9269 | 2724069.1033 | 1082550.2467 | 2724053.6972 | 1082557.4494 | 2724056.5535 | 1082567.0478 | 2724052.6867 | 1082568.548
62 | 2724056.8168 | 1082578.5171 | 2724061.0161 | 1082583.5618 | 2724063.0645 | 1082585.4945
63 | 2724086.0271 | 1082537.9269 | 2724091.8665 | 1082547.9062
64 | 2724086.0271 | 1082537.9269 | 2724083.9123 | 1082530.4339 | 2724083.6511 | 1082529.1006
65 | 2724092.4651 | 1082548.9292 | 2724091.8665 | 1082547.9062
66 | 2724079.7162 | 1082509.0137 | 2724083.6511 | 1082529.1006
67 | 2724096.6156 | 1082556.0223 | 2724092.4651 | 1082548.9292
68 | 2724081.6839 | 1082466.8874 | 2724073.3086 | 1082470.0186 | 2724077.9968 | 1082500.236 | 2724079.7162 | 1082509.0137
69 | 2724026.3711 | 1082383.5228 | 2724029.8062 | 1082387.6175 | 2724029.8062 | 1082387.6175
70 | 2724034.6163 | 1082387.9817 | 2724029.8062 | 1082387.6175
71 | 2724039.0488 | 1082388.3173 | 2724034.6163 | 1082387.9817
72 | 2724039.0488 | 1082388.3173 | 2724044.867 | 1082394.7181 | 2724046.8809 | 1082400.1258
73 | 2724039.0488 | 1082388.3173 | 2724046.8466 | 1082384.8402 | 2724047.8309 | 1082384.1708 | 2724056.1918 | 1082377.1785
74 | 2724046.8809 | 1082400.1258 | 2724049.6262 | 1082407.4971
75 | 2724061.2775 | 1082372.9253 | 2724056.1918 | 1082377.1785
76 | 2724061.2775 | 1082372.9253 | 2724063.4075 | 1082372.0569 | 2724065.169 | 1082371.3388
77 | 2724061.2775 | 1082372.9253 | 2724062.1349 | 1082384.5846 | 2724061.4635 | 1082397.053
78 | 2724062.1514 | 1082401.6232 | 2724061.3604 | 1082398.9681 | 2724061.4635 | 1082397.053
79 | 2724049.6262 | 1082407.4971 | 2724051.8882 | 1082413.5707
80 | 2724064.7472 | 1082410.3565 | 2724063.2502 | 1082405.3112 | 2724062.1514 | 1082401.6232
81 | 2724052.4656 | 1082415.121 | 2724051.8882 | 1082413.5707
82 | 2724064.7472 | 1082410.3565 | 2724074.3349 | 1082422.9686
83 | 2724064.7472 | 1082410.3565 | 2724064.7588 | 1082414.3596 | 2724065.9696 | 1082422.7793 | 2724066.9184 | 1082425.7352
84 | 2724092.0495 | 1082406.6073 | 2724091.7792 | 1082400.0995 | 2724092.558 | 1082397.5135
85 | 2724092.0495 | 1082406.6073 | 2724092.0657 | 1082406.9992
86 | 2724068.5501 | 1082433.7175 | 2724072.9042 | 1082439.5549
87 | 2724068.5501 | 1082433.7175 | 2724068.8904 | 1082431.8787 | 2724066.9184 | 1082425.7352
88 | 2724072.9042 | 1082439.5549 | 2724074.8665 | 1082442.1756
89 | 2724074.8665 | 1082442.1756 | 2724078.4872 | 1082447.0112
90 | 2724083.5098 | 1082454.1907 | 2724082.4071 | 1082452.2465 | 2724078.4872 | 1082447.0112
91 | 2724095.1515 | 1082463.2585 | 2724094.2034 | 1082459.1808
92 | 2724095.1515 | 1082463.2585 | 2724094.0846 | 1082466.0721 | 2724090.2792 | 1082467.6068
93 | 2724127.106 | 1082469.803 | 2724129.1192 | 1082471.7018
94 | 2724127.106 | 1082469.803 | 2724123.9207 | 1082459.9643 | 2724120.0665 | 1082451.8517
95 | 2724129.1192 | 1082471.7018 | 2724133.8382 | 1082476.1527
96 | 2724113.456 | 1082434.7679 | 2724115.1565 | 1082441.5168 | 2724120.0665 | 1082451.8517
97 | 2724094.4476 | 1082423.4093 | 2724095.9275 | 1082429.3719 | 2724102.1034 | 1082436.3125
98 | 2724093.8056 | 1082420.5235 | 2724094.3631 | 1082423.0688 | 2724094.4476 | 1082423.4093
99 | 2724090.2792 | 1082467.6068 | 2724090.5606 | 1082471.3264 | 2724093.928 | 1082476.4239
100 | 2724089.1314 | 1082464.1031 | 2724090.2792 | 1082467.6068
101 | 2724092.0657 | 1082406.9992 | 2724092.5087 | 1082414.6026 | 2724093.8056 | 1082420.5235
102 | 2724092.0657 | 1082406.9992 | 2724101.792 | 1082413.7168
103 | 2724101.792 | 1082413.7168 | 2724104.7397 | 1082415.7526 | 2724111.4421 | 1082426.7749 | 2724113.456 | 1082434.7679
104 | 2724139.1439 | 1082481.1571 | 2724133.8382 | 1082476.1527
105 | 2724143.0182 | 1082485.0271 | 2724139.83 | 1082481.8042 | 2724139.1439 | 1082481.1571
106 | 2724089.1314 | 1082464.1031 | 2724083.5098 | 1082454.1907
107 | 2724089.1314 | 1082464.1031 | 2724081.6839 | 1082466.8874
108 | 2724093.928 | 1082476.4239 | 2724094.395 | 1082477.1309 | 2724097.3621 | 1082481.0218
109 | 2724097.3621 | 1082481.0218 | 2724101.4216 | 1082486.3454
110 | 2724108.944 | 1082495.4314 | 2724103.025 | 1082488.4482 | 2724101.4216 | 1082486.3454
111 | 2724108.944 | 1082495.4314 | 2724109.3861 | 1082495.9531
112 | 2724109.3861 | 1082495.9531 | 2724116.1328 | 1082503.9129
113 | 2724153.112 | 1082439.8892 | 2724155.5459 | 1082447.6218 | 2724159.8545 | 1082465.5893 | 2724160.7075 | 1082467.7099
114 | 2724148.8465 | 1082404.8431 | 2724147.332 | 1082418.9448 | 2724151.097 | 1082433.4876 | 2724153.112 | 1082439.8892
115 | 2724160.7075 | 1082467.7099 | 2724164.0304 | 1082475.9709 | 2724169.4077 | 1082485.3711
116 | 2724169.4077 | 1082485.3711 | 2724172.6122 | 1082490.9731
117 | 2724181.4807 | 1082518.5797 | 2724182.6938 | 1082508.5971 | 2724172.6122 | 1082490.9731
118 | 2724181.4807 | 1082518.5797 | 2724188.6958 | 1082521.2064 | 2724201.0123 | 1082522.6958
119 | 2724180.0496 | 1082522.4978 | 2724181.4807 | 1082518.5797
120 | 2724127.9444 | 1082517.0863 | 2724118.5708 | 1082506.7893 | 2724116.1328 | 1082503.9129
121 | 2724127.9444 | 1082517.0863 | 2724128.2728 | 1082517.4471
122 | 2724128.2728 | 1082517.4471 | 2724133.7315 | 1082523.4436 | 2724137.0945 | 1082525.1631
123 | 2724138.4427 | 1082525.8524 | 2724137.0945 | 1082525.1631
124 | 2724143.0182 | 1082485.0271 | 2724148.1546 | 1082490.2244
125 | 2724160.6528 | 1082525.7693 | 2724156.3043 | 1082520.1122 | 2724153.7223 | 1082517.5175
126 | 2724164.3803 | 1082538.0231 | 2724164.5274 | 1082530.8097 | 2724160.6528 | 1082525.7693
127 | 2724207.972 | 1082550.0425 | 2724209.2703 | 1082544.2647 | 2724208.4295 | 1082541.7013 | 2724203.9941 | 1082540.6212 | 2724197.7047 | 1082538.6805 | 2724192.1207 | 1082534.8973 | 2724180.0496 | 1082522.4978
128 | 2724207.972 | 1082550.0425 | 2724210.2764 | 1082552.4245 | 2724215.5936 | 1082560.4659
129 | 2724207.972 | 1082550.0425 | 2724197.2227 | 1082546.3207 | 2724185.4381 | 1082545.0017 | 2724176.2182 | 1082541.9462
130 | 2724156.0728 | 1082535.274 | 2724164.3803 | 1082538.0231
131 | 2724164.3803 | 1082538.0231 | 2724176.2182 | 1082541.9462
132 | 2724217.2074 | 1082525.2016 | 2724211.5575 | 1082523.8855 | 2724201.4156 | 1082522.7446 | 2724201.0123 | 1082522.6958
133 | 2724217.2074 | 1082525.2016 | 2724395.2787 | 1082429.5611
134 | 2724215.5936 | 1082560.4659 | 2724220.7626 | 1082568.2831 | 2724229.4781 | 1082574.6321 | 2724239.5764 | 1082579.2315
135 | 2724138.4427 | 1082525.8524 | 2724149.6591 | 1082539.0461 | 2724166.5259 | 1082553.1444 | 2724164.1842 | 1082558.3005 | 2724174.4577 | 1082566.3157
136 | 2724156.0728 | 1082535.274 | 2724138.4427 | 1082525.8524
137 | 2724156.0728 | 1082535.274 | 2724186.6558 | 1082556.8796 | 2724200.597 | 1082573.5314 | 2724205.8705 | 1082580.355
138 | 2724205.8705 | 1082580.355 | 2724141.7523 | 1082709.8819

## bus_geodata
| x | y | coords
0 | 2724393.3472 | 1083262.6548
1 | 2724397.9622 | 1083175.017
2 | 2724407.5212 | 1083165.8722
3 | 2724418.9545 | 1083156.9659
4 | 2724116.2771 | 1082856.2518
5 | 2724147.5361 | 1082769.8882
6 | 2724528.7625 | 1083143.0436
7 | 2724598.5697 | 1083137.2284
8 | 2724967.5259 | 1082833.1573
9 | 2724454.9145 | 1082753.874
10 | 2724446.6386 | 1082753.0937
11 | 2724496.3373 | 1082673.6286
12 | 2724445.9299 | 1082753.0269
13 | 2725083.5057 | 1082898.9581
14 | 2725136.4524 | 1082919.1171
15 | 2724498.8283 | 1082623.3115
16 | 2725211.8823 | 1082878.6078
17 | 2723917.5133 | 1082344.237
18 | 2723982.3955 | 1082314.6063
19 | 2723900.2563 | 1082351.4001
20 | 2724008.7194 | 1082313.39
21 | 2724013.8808 | 1082310.4818
22 | 2723991.3387 | 1082335.5433
23 | 2724019.3808 | 1082275.1287
24 | 2723959.9167 | 1082327.9217
25 | 2723939.2534 | 1082365.659
26 | 2723983.0336 | 1082346.061
27 | 2724018.7959 | 1082272.0095
28 | 2723950.2117 | 1082382.263
29 | 2723953.3234 | 1082361.6161
30 | 2724034.4664 | 1082292.8595
31 | 2724015.9024 | 1082228.7636
32 | 2724056.5041 | 1082320.579
33 | 2723961.9348 | 1082257.453
34 | 2723971.2339 | 1082356.4696
35 | 2724039.6537 | 1082335.2292
36 | 2724064.3155 | 1082327.8583
37 | 2724041.0053 | 1082269.8871
38 | 2724024.6235 | 1082342.3593
39 | 2724069.9289 | 1082336.4198
40 | 2724017.1667 | 1082345.8966
41 | 2724014.2779 | 1082346.3967
42 | 2724013.8981 | 1082362.4964
43 | 2723956.5506 | 1082389.414
44 | 2723967.4299 | 1082401.3697
45 | 2724018.0761 | 1082374.5389
46 | 2724024.4226 | 1082381.2001
47 | 2724086.4656 | 1082338.5459
48 | 2724097.7595 | 1082348.7563
49 | 2724101.9235 | 1082354.6508
50 | 2724115.2968 | 1082348.1518
51 | 2724093.4888 | 1082359.4576
52 | 2724120.7656 | 1082358.3595
53 | 2724114.6452 | 1082346.3865
54 | 2724080.8627 | 1082366.653
55 | 2724105.4829 | 1082371.7814
56 | 2724111.6539 | 1082338.2816
57 | 2724078.8472 | 1082367.8015
58 | 2724104.3215 | 1082372.596
59 | 2724052.6867 | 1082568.548
60 | 2724056.8168 | 1082578.5171
61 | 2724086.0271 | 1082537.9269
62 | 2724063.0645 | 1082585.4945
63 | 2724091.8665 | 1082547.9062
64 | 2724083.6511 | 1082529.1006
65 | 2724092.4651 | 1082548.9292
66 | 2724079.7162 | 1082509.0137
67 | 2724026.3711 | 1082383.5228
68 | 2724029.8062 | 1082387.6175
69 | 2724034.6163 | 1082387.9817
70 | 2724039.0488 | 1082388.3173
71 | 2724046.8809 | 1082400.1258
72 | 2724056.1918 | 1082377.1785
73 | 2724061.2775 | 1082372.9253
74 | 2724065.169 | 1082371.3388
75 | 2724061.4635 | 1082397.053
76 | 2724049.6262 | 1082407.4971
77 | 2724062.1514 | 1082401.6232
78 | 2724051.8882 | 1082413.5707
79 | 2724064.7472 | 1082410.3565
80 | 2724092.558 | 1082397.5135
81 | 2724092.0495 | 1082406.6073
82 | 2724052.4656 | 1082415.121
83 | 2724068.5501 | 1082433.7175
84 | 2724072.9042 | 1082439.5549
85 | 2724066.9184 | 1082425.7352
86 | 2724074.8665 | 1082442.1756
87 | 2724078.4872 | 1082447.0112
88 | 2724074.3349 | 1082422.9686
89 | 2724094.2034 | 1082459.1808
90 | 2724095.1515 | 1082463.2585
91 | 2724127.106 | 1082469.803
92 | 2724129.1192 | 1082471.7018
93 | 2724120.0665 | 1082451.8517
94 | 2724102.1034 | 1082436.3125
95 | 2724094.4476 | 1082423.4093
96 | 2724090.2792 | 1082467.6068
97 | 2724092.0657 | 1082406.9992
98 | 2724093.8056 | 1082420.5235
99 | 2724101.792 | 1082413.7168
100 | 2724113.456 | 1082434.7679
101 | 2724133.8382 | 1082476.1527
102 | 2724139.1439 | 1082481.1571
103 | 2724083.5098 | 1082454.1907
104 | 2724089.1314 | 1082464.1031
105 | 2724081.6839 | 1082466.8874
106 | 2724093.928 | 1082476.4239
107 | 2724097.3621 | 1082481.0218
108 | 2724101.4216 | 1082486.3454
109 | 2724108.944 | 1082495.4314
110 | 2724109.3861 | 1082495.9531
111 | 2724153.112 | 1082439.8892
112 | 2724160.7075 | 1082467.7099
113 | 2724148.8465 | 1082404.8431
114 | 2724169.4077 | 1082485.3711
115 | 2724172.6122 | 1082490.9731
116 | 2724181.4807 | 1082518.5797
117 | 2724116.1328 | 1082503.9129
118 | 2724127.9444 | 1082517.0863
119 | 2724128.2728 | 1082517.4471
120 | 2724137.0945 | 1082525.1631
121 | 2724143.0182 | 1082485.0271
122 | 2724148.1546 | 1082490.2244
123 | 2724153.7223 | 1082517.5175
124 | 2724160.6528 | 1082525.7693
125 | 2724180.0496 | 1082522.4978
126 | 2724207.972 | 1082550.0425
127 | 2724164.3803 | 1082538.0231
128 | 2724201.0123 | 1082522.6958
129 | 2724217.2074 | 1082525.2016
130 | 2724395.2787 | 1082429.5611
131 | 2724215.5936 | 1082560.4659
132 | 2724176.2182 | 1082541.9462
133 | 2724239.5764 | 1082579.2315
134 | 2724138.4427 | 1082525.8524
135 | 2724174.4577 | 1082566.3157
136 | 2724156.0728 | 1082535.274
137 | 2724205.8705 | 1082580.355
138 | 2724141.7523 | 1082709.8819
139 | 2724096.6156 | 1082556.0223
140 | 2724118.5533 | 1082461.9341

## line_std_types
| c_nf_per_km | r_ohm_per_km | x_ohm_per_km | max_i_ka | type | q_mm2 | alpha | voltage_rating
NAYY 4x50 SE | 210 | 0.642 | 0.083 | 0.142 | cs | 50 | 0.00403 | LV
NAYY 4x120 SE | 264 | 0.225 | 0.08 | 0.242 | cs | 120 | 0.00403 | LV
NAYY 4x150 SE | 261 | 0.208 | 0.08 | 0.27 | cs | 150 | 0.00403 | LV
NA2XS2Y 1x95 RM/25 12/20 kV | 216 | 0.313 | 0.132 | 0.252 | cs | 95 | 0.00403 | MV
NA2XS2Y 1x185 RM/25 12/20 kV | 273 | 0.161 | 0.117 | 0.362 | cs | 185 | 0.00403 | MV
NA2XS2Y 1x240 RM/25 12/20 kV | 304 | 0.122 | 0.112 | 0.421 | cs | 240 | 0.00403 | MV
NA2XS2Y 1x95 RM/25 6/10 kV | 315 | 0.313 | 0.123 | 0.249 | cs | 95 | 0.00403 | MV
NA2XS2Y 1x185 RM/25 6/10 kV | 406 | 0.161 | 0.11 | 0.358 | cs | 185 | 0.00403 | MV
NA2XS2Y 1x240 RM/25 6/10 kV | 456 | 0.122 | 0.105 | 0.416 | cs | 240 | 0.00403 | MV
NA2XS2Y 1x150 RM/25 12/20 kV | 250 | 0.206 | 0.116 | 0.319 | cs | 150 | 0.00403 | MV
NA2XS2Y 1x120 RM/25 12/20 kV | 230 | 0.253 | 0.119 | 0.283 | cs | 120 | 0.00403 | MV
NA2XS2Y 1x70 RM/25 12/20 kV | 190 | 0.443 | 0.132 | 0.22 | cs | 70 | 0.00403 | MV
NA2XS2Y 1x150 RM/25 6/10 kV | 360 | 0.206 | 0.11 | 0.315 | cs | 150 | 0.00403 | MV
NA2XS2Y 1x120 RM/25 6/10 kV | 340 | 0.253 | 0.113 | 0.28 | cs | 120 | 0.00403 | MV
NA2XS2Y 1x70 RM/25 6/10 kV | 280 | 0.443 | 0.123 | 0.217 | cs | 70 | 0.00403 | MV
N2XS(FL)2Y 1x120 RM/35 64/110 kV | 112 | 0.153 | 0.166 | 0.366 | cs | 120 | 0.00393 | HV
N2XS(FL)2Y 1x185 RM/35 64/110 kV | 125 | 0.099 | 0.156 | 0.457 | cs | 185 | 0.00393 | HV
N2XS(FL)2Y 1x240 RM/35 64/110 kV | 135 | 0.075 | 0.149 | 0.526 | cs | 240 | 0.00393 | HV
N2XS(FL)2Y 1x300 RM/35 64/110 kV | 144 | 0.06 | 0.144 | 0.588 | cs | 300 | 0.00393 | HV
15-AL1/3-ST1A 0.4 | 11 | 1.8769 | 0.35 | 0.105 | ol | 16 | 0.00403 | LV
24-AL1/4-ST1A 0.4 | 11.25 | 1.2012 | 0.335 | 0.14 | ol | 24 | 0.00403 | LV
48-AL1/8-ST1A 0.4 | 12.2 | 0.5939 | 0.3 | 0.21 | ol | 48 | 0.00403 | LV
94-AL1/15-ST1A 0.4 | 13.2 | 0.306 | 0.29 | 0.35 | ol | 94 | 0.00403 | LV
34-AL1/6-ST1A 10.0 | 9.7 | 0.8342 | 0.36 | 0.17 | ol | 34 | 0.00403 | MV
48-AL1/8-ST1A 10.0 | 10.1 | 0.5939 | 0.35 | 0.21 | ol | 48 | 0.00403 | MV
70-AL1/11-ST1A 10.0 | 10.4 | 0.4132 | 0.339 | 0.29 | ol | 70 | 0.00403 | MV
94-AL1/15-ST1A 10.0 | 10.75 | 0.306 | 0.33 | 0.35 | ol | 94 | 0.00403 | MV
122-AL1/20-ST1A 10.0 | 11.1 | 0.2376 | 0.323 | 0.41 | ol | 122 | 0.00403 | MV
149-AL1/24-ST1A 10.0 | 11.25 | 0.194 | 0.315 | 0.47 | ol | 149 | 0.00403 | MV
34-AL1/6-ST1A 20.0 | 9.15 | 0.8342 | 0.382 | 0.17 | ol | 34 | 0.00403 | MV
48-AL1/8-ST1A 20.0 | 9.5 | 0.5939 | 0.372 | 0.21 | ol | 48 | 0.00403 | MV
70-AL1/11-ST1A 20.0 | 9.7 | 0.4132 | 0.36 | 0.29 | ol | 70 | 0.00403 | MV
94-AL1/15-ST1A 20.0 | 10 | 0.306 | 0.35 | 0.35 | ol | 94 | 0.00403 | MV
122-AL1/20-ST1A 20.0 | 10.3 | 0.2376 | 0.344 | 0.41 | ol | 122 | 0.00403 | MV
149-AL1/24-ST1A 20.0 | 10.5 | 0.194 | 0.337 | 0.47 | ol | 149 | 0.00403 | MV
184-AL1/30-ST1A 20.0 | 10.75 | 0.1571 | 0.33 | 0.535 | ol | 184 | 0.00403 | MV
243-AL1/39-ST1A 20.0 | 11 | 0.1188 | 0.32 | 0.645 | ol | 243 | 0.00403 | MV
48-AL1/8-ST1A 110.0 | 8 | 0.5939 | 0.46 | 0.21 | ol | 48 | 0.00403 | HV
70-AL1/11-ST1A 110.0 | 8.4 | 0.4132 | 0.45 | 0.29 | ol | 70 | 0.00403 | HV
94-AL1/15-ST1A 110.0 | 8.65 | 0.306 | 0.44 | 0.35 | ol | 94 | 0.00403 | HV
122-AL1/20-ST1A 110.0 | 8.5 | 0.2376 | 0.43 | 0.41 | ol | 122 | 0.00403 | HV
149-AL1/24-ST1A 110.0 | 8.75 | 0.194 | 0.41 | 0.47 | ol | 149 | 0.00403 | HV
184-AL1/30-ST1A 110.0 | 8.8 | 0.1571 | 0.4 | 0.535 | ol | 184 | 0.00403 | HV
243-AL1/39-ST1A 110.0 | 9 | 0.1188 | 0.39 | 0.645 | ol | 243 | 0.00403 | HV
305-AL1/39-ST1A 110.0 | 9.2 | 0.0949 | 0.38 | 0.74 | ol | 305 | 0.00403 | HV
490-AL1/64-ST1A 110.0 | 9.75 | 0.059 | 0.37 | 0.96 | ol | 490 | 0.00403 | HV
679-AL1/86-ST1A 110.0 | 9.95 | 0.042 | 0.36 | 1.15 | ol | 679 | 0.00403 | HV
490-AL1/64-ST1A 220.0 | 10 | 0.059 | 0.285 | 0.96 | ol | 490 | 0.00403 | HV
679-AL1/86-ST1A 220.0 | 11.7 | 0.042 | 0.275 | 1.15 | ol | 679 | 0.00403 | HV
490-AL1/64-ST1A 380.0 | 11 | 0.059 | 0.253 | 0.96 | ol | 490 | 0.00403 | HV
679-AL1/86-ST1A 380.0 | 14.6 | 0.042 | 0.25 | 1.15 | ol | 679 | 0.00403 | HV

## trafo_std_types
| i0_percent | pfe_kw | vkr_percent | sn_mva | vn_lv_kv | vn_hv_kv | vk_percent | shift_degree | vector_group | tap_side | tap_neutral | tap_min | tap_max | tap_step_degree | tap_step_percent | tap_phase_shifter
160 MVA 380/110 kV | 0.06 | 60 | 0.25 | 160 | 110 | 380 | 12.2 | 0 | Yy0 | hv | 0 | -9 | 9 | 0 | 1.5 | FALSE
100 MVA 220/110 kV | 0.06 | 55 | 0.26 | 100 | 110 | 220 | 12 | 0 | Yy0 | hv | 0 | -9 | 9 | 0 | 1.5 | FALSE
63 MVA 110/20 kV | 0.04 | 22 | 0.32 | 63 | 20 | 110 | 18 | 150 | YNd5 | hv | 0 | -9 | 9 | 0 | 1.5 | FALSE
40 MVA 110/20 kV | 0.05 | 18 | 0.34 | 40 | 20 | 110 | 16.2 | 150 | YNd5 | hv | 0 | -9 | 9 | 0 | 1.5 | FALSE
25 MVA 110/20 kV | 0.07 | 14 | 0.41 | 25 | 20 | 110 | 12 | 150 | YNd5 | hv | 0 | -9 | 9 | 0 | 1.5 | FALSE
63 MVA 110/10 kV | 0.04 | 22 | 0.32 | 63 | 10 | 110 | 18 | 150 | YNd5 | hv | 0 | -9 | 9 | 0 | 1.5 | FALSE
40 MVA 110/10 kV | 0.05 | 18 | 0.34 | 40 | 10 | 110 | 16.2 | 150 | YNd5 | hv | 0 | -9 | 9 | 0 | 1.5 | FALSE
25 MVA 110/10 kV | 0.07 | 14 | 0.41 | 25 | 10 | 110 | 12 | 150 | YNd5 | hv | 0 | -9 | 9 | 0 | 1.5 | FALSE
0.25 MVA 20/0.4 kV | 0.32 | 0.8 | 1.44 | 0.25 | 0.4 | 20 | 6 | 150 | Yzn5 | hv | 0 | -2 | 2 | 0 | 2.5 | FALSE
0.4 MVA 20/0.4 kV | 0.3375 | 1.35 | 1.425 | 0.4 | 0.4 | 20 | 6 | 150 | Dyn5 | hv | 0 | -2 | 2 | 0 | 2.5 | FALSE
0.63 MVA 20/0.4 kV | 0.2619 | 1.65 | 1.206 | 0.63 | 0.4 | 20 | 6 | 150 | Dyn5 | hv | 0 | -2 | 2 | 0 | 2.5 | FALSE
0.25 MVA 10/0.4 kV | 0.24 | 0.6 | 1.2 | 0.25 | 0.4 | 10 | 4 | 150 | Dyn5 | hv | 0 | -2 | 2 | 0 | 2.5 | FALSE
0.4 MVA 10/0.4 kV | 0.2375 | 0.95 | 1.325 | 0.4 | 0.4 | 10 | 4 | 150 | Dyn5 | hv | 0 | -2 | 2 | 0 | 2.5 | FALSE
0.63 MVA 10/0.4 kV | 0.1873 | 1.18 | 1.0794 | 0.63 | 0.4 | 10 | 4 | 150 | Dyn5 | hv | 0 | -2 | 2 | 0 | 2.5 | FALSE

## trafo3w_std_types
| sn_hv_mva | sn_mv_mva | sn_lv_mva | vn_hv_kv | vn_mv_kv | vn_lv_kv | vk_hv_percent | vk_mv_percent | vk_lv_percent | vkr_hv_percent | vkr_mv_percent | vkr_lv_percent | pfe_kw | i0_percent | shift_mv_degree | shift_lv_degree | vector_group | tap_side | tap_neutral | tap_min | tap_max | tap_step_percent
63/25/38 MVA 110/20/10 kV | 63 | 25 | 38 | 110 | 20 | 10 | 10.4 | 10.4 | 10.4 | 0.28 | 0.32 | 0.35 | 35 | 0.89 | 0 | 0 | YN0yn0yn0 | hv | 0 | -10 | 10 | 1.2
63/25/38 MVA 110/10/10 kV | 63 | 25 | 38 | 110 | 10 | 10 | 10.4 | 10.4 | 10.4 | 0.28 | 0.32 | 0.35 | 35 | 0.89 | 0 | 0 | YN0yn0yn0 | hv | 0 | -10 | 10 | 1.2

## fuse_std_types
| fuse_type | i_rated_a | t_avg | t_min | t_total | x_avg | x_min | x_total
HV 100A | HV 100A | 100 | 0 | [10.0, 3.64, 0.854, 0.281, 0.1, 0.0531, 0.022, 0.01] | [10.0, 4.267, 1.21, 0.403, 0.1, 0.058, 0.022, 0.01] | 0 | [300.0, 350.0, 450.0, 550.0, 700.0, 850.0, 1200.0, 1752.0] | [600.0, 700.0, 900.0, 1150.0, 1665.0, 2000.0, 3000.0, 4313.0]
HV 10A | HV 10A | 10 | 0 | [10.0, 1675.0, 0.344, 0.156, 0.1, 0.0417, 0.0171, 0.01] | [10.0, 1.3, 0.3, 0.155, 0.1, 0.0555, 0.023, 0.01] | 0 | [30.0, 32.0, 35.0, 37.0, 39.0, 50.0, 70.0, 88.0] | [60.0, 70.0, 80.0, 87.0, 94.0, 110.0, 150.0, 216.0]
HV 125A | HV 125A | 125 | 0 | [10.0, 1.82, 0.344, 0.1, 0.0467, 0.0269, 0.01] | [10.0, 2.478, 0.426, 0.1, 0.0427, 0.0211, 0.01] | 0 | [375.0, 500.0, 700.0, 925.0, 1200.0, 1500.0, 2341.0] | [750.0, 1000.0, 1500.0, 2200.0, 3000.0, 4000.0, 5765.0]
HV 160A | HV 160A | 160 | 0 | [10.0, 4.15, 1.03, 0.198, 0.1, 0.051, 0.0172, 0.01] | [10.0, 2.3, 0.734, 0.274, 0.1, 0.046, 0.0177, 0.01] | 0 | [480.0, 550.0, 700.0, 1000.0, 1260.0, 1600.0, 2500.0, 3227.0] | [960.0, 1300.0, 1700.0, 2200.0, 2996.0, 4000.0, 6000.0, 7946.0]
HV 16A | HV 16A | 16 | 0 | [10.0, 0.352, 0.164, 0.1, 0.0649, 0.0342, 0.01] | [10.0, 2.34, 0.722, 0.181, 0.1, 0.055, 0.0296, 0.01] | 0 | [48.0, 60.0, 65.0, 71.0, 80.0, 100.0, 162.0] | [96.0, 110.0, 125.0, 150.0, 168.0, 200.0, 250.0, 398.0]
HV 200A | HV 200A | 200 | 0 | [10.0, 4.267, 1.21, 0.403, 0.1, 0.058, 0.022, 0.01] | [10.0, 3.73, 1.654, 0.328, 0.1, 0.0531, 0.019, 0.01] | 0 | [600.0, 700.0, 900.0, 1150.0, 1665.0, 2000.0, 3000.0, 4313.0] | [1200.0, 1500.0, 1800.0, 2700.0, 3960.0, 5000.0, 7500.0, 10620.0]
HV 20A | HV 20A | 20 | 0 | [10.0, 1.3, 0.3, 0.155, 0.1, 0.0555, 0.023, 0.01] | [10.0, 1.3, 0.161, 0.1, 0.0611, 0.0399, 0.0141, 0.01] | 0 | [60.0, 70.0, 80.0, 87.0, 94.0, 110.0, 150.0, 216.0] | [120.0, 150.0, 200.0, 223.0, 260.0, 300.0, 450.0, 532.0]
HV 25A | HV 25A | 25 | 0 | [10.0, 2.512, 0.833, 0.299, 0.1, 0.0372, 0.0223, 0.01] | [10.0, 3.125, 0.597, 0.198, 0.1, 0.0378, 0.022, 0.01] | 0 | [75.0, 82.0, 90.0, 100.0, 124.0, 170.0, 200.0, 289.0] | [150.0, 170.0, 210.0, 250.0, 294.0, 400.0, 500.0, 711.0]
HV 31.5A | HV 31.5A | 31.5 | 0 | [10.0, 2.34, 0.722, 0.181, 0.1, 0.055, 0.0296, 0.01] | [10.0, 2.84, 0.368, 0.164, 0.1, 0.0621, 0.0378, 0.0195, 0.01] | 0 | [95.0, 110.0, 125.0, 150.0, 165.0, 200.0, 250.0, 390.0] | [189.0, 220.0, 300.0, 350.0, 393.0, 450.0, 530.0, 700.0, 960.0]
HV 40A | HV 40A | 40 | 0 | [10.0, 1.3, 0.161, 0.1, 0.0611, 0.0399, 0.0141, 0.01] | [10.0, 2.05, 0.369, 0.198, 0.1, 0.051, 0.0298, 0.01] | 0 | [120.0, 150.0, 200.0, 223.0, 260.0, 300.0, 450.0, 532.0] | [240.0, 300.0, 400.0, 450.0, 530.0, 650.0, 800.0, 1311.0]
HV 50A | HV 50A | 50 | 0 | [10.0, 3.215, 0.597, 0.198, 0.1, 0.0378, 0.022, 0.01] | [10.0, 3.64, 0.854, 0.281, 0.1, 0.0531, 0.022, 0.01] | 0 | [150.0, 170.0, 210.0, 250.0, 294.0, 400.0, 500.0, 711.0] | [300.0, 350.0, 450.0, 550.0, 700.0, 850.0, 1200.0, 1752.0]
HV 6.3A | HV 6.3A | 6.3 | 0 | [10.0, 1.39, 0.344, 0.168, 0.1, 0.056, 0.0263, 0.01] | [10.0, 1.711, 0.516, 0.198, 0.1, 0.0634, 0.0303, 0.01] | 0 | [19.0, 19.5, 20.4, 20.8, 22.0, 25.0, 32.0, 48.0] | [38.0, 40.0, 43.0, 48.0, 53.0, 60.0, 75.0, 118.0]
HV 63A | HV 63A | 63 | 0 | [10.0, 2.84, 0.368, 0.164, 0.1, 0.0621, 0.0378, 0.0195, 0.01] | [10.0, 1.82, 0.344, 0.1, 0.0467, 0.0269, 0.01] | 0 | [189.0, 220.0, 300.0, 350.0, 393.0, 450.0, 530.0, 700.0, 961.0] | [378.0, 500.0, 700.0, 934.0, 1200.0, 1500.0, 2366.0]
HV 80A | HV 80A | 80 | 0 | [10.0, 2.05, 0.369, 0.198, 0.1, 0.051, 0.0298, 0.01] | [10.0, 4.15, 1.03, 0.198, 0.1, 0.051, 0.0172, 0.01] | 0 | [240.0, 300.0, 400.0, 450.0, 530.0, 650.0, 800.0, 1311.0] | [480.0, 550.0, 700.0, 1000.0, 1260.0, 1600.0, 2500.0, 3227.0]
Siemens NH-1-100 | Siemens NH-1-100 | 100 | [5400.0, 2000.0, 400.0, 20.0, 1.0, 0.2, 0.012, 0.004] | 0 | 0 | [150.0, 190.0, 250.0, 430.0, 900.0, 1250.0, 2700.0, 3600.0] | 0 | 0
Siemens NH-1-125 | Siemens NH-1-125 | 125 | [4800.0, 120.0, 7.0, 0.1, 0.004] | 0 | 0 | [180.0, 400.0, 740.0, 2000.0, 4250.0] | 0 | 0
Siemens NH-1-16 | Siemens NH-1-16 | 16 | [4000.0, 400.0, 2.0, 0.1, 0.04, 0.01] | 0 | 0 | [26.0, 35.0, 75.0, 150.0, 200.0, 300.0] | 0 | 0
Siemens NH-1-160 | Siemens NH-1-160 | 160 | [4800.0, 120.0, 7.0, 0.1, 0.004] | 0 | 0 | [210.0, 500.0, 900.0, 2300.0, 5000.0] | 0 | 0
Siemens NH-1-25 | Siemens NH-1-25 | 25 | [4000.0, 1000.0, 10.0, 0.2, 0.02, 0.01] | 0 | 0 | [40.0, 50.0, 100.0, 210.0, 400.0, 500.0] | 0 | 0
Siemens NH-1-50 | Siemens NH-1-50 | 50 | [4000.0, 40.0, 4.0, 1.0, 0.02, 0.01] | 0 | 0 | [86.0, 200.0, 300.0, 400.0, 1000.0, 1280.0] | 0 | 0
Siemens NH-1-63 | Siemens NH-1-63 | 63 | [4000.0, 100.0, 10.0, 2.0, 0.04, 0.01] | 0 | 0 | [100.0, 200.0, 300.0, 400.0, 1000.0, 1500.0] | 0 | 0
Siemens NH-1-80 | Siemens NH-1-80 | 80 | [4800.0, 120.0, 7.0, 0.1, 0.01] | 0 | 0 | [150.58, 250.0, 450.0, 1150.0, 2470.0] | 0 | 0
Siemens NH-2-1000 | Siemens NH-2-1000 | 1000 | [4800.0, 120.0, 7.0, 0.1, 0.004] | 0 | 0 | [1900.0, 3500.0, 8400.0, 24000.0, 52000.0] | 0 | 0
Siemens NH-2-200 | Siemens NH-2-200 | 200 | [4800.0, 120.0, 7.0, 0.1, 0.004] | 0 | 0 | [280.0, 650.0, 1200.0, 3000.0, 7000.0] | 0 | 0
Siemens NH-2-224 | Siemens NH-2-224 | 224 | [4800.0, 120.0, 7.0, 0.2, 0.04, 0.004] | 0 | 0 | [400.0, 750.0, 1453.0, 3025.0, 4315.0, 7600.0] | 0 | 0
Siemens NH-2-250 | Siemens NH-2-250 | 250 | [4800.0, 120.0, 7.0, 0.1, 0.004] | 0 | 0 | [450.0, 800.0, 1650.0, 4000.0, 8500.0] | 0 | 0
Siemens NH-2-315 | Siemens NH-2-315 | 315 | [4800.0, 120.0, 7.0, 0.1, 0.004] | 0 | 0 | [550.0, 920.0, 1900.0, 5000.0, 11000.0] | 0 | 0
Siemens NH-2-355 | Siemens NH-2-355 | 355 | [4800.0, 120.0, 6.0, 0.1, 0.004] | 0 | 0 | [650.0, 1116.27, 2350.0, 5840.0, 12790.0] | 0 | 0
Siemens NH-2-400 | Siemens NH-2-400 | 400 | [4800.0, 120.0, 7.0, 0.1, 0.004] | 0 | 0 | [720.0, 1350.0, 2800.0, 6500.0, 15000.0] | 0 | 0
Siemens NH-2-425 | Siemens NH-2-425 | 425 | [4800.0, 120.0, 7.0, 0.1, 0.004] | 0 | 0 | [850.0, 1500.0, 3050.0, 7500.0, 16500.0] | 0 | 0
Siemens NH-2-630 | Siemens NH-2-630 | 630 | [4800.0, 120.0, 7.0, 0.1, 0.004] | 0 | 0 | [1200.0, 2000.0, 4800.0, 12000.0, 26000.0] | 0 | 0

## dtypes
| element | column | dtype
0 | bus | name | object
1 | bus | vn_kv | float64
2 | bus | type | object
3 | bus | zone | object
4 | bus | in_service | bool
5 | load | name | object
6 | load | bus | uint32
7 | load | p_mw | float64
8 | load | q_mvar | float64
9 | load | const_z_percent | float64
10 | load | const_i_percent | float64
11 | load | sn_mva | float64
12 | load | scaling | float64
13 | load | in_service | bool
14 | load | type | object
15 | ext_grid | name | object
16 | ext_grid | bus | uint32
17 | ext_grid | vm_pu | float64
18 | ext_grid | va_degree | float64
19 | ext_grid | slack_weight | float64
20 | ext_grid | in_service | bool
21 | line | name | object
22 | line | std_type | object
23 | line | from_bus | uint32
24 | line | to_bus | uint32
25 | line | length_km | float64
26 | line | r_ohm_per_km | float64
27 | line | x_ohm_per_km | float64
28 | line | c_nf_per_km | float64
29 | line | g_us_per_km | float64
30 | line | max_i_ka | float64
31 | line | df | float64
32 | line | parallel | uint32
33 | line | type | object
34 | line | in_service | bool
35 | trafo | name | object
36 | trafo | std_type | object
37 | trafo | hv_bus | uint32
38 | trafo | lv_bus | uint32
39 | trafo | sn_mva | float64
40 | trafo | vn_hv_kv | float64
41 | trafo | vn_lv_kv | float64
42 | trafo | vk_percent | float64
43 | trafo | vkr_percent | float64
44 | trafo | pfe_kw | float64
45 | trafo | i0_percent | float64
46 | trafo | shift_degree | float64
47 | trafo | tap_side | object
48 | trafo | tap_neutral | int32
49 | trafo | tap_min | int32
50 | trafo | tap_max | int32
51 | trafo | tap_step_percent | float64
52 | trafo | tap_step_degree | float64
53 | trafo | tap_pos | int32
54 | trafo | tap_phase_shifter | bool
55 | trafo | parallel | uint32
56 | trafo | df | float64
57 | trafo | in_service | bool
58 | line_geodata | coords | object
59 | bus_geodata | x | float64
60 | bus_geodata | y | float64
61 | bus_geodata | coords | object

## parameters
| version | format_version | converged | OPF_converged | name | f_hz | sn_mva
0 | 2.14.6 | 2.14.0 | FALSE | FALSE |  | 50 | 1